## K1-4
číslo | schéma prvku | P O P I S P R V K U |  |  | 1.NP | 2.NP | STŘECH | CELKEM
prvku | rozměr mm
T 0 | š - 140 - 200 | Parapety špaletových oken O1, O11, O12 a O5 součástí špalety oken */ provedeno jako součást špaletového okna masivní dřevený parapet / spárovka / s římsovým nákližkem, tvarování frézováním provedeno podle sejmutých vzorů - kontrola pracovníky NPÚ u vzorového okna provední pro okna O1, O 11, O12 a O5 dl. částí: ( 1,65 ) m : celkově kpl: 64 ks | sestava | kpl |  | 64 |  | 64
|  |  | CELKEM |  |  |  |  | 64
parapet dřevěný masivní proveden jako součást špalety okna zdobné tvarování okapničky a profilování bude odsouhlaseno NPÚ na vzorovém okně Dodavatel přesně oměří délky prvků a způsob zabudování
T 2 | š - 450 - 500 | Parapet jednoduchých oken v chodbě repase stávajících masivních parapetů */ demontáž stávajích masivních parapetů se zdobnu krajovu profilací, opálení, truhlářská vysprávka, nátěr fermeží, základovou barvou a vrchním emailem zpěrné osazení, při poškození náhrada za nové dle vzoru provední pro okna O2 v chodbě školy dl. částí: ( 1,45 * ) * 1,05 m : celkově : 44 kpl | sestava | kpl | 44 |  |  | 44
|  |  | CELKEM |  |  |  |  | 44
parapet dřevěný masivní - REPAS zdobné tvarování okapničky a profilování bude odsouhlaseno NPÚ na vzorovém okně Dodavatel přesně oměří délky prvků a způsob zabudování
T 4 | š - 450 - 500 | Parapet jednoduchých oken na schodišti repase stávajících masivních parapetů */ demontáž stávajích masivních parapetů se zdobnu krajovu profilací, opálení, truhlářská vysprávka, nátěr fermeží, základovou barvou a vrchním emailem zpěrné osazení, při poškození náhrada za nové dle vzoru provední pro okna O4 v chodbě školy dl. částí: ( 1,35 * ) * 1,05 m : celkově : 3 kpl | sestava | kpl | 13.23 | 3 |  | 16.23
|  |  | CELKEM |  |  |  |  | 16.23
parapet dřevěný masivní - REPAS zdobné tvarování okapničky a profilování bude odsouhlaseno NPÚ na vzorovém okně Dodavatel přesně oměří délky prvků a způsob zabudování
T 6,7 | š - 450 - 500 | Parapet jednoduchých oken repase stávajících masivních parapetů */ demontáž stávajích masivních parapetů se zdobnu krajovu profilací, opálení, truhlářská vysprávka, nátěr fermeží, základovou barvou a vrchním emailem zpěrné osazení, při poškození náhrada za nové dle vzoru provední pro okna O6 a O7 v chodbě a na schodišti dl. částí: ( 1,45 * ) * 1,05 m : celkově : 2 kpl | sestava | kpl | 2 |  |  | 2
|  |  | CELKEM |  |  |  |  | 2
parapet dřevěný masivní - REPAS zdobné tvarování okapničky a profilování bude odsouhlaseno NPÚ na vzorovém okně Dodavatel přesně oměří délky prvků a způsob zabudování
T | dokumentace pro | T R U H L Á Ř S K É V Ý R O B K Y | střední škola řemeslná |  |  |  | 03
| provedení stavby |  | Jaroměř, Studničkova 260