## D1-3
číslo | schéma prvku | P O P I S P R V K U | OTVÍRÁNÍ |  | 1. NP | 2. NP | STŘECH | CELKEM
prvku | rozměr mm
D 1 | 2,15 x 3,75 + 1,15 */ | Dveře masivní vchodvoé dvoukřídlé s nadsvětlíkem masivní historické dveře, původní **/ křídla: masivní dřevěná, opálit, truhlářsky repasovat, nátěr zárubeň: původní bez úprav, opálit, nátěr kování: původní bez úprav, zámečnická repase zámek: stávající, doplnit krytku druhého zámku, stylovou pozn. nátěr fermež, základ 2x, email vrchní 2 x RAL 8017 doplnit zdobné prvky kovové a dřevěné nýty rekonstrukce ocelové mříže v nadsvětlíku, přesklení | L | ks | 1 |  |  | 1
|  |  | P | ks |  |  |  | 0
|  |  | CELKEM |  |  |  |  | 1
Poznámka: */ průchozí rozměr dveří **/ konzultace o stavebních úpravách s NPÚ a AD před opravou, výběru povrchové úpravy, řešení kování a nýtování případně způsob z osazené určí stavebník na základě konzultace s dodavatelem dveří ***/ dodvatel opravy dveří provede oměření stavebních otvorů a předloží popis oprava dveří
D 2 | 1,5 x 2,1 */ | Dveře vchodvoé dvoukřídlé, asymetrické ( 90 + 60 cm ) ***/ náhrada stávajících socialistických dveří za dveře stylové **/ křídla: masivní dřevěná rámová konsturkce s kazet. výplněmi zárubeň: nová masivní osazená do zalomeného ostění */ kování: masivní stylové odpovídající charakteru dveří, zámek: bezpečnostní, štítek stylový, zestařená mosaz pozn. nátěr fermež, základ 2x, email vrchní 2 x RAL 8017 horní kazety prosklené bezpečnsotním dvojsklem samozavírač, stavěč dveří, okopový plech | L | ks | 1 |  |  | 1
|  |  | P | ks |  |  |  | 0
|  |  | CELKEM |  |  |  |  | 1
Poznámka: */ průchozí rozměr dveří **/ konzultace o stavebních úpravách s NPÚ a AD před výrobou nutná, - tvarování křídel , lištování kazet členění křídla případně způsob osazené určí stavebník na zákadě předložených vzorků ***/ dodvatel dveří předloží dílenskou dokumentaci výrobku, kování a povrchových úprav, nátěrů k odsouhalsení NPÚ a stavebníkovi
D 3 | 1,5 x 2,25 */ | Dveře vchodvoé dvoukřídlé, asymetrické ( 90 + 60 cm ) ***/ náhrada stávajících socialistických dveří za dveře stylové **/ křídla: masivní dřevěná rámová konsturkce s kazet. výplněmi zárubeň: nová masivní osazená do zalomeného ostění */ kování: masivní stylové odpovídající charakteru dveří, zámek: bezpečnostní, štítek stylový, zestařená mosaz pozn. nátěr fermež, základ 2x, email vrchní 2 x RAL 8017 horní kazety prosklené bezpečnsotním dvojsklem samozavírač,stavěč dveří, okopový plech | L | ks | 1 |  |  | 1
|  |  | P | ks |  |  |  | 0
|  |  | CELKEM |  |  |  |  | 1
Poznámka: */ průchozí rozměr dveří **/ konzultace o stavebních úpravách s NPÚ a AD před výrobou nutná, - tvarování křídel , lištování kazet členění křídla případně způsob osazené určí stavebník na zákadě předložených vzorků ***/ dodvatel dveří předloží dílenskou dokumentaci výrobku, kování a povrchových úprav, nátěrů k odsouhalsení NPÚ a stavebníkovi
D | dokumentace pro | TABULKA DVEŘÍ | střední škola řemeslná |  |  |  | 0 2
| provedení stavby |  | Jaroměř, Studničkova 260

## D 4-6
číslo | schéma prvku | P O P I S P R V K U | OTVÍRÁNÍ |  | 1. NP | 2. NP | STŘECH | CELKEM
prvku | rozměr mm
D 4 | 800 x 1 970 */ | Dveře vnitřní plné FILOMURO - skrytá zárubeň - reverzní dveře plné hladké bílé **/ křídlo: hladké lakované, povrch matný lak bílý zárubeň: skyrytá, skryté kování kování: dělené, klika M&T, broušený nerez zámek: pozn. dveře bez prahu stavební otvor dle předpisu výrobce dveří ***/ | L | ks |  |  |  | 0
|  |  | P | ks |  | 1 |  | 1
|  |  | CELKEM |  |  |  |  | 1
Poznámka: */ průchozí rozměr dveří **/ konzultace o výběru povrchové úpravy, členění křídla případně způsob z osazené určí stavebník na základě konzultace s dodavatelem dveří a předložených vzorků ***/ dodvatel dveří provede oměření stavebních otvorů a předloží vzorek výrobku
|  |  | L | ks |  |  |  | 0
|  |  | P | ks |  |  |  | 0
|  |  | CELKEM |  |  |  |  | 0
|  |  | L | ks |  |  |  | 0
|  |  | P | ks |  |  |  | 0
|  |  | CELKEM |  |  |  |  | 0
D | dokumentace pro | TABULKA DVEŘÍ | rodinný dům |  |  |  | 0 2
| provedení stavby |  | Líšnice, č.parc 570/3