## Pokyny pro vyplnění
Pokyny pro vyplnění
Ve všech listech tohoto souboru můžete měnit pouze buňky s modrým pozadím. Jedná se o tyto údaje : - údaje o firmě - jednotkové ceny položek zadané na maximálně dvě desetinná místa

## Stavba
#RTSROZP# | Soupis stavebních prací, dodávek a služeb
| Stavba: |  | 210318 | Výměna oken na objektu školy SŠŘ v Jaroměři
| Objekt: |  | SO 01 | Výměna oken, zateplení půdy
283 | Rozpočet: |  | 2103181 | Dle PD
| Zadavatel | [5 empty] | IČO:
DIČ:
| Projektant: | [5 empty] | IČO:
DIČ:
| Zhotovitel: | [5 empty] | IČO:
DIČ:
Vypracoval:
| Rozpis ceny | [6 empty] | Celkem
HSV | HSV | [6 empty] | 0
PSV | PSV | [6 empty] | 0
MON | MON | [6 empty] | 0
VN | Vedlejší náklady | [6 empty] | 0
ON | Ostatní náklady | [6 empty] | 0
| Celkem | [6 empty] | 0
Rekapitulace daní
| Základ pro sníženou DPH |  |  | 15 | % | 0 |  |  | CZK
| Snížená DPH |  |  | 15 | % | 0 |  |  | CZK
| Základ pro základní DPH |  |  | 21 | % | 0 |  |  | CZK
| Základní DPH |  |  | 21 | % | 0 |  |  | CZK
0 | Zaokrouhlení |  |  |  |  | 0 |  |  | CZK
0 | Cena celkem bez DPH |  |  |  |  | 0 |  |  | CZK
| Cena celkem s DPH |  |  |  |  | 0 |  |  | CZK
|  | v |  |  | dne
|  |  | Za zhotovitele |  |  |  | Za objednatele
Rekapitulace dílčích částí
#CASTI>> | Číslo | Název |  |  | Základ pro sníženou DPH | Základ pro základní DPH | DPH celkem | Cena celkem | %
1 | Stavba |  |  |  | 0 | 0 |  | 0
2 |  | Stavební objekt
2 | SO 01 | Výměna oken, zateplení půdy |  |  | 0 | 0 |  | 0
3 | 2103181 | Dle PD |  |  | 0 | 0 |  | 0
| Celkem za stavbu |  |  |  | 0 | 0 | 0 | 0 | 0
Rekapitulace dílů
| Číslo | Název |  |  | Typ dílu |  |  | Celkem | %
| 61 | Úpravy povrchů vnitřní |  |  | HSV |  |  | 0
| 94 | Lešení a stavební výtahy |  |  | HSV |  |  | 0
| 95 | Dokončovací konstrukce na pozemních stavbách |  |  | HSV |  |  | 0
| 96 | Bourání konstrukcí |  |  | HSV |  |  | 0
| 99 | Staveništní přesun hmot |  |  | HSV |  |  | 0
| 713 | Izolace tepelné |  |  | PSV |  |  | 0
| 730 | Otopná tělesa |  |  | PSV |  |  | 0
| 762 | Konstrukce tesařské |  |  | PSV |  |  | 0
| 764 | Konstrukce klempířské |  |  | PSV |  |  | 0
| 766 | Konstrukce truhlářské |  |  | PSV |  |  | 0
| 7662 | Výplně vnějších otvorů |  |  | PSV |  |  | 0
| 7663 | Výplně otvorů - vnitřní dveře |  |  | PSV |  |  | 0
| 782 | Konstrukce z přírodního kamene |  |  | PSV |  |  | 0
| 784 | Malby |  |  | PSV |  |  | 0
| M22 | Montáž sdělovací a zabezp. techniky |  |  | MON |  |  | 0
| VN | Vedlejší náklady |  |  | VN |  |  | 0
| Cena celkem | [6 empty] | 0 | 0
Note on D11: Název
Note on I11: IČO
Note on D12: Ulice
Note on I12: DIČ
Note on D13: PSČ
Note on E13: Místo

## VzorPolozky (hidden)
Položkový rozpočet
S:
O:
R:

## SO 01 2103181 Pol
Položkový soupis prací a dodávek | [26 empty] | #TypZaznamu#
S: | 210318 | Výměna oken na objektu školy SŠŘ v Jaroměři | [24 empty] | STA
O: | SO 01 | Výměna oken, zateplení půdy | [21 empty] | STA |  |  | OBJ
R: | 2103181 | Dle PD | [24 empty] | ROZ
P.č. | Číslo položky | Název položky | MJ | Množství | Cena / MJ | Celkem | Dodávka | Dodávka celk. | Montáž | Montáž celk. | DPH | Cena s DPH | Hmotnost / MJ | Hmotnost celk.(t) | Dem. hmotnost / MJ | Dem. hmotnost celk.(t) | Ceník | Cen. soustava / platnost | Cenová úroveň | Nhod / MJ | Nhod celk. | Dodavatel | Typ položky
Díl: | 61 | Úpravy povrchů vnitřní |  |  |  | 0 |  | 8339.4 |  | 20258.1 |  | 0 |  | 14.43 |  | 0 |  |  |  |  | 522.97 | [5 empty] | DIL
1 | 610991111R00 | Zakrývání výplní vnitřních otvorů, předmětů apod. fólií Pe 0,05-0,2 mm | m2 | 450 |  | 0 |  | 0 |  | 0 | 21 | 0 | 4e-05 | 0.02 | 0 | 0 |  | RTS 21/ I | RTS 21/ I | 0.078 | 35.1 |  | Práce |  |  |  | POL1_1
|  | O 1, O 11, O 12 : 1,4*2,7*(9+36+18) |  | 238.14 | [22 empty] | VV | 0
|  | O x : 1,4*2,7*9 |  | 34.02 | [22 empty] | VV | 0
|  | O 5 : 1,8*2,8*1 |  | 5.04 | [22 empty] | VV | 0
|  | O 2, O 3, O 4 : 1,25*2,3*46+1,05*2,3*12+1,15*2,3*3+0,945 |  | 170.11 | [22 empty] | VV | 0
|  | O 6, O 7 : 1,2*1,2+1,25*1 |  | 2.69 | [22 empty] | VV | 0
2 | 610991111R00 | Zakrývání exponátů školy na chodbách v 1. a 2. NP, zábradlí / PE + netex / | m2 | 615 |  | 0 | 13.56 | 8339.4 | 32.94 | 20258.1 | 21 | 0 | 4e-05 | 0.02 | 0 | 0 |  | RTS 21/ I | RTS 21/ I
3 | 612425931RT2 | Omítka vápenná vnitřního ostění - štuková s použitím suché maltové směsi | m2 | 389.5 |  | 0 |  | 0 |  | 0 | 21 | 0 | 0.03491 | 13.6 | 0 | 0 |  | RTS 21/ I | RTS 21/ I | 1.1842 | 461.23 |  | Práce |  |  |  | POL1_1
|  | V položce nejsou zakalkulovány náklady na pomocné lešení výšky do 1900 mm a pro zatížení do 1,5 kPa. | [24 empty] | POP
|  | V položce najsou zakalkulovány náklady na použití rohových lišt a armovací skelné tkaniny | [24 empty] | POP
|  | 2,8*(9+36+18+1) |  | 179.2 | [22 empty] | VV | 0
|  | 3,4*46+3,3*(12+3)+2,4+2 |  | 210.3 | [22 empty] | VV | 0
4 | 612425931RT5 | Omítka vápenná vnitřního ostění - oprava stávající omítky ostění | m2 | 22.5 |  | 0 |  | 0 |  | 0 | 21 | 0 | 0.03491 | 0.79 | 0 | 0 |  | RTS 21/ I | RTS 19/ I | 1.1842 | 26.64 |  | Práce |  |  |  | POL1_1
|  | 2,5*9 |  | 22.5 | [22 empty] | VV | 0
Díl: | 94 | Lešení a stavební výtahy |  |  |  | 0 |  | 0 |  | 0 |  | 0 |  | 1.32 |  | 0 |  |  |  |  | 54.08 | [5 empty] | DIL
4 | 941955004R00 | Lešení lehké pomocné, výška podlahy do 3,5 m | m2 | 208 |  | 0 |  | 0 |  | 0 | 21 | 0 | 0.00635 | 1.32 | 0 | 0 |  | RTS 21/ I | RTS 21/ I | 0.26 | 54.08 |  | Práce |  |  |  | POL1_1
|  | 1,6*(9+36+18+9) |  | 115.2 | [22 empty] | VV | 0
|  | 1,5*46+1,2*12+1,4*3+2,1+1,4+1,7 |  | 92.8 | [22 empty] | VV | 0
Díl: | 95 | Dokončovací konstrukce na pozemních stavbách |  |  |  | 0 |  | 0 |  | 0 |  | 0 |  | 0.07 |  | 0 |  |  |  |  | 779.48 | [5 empty] | DIL
5 | 952901111R00 | Vyčištění budov o výšce podlaží do 4 m | m2 | 1710 |  | 0 |  | 0 |  | 0 | 21 | 0 | 4e-05 | 0.07 | 0 | 0 |  | RTS 21/ I | RTS 21/ I | 0.308 | 526.68 |  | Práce |  |  |  | POL1_1
|  | (250+216+32+34+38)*3 |  | 1710 | [22 empty] | VV | 0
6 | 952902110R00 | Čištění zametáním v místnostech, chodbách, na schodišti a na půdě - průběžný úklid chodeb v době provádění | m2 | 12640 |  | 0 |  | 0 |  | 0 | 21 | 0 | 0 | 0 | 0 | 0 |  | RTS 21/ I | RTS 21/ I | 0.02 | 252.8 |  | Práce |  |  |  | POL1_1
|  | doba provádění 40 dní : (34+32+250)*40 |  | 12640 | [22 empty] | VV | 0
Díl: | 96 | Bourání konstrukcí |  |  |  | 0 |  | 0 |  | 0 |  | 0 |  | 0.41 |  | 35.83 |  |  |  |  | 446.54 | [5 empty] | DIL
7 | 968061112R00 | Vyvěšení dřevěných okenních křídel pl. do 1,5 m2 | kus | 1146 |  | 0 |  | 0 |  | 0 | 21 | 0 | 0 | 0 | 0 | 0 |  | RTS 21/ I | RTS 21/ I | 0.03 | 34.38 |  | Práce |  |  |  | POL1_1
|  | O 1, O 11, O 12 : 2*6*(9+36+18) |  | 756 | [22 empty] | VV | 0
|  | O 5 : 6*2 |  | 12 | [22 empty] | VV | 0
|  | O 2, O 3, O 4 : 6*46+12*6+3*6 |  | 366 | [22 empty] | VV | 0
|  | O 6, O 7 : 2*6 |  | 12 | [22 empty] | VV | 0
8 | 968061125R00 | Vyvěšení dřevěných dveřních křídel pl. do 2 m2 | kus | 4 |  | 0 |  | 0 |  | 0 | 21 | 0 | 0 | 0 | 0 | 0 |  | RTS 21/ I | RTS 21/ I | 0.05 | 0.2 |  | Práce |  |  |  | POL1_1
|  | D2, D 3 : 2*2 |  | 4 | [22 empty] | VV | 0
9 | 968062246R00 | Vybourání dřevěných rámů oken jednoduch. pl. 4 m2 | m2 | 168.8 |  | 0 |  | 0 |  | 0 | 21 | 0 | 0.00092 | 0.16 | 0.027 | 4.56 |  | RTS 21/ I | RTS 21/ I | 0.263 | 44.39 |  | Práce |  |  |  | POL1_1
|  | O 2, O 3, O 4 : 1,25*2,26*46+1,05*2,26*12+1,15*2,26*3+0,0177 |  | 166.24 | [22 empty] | VV | 0
|  | O 6, O 7 : 1,2*1,2+1,23*0,91 |  | 2.56 | [22 empty] | VV | 0
10 | 968062355R00 | Vybourání dřevěných rámů oken dvojitých pl. 2 m2 | m2 | 236.4 |  | 0 |  | 0 |  | 0 | 21 | 0 | 0.001 | 0.24 | 0.062 | 14.66 |  | RTS 21/ I | RTS 21/ I | 0.612 | 144.68 |  | Práce |  |  |  | POL1_1
|  | V položce není kalkulována manipulace se sutí, která se oceňuje samostatně položkami souboru 979. V položce není zakalkulováno vyvěšení křídel. Tyto práce se oceňují samostatně položkami souboru 968 06 -11 Vyvěšení dřevěvných křídel. Položka se používá pro okna dvojitá nebo zdvojená. | [24 empty] | POP |  | V položce není kalkulována manipulace se sutí, která se oceňuje samostatně položkami souboru 979. V položce není zakalkulováno vyvěšení křídel. Tyto práce se oceňují samostatně položkami souboru 968 06 -11 Vyvěšení dřevěvných křídel. Položka se používá pro okna dvojitá nebo zdvojená.
|  | O 1, O 11, O 12 : 1,36*2,7*(9+36+18)+0,024 |  | 231.36 | [22 empty] | VV | 0
|  | O 5 : 1,8*2,8*1 |  | 5.04 | [22 empty] | VV | 0
11 | 968062456R00 | Vybourání dřevěných dveřních zárubní pl. nad 2 m2 | m2 | 6.6 |  | 0 |  | 0 |  | 0 | 21 | 0 | 0.001 | 0.01 | 0.067 | 0.44 |  | RTS 21/ I | RTS 21/ I | 0.533 | 3.52 |  | Práce |  |  |  | POL1_1
|  | V položce není kalkulována manipulace se sutí, která se oceňuje samostatně položkami souboru 979. V položce není zakalkulováno vyvěšení dveřních křídel. Tyto práce se oceňují samostatně položkami souboru 968 06 -11 Vyvěšení dřevěvných křídel. | [24 empty] | POP |  | V položce není kalkulována manipulace se sutí, která se oceňuje samostatně položkami souboru 979. V položce není zakalkulováno vyvěšení dveřních křídel. Tyto práce se oceňují samostatně položkami souboru 968 06 -11 Vyvěšení dřevěvných křídel.
|  | 1,5*2,1+1,5*2,25+0,075 |  | 6.6 | [22 empty] | VV | 0
12 | 978013191R00 | Otlučení omítek vnitřních stěn v rozsahu do 100 % | m2 | 351.6 |  | 0 |  | 0 |  | 0 | 21 | 0 | 0 | 0 | 0.046 | 16.17 |  | RTS 21/ I | RTS 21/ I | 0.26 | 91.42 |  | Práce |  |  |  | POL1_1
|  | 2,5*(9+36+18+1) |  | 160 | [22 empty] | VV | 0
|  | 3,1*46+3*15+2,2+1,8 |  | 191.6 | [22 empty] | VV | 0
13 | 979011111R00 | Svislá doprava suti a vybour. hmot za 2.NP a 1.PP | t | 35.8302 |  | 0 |  | 0 |  | 0 | 21 | 0 | 0 | 0 | 0 | 0 |  | RTS 21/ I | RTS 21/ I | 0.933 | 33.43 |  | Přesun suti |  |  |  | POL8_0
14 | 979081111R00 | Odvoz suti a vybour. hmot na skládku do 1 km | t | 35.8302 |  | 0 |  | 0 |  | 0 | 21 | 0 | 0 | 0 | 0 | 0 |  | RTS 21/ I | RTS 21/ I | 0.49 | 17.56 |  | Přesun suti |  |  |  | POL8_1
15 | 979081121R00 | příplatek za každý další 1 km | t | 501.6228 |  | 0 |  | 0 |  | 0 | 21 | 0 | 0 | 0 | 0 | 0 |  | RTS 21/ I | RTS 21/ I | 0 | 0 |  | Přesun suti |  |  |  | POL8_1
16 | 979082111R00 | do 10 m | t | 35.8302 |  | 0 |  | 0 |  | 0 | 21 | 0 | 0 | 0 | 0 | 0 |  | RTS 21/ I | RTS 21/ I | 0.94 | 33.68 |  | Přesun suti |  |  |  | POL8_1
17 | 979082121R00 | příplatek k ceně za každých dalších 5 m | t | 286.6416 |  | 0 |  | 0 |  | 0 | 21 | 0 | 0 | 0 | 0 | 0 |  | RTS 21/ I | RTS 21/ I | 0.11 | 31.53 |  | Přesun suti |  |  |  | POL8_1
18 | 979087112R00 | Vodorovná doprava suti a vybouraných hmot nakládání suti na dopravní prostředky, | t | 71.6604 |  | 0 |  | 0 |  | 0 | 21 | 0 | 0 | 0 | 0 | 0 | 821-1 | RTS 21/ I | RTS 19/ I | 0.164 | 11.75 |  | Přesun suti |  |  |  | POL8_0
|  | se složením a hrubým urovnáním nebo s přeložením na jiný dopravní prostředek kromě lodi, vč. příplatku za každých dalších i započatých 1000 m přes 1000 m, | [24 empty] | SPI |  | se složením a hrubým urovnáním nebo s přeložením na jiný dopravní prostředek kromě lodi, vč. příplatku za každých dalších i započatých 1000 m přes 1000 m,
19 | 979990162R00 | Poplatek za skládku dřevo+sklo, skupina 17 02 01 a 17 02 02 z Katalogu odpadů | t | 35.8302 |  | 0 |  | 0 |  | 0 | 21 | 0 | 0 | 0 | 0 | 0 | 801-3 | RTS 21/ I | RTS 19/ I | 0 | 0 |  | Přesun suti |  |  |  | POL8_1
Díl: | 99 | Staveništní přesun hmot |  |  |  | 0 |  | 0 |  | 0 |  | 0 |  | 0 |  | 0 |  |  |  |  | 41.6 | [5 empty] | DIL
20 | 999281111R00 | Přesun hmot pro opravy a údržbu do výšky 25 m | t | 16.1428 |  | 0 |  | 0 |  | 0 | 21 | 0 | 0 | 0 | 0 | 0 |  | RTS 21/ I | RTS 21/ I | 2.577 | 41.6 |  | Přesun hmot |  |  |  | POL7_1
Díl: | 713 | Izolace tepelné |  |  |  | 0 |  | 0 |  | 0 |  | 0 |  | 10.11 |  | 0 |  |  |  |  | 270.57 | [5 empty] | DIL
21 | 952902110R00 | Čištění zametáním - úklid půdy před pokládáním TI | m2 | 1061 |  | 0 |  | 0 |  | 0 | 21 | 0 | 0 | 0 | 0 | 0 |  | RTS 21/ I | RTS 19/ I | 0.02 | 21.22 |  | Práce |  |  |  | POL1_1
|  | (508+553) |  | 1061 | [22 empty] | VV | 0
22 | 713121121RT1 | Montáž tepelné izolace podlah Izolace podlah tepelná nosný rošt z EPS trámků a křížů, bez dodávky materiálu, | m2 | 955 |  | 0 |  | 0 |  | 0 | 21 | 0 | 0 | 0 | 0 | 0 |  | RTS 21/ I | RTS 21/ I | 0.15 | 143.25 |  | Práce |  |  |  | POL1_7
POP
POP
POP
POP
POP
POP
POP
POP
POP
POP
|  | Aktualizace-Původní název: | [24 empty] | POP
|  | Izolace tepelná střech kladená na sucho, spádové klíny EPS tl. 130 - 150mm / mat. ve spec. | [24 empty] | POP
|  | ZP 1 : 508*0,9+0,1 |  | 457.3 | [22 empty] | VV | 0
|  | ZP 2 : 553*0,9 |  | 497.7 | [22 empty] | VV | 0
23 | 713121411RT1 | Izolace podlah STEPcross (dodavatel je oprávněn nabídnout rovnocenné řešení), nosný rošt z EPS, materiál ve specifikaci | m2 | 1061 |  |  |  | 0 |  | 0 | 21 | 0 | 2e-05 | 0.02 | 0 | 0 |  | RTS 21/ I | RTS 21/ I | 0.1 | 106.1 |  | Práce |  |  |  | POL1_7
|  | ZP 1 : 508 |  | 508 | [22 empty] | VV | 0
|  | ZP 2 : 553 |  | 553 | [22 empty] | VV | 0
24 | 283765806R | deska izolační kříž; pěnový polystyren; rovná hrana; tl. 240,0 mm; součinitel tepelné vodivosti 0,035 W/mK; R = 6,950 m2K/W; obj. hmotnost 25,00 kg/m3 | kus | 422 |  | 0 |  | 0 |  | 0 | 21 | 0 | 0.0006 | 0.25 | 0 | 0 | SPCM | RTS 21/ I | RTS 21/ I | 0 | 0 |  | Specifikace |  |  |  | POL3_7
|  | kříže 0,75 ks / m2 tj. 0,75m : 0,75*(553) |  | 414.75 | [22 empty] | VV | 0
|  | rezerva 1,5 % : 414,75*0,015+0,3145 |  | 6.5358 | [22 empty] | VV | 0
25 | 283765892R | deska izolační trámek; pěnový polystyren; rovná hrana; tl. 240,0 mm; součinitel tepelné vodivosti 0,035 W/mK; R = 6,950 m2K/W; obj. hmotnost 25,00 kg/m3 | m | 730 |  | 0 |  | 0 |  | 0 | 21 | 0 | 0.0006 | 0.44 | 0 | 0 | SPCM | RTS 21/ I | RTS 21/ I | 0 | 0 |  | Specifikace |  |  |  | POL3_7
|  | zatepl. 553 m2 - trám 1,3m/m2 : 553*1,3 |  | 718.9 | [22 empty] | VV | 0
|  | rezerva 1,5 % : 718,9 * 0,015 |  | 10.8 | [22 empty] | VV | 0
26 | 63151408R | deska izolační minerální vlákno; tl. 120,0 mm; součinitel tepelné vodivosti 0,035 W/mK; R = 3,350 m2K/W; obj. hmotnost 40,00 kg/m3; hydrofobizováno | m2 | 1958 |  | 0 |  | 0 |  | 0 | 21 | 0 | 0.0048 | 9.4 | 0 | 0 | SPCM | RTS 21/ I | RTS 21/ I | 0 | 0 |  | Specifikace |  |  |  | POL3_7
|  | ZP 1 : (508*0,9+0,1)*2 |  | 914.6 | [22 empty] | VV | 0
|  | ZP 2 : (553*0,9)*2 |  | 995.4 | [22 empty] | VV | 0
|  | prořez : 1910*0,025+0,25 |  | 48 | [22 empty] | VV | 0
27 | 998713203R00 | Přesun hmot v objektech výšky do 24 m | % |  |  | 0 |  | 0 |  | 0 | 21 | 0 | 0 | 0 | 0 | 0 |  | RTS 21/ I | RTS 21/ I | 0 | 0 |  | Přesun hmot |  |  |  | POL7_1002
Díl: | 730 | Otopná tělesa |  |  |  | 0 |  | 0 |  | 0 |  | 0 |  | 0 |  | 0 |  |  |  |  | 17.15 | [5 empty] | DIL
28 | 735000911R00 | Zaregulování topného systému - přednastavení radiátorových ventilů pod termostaickou hlavicí - 2x, včetně pomocného materiálu | kpl | 128 |  | 0 |  | 0 |  | 0 | 21 | 0 | 0 | 0 | 0 | 0 | 800-731 | RTS 21/ I | RTS 19/ I | 0.134 | 17.15 |  | Práce |  |  |  | POL1_7
[27 empty] | VV | 0
Díl: | 762 | Konstrukce tesařské |  |  |  | 0 |  | 0 |  | 0 |  | 0 |  | 12.57 |  | 0 |  |  |  |  | 325.71 | [5 empty] | DIL
29 | 762523104R00 | Položení podlah hoblovaných na sraz z prken | m2 | 553 |  | 0 |  | 0 |  | 0 | 21 | 0 | 0 | 0 | 0 | 0 |  | RTS 21/ I | RTS 21/ I | 0.301 | 166.45 |  | Práce |  |  |  | POL1_7
|  | dle PD : 553 |  | 553 | [22 empty] | VV | 0
30 | 762524911RV1 | Položení polštářů tloušťky do 100 mm vč. příložek, bez dodávky řeziva | m | 884.8 |  | 0 |  | 0 |  | 0 | 21 | 0 | 1e-05 | 0.01 | 0 | 0 |  | RTS 21/ I | RTS 21/ I | 0.18 | 159.26 |  | Práce |  |  |  | POL1_7
|  | 553*1,6 |  | 884.8 | [22 empty] | VV | 0
31 | 605126981R | fošna SM; tl = 30,0 mm š 100 mm; l = 3 000 až 5 000 mm; jakost I | m3 | 5.84 |  | 0 |  | 0 |  | 0 | 21 | 0 | 0.55 | 3.21 | 0 | 0 | SPCM | RTS 21/ I | RTS 19/ I | 0 | 0 |  | Specifikace |  |  |  | POL3_7
|  | fošny : (1,6*553)*0,06*0,1 |  | 5.308 | [22 empty] | VV | 0
|  | prořez 10,0 % : 5,308*0,1+0,001 |  | 0.53188 | [22 empty] | VV | 0
32 | 60512825R | Prkno SM/JD omítané tl. 24-32 dl. 400-600 š. 25-30, II. jakost | m3 | 17 |  | 0 |  | 0 |  | 0 | 21 | 0 | 0.55 | 9.35 | 0 | 0 | SPCM | RTS 21/ I | RTS 21/ I | 0 | 0 |  | Specifikace |  |  |  | POL3_7
|  | dodání prkrn : 553*0,028 |  | 15.48 | [22 empty] | VV | 0
|  | prořez 10 % : 15,484*0,1-0,0324 |  | 1.52 | [22 empty] | VV | 0
33 | 998762203R00 | v objektech výšky do 24 m | % |  |  | 0 |  | 0 |  | 0 | 21 | 0 | 0 | 0 | 0 | 0 |  | RTS 21/ I | RTS 21/ I | 0 | 0 |  | Přesun hmot |  |  |  | POL7_1002
Díl: | 764 | Konstrukce klempířské |  |  |  | 0 |  | 0 |  | 0 |  | 0 |  | 0.22 |  | 0 |  |  |  |  | 52.92 | [5 empty] | DIL
34 | 764816115R00 | Oplechování parapetů včetně rohů, lepené lepidlem, z lakovaného pozinkovaného plechu, rš 155 mm, dodávka a montáž | m | 189 |  | 0 |  | 0 |  | 0 | 21 | 0 | 0.00115 | 0.22 | 0 | 0 |  | RTS 21/ I | RTS 21/ I | 0.28 | 52.92 |  | Práce |  |  |  | POL1_7
|  | dle tab. klemp. výrobků K 1 : 1,4*72*1,05 |  | 105.84 | [22 empty] | VV | 0
|  | dle tab. klemp. výrobků K 2, K 3, K 4 : (1,25*44+1,05*12+1,15*6)*1,05 |  | 78.22 | [22 empty] | VV | 0
|  | dle tab. klemp. výrobků K 5, K 6, K 7 : (1,75+1,25+1,3)*1,05+0,42 |  | 4.93 | [22 empty] | VV | 0
35 | 998764203R00 | Přesun hmot v objektech výšky do 24 m | % |  |  | 0 |  | 0 |  | 0 | 21 | 0 | 0 | 0 | 0 | 0 |  | RTS 21/ I | RTS 21/ I | 0 | 0 |  | Přesun hmot |  |  |  | POL7_1002
Díl: | 766 | Konstrukce truhlářské |  |  |  | 0 |  | 0 |  | 0 |  | 0 |  | 0.02 |  | 0 |  |  |  |  | 144.9 | [5 empty] | DIL
36 | 766492103R00 | D + M parapety špaletových oken O 1, O 11, O 12 O 5; šíře 140 - 200 mm NECENIT je to součást dodávky oken | ks | 64 |  | 0 |  | 0 |  | 0 | 21 | 0 | 0.00016 | 0.01 | 0 | 0 |  | Vlastní | Indiv | 1.15 | 73.6 |  | Specifikace |  |  |  | POL3_
37 | 766492105R00 | Provedení repase stáv parapetů oken O2 - popis tab. T2 truhl prvků ; š 450 - 500mm, dl. 1,45m | ks | 44 |  | 0 |  | 0 |  | 0 | 21 | 0 | 0.00016 | 0.01 | 0 | 0 |  | Vlastní | Indiv | 1.15 | 50.6 |  | Specifikace |  |  |  | POL3_
38 | 766492106R00 | Provedení repase stáv parapetů oken O4 - popis tab. T4 truhl prvků ; š 450 - 500mm, dl. 1,35m | ks | 16 |  | 0 |  | 0 |  | 0 | 21 | 0 | 0.00016 | 0 | 0 | 0 |  | Vlastní | Indiv | 1.15 | 18.4 |  | Specifikace |  |  |  | POL3_
39 | 766492107R00 | Provedení repase stáv parapetů oken O2 - popis tab. T6, T 7 truhl prvků ; š 450 - 500mm, dl. 1,45m | ks | 2 |  | 0 |  | 0 |  | 0 | 21 | 0 | 0.00016 | 0 | 0 | 0 |  | Vlastní | Indiv | 1.15 | 2.3 |  | Specifikace |  |  |  | POL3_
40 | 998766203R00 | Přesun hmot pro truhlářské konstr., výšky do 24 m | % |  |  | 0 |  | 0 |  | 0 | 21 | 0 | 0 | 0 | 0 | 0 |  | RTS 21/ I | RTS 21/ I | 0 | 0 |  | Přesun hmot |  |  |  | POL7_1002
Díl: | 7662 | Výplně vnějších otvorů |  |  |  | 0 |  | 0 |  | 0 |  | 0 |  | 0 |  | 0 |  |  |  |  | 0 | [5 empty] | DIL
41 | 7661 0001 | Podrobný popis všech oken včetně úpravy ostění, způsobu repase nebo repliky je podrobně rozepsaný v tabulce oken a katalogu oken |  | 0 |  | 0 |  | 0 |  | 0 | 21 | 0 | 0 | 0 | 0 | 0 |  | Vlastní | Indiv | 0 | 0 |  | Práce |  |  |  | POL1_1
42 | 7662 001 | D+M okno O 1 - nové špaletové okno 2kř s otvíravým nadsvětlíkem včetně kování, parapetu a kompletní povrchové úpravy ; izolační dvojsklo , rozm. 1360 x 2700 mm | ks | 9 |  | 0 |  | 0 |  | 0 | 21 | 0 | 0 | 0 | 0 | 0 |  | Vlastní | Indiv | 0 | 0 |  | Práce |  |  |  | POL1_1
43 | 7662 002 | D+M okno O 1.1 - nové špaletové okno 2kř s otvíravým nadsvětlíkem včetně kování, parapetu a kompletní povrchové úpravy ; izolační dvojsklo a infrastop , rozm. 1360 x 2700 mm | ks | 36 |  | 0 |  | 0 |  | 0 | 21 | 0 | 0 | 0 | 0 | 0 |  | Vlastní | Indiv | 0 | 0 |  | Práce |  |  |  | POL1_1
44 | 7662 003 | D+M okno O 1.2 - nové špaletové okno 2kř s otvíravým nadsvětlíkem včetně kování, parapetu a kompletní povrchové úpravy ; izolační dvojsklo a infrastop , opatřeno pískovanou fólií rozm. 1360 x 2700 mm | ks | 18 |  | 0 |  | 0 |  | 0 | 21 | 0 | 0 | 0 | 0 | 0 |  | Vlastní | Indiv | 0 | 0 |  | Práce |  |  |  | POL1_1
45 | 7662 004 | D+M okno O 1.1 X repase špaletového 2kř. okna s nadsvětlíkem - oprava oken, oprava kování rozm. 1360 x 2700 mm | ks | 9 |  | 0 |  | 0 |  | 0 | 21 | 0 | 0 | 0 | 0 | 0 |  | Vlastní | Indiv | 0 | 0 |  | Práce |  |  |  | POL1_1
46 | 7662 005 | D+M okno O 2 - nové jednoduché okno 2kř s otvíravým nadsvětlíkem včetně kování, rámu a kompletní povrchové úpravy ; izolační dvojsklo , rozm. 1230 x 2260 mm | ks | 46 |  | 0 |  | 0 |  | 0 | 21 | 0 | 0 | 0 | 0 | 0 |  | Vlastní | Indiv | 0 | 0 |  | Práce |  |  |  | POL1_1
47 | 7662 006 | D+M okno O 3 - nové jednoduché okno 2kř s otvíravým nadsvětlíkem včetně kování, rámu a kompletní povrchové úpravy ; izolační dvojsklo , rozm. 1030 x 2260 mm | ks | 12 |  | 0 |  | 0 |  | 0 | 21 | 0 | 0 | 0 | 0 | 0 |  | Vlastní | Indiv | 0 | 0 |  | Práce |  |  |  | POL1_1
48 | 7662 007 | D+M okno O 4 - nové jednoduché okno 2kř s otvíravým obloukovým nadsvětlíkem včetně kování, rámu a kompletní povrchové úpravy ; izolační dvojsklo , rozm. 1130 x 2260 mm | ks | 3 |  | 0 |  | 0 |  | 0 | 21 | 0 | 0 | 0 | 0 | 0 |  | Vlastní | Indiv | 0 | 0 |  | Práce |  |  |  | POL1_1
49 | 7662 008 | D+M okno O 5 - nové špaletové okno 3 kř s otvíravým obloukovým nadsvětlíkem včetně kování, parapetu a kompletní povrchové úpravy ; izolační dvojsklo , rozm. 1710 x 2790 mm | ks | 1 |  | 0 |  | 0 |  | 0 | 21 | 0 | 0 | 0 | 0 | 0 |  | Vlastní | Indiv | 0 | 0 |  | Práce |  |  |  | POL1_1
50 | 7662 009 | D+M okno O 6 - nové jednoduché okno 2 kř včetně kování, parapetu a kompletní povrchové úpravy ; izolační dvojsklo , rozm. 1200 x 1200 mm | ks | 1 |  | 0 |  | 0 |  | 0 | 21 | 0 | 0 | 0 | 0 | 0 |  | Vlastní | Indiv | 0 | 0 |  | Práce |  |  |  | POL1_1
51 | 7662 010 | D+M okno O 7 - nové jednoduché okno 2kř včetně kování, rámu a kompletní povrchové úpravy ; izolační dvojsklo , rozm. 1230 x 910 mm | ks | 1 |  | 0 |  | 0 |  | 0 | 21 | 0 | 0 | 0 | 0 | 0 |  | Vlastní | Indiv | 0 | 0 |  | Práce |  |  |  | POL1_1
52 | 998766203R00 | Přesun hmot pro truhlářské konstr., výšky do 24 m | % |  |  | 0 |  | 0 |  | 0 | 21 | 0 | 0 | 0 | 0 | 0 |  | RTS 21/ I | RTS 21/ I | 0 | 0 |  | Přesun hmot |  |  |  | POL7_1002
Díl: | 7663 | Výplně otvorů - vnitřní dveře |  |  |  | 0 |  | 0 |  | 0 |  | 0 |  | 0 |  | 0 |  |  |  |  | 0 | [5 empty] | DIL
53 | 766 | Dveře jsou prováděny na zakázku, atypické dle tabulky dveř. otvorů - kpl provedení vč. všech | kpl | 0 |  | 0 |  | 0 |  | 0 | 21 | 0 | 0 | 0 | 0 | 0 |  | Vlastní | Indiv | 0 | 0 |  | Práce |  |  |  | POL1_1
54 | 7663 0001 | D+M repase stáv.dveří vchodových 2 kř. s nadsvětl. ozn. D 1 - podrobný popis viz. tab. dveří | m2 | 10.2 |  | 0 |  | 0 |  | 0 | 21 | 0 | 0 | 0 | 0 | 0 |  | Vlastní | Indiv | 0 | 0 |  | Práce |  |  |  | POL1_1
|  | 2,15*3,75+(3,14*1,15*1,15*0,5+0,0612) |  | 10.2 | [22 empty] | VV | 0
55 | 7663 0002 | D+M dveře vstupní, 2 kř., masiv ; vč. zárubně 1500 x 2100 mm; popis tab. dveří D 2 | ks | 1 |  | 0 |  | 0 |  | 0 | 21 | 0 | 0 | 0 | 0 | 0 |  | Vlastní | Indiv | 0 | 0 |  | Práce |  |  |  | POL1_1
56 | 7663 0003 | D+M dveře vstupní, 2 kř., masiv ; vč. zárubně 1500 x 2250 mm; popis tab. dveří D 3 | ks | 1 |  | 0 |  | 0 |  | 0 | 21 | 0 | 0 | 0 | 0 | 0 |  | Vlastní | Indiv | 0 | 0 |  | Práce |  |  |  | POL1_1
57 | 998766203R00 | Přesun hmot pro truhlářské konstr., výšky do 24 m | % |  |  | 0 |  | 0 |  | 0 | 21 | 0 | 0 | 0 | 0 | 0 |  | RTS 21/ I | RTS 21/ I | 0 | 0 |  | Přesun hmot |  |  |  | POL7_1002
Díl: | 782 | Konstrukce z přírodního kamene |  |  |  | 0 |  | 0 |  | 0 |  | 0 |  | 0.06 |  | 0 |  |  |  |  | 4.62 | [5 empty] | DIL
58 | 782111130R00 | Obklad stěn kamen. měkkým, rovným tl. 1 a 2 cm | m2 | 2 |  | 0 |  | 0 |  | 0 | 21 | 0 | 0.03073 | 0.06 | 0 | 0 |  | RTS 21/ I | RTS 21/ I | 2.308 | 4.62 |  | Práce |  |  |  | POL1_7
59 | 998782202R00 | Přesun hmot pro obklady z kamene, výšky do 12 m | % | 0 |  | 0 |  | 0 |  | 0 | 21 | 0 | 0 | 0 | 0 | 0 |  | RTS 21/ I | RTS 21/ I | 0 | 0 |  | Práce |  |  |  | POL1_5
Díl: | 784 | Malby |  |  |  | 0 |  | 0 |  | 0 |  | 0 |  | 0.67 |  | 0 |  |  |  |  | 224.98 | [5 empty] | DIL
60 | 784161601R00 | Penetrace podkladu nátěrem …............ 1 x | m2 | 1590 |  | 0 |  | 0 |  | 0 | 21 | 0 | 0.00019 | 0.3 | 0 | 0 |  | RTS 21/ I | RTS 21/ I | 0.03248 | 51.64 |  | Práce |  |  |  | POL1_7
|  | 1. np učebny : (24+28+28+24)*4,2 |  | 436.8 | [22 empty] | VV | 0
|  | 1. np chodby : (20+11,4*2+20)*4,2+(6*2+5,5)*4,2+5,5*2,6 |  | 351.56 | [22 empty] | VV | 0
|  | 2. np učebny : (23,7+27,7+27,9+23,7)*4,2 |  | 432.6 | [22 empty] | VV | 0
|  | 2. np chodby : (20+11,4*2+20)*4,2+12*4,2+5,5*10-0,12 |  | 369.04 | [22 empty] | VV | 0
61 | 784165222R00 | Malba ….. malba, barva, bez penetrace, 2x | m2 | 1590 |  | 0 |  | 0 |  | 0 | 21 | 0 | 0.00023 | 0.37 | 0 | 0 |  | RTS 21/ I | RTS 21/ I | 0.10902 | 173.34 |  | Práce |  |  |  | POL1_7
|  | Zhotovení styku dvou barev se oceňuje položkou 78443-9001. | [24 empty] | POP
|  | 1590 |  | 1590 | [22 empty] | VV | 0
Díl: | M22 | Montáž sdělovací a zabezp. techniky |  |  |  | 0 |  | 0 |  | 0 |  | 0 |  | 0 |  | 0 |  |  |  |  | 28 | [5 empty] | DIL
62 | 222330202R00 | Montáž slaboproud - digitální ukazatel klimatu vč. stavebních přípomocí při napojení na el. | kus | 14 |  | 0 |  | 0 |  | 0 | 21 | 0 | 0 | 0 | 0 | 0 |  | RTS 21/ I | RTS 19/ I | 2 | 28 |  | Práce |  |  |  | POL1_
|  | rozmístěno v učebnách : 14 |  | 14 | [22 empty] | VV | 0
63 | 22 02 | Dodání slaboproud - digitální ukazatel klimatu např. CO - 60 | ks | 14 |  | 0 |  | 0 |  | 0 | 21 | 0 | 0 | 0 | 0 | 0 |  | Vlastní | Indiv | 0 | 0 |  | Práce |  |  |  | POL1_1
Díl: | VN | Vedlejší náklady |  |  |  | 0 |  | 0 |  | 0 |  | 0 |  | 0 |  | 0 |  |  |  |  | 0 | [5 empty] | DIL
64 | VRN0 | Ztížené výrobní podmínky | Soubor | 1 |  | 0 |  | 0 |  | 0 | 21 | 0 | 0 | 0 | 0 | 0 |  | Vlastní | Indiv | 0 | 0 |  | VRN |  |  |  | POL99_2
65 | VRN4 | Zařízení staveniště | Soubor | 1 |  | 0 |  | 0 |  | 0 | 21 | 0 | 0 | 0 | 0 | 0 |  | RTS 21/ I | Indiv | 0 | 0 |  | VRN |  |  |  | POL99_2
66 | VRN5 | Provoz investora | Soubor | 1 |  | 0 |  | 0 |  | 0 | 21 | 0 | 0 | 0 | 0 | 0 |  | Vlastní | Indiv | 0 | 0 |  | VRN |  |  |  | POL99_2
67 | VRN7 | Rezerva rozpočtu | Soubor | 1 |  | 0 |  | 0 |  | 0 | 21 | 0 | 0 | 0 | 0 | 0 |  | Vlastní | Indiv | 0 | 0 |  | VRN |  |  |  | POL99_2
[25 empty] | 15 | 21 | DPH
| Celkem |  |  |  |  | 0 | [18 empty] | 0 | 0 | SUM
END
Note on S6: Jedná se o informaci, zda se jedná o položku, která je do rozpočtu zadána z cenové soustavy RTS, nebo vlastní.
Note on T6: Jedná se o název CÚ, která je zadána u položky rozpočtu