## O1 -O12
číslo | schéma prvku | P O P I S P R V K U | OTVÍRÁNÍ |  | 1. NP | 2. NP | STŘECHA | CELKEM
prvku | rozměr mm
O 1 | 1 360 x 2 700 **/ | Okno špaletové dvoukřídlé s otvítavým nadsvětlíkem */ osazeno do zalomeného ostění původního zdiva materiál: řezaný profil borovice, alt. soulep špaletové provední,spodní i horní křídla otvíravá povrch: nátěr - venkovní povrch RAL 8017, vnitřní RAL 9001 sklo: venkvní křídlo izolační dvojsklo kování: matná mosaz, repase původního kování, doplnění replikou repase původního rozvorového kování, zarážky, stavěče křídel pozn: provedno podle schváleného vzorového okna UW = 1,0 W/m2K | L | ks |  | 9 |  | 9
|  |  | P | ks |  |  |  | 0
|  |  | CELKEM |  |  |  |  | 9
Poznámka: */ okno osazeno do zalomeného ostění - označený rozměr je venkovní rozměr stavebního otvoru **/ výrobní rozměr okna bude zaměřen výrobcem před výrobou zkušebního okna ***/ Konzultace s investorem, NPÚ a AD o členění, doplňcích a barevnosti před výrobou nutná !!!!!
O 11 | 1 360 x 2 700 **/ | Okno špaletové dvoukřídlé s otvítavým nadsvětlíkem */ osazeno do zalomeného ostění původního zdiva materiál: řezaný profil borovice, alt. soulep špaletové provední,spodní i horní křídla otvíravá povrch: nátěr - venkovní povrch RAL 8017, vnitřní RAL 9001 sklo: venkvní křídlo izolační dvojsklo, stopsol, kování: matná mosaz, repase původního kování, doplnění replikou repase původního rozvorového kování, zarážky, stavěče křídel pozn: provedno podle schváleného vzorového okna UW = 1,0 W/m2K | L | ks | 9 | 27 |  | 36
|  |  | P | ks |  |  |  | 0
|  |  | CELKEM |  |  |  |  | 36
Poznámka: */ okno osazeno do zalomeného ostění - označený rozměr je venkovní rozměr stavebního otvoru **/ výrobní rozměr okna bude zaměřen výrobcem před výrobou zkušebního okna ***/ Konzultace s investorem, NPÚ a AD o členění, doplňcích a barevnosti před výrobou nutná !!!!!
O 12 | 1 360 x 2 700 **/ | Okno špaletové dvoukřídlé s otvítavým nadsvětlíkem */ osazeno do zalomeného ostění původního zdiva materiál: řezaný profil borovice, alt. soulep špaletové provední,spodní i horní křídla otvíravá povrch: nátěr - venkovní povrch RAL 8017, vnitřní RAL 9001 sklo: venkvní křídlo izolační dvojsklo, stopsol, U = 1,0 W/Km2 kování: matná mosaz, repase původního kování, doplnění replikou repase původního rozvorového kování, zarážky, stavěče křídel pozn: provedno podle schváleného vzorového okna, spodní díl okna opatřen pískovanou folií ***/ UW = 1,0 W/m2K | L | ks | 18 |  |  | 18
|  |  | P | ks |  |  |  | 0
|  |  | CELKEM |  |  |  |  | 18
Poznámka: */ okno osazeno do zalomeného ostění - označený rozměr je venkovní rozměr stavebního otvoru **/ výrobní rozměr okna bude zaměřen výrobcem před výrobou zkušebního okna ***/ Konzultace s investorem, NPÚ a AD o členění, doplňcích a barevnosti před výrobou nutná !!!!!
O | dokumentace pro | TABULKA špaletových OKEN | střední škola řemeslná |  |  |  | 0 1
| provedení stavby |  | Jaroměř, Studničkova 260

## O 5
číslo | schéma prvku | P O P I S P R V K U | OTVÍRÁNÍ |  | 1. NP | 2. NP | STŘECHA | CELKEM
prvku | rozměr mm
O 5 | 1 710 x 2 790 **/ | Okno špaletové tříkřídlé s obloukpovým nadsvětlíkem */ osazeno do zalomeného ostění původního zdiva materiál: řezaný profil borovice, alt. soulep špaletové provední,spodní i horní křídla otvíravá povrch: nátěr - venkovní povrch RAL 8017, vnitřní RAL 9001 sklo: venkvní křídlo izolační dvojsklo kování: matná mosaz, repase původního kování, doplnění replikou repase původního rozvorového kování, zarážky, stavěče křídel pozn: provedno podle schváleného vzorového okna UW = 1,0 W/m2K | L | ks |  | 1 |  | 1
|  |  | P | ks |  |  |  | 0
|  |  | CELKEM |  |  |  |  | 1
Poznámka: */ okno osazeno do zalomeného ostění - označený rozměr je venkovní rozměr stavebního otvoru **/ výrobní rozměr okna bude zaměřen výrobcem před výrobou zkušebního okna ***/ Konzultace s investorem, NPÚ a AD o členění, doplňcích a barevnosti před výrobou nutná !!!!!
|  |  | L | ks |  |  |  | 0
|  |  | P | ks |  |  |  | 0
|  |  | CELKEM |  |  |  |  | 0
O x | repase 1 360 x 2 700 **/ | Okno špaletové dvoukřídlé s otvítavým nadsvětlíkem */ celková REPASE původní oken materiál: truhlářská oprava stávajících oken, chybějící části dřeva, horní křídla budou nová otvíravá povrch: nátěr - venkovní povrch RAL 8017, vnitřní RAL 9001 sklo: zasklení původní, nově přetmelené, poškozené nahrazeno plaveným sklem kování: matná mosaz, repase původního kování, doplnění replikou repase původního rozvorového kování, zarážky, stavěče křídel pozn: provedno podle schváleného vzorového okna | L | ks | 9 |  |  | 9
|  |  | P | ks |  |  |  | 0
|  |  | CELKEM |  |  |  |  | 9
Poznámka: */ okno původní - truhlářsky a zámečnicky repasované - označený rozměr je venkovní rozměr stavebního otvoru **/ ***/ konzultace s investorem, NPÚ a AD o členění, doplňcích a barevnosti před výrobou nutná !!!!!
O | dokumentace pro | TABULKA špaletových OKEN | střední škola řemeslná |  |  |  | 01
| provedení stavby |  | Jaroměř, Studničkova 260

## O 2 - 4
číslo | schéma prvku | P O P I S P R V K U | OTVÍRÁNÍ |  | 1. NP | 2. NP | STŘECHA | CELKEM
prvku | rozměr mm
O 2 | 1 230 x 2 260 **/ | Okno jednoduché dvoukřídlé s otvítavým nadsvětlíkem*/ osazeno do zalomeného ostění původního zdiva materiál: řezaný profil borovice jednoduché okna, spodní i horní křídla otvíravá povrch: nátěr - venkovní povrch RAL 8017, vnitřní RAL 9001 sklo: izolační dvojsklo, celé okno UW = 1,05 W/m2K kování: matná mosaz, repase původního kování, doplnění replikou repase původního rozvorového kování, zarážky, stavěče křídel pozn: provedno podle schváleného vzorového okna repase původních parapetů | L | ks | 22 | 22 |  | 44
|  |  | P | ks |  |  |  | 0
|  |  | CELKEM |  |  |  |  | 44
Poznámka: */ okno osazeno do zalomeného ostění - označený rozměr je venkovní rozměr stavebního otvoru **/ výrobní rozměr okna bude zaměřen výrobcem před výrobou zkušebního okna ***/ Konzultace s investorem, NPÚ a AD o členění, doplňcích a barevnosti před výrobou nutná !!!!!
O 3 | 1 030 x 2 260 **/ | Okno jednoduché dvoukřídlé s otvítavým nadsvětlíkem*/ osazeno do zalomeného ostění původního zdiva materiál: řezaný profil borovice jednoduché okna, spodní i horní křídla otvíravá povrch: nátěr - venkovní povrch RAL 8017, vnitřní RAL 9001 sklo: izolační dvojsklo, celé okno UW = 1,05 W/m2K kování: matná mosaz, repase původního kování, doplnění replikou repase původního rozvorového kování, zarážky, stavěče křídel pozn: provedno podle schváleného vzorového okna repase původních parapetů | L | ks | 6 | 6 |  | 12
|  |  | P | ks |  |  |  | 0
|  |  | CELKEM |  |  |  |  | 12
Poznámka: */ okno osazeno do zalomeného ostění - označený rozměr je venkovní rozměr stavebního otvoru **/ výrobní rozměr okna bude zaměřen výrobcem před výrobou zkušebního okna ***/ Konzultace s investorem, NPÚ a AD o členění, doplňcích a barevnosti před výrobou nutná !!!!!
O 4 | 1 130 x 2 260 **/ | Okno jednoduché dvoukřídlé s oblouk. nadsvětlíkem*/ osazeno do zalomeného ostění původního zdiva materiál: řezaný profil borovice jednoduché okna, spodní i horní křídla otvíravá povrch: nátěr - venkovní povrch RAL 8017, vnitřní RAL 9001 sklo: izolační dvojsklo, celé okno UW = 1,05 W/m2K kování: matná mosaz, repase původního kování, doplnění replikou repase původního rozvorového kování, zarážky, stavěče křídel pozn: provedno podle schváleného vzorového okna repase původních parapetů | L | ks |  | 3 |  | 3
|  |  | P | ks |  |  |  | 0
|  |  | CELKEM |  |  |  |  | 3
Poznámka: */ okno osazeno do zalomeného ostění - označený rozměr je venkovní rozměr stavebního otvoru **/ výrobní rozměr okna bude zaměřen výrobcem před výrobou zkušebního okna ***/ Konzultace s investorem, NPÚ a AD o členění, doplňcích a barevnosti před výrobou nutná !!!!! pro osazení nutné lešení z mezipodesty schodiště
O | dokumentace pro | TABULKA jednoduchých OKEN | střední škola řemeslná |  |  |  | 01
| provedení stavby |  | Jaroměř, Studničkova 260

## O 6 - 8
číslo | schéma prvku | P O P I S P R V K U | OTVÍRÁNÍ |  | 1. NP | 2. NP | STŘECHA | CELKEM
prvku | rozměr mm
O 6 | 1 200 x 1 200 **/ | Okno jednoduché dvoukřídlé */ osazeno do zalomeného ostění původního zdiva materiál: řezaný profil borovice jednoduché okna s izolačniím dvojsklem povrch: nátěr - venkovní povrch RAL 8017, vnitřní RAL 9001 sklo: izolační dvojsklo, celé okno UW = 1,05 W/m2K kování: matná mosaz, repase původního kování, doplnění replikou repase původního rozvorového kování, zarážky, stavěče křídel pozn: provedno podle schváleného vzorového okna | L | ks | 1 |  |  | 1
|  |  | P | ks |  |  |  | 0
|  |  | CELKEM |  |  |  |  | 1
Poznámka: */ okno osazeno do zalomeného ostění - označený rozměr je venkovní rozměr stavebního otvoru **/ výrobní rozměr okna bude zaměřen výrobcem před výrobou zkušebního okna ***/ Konzultace s investorem, NPÚ a AD o členění, doplňcích a barevnosti před výrobou nutná !!!!!
O 7 | 1 230 x 910 **/ | Okno jednoduché dvoukřídlé */ osazeno do zalomeného ostění původního zdiva materiál: řezaný profil borovice jednoduché okna s iozolačním dvojsklem povrch: nátěr - venkovní povrch RAL 8017, vnitřní RAL 9001 sklo: izolační dvojsklo, celé okno UW = 1,05 W/m2K kování: matná mosaz, repase původního kování, doplnění replikou repase původního rozvorového kování, zarážky, stavěče křídel pozn: provedno podle schváleného vzorového okna | L | ks | 1 |  |  | 1
|  |  | P | ks |  |  |  | 0
|  |  | CELKEM |  |  |  |  | 1
Poznámka: */ okno osazeno do zalomeného ostění - označený rozměr je venkovní rozměr stavebního otvoru **/ výrobní rozměr okna bude zaměřen výrobcem před výrobou zkušebního okna ***/ Konzultace s investorem, NPÚ a AD o členění, doplňcích a barevnosti před výrobou nutná !!!!!
O 8 |  |  | L | ks |  |  |  | 0
|  |  | P | ks |  |  |  | 0
|  |  | CELKEM |  |  |  |  | 0
O | dokumentace pro | TABULKA jednoduchých OKEN | střední škola řemeslná |  |  |  | 01
| provedení stavby |  | Jaroměř, Studničkova 260