## K1-4
číslo | schéma prvku | P O P I S P R V K U |  |  | 1.NP | 2.NP | STŘECH | CELKEM
prvku | rozměr mm
K 1 | R.Š. 150 | Přechodový parapetní Z plech provedeno v celé délce s minimem spojů */ provedeno v návaznosti na okapovou drážku rámu nového okna a původní plechování plech podtěsněný pěnou, fixovaný vruty k rámu okna a trhacími nýty k původnímu plechu původní plech upraven, zkrácen, v ostění zdiva zachován !!!!! provední pro okna O1, Ox dl. částí: ( 1,4 x 72 ) * 1,05 m : celková dl: 109,2 bm | sestava | bm | 109 |  |  | 109
|  |  | CELKEM |  |  |  |  | 109
plech pozinovaný, lakovaný oplechování provedeno v souladu s ČSN včetně všech pomocných a příchytných prvků, doplňkového a spojového materiálu, trhacích nýtů Dodavatel přesně oměří délky prvků a s projektantem dořešit detaily návazností
K 2 | R.Š. 150 | Přechodový parapetní Z plech provedeno v celé délce s minimem spojů */ provedeno v návaznosti na okapovou drážku rámu nového okna a původní plechování plech podtěsněný pěnou, fixovaný vruty k rámu okna a trhacími nýty k původnímu plechu původní plech upraven, zkrácen, v ostění zdiva zachován !!!!! provední pro okna O2 dl. částí: ( 1,25 * 44 ) * 1,05 m : celková dl: 57,75 bm | sestava | bm | 57.75 |  |  | 57.75
|  |  | CELKEM |  |  |  |  | 57.75
plech pozinovaný, lakovaný oplechování provedeno v souladu s ČSN včetně všech pomocných a příchytných prvků, doplňkového a spojového materiálu, trhacích nýtů Dodavatel přesně oměří délky prvků a s projektantem dořešit detaily návazností
K 3 | R.Š. 150 | Přechodový parapetní Z plech provedeno v celé délce s minimem spojů */ provedeno v návaznosti na okapovou drážku rámu nového okna a původní plechování plech podtěsněný pěnou, fixovaný vruty k rámu okna a trhacími nýty k původnímu plechu původní plech upraven, zkrácen, v ostění zdiva zachován !!!!! provední pro okna O 3 dl. částí: ( 1,05 * 12 ) * 1,05 m : celková dl: 13,23 bm | sestava | bm | 13.23 |  |  | 13.23
|  |  | CELKEM |  |  |  |  | 13.23
plech pozinovaný, lakovaný oplechování provedeno v souladu s ČSN včetně všech pomocných a příchytných prvků, doplňkového a spojového materiálu, trhacích nýtů Dodavatel přesně oměří délky prvků a s projektantem dořešit detaily návazností
K 4 | R.Š. 150 | Přechodový parapetní Z plech provedeno v celé délce s minimem spojů */ provedeno v návaznosti na okapovou drážku rámu nového okna a původní plechování plech podtěsněný pěnou, fixovaný vruty k rámu okna a trhacími nýty k původnímu plechu původní plech upraven, zkrácen, v ostění zdiva zachován !!!!! provední pro okna O 4 dl. částí: ( 1,15 * 6 ) * 1,05 m : celková dl: 8,2 bm | sestava | bm | 8.2 |  |  | 8.2
|  |  | CELKEM |  |  |  |  | 8.2
plech pozinovaný, lakovaný oplechování provedeno v souladu s ČSN včetně všech pomocných a příchytných prvků, doplňkového a spojového materiálu, trhacích nýtů Dodavatel přesně oměří délky prvků a s projektantem dořešit detaily návazností
K | dokumentace pro | K L E M P Í Ř S K É V Ý R O B K Y | střední škola řemeslná |  |  |  | 06
| provedení stavby |  | Jaroměř, Studničkova 260

## K5 -8
číslo | schéma prvku | P O P I S P R V K U |  |  | 1.NP | 2.NP | STŘECH | CELKEM
prvku | rozměr mm
K 5 | R.Š. 150 | Přechodový parapetní Z plech provedeno v celé délce s minimem spojů */ provedeno v návaznosti na okapovou drážku rámu nového okna a původní plechování plech podtěsněný pěnou, fixovaný vruty k rámu okna a trhacími nýty k původnímu plechu původní plech upraven, zkrácen, v ostění zdiva zachován !!!!! provední pro okna O 5 dl. částí: ( 1,75 ) * 1,05 m : celková dl: 1,85 bm | sestava | bm | 1.95 |  |  | 1.95
|  |  | CELKEM |  |  |  |  | 1.95
plech pozinovaný, lakovaný oplechování provedeno v souladu s ČSN včetně všech pomocných a příchytných prvků, doplňkového a spojového materiálu, trhacích nýtů Dodavatel přesně oměří délky prvků a s projektantem dořešit detaily návazností
K 6 | R.Š. 150 | Přechodový parapetní Z plech provedeno v celé délce s minimem spojů */ provedeno v návaznosti na okapovou drážku rámu nového okna a původní plechování plech podtěsněný pěnou, fixovaný vruty k rámu okna a trhacími nýty k původnímu plechu původní plech upraven, zkrácen, v ostění zdiva zachován !!!!! provední pro okna O 6 dl. částí: ( 1,25 ) * 1,05 m : celková dl: 1,35 bm | sestava | bm | 1.35 |  |  | 1.35
|  |  | CELKEM |  |  |  |  | 1.35
plech pozinovaný, lakovaný oplechování provedeno v souladu s ČSN včetně všech pomocných a příchytných prvků, doplňkového a spojového materiálu, trhacích nýtů Dodavatel přesně oměří délky prvků a s projektantem dořešit detaily návazností
K 7 | R.Š. 150 | Přechodový parapetní Z plech provedeno v celé délce s minimem spojů */ provedeno v návaznosti na okapovou drážku rámu nového okna a původní plechování plech podtěsněný pěnou, fixovaný vruty k rámu okna a trhacími nýty k původnímu plechu původní plech upraven, zkrácen, v ostění zdiva zachován !!!!! provední pro okna O 3 dl. částí: ( 1,3 ) * 1,05 m : celková dl: 1,51 bm | sestava | bm | 1.51 |  |  | 1.51
|  |  | CELKEM |  |  |  |  | 1.51
plech pozinovaný, lakovaný oplechování provedeno v souladu s ČSN včetně všech pomocných a příchytných prvků, doplňkového a spojového materiálu, trhacích nýtů Dodavatel přesně oměří délky prvků a s projektantem dořešit detaily návazností
K 8 | R.Š. 150 |  | sestava | bm |  |  |  | 0
|  |  | CELKEM |  |  |  |  | 0
K | dokumentace pro | K L E M P Í Ř S K É V Ý R O B K Y | střední škola řemeslná |  |  |  | 06
| provedení stavby |  | Jaroměř, Studničkova 260