## FORMULAR SV
| VÝDEJNA STRAVY KRÁLÍČEK Nové Město n. Met. Stav. ůpr. objektu č.p. 1035 | Soupis výkonů/ Leistungverzeichnis
SO 03 ELEKTROINSTALACE PRO ČERP. STAN. KANALIZACE
| 090-elektroinstalace | katalogové ceny bez DPH |  |  | 2018-03-09
Číslo pozice/Nr. Position | POPIS VÝKONU/ Beschreibung der Leistungen | Měrná jednotka/ Maßeinheit | Množství/ Masse | Jednotková cena/ Einheitpreis | Cena / Betrag
REKAPITULACE
Spínací zařízení
Rozvody elektrické energie
Montáž rozvodů el.energie C 21- M
CELKEM SOUPIS VÝKONŮ
Spínací zařízení
ROZVÁDĚČ R ČS 1
1 | Plastová průmyslová rozvodnice pro volnou montáž zapustit IP 66/20 š.802 x v.620x245 masivní plast. | ks. | 1
2 | Montážní rám do rozváděče | ks. | 1
3 | Nosník vetrikální pro rozv. | ks. | 1
4 | svorka RSA 6 | ks. | 1
5 | vypínač 3f. 40A | ks. | 1
6 | svodič přepětí I + II STUP (25 kA) | ks. | 1
7 | svodič přepětí III. stupeň s filtrem | ks. | 1
8 | Jistič 1 f. 10 kA 1/1 /B | ks. | 1
9 | Jistič 1 f. 10 kA 2/1 /B | ks. | 1
10 | Jistič 1 f. 10 kA 4/1/B | ks. | 2
11 | jistič 1f. 10 kA 6/1/B | ks.. | 3
12 | jistič 1f. 10 kA 10/1/B | ks. | 1
13 | Spínač motorů 4p. 2,5-4,0 A (s ochranou proti přetÍž) | ks. | 2
14 | kontakt spínače motorů 1/1 | ks. | 4
15 | Proudový chránič 40/4/0,03 A/ G | ks.. | 1
16 | Stykač 4P 25A AC3 (motory) c. 230 V. | ks | 2
17 | pomocné kontakty čelní ke stykači 1/1 | ks. | 6
18 | topné těleso do rozváděče 10 W.. | ks. | 1
19 | termostat pro topné těleso do rozváděče | ks. | 1
20 | paticové relé 4P c. 24 V 50 Hz. | ks. | 6
21 | paticové relé 4P c. 230V. | ks. | 1
22 | Napájecí zdroj GSM komunikace 230V AC /14V | ks. | 6
23 | záložní zdroj baterie pro GSM. | ks. | 1
24 | Komunikátor GSM | ks. | 1
25 | paticové relé 4P 24 V 50 Hz. | ks. | 6
26 | paticové relé 4P 230 V , 50 Hz. | ks. | 1
27 | Pomocný kontakt nasouvací | ks. | 2
28 | Vypínač 1-0 - autom. 3P | ks. | 2
29 | Relé hlídání výpadku fáze | ks. | 1
30 | Zásuvka 230 V na DIN | ks. | 1
31 | svodič přepětí III. st. | ks. | 1
32 | Počítadlo provozních hodin | ks. | 2
33 | Analogový převodník | ks. | 1
34 | Signální svítidla LED 2 x 12-24V , | ks. | 6
35 | Programovací relé EASY | ks. | 1
36 | TRAFO 230/24 V 55 VA | ks. | 1
37 | TRAFO 230/24V 0,63A | ks. | 1
38 | TRAFO 230/15 V DC | ks. | 1
39 | Programování relé EASY vč. naprogramování (1500 Kč.) | ks. | 1
40 | Zapojení rozváděče vč. ovládacích okruhů a odzkoušení. | HZS | 60
41 | Vývodky vč, montáže | ks. | 6
42 | Podružný materiál, vodiče upevnění silové propojky | ks. | 10
43 | Úprava stávajícího rozváděče pro dočasné napojení, | ks. | 1
44 | Plastová skříňka IP 44 pro 8 prvků, | ks. | 1
45 | Jistič 3 f. 25A 10 kA, | ks. | 1
46 | SIM karta | ks. | 1
47 | CELKEM
48
49 | Rozvody elektrické energie
50 | Svorkovací krbice pro napojení čerpadel IP 66 10 svorek | ks | 2
51 | krabice nástěnná v IP 55 se svorkami napojení sond . | ks | 2
52 | Ocel. všeobecně upevnění zařízení | kg. | 5
53 | trubka PVC 20 vč. tvarovek | m. | 15
54 | kabelová chránička pro ulož mimo protlak d=28 | m. | 40
55 | hmoždinka vč. vrutu - 8x60 nerez spec. | ks | 15
56 | svorka zemnící pro pospojení | ks | 12
57 | páska zemnící úzká 16 | ks | 10
58 | svorka spojovací rozebiratelná 3x1-2.5 | ks | 4
59 | svorka spojovací rozebiratelná 4x1-2.5 | ks | 6
60 | Zemnící přípojnice MET | ks. | 1
61 | CY 6 zž | m | 40
62 | Kabel CYKY-J 7x 1,5 | m | 65
63 | Zemnící vodič FeZn d= 10 mm. | kg. | 10
64 | CYKY J 4x10 Kabel | m | 20
65 | Plastová vkládací lišta 40x40 vč. tvarovek | m. | 15
66 | Vodič pro napojení hladinových sond | m. | 20
67 | Hladinové tlaková hydrostatická sonda 4-20 mA. | ks. | 1
68
69 | CELKEM
70 | podružný materiál 3% z nosného materiálu
71 | CELKEM
72
73 | Montáž rozvodů el.energie C 21- M
74 | ZTÍŽENÁ MONTÁŽ V JÍMCE
75 | krabicová rozvodka odboč.s víčkem vč. zapojení IP | ks | 4
76 | Vyvrtání otvorů do jímky | ks | 4
77 | Vyvrtání pro hmoždinky do betonu | ks | 14
78 | trubka PVC na povrchu v příchytkách k zařízením | m | 10
79 | Připojení a upevnění jednotlivých hladinových sond | ks. | 6
80 | Motáž rozváděče do 50 kg | ks | 1
81 | Tabulky a štítky na kabely | ks | 15
82 | Zemnící přípojnice "MET" | ks. | 1
83 | Uzemnění na povrchu do 50mm2 | ks | 15
84 | Volné uložení kabelů do výkopu. | m | 100
85 | Uložení zemnícího vodiče | m. | 20
86 | Utěsnění vstupů kabelů do čerp. Stanice | ks. | 3
87 | Drát ZŽ. do 25 mm2 pevně ulož. | m | 20
88 | Příplatek za zatahování kabelu do 0,7 kg | m | 65
89 | Ukončení kabelu do 5x4 | ks | 6
90 | Ukončení kabelu do 5x16 | ks. | 4
91 | Průrazy bet . jímkou | HZS | 10
92 | Přetočení kabelu z bubnu | m | 55
93 | Práce s revizním technikem | HZS | 2
94
95 | Činnost inspekce TIČR (viz protokol) | den | 1
96 | Zemní výkopové práce 35x80 zem. Tř. 3 komplet | m. | 10
97 | Zemní výkopové práce 35 x 120 Tř. 3 viz řez "A" | m | 3
98 | Výchozí revize části čerp. Stanice | celk. | 1
99 | CELKEM
100 | drobné zednické přípomoce 3% z ceny montáže
101 | CELKEM
102
103
104 | CELKEM SOUPIS VÝKONŮ