## List1
Tabulka plnění minimálních požadavků
Název VZ: | Domky Na Květné - dodávka polohovatelných van
Stavba: | DD Borohrádek - Domky Na Květné
Název dodavatele: |  | IČ: |  | Datum:
|  | Splněn požadavek ANO/NE | Upřesnění splnění požadavku
Název výrobku: | Polohovatelná vana
Výškově nastavitelná vana s bočním vstupem - sedací
Blokovací madlo dveří – pojistka proti otevření
Možnost náklonu vany do polohy v leže
Maximální hmotnost klienta nejméně 200 kg
Minimální výška vstupní hrany vany v rozmezí 560-600 mm
Ruční ovladač zdvihu a náklonu vany
Ovládací digitální panel
Integrované termostatické ventily pro napouštění a pro sprchování monitorujícím teplotu napouštěné vody i teplotu vody ve sprše.
Směšovač vody zajišťující ochranu proti opaření
Zabudovaná nouzová bezpečnostní baterie, pro případ výpadku elektřiny. V tomto případě baterie umožní bezproblémové ukončení koupání včetně závěrečného osprchování klienta.
Automatického napouštění pro automatické napuštění nožní části vany.
Sprcha s aretací pro nepřetržitý proud vody při sprchování.
Zablokování/zámek funkcí ZAP/VYP
Indikátor funkce zablokování
Integrovaná desinfekce
Indikátor dezinfekčního prostředku ZAP/VYP
Indikátor nedostatku desinfekčního prostředku
Zabudovaná desinfekční sprcha umístněná vně korpusu vany
Držák sprchy umístěný na hraně korpusu vany
Výškově nastavitelné nohy vany
Opěrka hlavy a zádové opěry
Nouzový vypínač