## SO 000
ASPE10 |  |  |  | Firma: ÚDRŽBA SILNIC Královéhradeckého kraje a.s. | [5 empty] | 3
|  |  |  | Soupis prací objektu | [5 empty] | 6
S | Stavba: | 35957 |  | III/29840 Opočno, Broumar_Město Opočno_neoceněný |  |  | SO 000 |  | 0,00 | 2
O | Rozpočet: | SO 000 |  | Všeobecné podmínky |  |  |  |  | 15,00 | 2
Typ | Poř. číslo | Kód položky | Varianta | Název položky | MJ | Množství | Jednotková cena |  | 21,00 | 2
[7 empty] | Jednotková | Celkem
0 | 1 | 2 | 3 | 4 | 5 | 6 | 9 | 10
SD |  | 0 |  | Všeobecné konstrukce a práce
P | 1 | 02730 |  | POMOC PRÁCE ZŘÍZ NEBO ZAJIŠŤ OCHRANU INŽENÝRSKÝCH SÍTÍ | KPL | 1 | 0 |  |  | 2
PP |  |  |  | POMOC PRÁCE ZŘÍZ NEBO ZAJIŠŤ OCHRANU INŽENÝRSKÝCH SÍTÍ Zajištění inženýrských sítí během realizace stavby dle požadavku správců. Nutné vytyčení všech podzemních sítí s protokolárním zápisem příslušných správců. Přesnou polohu podzemních vedení ověřit ručně kopanými sondami.Nadzemní i podzemní sítě NN, STL plynovod, vodovod, sdělovací kabel. Zajištění stavby proti škodě na okolních pozemcích a objektech. PEVNÁ CENA
VV
TS
P | 2 | 02910 |  | OSTATNÍ POŽADAVKY - ZEMĚMĚŘIČSKÁ MĚŘENÍ | SOUBOR | 1 | 0 |  |  | 2
PP |  |  |  | OSTATNÍ POŽADAVKY - ZEMĚMĚŘIČSKÁ MĚŘENÍ Zaměření skutečného provedení díla ke kolaudaci stavby v délce stavby. 3x tištěné paré + 1x CD .
VV |  |  |  | 1=1,000 [A]
TS |  |  |  | zahrnuje veškeré náklady spojené s objednatelem požadovanými pracemi
P | 3 | 02911 |  | OSTATNÍ POŽADAVKY - GEODETICKÉ ZAMĚŘENÍ | KPL | 1 | 0 |  |  | 2
PP |  |  |  | OSTATNÍ POŽADAVKY - GEODETICKÉ ZAMĚŘENÍ Zaměření vrstev pro určení kubatur sanací a pro určení kubatur konstrukčních vrstev a celkových plošných a délkových výměr.
VV |  |  |  | 1=1,000 [A]
TS |  |  |  | zahrnuje veškeré náklady spojené s objednatelem požadovanými pracemi
P | 4 | 02911 | 1 | OSTATNÍ POŽADAVKY - GEODETICKÉ ZAMĚŘENÍ | KPL | 1 | 0 |  |  | 2
PP |  |  |  | OSTATNÍ POŽADAVKY - GEODETICKÉ ZAMĚŘENÍ Veškerá nutná zaměření nutná k realizaci díla (např. zaměření stavby před výstavbou, vytyčení stavby a obvodu staveniště apod.) a k uvedení stavby do užívání a řádnému předání dokončeného díla. PEVNÁ CENA
VV |  |  |  | 1=1,000 [A]
TS |  |  |  | zahrnuje veškeré náklady spojené s objednatelem požadovanými pracemi
P | 5 | 02940 |  | OSTATNÍ POŽADAVKY - VYPRACOVÁNÍ DOKUMENTACE | SOUBOR | 1 | 0 |  |  | 2
PP |  |  |  | OSTATNÍ POŽADAVKY - VYPRACOVÁNÍ DOKUMENTACE Dokumentace skutečného provedení stavby. Výkresy odchylek a změn stavby oproti PDPS. Ověřené podpisem odpovědného zástupce zhotovitele a správce stavby - tiskem ve 3 vyhotoveních a 1 x na CD.
VV |  |  |  | 1=1,000 [A]
TS |  |  |  | zahrnuje veškeré náklady spojené s objednatelem požadovanými pracemi
P | 6 | 02943 |  | OSTATNÍ POŽADAVKY - VYPRACOVÁNÍ RDS | KPL | 1 | 0 |  |  | 2
PP |  |  |  | OSTATNÍ POŽADAVKY - VYPRACOVÁNÍ RDS
VV |  |  |  | 1=1,000 [A]
TS |  |  |  | zahrnuje veškeré náklady spojené s objednatelem požadovanými pracemi
P | 7 | 02945 |  | OSTAT POŽADAVKY - GEOMETRICKÝ PLÁN | KPL | 1 | 0 |  |  | 2
PP |  |  |  | OSTAT POŽADAVKY - GEOMETRICKÝ PLÁN Geometrický plán pro majetkové vypořádání vlastnických vztahů, potvrzený katastrálním úřadem.
VV |  |  |  | 1=1,000 [A]
TS |  |  |  | zahrnuje veškeré úroky z úvěrů souvisejících s výstavbou
P | 8 | 02946 |  | OSTAT POŽADAVKY - FOTODOKUMENTACE | KPL | 1 | 0 |  |  | 2
PP |  |  |  | OSTAT POŽADAVKY - FOTODOKUMENTACE 1 x měsíčně sada barevných fotografií v tištěné i elektroniceké formě. 3 x závěrečná fotodokumentace v albu s popisem v tištěné i elektronické podobě. PEVNÁ CENA
VV |  |  |  | 1=1,000 [A]
TS |  |  |  | položka zahrnuje: - fotodokumentaci zadavatelem požadovaného děje a konstrukcí v požadovaných časových intervalech - zadavatelem specifikované výstupy (fotografie v papírovém a digitálním formátu) v požadovaném počtu
P | 9 | 03710 |  | POMOC PRÁCE ZAJIŠŤ NEBO ZŘÍZ OBJÍŽĎKY A PŘÍSTUP CESTY | KPL | 1 | 0 |  |  | 2
PP |  |  |  | POMOC PRÁCE ZAJIŠŤ NEBO ZŘÍZ OBJÍŽĎKY A PŘÍSTUP CESTY
VV
TS |  |  |  | zahrnuje objednatelem povolené náklady na požadovaná zařízení zhotovitele

## SO 01
ASPE10 |  |  |  | Firma: ÚDRŽBA SILNIC Královéhradeckého kraje a.s. | [5 empty] | 3
|  |  |  | Soupis prací objektu | [5 empty] | 6
S | Stavba: | 35957 |  | III/29840 Opočno, Broumar_Město Opočno_neoceněný |  |  | SO 01 |  | 0,00 | 2
O | Rozpočet: | SO 01 |  | Vnější odběrové místo |  |  |  |  | 15,00 | 2
Typ | Poř. číslo | Kód položky | Varianta | Název položky | MJ | Množství | Jednotková cena |  | 21,00 | 2
[7 empty] | Jednotková | Celkem
0 | 1 | 2 | 3 | 4 | 5 | 6 | 9 | 10
SD |  | 23-M |  | Montáže potrubí
P | 14 | 230140069 |  | Montáž trubek z nerezavějící oceli tř.17 D 108 mm, tl 11 mm | M | 11.3 | 0 |  |  | 2
PP
VV
TS
P | 15 | 55261309 |  | trubka z ušlechtilé oceli (nerez) lisovací spoj dl 6m d 108 | M | 11.3 | 0 |  |  | 2
PP
VV
TS
SD |  | 8 |  | Trubní vedení
P | 2 | 4498201R |  | koš sací SAK PN10 se zpětnou klapkou pr. 110 mm včetně ocelového táhla | KUS | 1 | 0 |  |  | 2
PP
VV
TS
P | 1 | 891266131 |  | Montáž sacích košů ventilových v objektech DN 100 | KUS | 1 | 0 |  |  | 2
PP
VV
TS
P | 3 | 899911114 |  | Osazení ocelových součástí kotevních pro potrubí do betonových bloků | KG | 89.6 | 0 |  |  | 2
PP
VV |  |  |  | konzola K-01 3*15.9=47,700 [A] konzola K-02 2*15.9=31,800 [B] konzola K-03 1*10.1=10,100 [C] Celkem: A+B+C=89,600 [D]
TS
P | 7 | 899999R01 |  | Pevná spojka - závit s převlečnou maticí pr. 110 mm | KUS | 1 | 0 |  |  | 2
PP
VV
TS
P | 4 | 89999K01 |  | dvojitá konzola pro uchycení nerezového potrubí, včetně vzpěr a zdvojených objímek pro větší únosnost - horizontální uchycení | KG | 47.7 | 0 |  |  | 2
PP
VV |  |  |  | konzola K-01 3*15.9=47,700 [A]
TS
P | 5 | 89999K02 |  | dvojitá konzola pro uchycení nerezového potrubí, včetně vzpěr a zdvojených objímek pro větší únosnost - vertikální uchycení | KG | 31.8 | 0 |  |  | 2
PP
VV |  |  |  | konzola K-02 2*15.9=31,800 [A]
TS
P | 6 | 89999K03 |  | dvojitá konzola pro uchycení nerezového potrubí, včetně vzpěr a zdvojených objímek pro větší únosnost - vertikální uchycení | KG | 10.1 | 0 |  |  | 2
PP
VV |  |  |  | konzola K-03 10.1=10,100 [A]
TS
SD |  | 9 |  | Ostatní konstrukce a práce, bourání
P | 11 | 40445230 |  | sloupek pro dopravní značku Zn D 70mm v 3,5m | KUS | 1 | 0 |  |  | 2
PP
VV
TS
P | 12 | 40445254 |  | víčko plastové na sloupek D 70mm | KUS | 1 | 0 |  |  | 2
PP
VV
TS
P | 13 | 40445257 |  | svorka upínací na sloupek D 70mm | KUS | 1 | 0 |  |  | 2
PP
VV
TS
P | 9 | 4044564R |  | informativní značka 500x500mm - "ZDROJ POŽÁRNÍ VODY, MAX. SACÍ HLOUBKA 3,5 M, ODPOVĚDNÁ OSOBA: ING. FINGRÁLOVÁ (MÚ OPOČKO, VEDOUCÍ ODB. MAJETKU A ROZVOJE MĚSTA) | KUS | 1 | 0 |  |  | 2
PP
VV
TS
P | 8 | 914111111 |  | Montáž svislé dopravní značky do velikosti 1 m2 objímkami na sloupek nebo konzolu | KUS | 1 | 0 |  |  | 2
PP
VV
TS
P | 10 | 914511111 |  | Montáž sloupku dopravních značek délky do 3,5 m s betonovým základem | KUS | 1 | 0 |  |  | 2
PP
VV
TS

## SO 102
ASPE10 |  |  |  | Firma: ÚDRŽBA SILNIC Královéhradeckého kraje a.s. | [5 empty] | 3
|  |  |  | Soupis prací objektu | [5 empty] | 6
S | Stavba: | 35957 |  | III/29840 Opočno, Broumar_Město Opočno_neoceněný |  |  | SO 102 |  | 0,00 | 2
O | Rozpočet: | SO 102 |  | Chodník |  |  |  |  | 15,00 | 2
Typ | Poř. číslo | Kód položky | Varianta | Název položky | MJ | Množství | Jednotková cena |  | 21,00 | 2
[7 empty] | Jednotková | Celkem
0 | 1 | 2 | 3 | 4 | 5 | 6 | 9 | 10
SD |  | 1 |  | Zemní práce
P | 1 | 111208 |  | ODSTRANĚNÍ KŘOVIN S ODVOZEM DO 20KM | M2 | 265.5 | 0 |  |  | 2
PP |  |  |  | ODSTRANĚNÍ KŘOVIN S ODVOZEM DO 20KM
VV |  |  |  | odstranění křovin1.5*(146+23+8)=265,500 [A]
TS |  |  |  | odstranění křovin a stromů do průměru 100 mm doprava dřevin na předepsanou vzdálenost spálení na hromadách nebo štěpkování
P | 2 | 1131A8 |  | ODSTRANĚNÍ KRYTU ZPEVNĚNÝCH PLOCH Z BETONU VYZTUŽENÉHO, ODVOZ DO 20KM | M3 | 51.75 | 0 |  |  | 2
PP |  |  |  | ODSTRANĚNÍ KRYTU ZPEVNĚNÝCH PLOCH Z BETONU VYZTUŽENÉHO, ODVOZ DO 20KM
VV |  |  |  | odstranění stávajícího chodníku z panelů1.5*0.15*(44+3+102+3+13+30+35)=51,750 [A]
TS |  |  |  | Položka zahrnuje veškerou manipulaci s vybouranou sutí a s vybouranými hmotami vč. uložení na skládku. Nezahrnuje poplatek za skládku, který se vykazuje v položce 0141** (s výjimkou malého množství bouraného materiálu, kde je možné poplatek zahrnout do jednotkové ceny bourání – tento fakt musí být uveden v doplňujícím textu k položce).
P | 3 | 121108 |  | SEJMUTÍ ORNICE NEBO LESNÍ PŮDY S ODVOZEM DO 20KM | M3 | 28.725 | 0 |  |  | 2
PP |  |  |  | SEJMUTÍ ORNICE NEBO LESNÍ PŮDY S ODVOZEM DO 20KM
VV |  |  |  | sejmutí ornice(42+52+19+0.5*46+0.5*98+0.5*13)*0.15=28,725 [A] Celkem: A=28,725 [B]
TS |  |  |  | položka zahrnuje sejmutí ornice bez ohledu na tloušťku vrstvy a její vodorovnou dopravu nezahrnuje uložení na trvalou skládku
P | 4 | 122738 |  | ODKOPÁVKY A PROKOPÁVKY OBECNÉ TŘ. I, ODVOZ DO 20KM | M3 | 4.347 | 0 |  |  | 2
PP |  |  |  | ODKOPÁVKY A PROKOPÁVKY OBECNÉ TŘ. I, ODVOZ DO 20KM
VV |  |  |  | odkopávky(0.24-0.15)*(28*1.5)*1.15=4,347 [A] Celkem: A=4,347 [B]
TS |  |  |  | položka zahrnuje: - vodorovná a svislá doprava, přemístění, přeložení, manipulace s výkopkem - kompletní provedení vykopávky nezapažené i zapažené - ošetření výkopiště po celou dobu práce v něm vč. klimatických opatření - ztížení vykopávek v blízkosti podzemního vedení, konstrukcí a objektů vč. jejich dočasného zajištění - ztížení pod vodou, v okolí výbušnin, ve stísněných prostorech a pod. - příplatek za lepivost - těžení po vrstvách, pásech a po jiných nutných částech (figurách) - čerpání vody vč. čerpacích jímek, potrubí a pohotovostní čerpací soupravy (viz ustanovení k pol. 1151,2) - potřebné snížení hladiny podzemní vody - těžení a rozpojování jednotlivých balvanů - vytahování a nošení výkopku - svahování a přesvah. svahů do konečného tvaru, výměna hornin v podloží a v pláni znehodnocené klimatickými vlivy - ruční vykopávky, odstranění kořenů a napadávek - pažení, vzepření a rozepření vč. přepažování (vyjma štětových stěn) - úpravu, ochranu a očištění dna, základové spáry, stěn a svahů - zhutnění podloží, případně i svahů vč. svahování - zřízení stupňů v podloží a lavic na svazích, není-li pro tyto práce zřízena samostatná položka - udržování výkopiště a jeho ochrana proti vodě - odvedení nebo obvedení vody v okolí výkopiště a ve výkopišti - třídění výkopku - veškeré pomocné konstrukce umožňující provedení vykopávky (příjezdy, sjezdy, nájezdy, lešení, podpěr. konstr., přemostění, zpevněné plochy, zakrytí a pod.) - nezahrnuje uložení zeminy (na skládku, do násypu) ani poplatky za skládku, vykazují se v položce č.0141**
P | 5 | 122738.1 |  | ODKOPÁVKY A PROKOPÁVKY OBECNÉ TŘ. I, ODVOZ DO 20KM | M3 | 43.968 | 0 |  |  | 2
PP |  |  |  | ODKOPÁVKY A PROKOPÁVKY OBECNÉ TŘ. I, ODVOZ DO 20KM Sanace AZ - čerpání na přímý příkaz TDI.
VV |  |  |  | sanace AZ tl. 400 mm - předpoklad 20% celkové plochy0.20*0.4*(42+52+12+240+46+59+7)*1.20=43,968 [A] Celkem: A=43,968 [B]
TS |  |  |  | položka zahrnuje: - vodorovná a svislá doprava, přemístění, přeložení, manipulace s výkopkem - kompletní provedení vykopávky nezapažené i zapažené - ošetření výkopiště po celou dobu práce v něm vč. klimatických opatření - ztížení vykopávek v blízkosti podzemního vedení, konstrukcí a objektů vč. jejich dočasného zajištění - ztížení pod vodou, v okolí výbušnin, ve stísněných prostorech a pod. - příplatek za lepivost - těžení po vrstvách, pásech a po jiných nutných částech (figurách) - čerpání vody vč. čerpacích jímek, potrubí a pohotovostní čerpací soupravy (viz ustanovení k pol. 1151,2) - potřebné snížení hladiny podzemní vody - těžení a rozpojování jednotlivých balvanů - vytahování a nošení výkopku - svahování a přesvah. svahů do konečného tvaru, výměna hornin v podloží a v pláni znehodnocené klimatickými vlivy - ruční vykopávky, odstranění kořenů a napadávek - pažení, vzepření a rozepření vč. přepažování (vyjma štětových stěn) - úpravu, ochranu a očištění dna, základové spáry, stěn a svahů - zhutnění podloží, případně i svahů vč. svahování - zřízení stupňů v podloží a lavic na svazích, není-li pro tyto práce zřízena samostatná položka - udržování výkopiště a jeho ochrana proti vodě - odvedení nebo obvedení vody v okolí výkopiště a ve výkopišti - třídění výkopku - veškeré pomocné konstrukce umožňující provedení vykopávky (příjezdy, sjezdy, nájezdy, lešení, podpěr. konstr., přemostění, zpevněné plochy, zakrytí a pod.) - nezahrnuje uložení zeminy (na skládku, do násypu) ani poplatky za skládku, vykazují se v položce č.0141**
P | 6 | 17481 |  | ZÁSYP JAM A RÝH Z NAKUPOVANÝCH MATERIÁLŮ | M3 | 152.667 | 0 |  |  | 2
PP |  |  |  | ZÁSYP JAM A RÝH Z NAKUPOVANÝCH MATERIÁLŮ
VV |  |  |  | zásyp ŠD 0/32(458/1.5)*0.5=152,667 [A] Celkem: A=152,667 [B]
TS |  |  |  | položka zahrnuje: - kompletní provedení zemní konstrukce včetně nákupu a dopravy materiálu dle zadávací dokumentace - úprava ukládaného materiálu vlhčením, tříděním, promícháním nebo vysoušením, příp. jiné úpravy za účelem zlepšení jeho mech. vlastností - hutnění i různé míry hutnění - ošetření úložiště po celou dobu práce v něm vč. klimatických opatření - ztížení v okolí vedení, konstrukcí a objektů a jejich dočasné zajištění - ztížení provádění vč. hutnění ve ztížených podmínkách a stísněných prostorech - ztížené ukládání sypaniny pod vodu - ukládání po vrstvách a po jiných nutných částech (figurách) vč. dosypávek - spouštění a nošení materiálu - výměna částí zemní konstrukce znehodnocené klimatickými vlivy - udržování úložiště a jeho ochrana proti vodě - odvedení nebo obvedení vody v okolí úložiště a v úložišti - veškeré pomocné konstrukce umožňující provedení zemní konstrukce (příjezdy, sjezdy, nájezdy, lešení, podpěrné konstrukce, přemostění, zpevněné plochy, zakrytí a pod.)
P | 7 | 18221 |  | ROZPROSTŘENÍ ORNICE VE SVAHU V TL DO 0,10M | M2 | 187 | 0 |  |  | 2
PP |  |  |  | ROZPROSTŘENÍ ORNICE VE SVAHU V TL DO 0,10M
VV |  |  |  | násypy(1.5*36+0.5*160+0.5*30+1.0*38)=187,000 [A] Celkem: A=187,000 [B]
TS |  |  |  | položka zahrnuje: nutné přemístění ornice z dočasných skládek vzdálených do 50m rozprostření ornice v předepsané tloušťce ve svahu přes 1:5
P | 8 | 18242 |  | ZALOŽENÍ TRÁVNÍKU HYDROOSEVEM NA ORNICI | M2 | 187 | 0 |  |  | 2
PP |  |  |  | ZALOŽENÍ TRÁVNÍKU HYDROOSEVEM NA ORNICI
VV |  |  |  | násypy(1.5*36+0.5*160+0.5*30+1.0*38)=187,000 [A] Celkem: A=187,000 [B]
TS |  |  |  | Zahrnuje dodání předepsané travní směsi, hydroosev na ornici, zalévání, první pokosení, to vše bez ohledu na sklon terénu
P | 9 | 184A2 |  | VYSAZOVÁNÍ KEŘŮ LISTNATÝCH BEZ BALU VČETNĚ VÝKOPU JAMKY | KUS | 294.286 | 0 |  |  | 2
PP |  |  |  | VYSAZOVÁNÍ KEŘŮ LISTNATÝCH BEZ BALU VČETNĚ VÝKOPU JAMKY
VV |  |  |  | vysazování keřů(160+39+7)/0.7=294,286 [A]
TS |  |  |  | Položka vysazování keřů zahrnuje dodávku projektem předepsaných keřů, hloubení jamek (min. rozměry pro keře 30/30/30cm) s event. výměnou půdy, s hnojením anorganickým hnojivem a přídavkem organického hnojiva dle PD, zálivku a pod. položka zahrnuje veškerý materiál, výrobky a polotovary, včetně mimostaveništní a vnitrostaveništní dopravy (rovněž přesuny), včetně naložení a složení, případně s uložením
SD |  | 2 |  | Zakládání
P | 10 | 289971 |  | OPLÁŠTĚNÍ (ZPEVNĚNÍ) Z GEOTEXTILIE | M2 | 109.92 | 0 |  |  | 2
PP |  |  |  | OPLÁŠTĚNÍ (ZPEVNĚNÍ) Z GEOTEXTILIE Sanace AZ - čerpání na přímý příkaz TDI.
VV |  |  |  | sanace AZ - zpevnění geotextilií - předpoklad 20% celkové plochy0.20*(42+52+12+240+46+59+7)*1.20=109,920 [A]
TS |  |  |  | Položka zahrnuje: - dodávku předepsané geotextilie - úpravu, očištění a ochranu podkladu - přichycení k podkladu, případně zatížení - úpravy spojů a zajištění okrajů - úpravy pro odvodnění - nutné přesahy - mimostaveništní a vnitrostaveništní dopravu
SD |  | 5 |  | Komunikace
P | 11 | 56330 |  | VOZOVKOVÉ VRSTVY ZE ŠTĚRKODRTI | M3 | 5.2 | 0 |  |  | 2
PP |  |  |  | VOZOVKOVÉ VRSTVY ZE ŠTĚRKODRTI
VV |  |  |  | nástupiště autobusového zálivu ŠDA 0/32 - 200 mm' 0.2*26=5,200 [A] Celkem: A=5,200 [B]
TS |  |  |  | - dodání kameniva předepsané kvality a zrnitosti - rozprostření a zhutnění vrstvy v předepsané tloušťce - zřízení vrstvy bez rozlišení šířky, pokládání vrstvy po etapách - nezahrnuje postřiky, nátěry
P | 12 | 56330.1 |  | VOZOVKOVÉ VRSTVY ZE ŠTĚRKODRTI | M3 | 43.968 | 0 |  |  | 2
PP |  |  |  | VOZOVKOVÉ VRSTVY ZE ŠTĚRKODRTI Sanace AZ - čerpání na přímý příkaz TDI.
VV |  |  |  | sanace AZ tl. 400 mm - předpoklad 20% celkové plochy - ŠDA 0/630.20*0.4*(42+52+12+240+46+59+7)*1.20=43,968 [A]
TS |  |  |  | - dodání kameniva předepsané kvality a zrnitosti - rozprostření a zhutnění vrstvy v předepsané tloušťce - zřízení vrstvy bez rozlišení šířky, pokládání vrstvy po etapách - nezahrnuje postřiky, nátěry
P | 13 | 56333 |  | VOZOVKOVÉ VRSTVY ZE ŠTĚRKODRTI TL. DO 150MM | M2 | 458 | 0 |  |  | 2
PP |  |  |  | VOZOVKOVÉ VRSTVY ZE ŠTĚRKODRTI TL. DO 150MM
VV |  |  |  | ŠDB 150mm(42+52+12+240+46+59+7)=458,000 [A]
TS |  |  |  | - dodání kameniva předepsané kvality a zrnitosti - rozprostření a zhutnění vrstvy v předepsané tloušťce - zřízení vrstvy bez rozlišení šířky, pokládání vrstvy po etapách - nezahrnuje postřiky, nátěry
P | 14 | 56933 |  | ZPEVNĚNÍ KRAJNIC ZE ŠTĚRKODRTI TL. DO 150MM | M2 | 70 | 0 |  |  | 2
PP |  |  |  | ZPEVNĚNÍ KRAJNIC ZE ŠTĚRKODRTI TL. DO 150MM
VV |  |  |  | autobusový záliv - krajnice ze ŠD 0/32 150 mm14+56=70,000 [A]
TS |  |  |  | - dodání kameniva předepsané kvality a zrnitosti - rozprostření a zhutnění vrstvy v předepsané tloušťce - zřízení vrstvy bez rozlišení šířky, pokládání vrstvy po etapách
P | 15 | 582611 |  | KRYTY Z BETON DLAŽDIC SE ZÁMKEM ŠEDÝCH TL 60MM DO LOŽE Z KAM | M2 | 437 | 0 |  |  | 2
PP |  |  |  | KRYTY Z BETON DLAŽDIC SE ZÁMKEM ŠEDÝCH TL 60MM DO LOŽE Z KAM
VV |  |  |  | zámková dlažba 60mm((42+52+12+240+46+59+7)-(1+1+1+2+2+2+2+2+2+2+2+2))=437,000 [A]
TS |  |  |  | - dodání dlažebního materiálu v požadované kvalitě, dodání materiálu pro předepsané lože v tloušťce předepsané dokumentací a pro předepsanou výplň spar - očištění podkladu - uložení dlažby dle předepsaného technologického předpisu včetně předepsané podkladní vrstvy a předepsané výplně spar - zřízení vrstvy bez rozlišení šířky, pokládání vrstvy po etapách - úpravu napojení, ukončení podél obrubníků, dilatačních zařízení, odvodňovacích proužků, odvodňovačů, vpustí, šachet a pod., nestanoví-li zadávací dokumentace jinak - nezahrnuje postřiky, nátěry - nezahrnuje těsnění podél obrubníků, dilatačních zařízení, odvodňovacích proužků, odvodňovačů, vpustí, šachet a pod.
P | 16 | 582612 |  | KRYTY Z BETON DLAŽDIC SE ZÁMKEM ŠEDÝCH TL 80MM DO LOŽE Z KAM | M2 | 19 | 0 |  |  | 2
PP |  |  |  | KRYTY Z BETON DLAŽDIC SE ZÁMKEM ŠEDÝCH TL 80MM DO LOŽE Z KAM
VV |  |  |  | autobusový záliv - dlažba26-7=19,000 [A]
TS |  |  |  | - dodání dlažebního materiálu v požadované kvalitě, dodání materiálu pro předepsané lože v tloušťce předepsané dokumentací a pro předepsanou výplň spar - očištění podkladu - uložení dlažby dle předepsaného technologického předpisu včetně předepsané podkladní vrstvy a předepsané výplně spar - zřízení vrstvy bez rozlišení šířky, pokládání vrstvy po etapách - úpravu napojení, ukončení podél obrubníků, dilatačních zařízení, odvodňovacích proužků, odvodňovačů, vpustí, šachet a pod., nestanoví-li zadávací dokumentace jinak - nezahrnuje postřiky, nátěry - nezahrnuje těsnění podél obrubníků, dilatačních zařízení, odvodňovacích proužků, odvodňovačů, vpustí, šachet a pod.
P | 17 | 58261A |  | KRYTY Z BETON DLAŽDIC SE ZÁMKEM BAREV RELIÉF TL 60MM DO LOŽE Z KAM | M2 | 21 | 0 |  |  | 2
PP |  |  |  | KRYTY Z BETON DLAŽDIC SE ZÁMKEM BAREV RELIÉF TL 60MM DO LOŽE Z KAM
VV |  |  |  | zámková dlažba reliéfní(1+1+1+2+2+2+2+2+2+2+2+2)=21,000 [A]
TS |  |  |  | - dodání dlažebního materiálu v požadované kvalitě, dodání materiálu pro předepsané lože v tloušťce předepsané dokumentací a pro předepsanou výplň spar - očištění podkladu - uložení dlažby dle předepsaného technologického předpisu včetně předepsané podkladní vrstvy a předepsané výplně spar - zřízení vrstvy bez rozlišení šířky, pokládání vrstvy po etapách - úpravu napojení, ukončení podél obrubníků, dilatačních zařízení, odvodňovacích proužků, odvodňovačů, vpustí, šachet a pod., nestanoví-li zadávací dokumentace jinak - nezahrnuje postřiky, nátěry - nezahrnuje těsnění podél obrubníků, dilatačních zařízení, odvodňovacích proužků, odvodňovačů, vpustí, šachet a pod.
P | 18 | 58261B |  | KRYTY Z BETON DLAŽDIC SE ZÁMKEM BAREV RELIÉF TL 80MM DO LOŽE Z KAM | M2 | 7 | 0 |  |  | 2
PP |  |  |  | KRYTY Z BETON DLAŽDIC SE ZÁMKEM BAREV RELIÉF TL 80MM DO LOŽE Z KAM
VV |  |  |  | autobusový záliv - reliéfní dlažba7=7,000 [A]
TS |  |  |  | - dodání dlažebního materiálu v požadované kvalitě, dodání materiálu pro předepsané lože v tloušťce předepsané dokumentací a pro předepsanou výplň spar - očištění podkladu - uložení dlažby dle předepsaného technologického předpisu včetně předepsané podkladní vrstvy a předepsané výplně spar - zřízení vrstvy bez rozlišení šířky, pokládání vrstvy po etapách - úpravu napojení, ukončení podél obrubníků, dilatačních zařízení, odvodňovacích proužků, odvodňovačů, vpustí, šachet a pod., nestanoví-li zadávací dokumentace jinak - nezahrnuje postřiky, nátěry - nezahrnuje těsnění podél obrubníků, dilatačních zařízení, odvodňovacích proužků, odvodňovačů, vpustí, šachet a pod.
SD |  | 9 |  | Ostatní konstrukce a práce, bourání
P | 19 | 9111B1 |  | ZÁBRADLÍ SILNIČNÍ SE SVISLOU VÝPLNÍ - DODÁVKA A MONTÁŽ | M | 188 | 0 |  |  | 2
PP |  |  |  | ZÁBRADLÍ SILNIČNÍ SE SVISLOU VÝPLNÍ - DODÁVKA A MONTÁŽ
VV |  |  |  | provizorní ocelové zábradlí se svislou výplní160+28=188,000 [A]
TS |  |  |  | položka zahrnuje: - dodání zábradlí včetně předepsané povrchové úpravy - osazení sloupků zaberaněním nebo osazením do betonových bloků (včetně betonových bloků a nutných zemních prací) - případné bednění ( trubku) betonové patky v gabionové zdi
P | 20 | 9111C3 |  | ZÁBRADLÍ SILNIČNÍ LANKOVÉ - DEMONTÁŽ S PŘESUNEM | M | 181 | 0 |  |  | 2
PP |  |  |  | ZÁBRADLÍ SILNIČNÍ LANKOVÉ - DEMONTÁŽ S PŘESUNEM
VV |  |  |  | odstranění zábradlí144+18+19=181,000 [A]
TS |  |  |  | položka zahrnuje: - demontáž a odstranění zařízení - jeho odvoz na předepsané místo
P | 21 | 917212 |  | ZÁHONOVÉ OBRUBY Z BETONOVÝCH OBRUBNÍKŮ ŠÍŘ 80MM | M | 346.333 | 0 |  |  | 2
PP |  |  |  | ZÁHONOVÉ OBRUBY Z BETONOVÝCH OBRUBNÍKŮ ŠÍŘ 80MM
VV |  |  |  | betonový sadový obrubník(458/1.5)+28+13=346,333 [A] Celkem: A=346,333 [B]
TS |  |  |  | Položka zahrnuje: dodání a pokládku betonových obrubníků o rozměrech předepsaných zadávací dokumentací betonové lože i boční betonovou opěrku.
P | 22 | 917224 |  | SILNIČNÍ A CHODNÍKOVÉ OBRUBY Z BETONOVÝCH OBRUBNÍKŮ ŠÍŘ 150MM | M | 277.333 | 0 |  |  | 2
PP |  |  |  | SILNIČNÍ A CHODNÍKOVÉ OBRUBY Z BETONOVÝCH OBRUBNÍKŮ ŠÍŘ 150MM
VV |  |  |  | silniční obrubník(458/1.5)-28=277,333 [A]
TS |  |  |  | Položka zahrnuje: dodání a pokládku betonových obrubníků o rozměrech předepsaných zadávací dokumentací betonové lože i boční betonovou opěrku.
SD |  | OST |  | Ostatní
P | 23 | 014112 |  | POPLATKY ZA SKLÁDKU TYP S-IO (INERTNÍ ODPAD) | T | 124.2 | 0 |  |  | 2
PP |  |  |  | Technická specifikace: zahrnuje veškeré poplatky provozovateli skládky související s uložením odpadu na skládce.
VV |  |  |  | železobeton - položka 1131A851.750*2.4=124,200 [A]
TS
P | 24 | 014122 |  | POPLATKY ZA SKLÁDKU TYP S-OO (OSTATNÍ ODPAD) | T | 86.967 | 0 |  |  | 2
PP |  |  |  | Technická specifikace: zahrnuje veškeré poplatky provozovateli skládky související s uložením odpadu na skládce.
VV |  |  |  | odkop pol 1227384.347*1.8=7,825 [A] odkop pol 122738.143.968*1.8=79,142 [B] Celkem: A+B=86,967 [C]
TS

## SO 300_VON
ASPE10 |  |  |  | Firma: ÚDRŽBA SILNIC Královéhradeckého kraje a.s. | [5 empty] | 3
|  |  |  | Soupis prací objektu | [5 empty] | 6
S | Stavba: | 35957 |  | III/29840 Opočno, Broumar_Město Opočno_neoceněný |  |  | SO 300_VON |  | 0,00 | 2
O | Rozpočet: | SO 300_VON |  | Vedlejší a ostatní náklady |  |  |  |  | 15,00 | 2
Typ | Poř. číslo | Kód položky | Varianta | Název položky | MJ | Množství | Jednotková cena |  | 21,00 | 2
[7 empty] | Jednotková | Celkem
0 | 1 | 2 | 3 | 4 | 5 | 6 | 9 | 10
SD |  | VRN1 |  | Průzkumné, geodetické a projektové práce
P | 1 | 010001000 |  | Průzkumné, geodetické a projektové práce | KPL | 1 | 0 |  |  | 2
PP
VV
TS
SD |  | VRN2 |  | Příprava staveniště
P | 2 | 02200200R |  | Přeložení stávajícího kabelu NN do chráničky v délce cca 15m | KPL | 1 | 0 |  |  | 2
PP
VV
TS
SD |  | VRN3 |  | Zařízení staveniště
P | 3 | 030001000 |  | Zařízení staveniště | KPL | 1 | 0 |  |  | 2
PP
VV
TS
SD |  | VRN6 |  | Územní vlivy
P | 4 | 060001000 |  | Územní vlivy | KPL | 1 | 0 |  |  | 2
PP
VV
TS
P | 5 | 060001001 |  | Kompenzační opatření během realizace stavby - ochrana přírody | KPL | 1 | 0 |  |  | 2
PP
VV |  |  |  | opatření dle PD a vyjádření OP příloha č.D.3.31=1,000 [A]
TS
SD |  | VRN9 |  | Ostatní náklady
P | 6 | 090001000 |  | Ostatní náklady - práce dle požadavků správce vodního díla | KPL | 1 | 0 |  |  | 2
PP
VV
TS

## SO 301
ASPE10 |  |  |  | Firma: ÚDRŽBA SILNIC Královéhradeckého kraje a.s. | [5 empty] | 3
|  |  |  | Soupis prací objektu | [5 empty] | 6
S | Stavba: | 35957 |  | III/29840 Opočno, Broumar_Město Opočno_neoceněný |  |  | SO 301 |  | 0,00 | 2
O | Rozpočet: | SO 301 |  | Sdružený objekt |  |  |  |  | 15,00 | 2
Typ | Poř. číslo | Kód položky | Varianta | Název položky | MJ | Množství | Jednotková cena |  | 21,00 | 2
[7 empty] | Jednotková | Celkem
0 | 1 | 2 | 3 | 4 | 5 | 6 | 9 | 10
SD |  | 1 |  | Zemní práce
P | 10 | 005724100 |  | osivo směs travní parková | KG | 15.698 | 0 |  |  | 2
PP
VV |  |  |  | 1046.5 * 0.015 Přepočtené koeficientem množství=15,698 [A]
TS
P | 1 | 122251105 |  | Odkopávky a prokopávky nezapažené v hornině třídy těžitelnosti I, skupiny 3 objem do 1000 m3 strojně | M3 | 580 | 0 |  |  | 2
PP
VV |  |  |  | odhad dle acad 580=580,000 [A]
TS
P | 2 | 131251205 |  | Hloubení jam zapažených v hornině třídy těžitelnosti I, skupiny 3 objem do 1000 m3 strojně | M3 | 1025.128 | 0 |  |  | 2
PP
VV |  |  |  | 1025.128 pro rámové propustkyacad 57.12*(0.5+13.4+0.5)+18.8*3.5/2*2=888,328 [A] odkopávka svahu v místě bezpečnostního přelivu 19*1.2*6=136,800 [B] Celkem: A+B=1 025,128 [C]
TS
P | 3 | 132254202 |  | Hloubení zapažených rýh š do 2000 mm v hornině třídy těžitelnosti I, skupiny 3 objem do 50 m3 | M3 | 45.396 | 0 |  |  | 2
PP
VV |  |  |  | 1.3=1,300 [A] 1.2=1,200 [B] VP 1 (29.1-18.8)*1.3*1.2+18.8*1.3*1.2=45,396 [C]
TS
P | 4 | 162351103 |  | Vodorovné přemístění do 500 m výkopku/sypaniny z horniny třídy těžitelnosti I, skupiny 1 až 3 | M3 | 3190.028 | 0 |  |  | 2
PP
VV |  |  |  | (699.349+895.665)*2=3 190,028 [A]
TS
P | 5 | 167151111 |  | Nakládání výkopku z hornin třídy těžitelnosti I, skupiny 1 až 3 přes 100 m3 | M3 | 1595.014 | 0 |  |  | 2
PP
VV |  |  |  | 699.349+895.665=1 595,014 [A]
TS
P | 6 | 171151103 |  | Uložení sypaniny z hornin soudržných do násypů zhutněných strojně | M3 | 895.665 | 0 |  |  | 2
PP
VV |  |  |  | dosypání svahu kolem svodného příkopu 580+315.665=895,665 [A]
TS
P | 7 | 174101101 |  | Zásyp jam, šachet rýh nebo kolem objektů sypaninou se zhutněním | M3 | 699.349 | 0 |  |  | 2
PP
VV |  |  |  | 29.1*1.2*(1.3-0.15)-20.952=19,206 [A] 1025.128 pro rámové propustkyacad 57.12*(0.5+13.4+0.5)-acad 40*2.4*3-45.396 pro VP1 45.396=489,132 [B] dodávka zásypového materiálu do objektu SO 304 156.211=156,211 [C] odkopávka svahu v místě bezpečnostního přelivu 19*1.2*6-85*1.2=34,800 [D] Celkem: A+B+C+D=699,349 [E]
TS
P | 8 | 17510120R |  | Příplatek za ruční prohození sypaniny, uložené do 3 m | M3 | 699.349 | 0 |  |  | 2
PP
VV |  |  |  | 699.349=699,349 [A]
TS
P | 9 | 181451132 |  | Založení parkového trávníku výsevem plochy přes 1000 m2 ve svahu do 1:2 | M2 | 1046.5 | 0 |  |  | 2
PP
VV |  |  |  | svodný příkop (5.2+4.2+2.1)*(69.5+21.5)=1 046,500 [A]
TS
SD |  | 2 |  | Zakládání
P | 11 | 213311142 |  | Polštáře zhutněné pod základy ze štěrkopísku netříděného | M3 | 50.524 | 0 |  |  | 2
PP
VV |  |  |  | podsyp pod propustky 18.8*(2.4+0.1*2)*0.15*3=21,996 [A] opěrná zeď (3.39+0.1*2)*(2+0.6+2.75+5.5+5.5+2.75+0.6+1+4.7)*0.15=13,678 [B] podsyp pod přelivem 18*5.5*0.15=14,850 [C] Celkem: A+B+C=50,524 [D]
TS
P | 12 | 273313511 |  | Základové desky z betonu tř. C 12/15 | M3 | 87.1 | 0 |  |  | 2
PP
VV |  |  |  | Výplň pod základy přelivu 67*1.3=87,100 [A]
TS
P | 13 | 273313711 |  | Základové desky z betonu tř. C 20/25 | M3 | 180.078 | 0 |  |  | 2
PP
VV |  |  |  | podkladní deska pod rámovými propustky 18.8*(2.4+0.1*2)*0.2*3=29,328 [A] podklad pod dlažbu z lomového kamene 335*(0.7-0.25)=150,750 [B] Celkem: A+B=180,078 [C]
TS
P | 14 | 273322510 |  | Základové desky ze ŽB se zvýšenými nároky na prostředí tř. C 20/25 | M3 | 174.955 | 0 |  |  | 2
PP
VV |  |  |  | opěrná zeď 5.74*1.2*25.4=174,955 [A]
TS
P | 15 | 273322611 |  | Základové desky ze ŽB se zvýšenými nároky na prostředí tř. C 30/37 | M3 | 77.51 | 0 |  |  | 2
PP
VV |  |  |  | základ pod přelivem 67*0.65+23*1.05*2.4-5*4.8=77,510 [A]
TS
P | 16 | 273351215 |  | Zřízení bednění stěn základových desek | M2 | 215.856 | 0 |  |  | 2
PP
VV |  |  |  | podkladní deska pod rámovými propustky 18.8*0.2*2*3+(2.4+0.1*2)*0.2*2*3=25,680 [A] základ pod přelivem 23*2.4*2+2.4*1.05*2=115,440 [B] základ pod opěrnou stěnou 25.4*1.2*2+5.74*1.2*2=74,736 [C] Celkem: A+B+C=215,856 [D]
TS
P | 17 | 273351216 |  | Odstranění bednění stěn základových desek | M2 | 215.856 | 0 |  |  | 2
PP
VV
TS
P | 18 | 273361821 |  | Výztuž základových desek betonářskou ocelí 10 505 (R) | T | 19.076 | 0 |  |  | 2
PP
VV |  |  |  | Základ pod přelivnou stěnou R8 0.6*8*17*2*0.4*0.001=0,065 [A] R12 (21*17*2+(4.1*2+0.6*2)*17*5)*0.89*0.001=1,347 [B] R14 (7*23*2+8*23*2+(2.4*2+1.05*2)*23*4)*1.21*0.001=1,603 [C] R16 (1.1*2+0.25*2)*23/0.15*1.58*0.001=0,654 [D] Základ pod opěrnou stěnou R14 (13*1.1*25.4/0.3+5.65*25.4/0.3)*1.21*0.001=2,044 [E] R20 (31*25.4*2+8*25.4*2+1.1*2*25.4*10+5.65*2*25.4*10)*2.47*0.001=13,363 [F] Celkem: A+B+C+D+E+F=19,076 [G]
TS
P | 19 | 274322510 |  | Základové pasy ze ŽB se zvýšenými nároky na prostředí tř. C 20/25 | M3 | 25.4 | 0 |  |  | 2
PP
VV |  |  |  | opěrná zeď 1*1*25.4=25,400 [A]
TS
P | 20 | 274322611 |  | Základové pasy ze ŽB se zvýšenými nároky na prostředí tř. C 30/37 | M3 | 6.563 | 0 |  |  | 2
PP
VV |  |  |  | výpustný objekt 2.5*2.5*1.05=6,563 [A]
TS
P | 21 | 274351215 |  | Zřízení bednění stěn základových pasů | M2 | 63.3 | 0 |  |  | 2
PP
VV |  |  |  | opěrná zeď 1*25.4*2+1*1*2=52,800 [A] výpustný objekt 2.5*1.05*4=10,500 [B] Celkem: A+B=63,300 [C]
TS
P | 22 | 274351216 |  | Odstranění bednění stěn základových pasů | M2 | 63.3 | 0 |  |  | 2
PP
VV
TS
P | 23 | 274361821 |  | Výztuž základových pasů betonářskou ocelí 10 505 (R) | T | 4.337 | 0 |  |  | 2
PP
VV |  |  |  | Základ opěrné zdi R14 6*0.9*25.4/0.3*1.21*0.001=0,553 [A] R20 (18*25.4+(0.9*2+2.1)*25.4*10)*2.47*0.001=3,576 [B] základ výpustného objektu R14 ((16*2+5*2)*2.5+(2.4*2+0.95*2)*2.5*4)*1.21*0.001=0,208 [C] Celkem: A+B+C=4,337 [D]
TS
SD |  | 3 |  | Svislé a kompletní konstrukce
P | 24 | 327324128 |  | Opěrné zdi a valy ze ŽB odolného proti agresivnímu prostředí tř. C 30/37 | M3 | 125.578 | 0 |  |  | 2
PP
VV |  |  |  | opěrná zeď 5.56*25.4=141,224 [A] odpočet propustků -3*2.4*2.2*1.1=-17,424 [B] římsa opěrné zdi 0.7*0.1*25.4=1,778 [C] Celkem: A+B+C=125,578 [D]
TS
P | 25 | 327351211 |  | Bednění opěrných zdí a valů svislých i skloněných zřízení | M2 | 209.49 | 0 |  |  | 2
PP
VV |  |  |  | opěrná zeď 4.7*25.4*2-3*2.4*2.65*2=200,600 [A] římsa opěrné zdi (0.1+0.1+0.05+0.1)*25.4=8,890 [B] Celkem: A+B=209,490 [C]
TS
P | 26 | 327351221 |  | Bednění opěrných zdí a valů svislých i skloněných odstranění | M2 | 209.49 | 0 |  |  | 2
PP
VV
TS
P | 27 | 327361016 |  | Výztuž opěrných zdí a valů D nad 12 mm z betonářské oceli 10 505 | T | 13.738 | 0 |  |  | 2
PP
VV |  |  |  | Opěrná zeď R14 9*1.35*25.4*2*1.21*0.001=0,747 [A] R16 47*25.4*1.58*0.001=1,886 [B] R20 ((47+4)*25.4+(2*6.1+0.4)*25.4*10)*2.47*0.001=11,105 [C] Celkem: A+B+C=13,738 [D]
TS
P | 28 | 380326132 |  | Kompletní konstrukce ČOV, nádrží ze ŽB se zvýšenými nároky na prostředí tř. C 30/37 tl 300 mm | M3 | 4.188 | 0 |  |  | 2
PP
VV |  |  |  | výpustný objekt 1.5*3.85*0.25*2+1*3.85*0.25+1.5*1.5*0.15=4,188 [A]
TS
P | 29 | 380326143 |  | Kompletní konstrukce ČOV, nádrží ze ŽB se zvýšenými nároky na prostředí tř. C 35/45 tl nad 300 mm | M3 | 27.6 | 0 |  |  | 2
PP
VV |  |  |  | přelivná hrana 23*1.2=27,600 [A]
TS
P | 30 | 380356211 |  | Bednění kompletních konstrukcí ČOV, nádrží nebo vodojemů omítaných ploch rovinných zřízení | M2 | 72.38 | 0 |  |  | 2
PP
VV |  |  |  | výpustný objekt 3.95*3.85*4+1.5*3.85*2=72,380 [A]
TS
P | 31 | 380356212 |  | Bednění kompletních konstrukcí ČOV, nádrží nebo vodojemů omítaných ploch rovinných odstranění | M2 | 72.38 | 0 |  |  | 2
PP
VV
TS
P | 32 | 380356221 |  | Bednění kompletních konstrukcí ČOV, nádrží nebo vodojemů omítaných ploch zaoblených zřízení | M2 | 94.3 | 0 |  |  | 2
PP
VV |  |  |  | přelivná hrana 23*2.05*2=94,300 [A]
TS
P | 33 | 380356222 |  | Bednění kompletních konstrukcí ČOV, nádrží nebo vodojemů omítaných ploch zaoblených odstranění | M2 | 94.3 | 0 |  |  | 2
PP
VV
TS
P | 34 | 380361006 |  | Výztuž kompletních konstrukcí ČOV, nádrží nebo vodojemů z betonářské oceli 10 505 | T | 2.908 | 0 |  |  | 2
PP
VV |  |  |  | Přelivná hrana R12 7*0.6*23*4*0.89*0.001=0,344 [A] R14 (7.5*23/0.15+18*23)*1.21*0.001=1,892 [B] Výpustný objekt R8 8*0.2*1.5*2*3*0.4*0.001=0,006 [C] R14 (4.95*(10+10+8+10+10+8)+(1.4*2*3+0.2*2)*31)*1.21*0.001=0,666 [D] Celkem: A+B+C+D=2,908 [E]
TS
P | 35 | 38912111R |  | Prefabrikovaný rámový propustek světlých rozměrů 2000 x 2200 mm, tl. stěny 200 mm, celkové délky 18,8 m, včetně zešikmeného čela a pryžového těsnění mezi jednot | SOUBOR | 3 | 0 |  |  | 2
PP
VV
TS
SD |  | 4 |  | Vodorovné konstrukce
P | 37 | 130104240 |  | úhelník ocelový rovnostranný, v jakosti 11 375, 60 x 60 x 6 mm | T | 0.042 | 0 |  |  | 2
PP
VV
TS
P | 39 | 130108260 |  | ocel profilová UPN, v jakosti 11 375, h=200 mm | T | 0.096 | 0 |  |  | 2
PP
VV
TS
P | 36 | 413941121 |  | Osazování ocelových válcovaných nosníků stropů I, IE, U, UE nebo L do č.12 | T | 0.042 | 0 |  |  | 2
PP
VV |  |  |  | 3.8*5.49*2*0.001=0,042 [A]
TS
P | 38 | 413941123 |  | Osazování ocelových válcovaných nosníků stropů I, IE, U, UE nebo L do č. 22 | T | 0.096 | 0 |  |  | 2
PP
VV |  |  |  | 3.8*25.3*0.001=0,096 [A]
TS
P | 40 | 451573111 |  | Lože pod potrubí otevřený výkop ze štěrkopísku | M3 | 5.238 | 0 |  |  | 2
PP
VV |  |  |  | 29.1*1.2*0.15=5,238 [A]
TS
P | 41 | 462513161 |  | Zához z lomového kamene záhozového hmotnost kamenů do 500 kg bez výplně | M3 | 21.59 | 0 |  |  | 2
PP
VV
TS
P | 42 | 46451111R |  | Pohoz z lomového kamene 80-200 kg s urovnáním líce | M3 | 48.92 | 0 |  |  | 2
PP
VV
TS
SD |  | 5 |  | Komunikace pozemní
P | 43 | 564251111 |  | Podklad nebo podsyp ze štěrkopísku ŠP tl 150 mm | M2 | 392.85 | 0 |  |  | 2
PP
VV |  |  |  | svodný příkop 29.85=29,850 [A] odtokový objekt 335=335,000 [B] zához lomovým kamenem 28=28,000 [C] Celkem: A+B+C=392,850 [D]
TS
P | 44 | 594511111 |  | Dlažba z lomového kamene s provedením lože z betonu | M2 | 431.85 | 0 |  |  | 2
PP
VV |  |  |  | spadiště 67=67,000 [A] svodný příkop 29.85=29,850 [B] odtokový objekt 335=335,000 [C] Celkem: A+B+C=431,850 [D]
TS
P | 45 | 599632111 |  | Vyplnění spár dlažby z lomového kamene MC se zatřením | M2 | 431.85 | 0 |  |  | 2
PP
VV |  |  |  | spadiště 67=67,000 [A] svodný příkop 29.85=29,850 [B] odtokový objekt 335=335,000 [C] Celkem: A+B+C=431,850 [D]
TS
SD |  | 767 |  | Konstrukce zámečnické
P | 61 | 76716121R |  | Ocelové zábradlí v. 1100 mm, žárově zinkované D+M | M | 36.2 | 0 |  |  | 2
PP
VV |  |  |  | 14.5+12.5+4.07*2+0.53*2=36,200 [A]
TS
P | 62 | 76716123R |  | Řetízek dl. 1,1 m D+M | KUS | 2 | 0 |  |  | 2
PP
VV
TS
P | 63 | 76716124R |  | Žebřík š. 600 mm, žárově zinkovaný, včetně madel D+M | M | 0.9 | 0 |  |  | 2
PP
VV
TS
P | 64 | 767590110R |  | Montáž podlahového roštu svařovaného D+M | M2 | 5.7 | 0 |  |  | 2
PP
VV |  |  |  | 3.8*1.5=5,700 [A]
TS
SD |  | 783 |  | Dokončovací práce - nátěry
P | 65 | 783813101 |  | Penetrační syntetický nátěr hladkých betonových povrchů | M2 | 81.28 | 0 |  |  | 2
PP
VV |  |  |  | opěrná zeď 3.2*25.4=81,280 [A]
TS
SD |  | 8 |  | Trubní vedení
P | 52 | 28661760R |  | poklop uzamykatelný žárově zinkovaný 1000 x 1250 mm | KUS | 1 | 0 |  |  | 2
PP
VV
TS
P | 47 | 592225400 |  | trouba hrdlová přímá železobet. s integrovaným těsněním TZH-Q 400/1000 integro 40 x 100 x 7,5 cm | KUS | 12 | 0 |  |  | 2
PP
VV |  |  |  | 29.1/2.5=11,640 [A] zaokrouhlení 12=12,000 [B]
TS
P | 46 | 822392111 |  | Montáž potrubí z trub TZH s integrovaným těsněním otevřený výkop sklon do 20 % DN 400 | M | 29.1 | 0 |  |  | 2
PP
VV |  |  |  | VP 1 29.1=29,100 [A]
TS
P | 48 | 87749043R |  | Šachtová vložka pro ŽB potrubí DN 400 | KUS | 1 | 0 |  |  | 2
PP
VV |  |  |  | požerák 1=1,000 [A]
TS
P | 49 | 89139233R |  | Dřevěná hradidla výšky 10 cm utěsněná v drážce z půleného jeklu 100 x 50 x 3 mm kotveného vodotěsně do betonu | SOUBOR | 2 | 0 |  |  | 2
PP
VV
TS
P | 50 | 89139234R |  | Česlicová mříž výšky 400 mm | KUS | 1 | 0 |  |  | 2
PP
VV
TS
P | 51 | 899104111 |  | Osazení poklopů litinových nebo ocelových včetně rámů hmotnosti nad 150 kg | KUS | 1 | 0 |  |  | 2
PP
VV |  |  |  | RŠ 1 1=1,000 [A]
TS
P | 53 | 899501411 |  | Stupadla do šachet ocelová PE povlak vidlicová s vysekáním otvoru v betonu | KUS | 24 | 0 |  |  | 2
PP
VV
TS
P | 54 | 899623161 |  | Obetonování potrubí nebo zdiva stok betonem prostým tř. C 20/25 v otevřeném výkopu | M3 | 20.952 | 0 |  |  | 2
PP
VV |  |  |  | 29.1*0.72=20,952 [A]
TS
P | 55 | 89962821R |  | Výztuž obetonování potrubí ze svařovaných sítí typu Kari | T | 0.155 | 0 |  |  | 2
PP
VV |  |  |  | 29.1*5.33*0.001=0,155 [A]
TS
P | 56 | 89999999R |  | Podkladní práh pod betonové potrubí | KUS | 23.28 | 0 |  |  | 2
PP
VV |  |  |  | 29.1*0.4*2=23,280 [A]
TS
SD |  | 9 |  | Ostatní konstrukce a práce, bourání
P | 57 | 93199212R |  | Výplň dilatačních spár těsnícím pásem se středovým profilem, š. 320mm, dvěma bentonitovými pásy, včetně zatmelení spáry | M2 | 7.36 | 0 |  |  | 2
PP
VV |  |  |  | 23*0.32=7,360 [A]
TS
P | 58 | 953312122 |  | Vložky do svislých dilatačních spár z extrudovaných polystyrénových desek tl 20 mm | M2 | 43.18 | 0 |  |  | 2
PP
VV |  |  |  | opěrná zeď 1.7*25.4=43,180 [A]
TS
P | 59 | 953334617 |  | Těsnící křížový plech do řízených smršťovacích spar betonových kcí š do 200 mm | M | 62.5 | 0 |  |  | 2
PP
VV |  |  |  | 23+24.5+3*5=62,500 [A]
TS
SD |  | 998 |  | Přesun hmot
P | 60 | 998142251 |  | Přesun hmot pro nádrže, jímky, zásobníky a jámy betonové monolitické v do 25 m | T | 2039.922 | 0 |  |  | 2
PP
VV
TS

## SO 302
ASPE10 |  |  |  | Firma: ÚDRŽBA SILNIC Královéhradeckého kraje a.s. | [5 empty] | 3
|  |  |  | Soupis prací objektu | [5 empty] | 6
S | Stavba: | 35957 |  | III/29840 Opočno, Broumar_Město Opočno_neoceněný |  |  | SO 302 |  | 0,00 | 2
O | Rozpočet: | SO 302 |  | Nátok na sádky |  |  |  |  | 15,00 | 2
Typ | Poř. číslo | Kód položky | Varianta | Název položky | MJ | Množství | Jednotková cena |  | 21,00 | 2
[7 empty] | Jednotková | Celkem
0 | 1 | 2 | 3 | 4 | 5 | 6 | 9 | 10
SD |  | 1 |  | Zemní práce
P | 1 | 131251202 |  | Hloubení jam zapažených v hornině třídy těžitelnosti I, skupiny 3 objem do 50 m3 strojně | M3 | 53 | 0 |  |  | 2
PP
VV |  |  |  | 53 pro OS1 - odhad 35=35,000 [A] 53 pro RŠ1 - odhad 18=18,000 [B] Celkem: A+B=53,000 [C]
TS
P | 2 | 132254101 |  | Hloubení rýh zapažených š do 800 mm v hornině třídy těžitelnosti I, skupiny 3 objem do 20 m3 strojně | M3 | 1.606 | 0 |  |  | 2
PP
VV |  |  |  | OS 1 - lávka (0.3+0.1*2)*(1+0.1*2)*1.3=0,780 [A] OS 1 - schodiště (0.34+0.1*2)*(1.5+0.1*2)*0.9=0,826 [B] Celkem: A+B=1,606 [C]
TS
P | 3 | 132254204 |  | Hloubení zapažených rýh š do 2000 mm v hornině třídy těžitelnosti I, skupiny 3 objem do 500 m3 | M3 | 114.499 | 0 |  |  | 2
PP
VV |  |  |  | 1.86=1,860 [A] 1.2=1,200 [B] 1.7=1,700 [C] 1.2=1,200 [D] 39.6*1.2*1.86+NP 3 12.8*1.7*1.2=114,499 [E]
TS
P | 4 | 151101101 |  | Zřízení příložného pažení a rozepření stěn rýh hl do 2 m | M2 | 190.832 | 0 |  |  | 2
PP
VV |  |  |  | 39.6*1.86*2+NP 3 12.8*1.7*2=190,832 [A]
TS
P | 5 | 151101111 |  | Odstranění příložného pažení a rozepření stěn rýh hl do 2 m | M2 | 190.832 | 0 |  |  | 2
PP
VV |  |  |  | 190.832=190,832 [A]
TS
P | 6 | 151101201 |  | Zřízení příložného pažení stěn výkopu hl do 4 m | M2 | 35 | 0 |  |  | 2
PP
VV |  |  |  | 53 pro OS1 - odhad 25=25,000 [A] 53 pro RŠ1 - odhad 10=10,000 [B] Celkem: A+B=35,000 [C]
TS
P | 7 | 151101211 |  | Odstranění příložného pažení stěn hl do 4 m | M2 | 35 | 0 |  |  | 2
PP
VV
TS
P | 8 | 162351103 |  | Vodorovné přemístění do 500 m výkopku/sypaniny z horniny třídy těžitelnosti I, skupiny 1 až 3 | M3 | 175.404 | 0 |  |  | 2
PP
VV |  |  |  | 87.702*2=175,404 [A]
TS
P | 9 | 162751117 |  | Vodorovné přemístění do 10000 m výkopku/sypaniny z horniny třídy těžitelnosti I, skupiny 1 až 3 | M3 | 81.403 | 0 |  |  | 2
PP
VV |  |  |  | 114.499+1.606+53-87.702=81,403 [A]
TS
P | 10 | 162751119 |  | Příplatek k vodorovnému přemístění výkopku/sypaniny z horniny třídy těžitelnosti I, skupiny 1 až 3 ZKD 1000 m přes 10000 m | M3 | 814.03 | 0 |  |  | 2
PP
VV |  |  |  | 81.403*10=814,030 [A]
TS
P | 11 | 167151101 |  | Nakládání výkopku z hornin třídy těžitelnosti I, skupiny 1 až 3 do 100 m3 | M3 | 87.702 | 0 |  |  | 2
PP
VV |  |  |  | 87.702=87,702 [A]
TS
P | 12 | 171201201 |  | Uložení sypaniny na skládky nebo meziskládky | M3 | 81.403 | 0 |  |  | 2
PP
VV |  |  |  | 81.403=81,403 [A]
TS
P | 13 | 171201211 |  | Poplatek za uložení odpadu ze sypaniny na skládce (skládkovné) | T | 146.525 | 0 |  |  | 2
PP
VV |  |  |  | 81.403*1.8=146,525 [A]
TS
P | 14 | 174101101 |  | Zásyp jam, šachet rýh nebo kolem objektů sypaninou se zhutněním | M3 | 87.702 | 0 |  |  | 2
PP
VV |  |  |  | 39.6*1.2*(1.86-0.2-1.24-0.3)+55*1.2*(1.7-0.15)-39.6+4.5*1.2*2=79,202 [A] 87.702 mezi korunou hráze a lávkou u OS1 8.5=8,500 [B] Celkem: A+B=87,702 [C]
TS
P | 15 | 17510120R |  | Příplatek za ruční prohození sypaniny, uložené do 3 m | M3 | 87.702 | 0 |  |  | 2
PP
VV |  |  |  | 87.702=87,702 [A]
TS
P | 16 | 175151101 |  | Obsypání potrubí strojně sypaninou bez prohození, uloženou do 3 m | M3 | 42.095 | 0 |  |  | 2
PP
VV |  |  |  | 39.6*1.2*(0.3+1+2*0.12)-3.14*0.5*0.5*39.6=42,095 [A]
TS
P | 17 | 583312000 |  | štěrkopísek netříděný zásypový materiál | T | 84.19 | 0 |  |  | 2
PP
VV |  |  |  | 42.095 * 2 Přepočtené koeficientem množství=84,190 [A]
TS
SD |  | 2 |  | Zakládání
P | 18 | 212752101 |  | Trativod z drenážních trubek korugovaných PE-HD SN 4 perforace 360° včetně lože otevřený výkop DN 100 pro liniové stavby | M | 39.6 | 0 |  |  | 2
PP
VV |  |  |  | 39.6=39,600 [A]
TS
P | 19 | 213311142 |  | Polštáře zhutněné pod základy ze štěrkopísku netříděného | M3 | 2.837 | 0 |  |  | 2
PP
VV |  |  |  | OS 1 (2.675+0.1*2)*(2.45+0.1*2)*0.1=0,762 [A] OS 1 - lávka (0.3+0.1*2)*(1+0.1*2)*0.1+4.3*(1+0.1*2)*0.1=0,576 [B] OS 1 - schodiště (0.34+0.1*2)*(1.5+0.1*2)*0.1+2.9*(1.5+0.1*2)*0.1=0,585 [C] RŠ 1 (3.25+0.1*2)*(2.45+0.1*2)*0.1=0,914 [D] Celkem: A+B+C+D=2,837 [E]
TS
P | 20 | 273313711 |  | Základové desky z betonu tř. C 20/25 | M3 | 3.629 | 0 |  |  | 2
PP
VV |  |  |  | podkladní deska OS 1 2.675*2.45*0.25=1,638 [A] podkladní deska RŠ 1 3.25*2.45*0.25=1,991 [B] Celkem: A+B=3,629 [C]
TS
P | 21 | 273351121 |  | Zřízení bednění základových desek | M2 | 5.413 | 0 |  |  | 2
PP
VV |  |  |  | podkladní deska OS 1 2.675*0.25*2+2.45*0.25*2=2,563 [A] podkladní deska OS 1 3.25*0.25*2+2.45*0.25*2=2,850 [B] Celkem: A+B=5,413 [C]
TS
P | 22 | 273351122 |  | Odstranění bednění základových desek | M2 | 5.413 | 0 |  |  | 2
PP
VV |  |  |  | podkladní deska OS 1 2.675*0.25*2+2.45*0.25*2=2,563 [A] podkladní deska OS 1 3.25*0.25*2+2.45*0.25*2=2,850 [B] Celkem: A+B=5,413 [C]
TS
P | 23 | 274313711 |  | Základové pásy z betonu tř. C 20/25 | M3 | 0.81 | 0 |  |  | 2
PP
VV |  |  |  | OS 1 - lávka 0.3*1.35*1*2=0,810 [A]
TS
P | 24 | 274351111 |  | Bednění základových pasů tradiční oboustranné | M2 | 7.02 | 0 |  |  | 2
PP
VV |  |  |  | OS 1 - lávka 1.35*1*2*2+1.35*0.3*4=7,020 [A]
TS
SD |  | 3 |  | Svislé a kompletní konstrukce
P | 25 | 312322611 |  | Výplňová zeď ze ŽB odolného proti agresivnímu prostředí tř. C 30/37 bez výztuže | M3 | 2.347 | 0 |  |  | 2
PP
VV |  |  |  | RŠ 1 2.5*0.35*1+(1.03+0.89)*0.35*1 + OS 1 0.8=2,347 [A]
TS
P | 26 | 312351121 |  | Zřízení oboustranného bednění výplňových nadzákladových zdí | M2 | 5.12 | 0 |  |  | 2
PP
VV |  |  |  | RŠ 1 2.5*1+(1.03+0.89)*1+0.35*1*2=5,120 [A]
TS
P | 27 | 312351122 |  | Odstranění oboustranného bednění výplňových nadzákladových zdí | M2 | 5.12 | 0 |  |  | 2
PP
VV |  |  |  | RŠ 1 2.5*1+(1.03+0.89)*1+0.35*1*2=5,120 [A]
TS
P | 28 | 320101112 |  | Osazení betonových a železobetonových prefabrikátů hmotnosti nad 1000 do 5000 kg | M3 | 1.338 | 0 |  |  | 2
PP
VV |  |  |  | zákrytová deska RŠ 1 3*2.2*0.25-1*1.25*0.25=1,338 [A]
TS
P | 30 | 320101114 |  | Osazení betonových a železobetonových prefabrikátů hmotnosti nad 7000 do 10000 kg | M3 | 9.212 | 0 |  |  | 2
PP
VV |  |  |  | prefa šachtové dno OS 1 2.2*2.55*0.25+1.5*(1.1+1.7+2.55+1.95)*0.25-3.14*0.5*0.5*0.25-3.14*0.2*0.2*0.25=3,912 [A] prefa šachtové dno RŠ 1 2.2*3*0.25+(3*2+1.7*2)*0.25*1.65-3.14*0.2*0.2*0.25-3.14*0.5*0.5*0.25=5,300 [B] Celkem: A+B=9,212 [C]
TS
P | 33 | 321321118 |  | Konstrukce vodních staveb ze ŽB mrazuvzdorného tř. C 40/50 | M3 | 2.752 | 0 |  |  | 2
PP
VV |  |  |  | lávka u OS 1 4.6*1*0.18=0,828 [A] schodiště u OS 1 1.5*(0.9*0.34*2+0.34*0.14*8+2.9*0.1)=1,924 [B] Celkem: A+B=2,752 [C]
TS
P | 34 | 321351010 |  | Bednění konstrukcí vodních staveb rovinné - zřízení | M2 | 16.01 | 0 |  |  | 2
PP
VV |  |  |  | lávka u OS 1 4.6*1+(4.6*2+1*2)*0.18=6,616 [A] schodiště u OS 1 1.5*0.14*7+0.9*1.5*4+0.34*0.9*4+0.65*2=9,394 [B] Celkem: A+B=16,010 [C]
TS
P | 35 | 321352010 |  | Bednění konstrukcí vodních staveb rovinné - odstranění | M2 | 16.01 | 0 |  |  | 2
PP
VV
TS
P | 36 | 321366111 |  | Výztuž železobetonových konstrukcí vodních staveb z oceli 10 505 D do 12 mm | T | 0.112 | 0 |  |  | 2
PP
VV |  |  |  | lávka u OS 1 R8 2*2.7*32*0.4*0.001=0,069 [A] schodiště u OS 1 R8 2*19*1.5*0.4*0.001=0,023 [B] R12 (2.5+1.55+0.25+1.2+0.25)*2*2*0.89*0.001=0,020 [C] Celkem: A+B+C=0,112 [D]
TS
P | 37 | 321366112 |  | Výztuž železobetonových konstrukcí vodních staveb z oceli 10 505 D do 32 mm | T | 0.027 | 0 |  |  | 2
PP
VV |  |  |  | lávka u OS 1 R14 11*2*1.21*0.001=0,027 [A]
TS
P | 31 | 59224368R |  | prefabrikované obdélníkové šachtové dno atyp OS 1 | KUS | 1 | 0 |  |  | 2
PP
VV
TS
P | 32 | 59224369R |  | prefabrikované obdélníkové šachtové dno atyp RŠ 1 | KUS | 1 | 0 |  |  | 2
PP
VV
TS
P | 29 | 59224397R |  | zákrytová deska RŠ 1 | KUS | 1 | 0 |  |  | 2
PP
VV
TS
SD |  | 4 |  | Vodorovné konstrukce
P | 38 | 451573111 |  | Lože pod potrubí otevřený výkop ze štěrkopísku | M3 | 19.404 | 0 |  |  | 2
PP
VV |  |  |  | 39.6*1.2*0.2+55*1.2*0.15=19,404 [A]
TS
SD |  | 767 |  | Konstrukce zámečnické
P | 53 | 76716121R |  | Ocelové zábradlí v. 1100 mm, žárově zinkované D+M | M | 8.475 | 0 |  |  | 2
PP
VV |  |  |  | OS 1 2.3+0.85+0.85+1.075+3.4=8,475 [A]
TS
P | 54 | 76716122R |  | Ocelový sloupek zábradlí v. 1100 mm, žárově zinkovaný, včetně 2 ks řetízku délky 1,2 m D+M | KUS | 2 | 0 |  |  | 2
PP
VV |  |  |  | OS 1 2=2,000 [A]
TS
SD |  | 8 |  | Trubní vedení
P | 47 | 28661760R |  | poklop uzamykatelný žárově zinkovaný 1000 x 1250 mm | KUS | 1 | 0 |  |  | 2
PP
VV
TS
P | 42 | 592224140 |  | trouba hrdlová přímá železobet. s integrovaným těsněním DEHA TZH-Q 1000/2500 100 x 250 x 13 cm | KUS | 16 | 0 |  |  | 2
PP
VV |  |  |  | 39.6/2.5=15,840 [A] zaokouhleno 16=16,000 [B]
TS
P | 40 | 592225400 |  | trouba hrdlová přímá železobet. s integrovaným těsněním TZH-Q 400/1000 integro 40 x 100 x 7,5 cm | KUS | 22 | 0 |  |  | 2
PP
VV |  |  |  | 55 * 0.4 Přepočtené koeficientem množství=22,000 [A]
TS
P | 39 | 822392111 |  | Montáž potrubí z trub TZH s integrovaným těsněním otevřený výkop sklon do 20 % DN 400 | M | 55 | 0 |  |  | 2
PP
VV |  |  |  | NP 1 20.8 + NP 3 12.8 + NP 4 21.4 =55,000 [A]
TS
P | 41 | 822492111 |  | Montáž potrubí z trub TZH s integrovaným těsněním otevřený výkop sklon do 20 % DN 1000 | M | 39.6 | 0 |  |  | 2
PP
VV |  |  |  | NP 2 39.6=39,600 [A]
TS
P | 43 | 87749043R |  | Šachtová vložka pro ŽB potrubí DN 400 | KUS | 2 | 0 |  |  | 2
PP
VV |  |  |  | OS 1 1=1,000 [A] RŠ 1 1=1,000 [B] Celkem: A+B=2,000 [C]
TS
P | 44 | 87749044R |  | Šachtová vložka pro ŽB potrubí DN 1000 | KUS | 3 | 0 |  |  | 2
PP
VV |  |  |  | OS1 1 + RŠ2=3,000 [A]
TS
P | 45 | 89139232R |  | Dřevěná hradidla výšky 10 cm utěsněná v drážce 60 x 60 mm z půleného jeklu 120 x 60 x 3 mm kotveného vodotěsně do betonu | SOUBOR | 5 | 0 |  |  | 2
PP
VV |  |  |  | OS 1 2=2,000 [A] RŠ 1 3=3,000 [B] Celkem: A+B=5,000 [C]
TS
P | 46 | 899104111 |  | Osazení poklopů litinových nebo ocelových včetně rámů hmotnosti nad 150 kg | KUS | 1 | 0 |  |  | 2
PP
VV |  |  |  | RŠ 1 1=1,000 [A]
TS
P | 48 | 899501411 |  | Stupadla do šachet ocelová PE povlak vidlicová s vysekáním otvoru v betonu | KUS | 13 | 0 |  |  | 2
PP
VV |  |  |  | OS 1 8=8,000 [A] RŠ 1 5=5,000 [B] Celkem: A+B=13,000 [C]
TS
P | 49 | 899623161 |  | Obetonování potrubí nebo zdiva stok betonem prostým tř. C 20/25 v otevřeném výkopu | M3 | 39.6 | 0 |  |  | 2
PP
VV |  |  |  | 55*0.72=39,600 [A]
TS
P | 50 | 89962821R |  | Výztuž obetonování potrubí ze svařovaných sítí typu Kari | T | 0.293 | 0 |  |  | 2
PP
VV |  |  |  | 55*5.33*0.001=0,293 [A]
TS
P | 51 | 89999999R |  | Podkladní práh pod betonové potrubí | KUS | 44 | 0 |  |  | 2
PP
VV |  |  |  | 55*0.4*2=44,000 [A]
TS
SD |  | 998 |  | Přesun hmot
P | 52 | 998274101 |  | Přesun hmot pro trubní vedení z trub betonových otevřený výkop | T | 197.977 | 0 |  |  | 2
PP
VV
TS

## SO 303
ASPE10 |  |  |  | Firma: ÚDRŽBA SILNIC Královéhradeckého kraje a.s. | [5 empty] | 3
|  |  |  | Soupis prací objektu | [5 empty] | 6
S | Stavba: | 35957 |  | III/29840 Opočno, Broumar_Město Opočno_neoceněný |  |  | SO 303 |  | 0,00 | 2
O | Rozpočet: | SO 303 |  | Přeložka přípojky VDV |  |  |  |  | 15,00 | 2
Typ | Poř. číslo | Kód položky | Varianta | Název položky | MJ | Množství | Jednotková cena |  | 21,00 | 2
[7 empty] | Jednotková | Celkem
0 | 1 | 2 | 3 | 4 | 5 | 6 | 9 | 10
SD |  | 1 |  | Zemní práce
P | 1 | 119001412 |  | Dočasné zajištění potrubí betonového, ŽB nebo kameninového DN do 500 mm | M | 1.1 | 0 |  |  | 2
PP
VV |  |  |  | 1*1.1=1,100 [A]
TS
P | 2 | 119001421 |  | Dočasné zajištění kabelů a kabelových tratí ze 3 volně ložených kabelů | M | 1.1 | 0 |  |  | 2
PP
VV |  |  |  | 1*1.1=1,100 [A]
TS
P | 3 | 130001101 |  | Příplatek za ztížení vykopávky v blízkosti podzemního vedení | M3 | 3.08 | 0 |  |  | 2
PP
VV |  |  |  | 2*1*1.4*1.1=3,080 [A]
TS
P | 4 | 132254203 |  | Hloubení zapažených rýh š do 2000 mm v hornině třídy těžitelnosti I, skupiny 3 objem do 100 m3 | M3 | 98.406 | 0 |  |  | 2
PP
VV |  |  |  | 1.4=1,400 [A] 1.1=1,100 [B] 63.9*1.1*1.4=98,406 [C]
TS
P | 5 | 151101101 |  | Zřízení příložného pažení a rozepření stěn rýh hl do 2 m | M2 | 178.92 | 0 |  |  | 2
PP
VV |  |  |  | 63.9*1.4*2=178,920 [A]
TS
P | 6 | 151101111 |  | Odstranění příložného pažení a rozepření stěn rýh hl do 2 m | M2 | 178.92 | 0 |  |  | 2
PP
VV |  |  |  | 178.92=178,920 [A]
TS
P | 7 | 162351103 |  | Vodorovné přemístění do 500 m výkopku/sypaniny z horniny třídy těžitelnosti I, skupiny 1 až 3 | M3 | 124.694 | 0 |  |  | 2
PP
VV |  |  |  | 62.347*2=124,694 [A]
TS
P | 8 | 162751117 |  | Vodorovné přemístění do 10000 m výkopku/sypaniny z horniny třídy těžitelnosti I, skupiny 1 až 3 | M3 | 36.059 | 0 |  |  | 2
PP
VV |  |  |  | 98.406-62.347=36,059 [A]
TS
P | 9 | 162751119 |  | Příplatek k vodorovnému přemístění výkopku/sypaniny z horniny třídy těžitelnosti I, skupiny 1 až 3 ZKD 1000 m přes 10000 m | M3 | 360.59 | 0 |  |  | 2
PP
VV |  |  |  | 36.059*10=360,590 [A]
TS
P | 10 | 167151101 |  | Nakládání výkopku z hornin třídy těžitelnosti I, skupiny 1 až 3 do 100 m3 | M3 | 62.347 | 0 |  |  | 2
PP
VV |  |  |  | 62.347=62,347 [A]
TS
P | 11 | 171201201 |  | Uložení sypaniny na skládky nebo meziskládky | M3 | 36.059 | 0 |  |  | 2
PP
VV |  |  |  | 36.059=36,059 [A]
TS
P | 12 | 171201211 |  | Poplatek za uložení odpadu ze sypaniny na skládce (skládkovné) | T | 64.906 | 0 |  |  | 2
PP
VV |  |  |  | 36.059*1.8=64,906 [A]
TS
P | 13 | 174101101 |  | Zásyp jam, šachet rýh nebo kolem objektů sypaninou se zhutněním | M3 | 62.347 | 0 |  |  | 2
PP
VV |  |  |  | 63.9*1.1*(1.4-0.15-0.063-0.3)=62,347 [A]
TS
P | 14 | 17510120R |  | Příplatek za ruční prohození sypaniny, uložené do 3 m | M3 | 62.347 | 0 |  |  | 2
PP
VV |  |  |  | 62.347=62,347 [A]
TS
P | 15 | 175151101 |  | Obsypání potrubí strojně sypaninou bez prohození, uloženou do 3 m | M3 | 25.316 | 0 |  |  | 2
PP
VV |  |  |  | 63.9*1.1*(0.3+0.063)-3.14*0.0315*0.0315*63.9=25,316 [A]
TS
P | 16 | 583312000 |  | štěrkopísek netříděný zásypový materiál | T | 50.632 | 0 |  |  | 2
PP
VV |  |  |  | 25.316 * 2 Přepočtené koeficientem množství=50,632 [A]
TS
SD |  | 2 |  | Zakládání
P | 17 | 212752101 |  | Trativod z drenážních trubek korugovaných PE-HD SN 4 perforace 360° včetně lože otevřený výkop DN 100 pro liniové stavby | M | 63.9 | 0 |  |  | 2
PP
VV |  |  |  | 63.9=63,900 [A]
TS
SD |  | 4 |  | Vodorovné konstrukce
P | 18 | 451573111 |  | Lože pod potrubí otevřený výkop ze štěrkopísku | M3 | 10.544 | 0 |  |  | 2
PP
VV |  |  |  | 63.9*1.1*0.15=10,544 [A]
TS
P | 19 | 452313141 |  | Podkladní bloky z betonu prostého tř. C 16/20 otevřený výkop | M3 | 0.094 | 0 |  |  | 2
PP
VV |  |  |  | 6*0.25*0.25*0.25=0,094 [A]
TS
P | 20 | 452353101 |  | Bednění podkladních bloků otevřený výkop | M2 | 1.5 | 0 |  |  | 2
PP
VV |  |  |  | 6*0.25*0.25*4=1,500 [A]
TS
SD |  | 8 |  | Trubní vedení
P | 27 | 28612360R |  | nákružek lemový PE100 SDR17, d 63 | KUS | 2 | 0 |  |  | 2
PP
VV
TS
P | 25 | 286131270 |  | potrubí vodovodní PE100 PN10 SDR17 6 m, 100 m, 63 x 3,8 mm | M | 63.9 | 0 |  |  | 2
PP
VV
TS
P | 33 | 286149460 |  | elektrokoleno 45°, PE 100, PN 16, d 63 | KUS | 6 | 0 |  |  | 2
PP
VV
TS
P | 35 | 42221424R |  | šoupátko s vnějším závitem 2" a ISO hrdlem pr. 63 mm | KUS | 1 | 0 |  |  | 2
PP
VV
TS
P | 38 | 422735890 |  | hydrant podzemní DN80 PN16 tvárná litina, jednoduchý uzávěr, krycí výška 1000 mm | KUS | 1 | 0 |  |  | 2
PP
VV
TS
P | 36 | 42291072R |  | zemní souprava šoupátková pro pr. 63 mm teleskopická (0,8 - 1,2 m) | KUS | 1 | 0 |  |  | 2
PP
VV
TS
P | 42 | 422913520 |  | poklop litinový typ 504-šoupátkový | KUS | 1 | 0 |  |  | 2
PP
VV
TS
P | 44 | 422914520 |  | poklop litinový typ 522-hydrantový DN 80 | KUS | 1 | 0 |  |  | 2
PP
VV
TS
P | 22 | 552506420 |  | koleno přírubové s patkou PP litinové DN 80 | KUS | 1 | 0 |  |  | 2
PP
VV
TS
P | 31 | 55251399R |  | speciální příruba jištěná proti posunu DN 50 | KUS | 1 | 0 |  |  | 2
PP
VV
TS
P | 23 | 552536080 |  | přechod přírubový,práškový epoxid, tl.250µm FFR-kus litinový délka 200 mm DN 80/50 mm | KUS | 1 | 0 |  |  | 2
PP
VV
TS
P | 28 | 56251206R |  | ISO spojka pr. 63/63 | KUS | 1 | 0 |  |  | 2
PP
VV
TS
P | 29 | 56251215R |  | ISO T-kus pr. 63/2" | KUS | 1 | 0 |  |  | 2
PP
VV
TS
P | 30 | 56251236R |  | ISO koncovka pr. 63 mm | KUS | 1 | 0 |  |  | 2
PP
VV
TS
P | 21 | 857241131 |  | Montáž litinových tvarovek jednoosých hrdlových otevřený výkop s integrovaným těsněním DN 80 | KUS | 2 | 0 |  |  | 2
PP
VV
TS
P | 24 | 871241220 |  | Montáž potrubí z PE100 SDR 17 otevřený výkop svařovaných elektrotvarovkou D 63 x 3,8 mm | M | 63.9 | 0 |  |  | 2
PP
VV |  |  |  | 63.9=63,900 [A]
TS
P | 26 | 87721110R |  | Montáž tvarovek na potrubí z PE trub d 63 | KUS | 5 | 0 |  |  | 2
PP
VV
TS
P | 32 | 877211110 |  | Montáž elektrokolen 45° na vodovodním potrubí z PE trub d 63 | KUS | 6 | 0 |  |  | 2
PP
VV
TS
P | 34 | 891211112 |  | Montáž vodovodních šoupátek otevřený výkop DN 50 | KUS | 1 | 0 |  |  | 2
PP
VV
TS
P | 37 | 891247111 |  | Montáž hydrantů podzemních DN 80 | KUS | 1 | 0 |  |  | 2
PP
VV
TS
P | 39 | 892233122 |  | Proplach a dezinfekce vodovodního potrubí DN od 40 do 70 | M | 63.9 | 0 |  |  | 2
PP
VV |  |  |  | 63.9=63,900 [A]
TS
P | 40 | 892241111 |  | Tlaková zkouška vodou potrubí do 80 | M | 63.9 | 0 |  |  | 2
PP
VV |  |  |  | 63.9=63,900 [A]
TS
P | 41 | 899401112 |  | Osazení poklopů litinových šoupátkových | KUS | 1 | 0 |  |  | 2
PP
VV
TS
P | 43 | 899401113 |  | Osazení poklopů litinových hydrantových | KUS | 1 | 0 |  |  | 2
PP
VV
TS
P | 45 | 899713111 |  | Orientační tabulky na sloupku betonovém nebo ocelovém | KUS | 6 | 0 |  |  | 2
PP
VV
TS
SD |  | 998 |  | Přesun hmot
P | 46 | 998276101 |  | Přesun hmot pro trubní vedení z trub z plastických hmot otevřený výkop | T | 64.54 | 0 |  |  | 2
PP
VV
TS

## SO 304
ASPE10 |  |  |  | Firma: ÚDRŽBA SILNIC Královéhradeckého kraje a.s. | [5 empty] | 3
|  |  |  | Soupis prací objektu | [5 empty] | 6
S | Stavba: | 35957 |  | III/29840 Opočno, Broumar_Město Opočno_neoceněný |  |  | SO 304 |  | 0,00 | 2
O | Rozpočet: | SO 304 |  | Bourací práce |  |  |  |  | 15,00 | 2
Typ | Poř. číslo | Kód položky | Varianta | Název položky | MJ | Množství | Jednotková cena |  | 21,00 | 2
[7 empty] | Jednotková | Celkem
0 | 1 | 2 | 3 | 4 | 5 | 6 | 9 | 10
SD |  | 1 |  | Zemní práce
P | 1 | 112101101 |  | Odstranění stromů listnatých průměru kmene do 300 mm | KUS | 25 | 0 |  |  | 2
PP
VV
TS
P | 2 | 112201101 |  | Odstranění pařezů D do 300 mm | KUS | 25 | 0 |  |  | 2
PP
VV
TS
P | 3 | 114203102 |  | Rozebrání dlažeb z lomového kamene nebo betonových tvárnic na sucho se zalitými spárami | M3 | 124.88 | 0 |  |  | 2
PP
VV
TS
P | 4 | 130901113 |  | Bourání kcí v hloubených vykopávkách ze zdiva kamenného na MC ručně | M3 | 101.41 | 0 |  |  | 2
PP
VV |  |  |  | Vybourání stavidlo odtoku ST.P.3 47.95=47,950 [A] Vybourání jalový přepad ST.P.2 34.06=34,060 [B] Vybourání stavidlo přelivu ST.P.1 9.2+10.2=19,400 [C] Celkem: A+B+C=101,410 [D]
TS
P | 5 | 130901121 |  | Bourání kcí v hloubených vykopávkách ze zdiva z betonu prostého ručně | M3 | 12.6 | 0 |  |  | 2
PP
VV |  |  |  | Vybourání potrubí ST.PO.4 2.34+0.39=2,730 [A] Vybourání potrubí ST.PO.3 1.2+1.2=2,400 [B] Vybourání potrubí ST.PO.2 2.01=2,010 [C] Vybourání stavidlo odtoku ST.P.3 0.55=0,550 [D] Vybourání spodní výpust ST.PO.1 4.91=4,910 [E] Celkem: A+B+C+D+E=12,600 [F]
TS
P | 6 | 130901123 |  | Bourání kcí v hloubených vykopávkách ze zdiva ze ŽB nebo předpjatého ručně | M3 | 67.18 | 0 |  |  | 2
PP
VV |  |  |  | Vybourání potrubí ST.PO.3 24.2=24,200 [A] Vybourání potrubí ST.PO.2 3.04=3,040 [B] Vybourání stavidlo odtoku ST.P.3 8.2=8,200 [C] Vybourání jalový přepad ST.P.2 11+9.6=20,600 [D] Vybourání spodní výpust ST.PO.1 2.29=2,290 [E] Vybourání stavidlo přelivu ST.P.1 8.85=8,850 [F] Celkem: A+B+C+D+E+F=67,180 [G]
TS
P | 7 | 131251104 |  | Hloubení jam nezapažených v hornině třídy těžitelnosti I, skupiny 3 objem do 500 m3 strojně | M3 | 307.711 | 0 |  |  | 2
PP
VV |  |  |  | ST.P 3 7*16+10*11=222,000 [A] ST.P 2 3*16+6*10+8.7*11=203,700 [B] ST.P 1 3.5*16+5*10+3.5*11=144,500 [C] -101.41-67.18=- 168,590 [D] odečet vnitřních částí bouraných kcí ST.P 3 -17*1.4*1.7=-40,460 [E] ST.P 2 -(11.7*1.8*1.4+6*1.6*0.3)=-32,364 [F] ST.P 1 -(7*1.5*1.4+5*1.5*0.85)=-21,075 [G] Celkem: A+B+C+D+E+F+G=307,711 [H]
TS
P | 8 | 132254204 |  | Hloubení zapažených rýh š do 2000 mm v hornině třídy těžitelnosti I, skupiny 3 objem do 500 m3 | M3 | 166.038 | 0 |  |  | 2
PP
VV |  |  |  | ST.PO 1 20*0.6*3.5+4.5*0.6=44,700 [A] ST.PO 2 20.4*1.2*1.6+4.5*1.2=44,568 [B] ST.PO 3 12*0.6*1.7+4.5*0.6=14,940 [C] ST.PO 4 21.4*1.2*1.7+4.5*1.2=49,056 [D] ST.P 3 - beton potrubí DN 800 17*1*2.1+4.5*1=40,200 [E] -12.6=-12,600 [F] odečet vnitřních částí bouraných kcí ST.PO 1 -20*3.14*0.2*0.2=-2,512 [G] ST.PO 2 -20*3.14*0.15*0.15=-1,413 [H] ST.PO 3 -12*3.14*0.15*0.15=-0,848 [I] ST.PO 4 -21.4*3.14*0.15*0.15=-1,512 [J] ST.P 3 - beton potrubí DN 800 -17*3.14*0.4*0.4=-8,541 [K] Celkem: A+B+C+D+E+F+G+H+I+J+K=166,038 [L]
TS
P | 9 | 151101101 |  | Zřízení příložného pažení a rozepření stěn rýh hl do 2 m | M2 | 318.84 | 0 |  |  | 2
PP
VV |  |  |  | ST.PO 1 20*3.5*2=140,000 [A] ST.PO 2 20.4*1.6*2=65,280 [B] ST.PO 3 12*1.7*2=40,800 [C] ST.PO 4 21.4*1.7*2=72,760 [D] Celkem: A+B+C+D=318,840 [E]
TS
P | 10 | 151101111 |  | Odstranění příložného pažení a rozepření stěn rýh hl do 2 m | M2 | 318.84 | 0 |  |  | 2
PP
VV |  |  |  | 318.84=318,840 [A]
TS
P | 11 | 161151123 |  | Svislé přemístění výkopku z horniny třídy těžitelnosti III, skupiny 6 a 7 hl výkopu přes 4 do 8 m | M3 | 181.19 | 0 |  |  | 2
PP
VV |  |  |  | 101.41+12.6+67.18=181,190 [A]
TS
P | 12 | 162201401 |  | Vodorovné přemístění větví stromů listnatých do 1 km D kmene do 300 mm | KUS | 25 | 0 |  |  | 2
PP
VV |  |  |  | 25=25,000 [A]
TS
P | 13 | 162201411 |  | Vodorovné přemístění kmenů stromů listnatých do 1 km D kmene do 300 mm | KUS | 25 | 0 |  |  | 2
PP
VV |  |  |  | 25=25,000 [A]
TS
P | 14 | 162201421 |  | Vodorovné přemístění pařezů do 1 km D do 300 mm | KUS | 25 | 0 |  |  | 2
PP
VV |  |  |  | 25=25,000 [A]
TS
P | 15 | 162301931 |  | Příplatek k vodorovnému přemístění větví stromů listnatých D kmene do 300 mm ZKD 1 km | KUS | 475 | 0 |  |  | 2
PP
VV |  |  |  | do 20km19*25=475,000 [A]
TS
P | 16 | 162301951 |  | Příplatek k vodorovnému přemístění kmenů stromů listnatých D kmene do 300 mm ZKD 1 km | KUS | 475 | 0 |  |  | 2
PP
VV |  |  |  | do 20km19*25=475,000 [A]
TS
P | 17 | 162301971 |  | Příplatek k vodorovnému přemístění pařezů D 300 mm ZKD 1 km | KUS | 475 | 0 |  |  | 2
PP
VV |  |  |  | do 20km19*25=475,000 [A]
TS
P | 18 | 162351103 |  | Vodorovné přemístění do 500 m výkopku/sypaniny z horniny třídy těžitelnosti I, skupiny 1 až 3 | M3 | 1259.92 | 0 |  |  | 2
PP
VV |  |  |  | 629.96*2=1 259,920 [A]
TS
P | 19 | 162701155 |  | Vodorovné přemístění do 10000 m výkopku/sypaniny z horniny tř. 5 až 7 | M3 | 181.19 | 0 |  |  | 2
PP
VV |  |  |  | 101.41+12.6+67.18=181,190 [A]
TS
P | 20 | 162701159 |  | Příplatek k vodorovnému přemístění výkopku/sypaniny z horniny tř. 5 až 7 ZKD 1000 m přes 10000 m | M3 | 1811.9 | 0 |  |  | 2
PP
VV |  |  |  | 181.19*10=1 811,900 [A]
TS
P | 21 | 167151111 |  | Nakládání výkopku z hornin třídy těžitelnosti I, skupiny 1 až 3 přes 100 m3 | M3 | 629.96 | 0 |  |  | 2
PP
VV |  |  |  | 629.96=629,960 [A]
TS
P | 22 | 174101101 |  | Zásyp jam, šachet rýh nebo kolem objektů sypaninou se zhutněním | M3 | 629.96 | 0 |  |  | 2
PP
VV |  |  |  | ST.PO 1 20*0.6*3.5+4.6*0.6=44,760 [A] 'ST.PO 2 - v položce zásypu v objektu SO 202 Nátok na sádky' ST.PO 3 12*0.6*1.7+4.6*0.6=15,000 [B] 'ST.PO 4 - v položce zásypu v objektu SO 202 Nátok na sádky' ST.P 3 7*16+10*11=222,000 [C] ST.P 2 3*16+6*10+8.7*11=203,700 [D] ST.P 1 3.5*16+5*10+3.5*11=144,500 [E] Celkem: A+B+C+D+E=629,960 [F]
TS
P | 23 | 17510120R |  | Příplatek za ruční prohození sypaniny, uložené do 3 m | M3 | 629.96 | 0 |  |  | 2
PP
VV |  |  |  | 629.96=629,960 [A]
TS
P | 24 | 18445311R |  | Náhradní výsadba za vykácené dřeviny | SOUBOR | 1 | 0 |  |  | 2
PP
VV |  |  |  | předpoklad 25 ks listnatých stromů1=1,000 [A]
TS
SD |  | 9 |  | Ostatní konstrukce a práce, bourání
P | 25 | 966005211 |  | Rozebrání a odstranění silničního zábradlí se sloupky osazenými do říms nebo krycích desek | M | 10.5 | 0 |  |  | 2
PP
VV |  |  |  | 3.2+3.5+3.8=10,500 [A]
TS
P | 26 | 966999R01 |  | Demontáž česlové mříže ocelové | KUS | 2 | 0 |  |  | 2
PP
VV
TS
P | 27 | 966999R02 |  | Demontáž stavidla - ocelový rám+dřevěná hradidla | KUS | 1 | 0 |  |  | 2
PP
VV
TS
SD |  | 997 |  | Přesun sutě
P | 28 | 997221815 |  | Poplatek za uložení betonového odpadu na skládce (skládkovné) | T | 27.72 | 0 |  |  | 2
PP
VV |  |  |  | 12.6*2.2=27,720 [A]
TS
P | 29 | 997221825 |  | Poplatek za uložení železobetonového odpadu na skládce (skládkovné) | T | 147.796 | 0 |  |  | 2
PP
VV |  |  |  | 67.18*2.2=147,796 [A]
TS
P | 30 | 997221855 |  | Poplatek za uložení odpadu z kameniva na skládce (skládkovné) | T | 202.82 | 0 |  |  | 2
PP
VV |  |  |  | 101.41*2=202,820 [A]
TS

## SO 401_01
ASPE10 |  |  |  | Firma: ÚDRŽBA SILNIC Královéhradeckého kraje a.s. | [5 empty] | 3
|  |  |  | Soupis prací objektu | [5 empty] | 6
S | Stavba: | 35957 |  | III/29840 Opočno, Broumar_Město Opočno_neoceněný |  |  | 01 |  | 0,00 | 2
O | Objekt: | SO 401 |  | Veřejné osvětlení |  |  |  |  | 15,00 | 2
O1 | Rozpočet: | 01 |  | Veřejné osvětlení |  |  |  |  | 21,00 | 2
Typ | Poř. číslo | Kód položky | Varianta | Název položky | MJ | Množství | Jednotková cena
[7 empty] | Jednotková | Celkem
0 | 1 | 2 | 3 | 4 | 5 | 6 | 9 | 10
SD |  | 7 |  | Přidružená stavební výroba
P | 1 | 741100 | N | Veřejné osvětlení | SOUBOR | 1 | 0 |  |  | 2
PP |  |  |  | nacenit dle přiloženého výkazu výměr
VV
TS