## SO 401-Veřejné osvětlení
| Stavba: | III/29840 Opočno, Broumar - chodník | Zpracovatel: | Ing. František Krása
| Objekt: | Část D3 - SO 401 - Veřejné osvětlení
| Investor: | Město Opočno
Čís. pol. | Číselné zatřídění | Popis položky | Počet měr. jednotek | Měrná jednotka | Jednotková cena v Kč | Celková cena v Kč
|  | SO 401 - Veřejné osvětlení |  |  |  | 0
Demontáže
1. |  | Demontáž stávajícího výbojkového svítidla, odpojení kabelu | 2 | ks |  | 0
2. |  | Demontáž výložníku na betonovém sloupu | 2 | ks |  | 0
3. |  | Odvoz demontovaného materiálu do skladu | 0.09 | t |  | 0
Montáže nového osvětlení
11. |  | Sadový bezpaticový stožár SB5, oboustranně žárově zinkovaný, Ф133/60mm, pro osazení svítidla na hlavu stožáru, výška 5m, dodávka | 12 | ks |  | 0
12. |  | Montáž sadového stožáru do betonového základu | 12 | ks |  | 0
13. |  | Elektrovýzbroj sadového stožáru VO s jedním LED svítidlem, dodávka, montáž a zapojení | 12 | ks |  | 0
14. |  | Svítidlo LED, uliční, 8LED, 14-18W, 3000K, ~1400-1800lm, výška 5m, (referenční výrobek Schréder Ampera Mini), dodávka, montáž a zapojení vodičů | 12 | ks |  | 0
15. |  | Kabel CYKY 4x16 vč. zatažení do ochranné ohebné trubky KF 09063 a uložení do země | 485 | m |  | 0
16. |  | Ochranná ohebná trubka Kopoflex KF09063, Ф63/52mm, pevně na povrchu | 7 | m |  | 0
17. |  | Chránička Kopoflex KF 09110, vč. položení do země ve vjezdech k objektům | 60 | m |  | 0
18. |  | Ukončení kabelu CYKY 4x16 smršťovací záklopkou a zapojení vodičů | 26 | ks |  | 0
19. |  | KopodurKD 09110 (ocelová) chránička Ф100mm, upevněná pod římsou mostu | 18 | m |  | 0
20. |  | Uzemňovací pásek FeZn FeZn 30x4, vč montáže, svorek a zapojení | 405 | m |  | 0
21. |  | Uzemňovací drát FeZn Ф10mm, vč. montáže a zapojení | 24 | m |  | 0
22. |  | Pojistková plastová skříň na betonový stožár, závitové pojistky 3x25A, krytí IP55, vč. montáže na sloup | 1 | ks |  | 0
Zemní práce
31. |  | Výkop jámy pro základ stožáru SB5 0,5x0,5x1,0m (0,25m3) | 6 | m3 |  | 0
32. |  | Betonování základů stožárů SB5 do vykopané jámy | 2.5 | m3 |  | 0
33. |  | PVC trubka Ф300mm/0,6m, vč. uložení do základu | 12 | ks |  | 0
34. |  | Výkop rýhy pro kabel v chodníku 35/50cm | 330 | m |  | 0
35. |  | Vytýčení trasy podzem. vedení v zastavěném území | 0.4 | km |  | 0
36. |  | Výkop rýhy pro kabel ve volném terénu 35/80cm | 10 | m |  | 0
37. |  | Pískové lože bez zakrytí, položení výstražné fólie | 340 | m |  | 0
38. |  | Výkop rýhy pro chráničku ve vozovce (ve vjezdu) 50/110cm | 60 | m |  | 0
39. |  | Zához rýhy v chodníku 35/50, bez dlažby | 330 | m |  | 0
40. |  | Zához rýhy 35/80cm ve volném terénu | 10 | m |  | 0
41. |  | Zához rýhy 50/110cm ve vozovce | 60 | m |  | 0
42. |  | Odvoz přebytečné zeminy do 1km (29,8m3~56,6t) | 56.6 | t |  | 0
43. |  | Příplatek za odvoz do dalších 15km (15x14,60Kč) | 56.6 | t |  | 0
Revize
51. |  | Výchozí revize a revizní zpráva - kontrola stavu el. okruho | 12 | okruh |  | 0
Účastník zadávacího řízení v rozpočtu vyplní pouze žlutě podbarvená pole.