## Table 1
Příloah č. 2_zadávací dokumentace
„Pořízení elektrického konvektomatu NBR“
Technická specifikace předmětu plnění
Elektrický konvektomat | Parametr*
kapacita 20x GN 1/1 s roztečí zásuvůmin 65 mm
podélný zásuv s možností zásuvu rozměrů GN 1/2, GN 2/3, GN 1/3, GN 2/8
parní generátor a okamžitou tvorbou páry
nastavitelný výkon páry, zejména zvýšení výkony páry
Pracovní režimy konvektomatu:
1) pečení vhorkém vzduchu v teplotním rozmezí 30°C - 300°C, s přesnou regulací vlhkosti
2) kombinované vaření v rozmezí teplor´t min. 30°C - 250°C, s přesnou rulací vlhkosti
3) parní vaření v rozmezí teplot min. 30°C- 125°C
Min. 7 provozních režimů přístroje pro přípravu pokrmů z: masa, druběže, ryb, zeleniny, pečiva, těstovin, dezertů.
Další fce přístroje: pasterizace, uzení, sous vide, sušení, příprava dezertů, smažení, zapékání, delta T a nízkoteplotní vaření, banketování a generace šokově zchlazených jídel.
Integrovaný ventilátor s autorevezem a min. 5 rychlostmi a revezním chodem
kontrola vlhkosti v komoře v průběhu přípravy pokrmů v přístroji
servromorické otevírání klapky komory
Příprava pokrmů s minn. 5 bodovou jádrovou sondou
ovládací displej s vysokým rozlišením, ovládání pomocí grafických ikon + centrální "kolečko" s funkcí potvrzení
Knihovna s min. 150 varnými programy o min. 12 krocích s grafickým zobrazením
Automatiké paralerní vaření až 20 různých pokrnů současně s indikací vyjmutí pokrmu z konkrétního zásuvu.
ECO fce pro snížení spotřeby energie při vaření a mytí.
Plně automatické mytí varné komory s min. 7 mycími programy a program sanitace.
Program automatického odvápnění konvektomatu během mytí.
Mycí pomocí tekutých mycích prostředků přímo napojených na konvektomat anebo čistících tablet.
Autodiagnostika závad.
Automatické předehřátí a zchlazení
Konstrukce z oceli AISI304
Ergonomické dveřní madlo.
Celonerezový zavážecí vozík s 20 vsuvy na GN 1/1
Výškově nastavitelné nohy přístroje s celonerezovými zarážkami
Oplachová sprcha
Příkon 34-38 kW/400V
Rozměr max. 1000 x 1000 x 1900 mm.
Pozn.: ve sloupci „Účastníkem nabízená hodnota“ doplní účastník všechny řádky: u číselných údajů uvedením hodnoty parametru, u ostatních slovem splňuje, zároveň uvede odkaz na přiložený nebo výrobcem schválený veřejně přístupný dokument - zdroj, strana, kapitola)
* Pokud se kdekoliv v zadávacích podmínkách vyskytne požadavek nebo odkaz na obchodní firmy, názvy nebo jména a příjmení, specifická označení zboží a služeb, které platí pro určitou osobu, popřípadě její organizační složku za příznačné, patenty na vynálezy, užitné vzory, průmyslové vzory, ochranné známky nebo označení původu, je účastník oprávněn navrhnout i jiné, kvalitativně a technicky obdobné řešení, které musí splňovat technické a funkční požadavky zadavatele uvedené v zadávacích podmínkách, neboť se jedná pouze o vymezení požadovaného standardu.
V…………………………..dne ………………………….
………………………………………………………
podpis oprávněné osoby