## Rekapitulace stavby
Export Komplet | [24 empty] | VZ | 2.0 | ZAMOK |  |  |  |  | False | False | {160ef4ba-a62d-4df8-a36f-f67566def101}
[31 empty] | 0,01 | 21
[31 empty] | 0,01 | 15
|  | REKAPITULACE STAVBY | [15 empty] | v --- níže se nacházejí doplnkové a pomocné údaje k sestavám --- v | [11 empty] | Návod na vyplnění | 0,01
|  | Kód: |  |  |  |  | Lochenice | [22 empty] | Měnit lze pouze buňky se žlutým podbarvením! 1) v Rekapitulaci stavby vyplňte údaje o Uchazeči (přenesou se do ostatních sestav i v jiných listech) 2) na vybraných listech vyplňte v sestavě Soupis prací ceny u položek | 0,01
|  | Stavba: |  |  |  |  | DEŠŤOVÁ KANALIZACE V OBCI LOCHENICE - VÝMĚNA V PŮVODNÍ TRASE | [23 empty] | 0,01
|  | KSO: |  |  |  |  | 827 2 | [6 empty] | CC-CZ: | [16 empty] | 0,01
|  | Místo: |  |  |  |  | Lochenice | [6 empty] | Datum: |  | 31. 1. 2022 | [14 empty] | 0,01
0,01
|  | Zadavatel: | [11 empty] | IČ: | [16 empty] | 0,01
|  |  | Obec Lochenice, Lochenice 83, 503 02 Předměřice na | [10 empty] | DIČ: | [16 empty] | 0,01
0,01
|  | Uchazeč: | [11 empty] | IČ: |  | Vyplň údaj | [14 empty] | 0,01
|  |  | Vyplň údaj | [10 empty] | DIČ: |  | Vyplň údaj | [14 empty] | 0,01
False
|  | Projektant: | [11 empty] | IČ: | [16 empty] | False
|  |  | P-AQUA s.r.o., Jižní 870, 500 03 Hradec Králové | [10 empty] | DIČ: | [16 empty] | True
0,01
|  | Zpracovatel: | [11 empty] | IČ: | [16 empty] | 0,01
|  |  | Ing. Tomáš Růžička | [10 empty] | DIČ: | [16 empty] | False
Poznámka:
Soupis prací je sestaven s využitím Cenové soustavy ÚRS. Položky, které pochází z této cenové soustavy, jsou ve sloupci 'Cenová soustava' označeny popisem 'CS ÚRS' a úrovní příslušného kalendářního pololetí. Veškeré další informace vymezující popis a podmínky použití těchto položek z Cenové soustavy, které nejsou uvedeny přímo v soupisu prací, jsou neomezeně dálkově k dispozici na https://podminky.urs.cz.
|  | Cena bez DPH | [11 empty] | 0
[8 empty] | Sazba daně |  | Základ daně |  |  |  | Výše daně
|  | DPH |  | základní |  |  |  | 21% |  | 0 |  |  |  | 0
|  |  |  | snížená |  |  |  | 15% |  | 0 |  |  |  | 0
|  |  |  | zákl. přenesená |  |  |  | 21% |  | 0 |  |  |  | 0
|  |  |  | sníž. přenesená |  |  |  | 15% |  | 0 |  |  |  | 0
|  |  |  | nulová |  |  |  | 0% |  | 0 |  |  |  | 0
|  | Cena s DPH | [6 empty] | v |  | CZK |  |  | 0
REKAPITULACE OBJEKTŮ STAVBY A SOUPISŮ PRACÍ
| Kód: | [6 empty] | Lochenice
| Stavba: | [6 empty] | DEŠŤOVÁ KANALIZACE V OBCI LOCHENICE - VÝMĚNA V PŮVODNÍ TRASE
| Místo: | [6 empty] | Lochenice |  |  |  |  | Datum: |  | 31. 1. 2022
| Zadavatel: | [6 empty] | Obec Lochenice, Lochenice 83, 503 02 Předměřice na |  |  |  |  | Projektant: |  | P-AQUA s.r.o., Jižní 870, 500 03 Hradec Králové |  |  | Informatívní údaje z listů zakázek
| Uchazeč: | [11 empty] | Zpracovatel: |  | Ing. Tomáš Růžička
| Kód |  |  |  | Popis | [6 empty] | Cena bez DPH [CZK] |  |  |  | Cena s DPH [CZK] | Typ | z toho Ostat. náklady [CZK] | DPH [CZK] | Normohodiny [h] | DPH základní [CZK] | DPH snížená [CZK] | DPH základní přenesená [CZK] | DPH snížená přenesená [CZK] | Základna DPH základní | Základna DPH snížená | Základna DPH zákl. přenesená | Základna DPH sníž. přenesená | Základna DPH nulová
| Náklady stavby celkem | [10 empty] | 0 |  |  |  | 0 |  | 0 | 0 | 0 | 0 | 0 | 0 | 0 | 0 | 0 | 0 | 0 | 0 |  | D | 0 | ###NOIMPORT### | IMPORT | {160ef4ba-a62d-4df8-a36f-f67566def101} | {00000000-0000-0000-0000-000000000000} | 827 2
/ |  | DK |  |  |  | DK - Dešťová kanalizace | [5 empty] | 0 |  |  |  | 0 | STA | 0 | 0 | 0 | 0 | 0 | 0 | 0 | 0 | 0 | 0 | 0 | 0 |  |  | 1 |  | IMPORT | {475aaa82-d4dd-48fa-9c03-894c5e757890} | {160ef4ba-a62d-4df8-a36f-f67566def101} | 827 2 | 2

## DK - DK - Dešťová kanalizace
{475aaa82-d4dd-48fa-9c03-894c5e757890}
2
| KRYCÍ LIST SOUPISU PRACÍ | [7 empty] | v --- níže se nacházejí doplnkové a pomocné údaje k sestavám --- v | [8 empty] | False
Stavba:
DEŠŤOVÁ KANALIZACE V OBCI LOCHENICE - VÝMĚNA V PŮVODNÍ TRASE
Objekt:
DK - DK - Dešťová kanalizace
| KSO: |  | 827 2 |  |  | CC-CZ:
| Místo: |  | Lochenice |  |  | Datum: | 31. 1. 2022
| Zadavatel: |  |  |  |  | IČ:
|  | Obec Lochenice, Lochenice 83, 503 02 Předměřice na |  |  |  | DIČ:
| Uchazeč: |  |  |  |  | IČ: | Vyplň údaj
|  | Vyplň údaj |  |  |  | DIČ: | Vyplň údaj
| Projektant: |  |  |  |  | IČ:
|  | P-AQUA s.r.o., Jižní 870, 500 03 Hradec Králové |  |  |  | DIČ:
| Zpracovatel: |  |  |  |  | IČ:
|  | Ing. Tomáš Růžička |  |  |  | DIČ:
Poznámka:
| Cena bez DPH | [5 empty] | 0
|  |  | Základ daně |  |  | Sazba daně | Výše daně
| DPH | základní | 0 |  |  | 21% | 0
|  | snížená | 0 |  |  | 15% | 0
|  | zákl. přenesená | 0 |  |  | 21% | 0
|  | sníž. přenesená | 0 |  |  | 15% | 0
|  | nulová | 0 |  |  | 0% | 0
| Cena s DPH |  |  | v | CZK |  | 0
REKAPITULACE ČLENĚNÍ SOUPISU PRACÍ
Stavba:
DEŠŤOVÁ KANALIZACE V OBCI LOCHENICE - VÝMĚNA V PŮVODNÍ TRASE
Objekt:
DK - DK - Dešťová kanalizace
Místo: |  |  | Lochenice |  |  | Datum: | 31. 1. 2022
Zadavatel: |  |  | Obec Lochenice, Lochenice 83, 503 02 Předměřice na |  |  | Projektant: | P-AQUA s.r.o., Jižní 870, 500 03 Hradec Králové
Uchazeč: |  |  | Vyplň údaj |  |  | Zpracovatel: | Ing. Tomáš Růžička
Kód dílu - Popis | [6 empty] | Cena celkem [CZK]
Náklady stavby celkem | [6 empty] | 0 | [11 empty] | -1
| HSV - Práce a dodávky HSV | [5 empty] | 0
| 1 - Zemní práce | [5 empty] | 0
| 3 - Svislé a kompletní konstrukce | [5 empty] | 0
| 4 - Vodorovné konstrukce | [5 empty] | 0
| 5 - Komunikace pozemní | [5 empty] | 0
| 8 - Trubní vedení | [5 empty] | 0
| 9 - Ostatní konstrukce a práce, bourání | [5 empty] | 0
| 997 - Přesun sutě | [5 empty] | 0
| 998 - Přesun hmot | [5 empty] | 0
SOUPIS PRACÍ
Stavba:
DEŠŤOVÁ KANALIZACE V OBCI LOCHENICE - VÝMĚNA V PŮVODNÍ TRASE
Objekt:
DK - DK - Dešťová kanalizace
Místo: |  |  | Lochenice |  |  | Datum: | 31. 1. 2022
Zadavatel: |  |  | Obec Lochenice, Lochenice 83, 503 02 Předměřice na |  |  | Projektant: | P-AQUA s.r.o., Jižní 870, 500 03 Hradec Králové
Uchazeč: |  |  | Vyplň údaj |  |  | Zpracovatel: | Ing. Tomáš Růžička
PČ | Typ | Kód | Popis | MJ | Množství | J.cena [CZK] | Cena celkem [CZK] | Cenová soustava |  | DPH | J. Nh [h] | Nh celkem [h] | J. hmotnost [t] | Hmotnost celkem [t] | J. suť [t] | Suť Celkem [t]
Náklady soupisu celkem | [6 empty] | 0 |  |  |  |  | 0 |  | 1714.9545 |  | 72.446 |  | D | -1 | [10 empty] | 0
| D | HSV | Práce a dodávky HSV |  |  |  | 0 |  |  |  |  | 0 |  | 1714.9545 |  | 72.446 | 1 | D | 0 |  |  |  | ROZPOCET | [6 empty] | 0
| D | 1 | Zemní práce |  |  |  | 0 |  |  |  |  | 0 |  | 1475.4198 |  | 72.446 | 1 | D | 1 |  |  |  | ROZPOCET | [6 empty] | 0
1 | K | 113107152 | Odstranění podkladů nebo krytů strojně plochy jednotlivě přes 50 m2 do 200 m2 s přemístěním hmot na skládku na vzdálenost do 20 m nebo s naložením na dopravní prostředek z kameniva těženého, o tl. vrstvy přes 100 do 200 mm | m2 | 81.4 |  | 0 | CS ÚRS 2022 01 |  | základní |  | 0 | 0 | 0 | 0.3 | 24.42 | 4 | K | 2 |  |  |  | ROZPOCET | 0 | 0 | 0 | 0 | 0 | 1 | 0 | 4 | 699993991
| Online PSC |  | https://podminky.urs.cz/item/CS_URS_2022_01/113107152 | [14 empty] | Online PSC | 2
| P |  | Poznámka k položce: viz příloha D.1.DK.1, D.1.DK.2.1, D.1.DK.2.2 | [14 empty] | P | 2
| VV |  | (24,50+16,0+10,5+20,0+3,00)*1,10 "úseky v silnici mimo opravovanou část" |  | 81.4 | [12 empty] | VV | 2 | 2 | True | 1 | ROZPOCET
2 | K | 113107162 | Odstranění podkladů nebo krytů strojně plochy jednotlivě přes 50 m2 do 200 m2 s přemístěním hmot na skládku na vzdálenost do 20 m nebo s naložením na dopravní prostředek z kameniva hrubého drceného, o tl. vrstvy přes 100 do 200 mm | m2 | 81.4 |  | 0 | CS ÚRS 2022 01 |  | základní |  | 0 | 0 | 0 | 0.29 | 23.606 | 4 | K | 2 |  |  |  | ROZPOCET | 0 | 0 | 0 | 0 | 0 | 1 | 0 | 4 | -1907973431
| Online PSC |  | https://podminky.urs.cz/item/CS_URS_2022_01/113107162 | [14 empty] | Online PSC | 2
| P |  | Poznámka k položce: viz příloha D.1.DK.1, D.1.DK.2.1, D.1.DK.2.2 | [14 empty] | P | 2
| VV |  | (24,50+16,0+10,5+20,0+3,00)*1,10 "úseky v silnici mimo opravovanou část" |  | 81.4 | [12 empty] | VV | 2 | 2 | True | 1 | ROZPOCET
3 | K | 113107182 | Odstranění podkladů nebo krytů strojně plochy jednotlivě přes 50 m2 do 200 m2 s přemístěním hmot na skládku na vzdálenost do 20 m nebo s naložením na dopravní prostředek živičných, o tl. vrstvy přes 50 do 100 mm | m2 | 111 |  | 0 | CS ÚRS 2022 01 |  | základní |  | 0 | 0 | 0 | 0.22 | 24.42 | 4 | K | 2 |  |  |  | ROZPOCET | 0 | 0 | 0 | 0 | 0 | 1 | 0 | 4 | -118881521
| Online PSC |  | https://podminky.urs.cz/item/CS_URS_2022_01/113107182 | [14 empty] | Online PSC | 2
| P |  | Poznámka k položce: viz příloha D.1.DK.1, D.1.DK.2.1, D.1.DK.2.2 | [14 empty] | P | 2
| VV |  | (24,50+16,0+10,5+20,0+3,00)*1,50 "úseky v silnici mimo opravovanou část" |  | 111 | [12 empty] | VV | 2 | 2 | True | 1 | ROZPOCET
4 | K | 115101201 | Čerpání vody na dopravní výšku do 10 m s uvažovaným průměrným přítokem do 500 l/min | hod | 70 |  | 0 | CS ÚRS 2022 01 |  | základní |  | 0 | 3.2634e-05 | 0.0022844 | 0 | 0 | 4 | K | 2 |  |  |  | ROZPOCET | 0 | 0 | 0 | 0 | 0 | 1 | 0 | 4 | 314933381
| Online PSC |  | https://podminky.urs.cz/item/CS_URS_2022_01/115101201 | [14 empty] | Online PSC | 2
| P |  | Poznámka k položce: viz příloha D.1.DK.1 | [14 empty] | P | 2
5 | K | 115101301 | Pohotovost záložní čerpací soupravy pro dopravní výšku do 10 m s uvažovaným průměrným přítokem do 500 l/min | den | 10 |  | 0 | CS ÚRS 2022 01 |  | základní |  | 0 | 0 | 0 | 0 | 0 | 4 | K | 2 |  |  |  | ROZPOCET | 0 | 0 | 0 | 0 | 0 | 1 | 0 | 4 | -1228947663
| Online PSC |  | https://podminky.urs.cz/item/CS_URS_2022_01/115101301 | [14 empty] | Online PSC | 2
| P |  | Poznámka k položce: viz příloha D.1.DK.1 | [14 empty] | P | 2
6 | K | 119001405 | Dočasné zajištění podzemního potrubí nebo vedení ve výkopišti ve stavu i poloze, ve kterých byla na začátku zemních prací a to s podepřením, vzepřením nebo vyvěšením, případně s ochranným bedněním, se zřízením a odstraněním zajišťovací konstrukce, s opotřebením hmot potrubí plastového, jmenovité světlosti DN do 200 mm | m | 34.1 |  | 0 | CS ÚRS 2022 01 |  | základní |  | 0 | 0.036904 | 1.2584 | 0 | 0 | 4 | K | 2 |  |  |  | ROZPOCET | 0 | 0 | 0 | 0 | 0 | 1 | 0 | 4 | -1781266920
| Online PSC |  | https://podminky.urs.cz/item/CS_URS_2022_01/119001405 | [14 empty] | Online PSC | 2
| P |  | Poznámka k položce: viz příloha D.1.DK.1, D.1.DK.2.1, D.1.DK.2.2, D.1.DK.3.1, D.1.DK.3.2 | [14 empty] | P | 2
| VV |  | 12*1,10 "vodovod" |  | 13.2 | [12 empty] | VV | 2 | 2 | True | 0 | ROZPOCET
| VV |  | 19*1,10 "plynovod" |  | 20.9 | [12 empty] | VV | 2 | 2 | True | 0 | ROZPOCET
| VV |  | Součet |  | 34.1 | [12 empty] | VV | 2 | 4 | True | 1 | ROZPOCET
7 | K | 119001406 | Dočasné zajištění podzemního potrubí nebo vedení ve výkopišti ve stavu i poloze, ve kterých byla na začátku zemních prací a to s podepřením, vzepřením nebo vyvěšením, případně s ochranným bedněním, se zřízením a odstraněním zajišťovací konstrukce, s opotřebením hmot potrubí plastového, jmenovité světlosti DN přes 200 do 500 mm | m | 1.1 |  | 0 | CS ÚRS 2022 01 |  | základní |  | 0 | 0.0086767 | 0.0095444 | 0 | 0 | 4 | K | 2 |  |  |  | ROZPOCET | 0 | 0 | 0 | 0 | 0 | 1 | 0 | 4 | -1456104410
| Online PSC |  | https://podminky.urs.cz/item/CS_URS_2022_01/119001406 | [14 empty] | Online PSC | 2
| P |  | Poznámka k položce: viz příloha D.1.DK.1, D.1.DK.2.1, D.1.DK.2.2, D.1.DK.3.1, D.1.DK.3.2 | [14 empty] | P | 2
| VV |  | 1*1,1 "kanalizace" |  | 1.1 | [12 empty] | VV | 2 | 2 | True | 1 | ROZPOCET
8 | K | 119001421 | Dočasné zajištění podzemního potrubí nebo vedení ve výkopišti ve stavu i poloze, ve kterých byla na začátku zemních prací a to s podepřením, vzepřením nebo vyvěšením, případně s ochranným bedněním, se zřízením a odstraněním zajišťovací konstrukce, s opotřebením hmot kabelů a kabelových tratí z volně ložených kabelů a to do 3 kabelů | m | 22 |  | 0 | CS ÚRS 2022 01 |  | základní |  | 0 | 0.036904 | 0.81189 | 0 | 0 | 4 | K | 2 |  |  |  | ROZPOCET | 0 | 0 | 0 | 0 | 0 | 1 | 0 | 4 | -1108126702
| Online PSC |  | https://podminky.urs.cz/item/CS_URS_2022_01/119001421 | [14 empty] | Online PSC | 2
| P |  | Poznámka k položce: viz příloha D.1.DK.1, D.1.DK.2.1, D.1.DK.2.2, D.1.DK.3.1, D.1.DK.3.2 | [14 empty] | P | 2
| VV |  | 20*1,10 "kabely" |  | 22 | [12 empty] | VV | 2 | 2 | True | 1 | ROZPOCET
9 | K | 132254205 | Hloubení zapažených rýh šířky přes 800 do 2 000 mm strojně s urovnáním dna do předepsaného profilu a spádu v hornině třídy těžitelnosti I skupiny 3 přes 500 do 1 000 m3 | m3 | 857.52 |  | 0 | CS ÚRS 2022 01 |  | základní |  | 0 | 0 | 0 | 0 | 0 | 4 | K | 2 |  |  |  | ROZPOCET | 0 | 0 | 0 | 0 | 0 | 1 | 0 | 4 | 991187412
| Online PSC |  | https://podminky.urs.cz/item/CS_URS_2022_01/132254205 | [14 empty] | Online PSC | 2
| P |  | Poznámka k položce: viz příloha D.1.DK.1, D.1.DK.2.1, D.1.DK.2.2, D.1.DK.3.1, D.1.DK.3.2 | [14 empty] | P | 2
| VV |  | STOKA "A" | [14 empty] | VV | 2 | 1 | True | 0 | ROZPOCET
| VV |  | (((1,34-0,50)+(1,41-0,50))/2)*1,10*14,50 "vyústění-Š1" |  | 13.96 | [12 empty] | VV | 2 | 2 | True | 0 | ROZPOCET
| VV |  | (((1,41-0,50)+(1,81-0,50))/2)*1,10*25,50 "Š1-Š2" |  | 31.14 | [12 empty] | VV | 2 | 2 | True | 0 | ROZPOCET
| VV |  | (((1,81-0,50)+(1,90-0,50))/2)*1,10*41,00 "Š2-Š3" |  | 61.11 | [12 empty] | VV | 2 | 2 | True | 0 | ROZPOCET
| VV |  | (((1,90-0,50)+(1,70-0,50))/2)*1,10*32,00 "Š3-Š4" |  | 45.76 | [12 empty] | VV | 2 | 2 | True | 0 | ROZPOCET
| VV |  | (((1,70-0,50)+(1,62-0,50))/2)*1,10*13,50 "Š4-Š5" |  | 17.23 | [12 empty] | VV | 2 | 2 | True | 0 | ROZPOCET
| VV |  | (((1,62-0,50)+(1,57-0,50))/2)*1,10*11,00 "Š5-Š6" |  | 13.25 | [12 empty] | VV | 2 | 2 | True | 0 | ROZPOCET
| VV |  | STOKA "B" | [14 empty] | VV | 2 | 1 | True | 0 | ROZPOCET
| VV |  | (((1,37-0,50)+(1,62-0,50))/2)*1,10*8,50 "Š7-Š8" |  | 9.3 | [12 empty] | VV | 2 | 2 | True | 0 | ROZPOCET
| VV |  | (((1,62-0,50)+(1,34-0,50))/2)*1,10*10,50 "Š8-Š9" |  | 11.32 | [12 empty] | VV | 2 | 2 | True | 0 | ROZPOCET
| VV |  | (((1,34-0,50)+(1,31-0,50))/2)*1,10*16,00 "Š9-Š10" |  | 14.52 | [12 empty] | VV | 2 | 2 | True | 0 | ROZPOCET
| VV |  | (((1,31-0,50)+(1,42-0,50))/2)*1,10*34,50 "Š10-Š11" |  | 32.83 | [12 empty] | VV | 2 | 2 | True | 0 | ROZPOCET
| VV |  | (((1,42-0,50)+(1,39-0,50))/2)*1,10*11,00 "Š11-Š12" |  | 10.95 | [12 empty] | VV | 2 | 2 | True | 0 | ROZPOCET
| VV |  | (((1,39-0,50)+(1,58-0,50))/2)*1,10*10,00 "Š12-Š13" |  | 10.84 | [12 empty] | VV | 2 | 2 | True | 0 | ROZPOCET
| VV |  | (((1,58-0,50)+(1,56-0,50))/2)*1,10*25,00 "Š13-Š14" |  | 29.43 | [12 empty] | VV | 2 | 2 | True | 0 | ROZPOCET
| VV |  | (((1,56-0,50)+(1,63-0,50))/2)*1,10*25,50 "Š14-Š15" |  | 30.71 | [12 empty] | VV | 2 | 2 | True | 0 | ROZPOCET
| VV |  | (((1,63-0,50)+(1,31-0,50))/2)*1,10*7,50 "Š15-Š16" |  | 8 | [12 empty] | VV | 2 | 2 | True | 0 | ROZPOCET
| VV |  | STOKA "C" | [14 empty] | VV | 2 | 1 | True | 0 | ROZPOCET
| VV |  | (((1,69-0,50)+(1,58-0,50))/2)*1,10*12,50 "Š17-Š18" |  | 15.61 | [12 empty] | VV | 2 | 2 | True | 0 | ROZPOCET
| VV |  | (((1,58-0,50)+(1,72-0,50))/2)*1,10*22,00 "Š18-Š19" |  | 27.83 | [12 empty] | VV | 2 | 2 | True | 0 | ROZPOCET
| VV |  | (((1,72-0,50)+(1,42-0,50))/2)*1,10*12,00 "Š19-Š20" |  | 14.12 | [12 empty] | VV | 2 | 2 | True | 0 | ROZPOCET
| VV |  | (((1,42-0,50)+(1,16-0,50))/2)*1,10*20,50 "Š20-Š21" |  | 17.81 | [12 empty] | VV | 2 | 2 | True | 0 | ROZPOCET
| VV |  | (((1,16-0,50)+(1,25-0,50))/2)*1,10*43,00 "Š21-Š22" |  | 33.35 | [12 empty] | VV | 2 | 2 | True | 0 | ROZPOCET
| VV |  | STOKA "C1" | [14 empty] | VV | 2 | 1 | True | 0 | ROZPOCET
| VV |  | (((1,16-0,50)+(1,76-0,50))/2)*1,10*20,00 "Š21-Š23" |  | 21.12 | [12 empty] | VV | 2 | 2 | True | 0 | ROZPOCET
| VV |  | STOKA "D" | [14 empty] | VV | 2 | 1 | True | 0 | ROZPOCET
| VV |  | (((1,77-0,50)+(1,46-0,50))/2)*1,10*18,00 "Š24-Š25" |  | 22.08 | [12 empty] | VV | 2 | 2 | True | 0 | ROZPOCET
| VV |  | (((1,46-0,50)+(1,37-0,50))/2)*1,10*24,50 "Š25-Š26" |  | 24.66 | [12 empty] | VV | 2 | 2 | True | 0 | ROZPOCET
| VV |  | (((1,37-0,50)+(1,43-0,50))/2)*1,10*30,50 "Š26-Š27" |  | 30.2 | [12 empty] | VV | 2 | 2 | True | 0 | ROZPOCET
| VV |  | (((1,43-0,50)+(1,24-0,50))/2)*1,10*31,50 "Š27-Š28" |  | 28.93 | [12 empty] | VV | 2 | 2 | True | 0 | ROZPOCET
| VV |  | (((1,24-0,50)+(1,20-0,50))/2)*1,10*7,00 "Š28-Š29" |  | 5.54 | [12 empty] | VV | 2 | 2 | True | 0 | ROZPOCET
| VV |  | STOKA "E1" | [14 empty] | VV | 2 | 1 | True | 0 | ROZPOCET
| VV |  | (((1,56-0,50)+(1,57-0,50))/2)*1,10*8,00 "Š30-Š31" |  | 9.37 | [12 empty] | VV | 2 | 2 | True | 0 | ROZPOCET
| VV |  | (((1,57-0,50)+(1,30-0,50))/2)*1,10*44,00 "Š31-Š32" |  | 45.25 | [12 empty] | VV | 2 | 2 | True | 0 | ROZPOCET
| VV |  | (((1,30-0,50)+(1,24-0,50))/2)*1,10*28,50 "Š32-Š33" |  | 24.14 | [12 empty] | VV | 2 | 2 | True | 0 | ROZPOCET
| VV |  | (((1,24-0,50)+(1,22-0,50))/2)*1,10*27,50 "Š33-Š34" |  | 22.08 | [12 empty] | VV | 2 | 2 | True | 0 | ROZPOCET
| VV |  | (((1,22-0,50)+(1,22-0,50))/2)*1,10*4,00 "Š34-Š34a" |  | 3.17 | [12 empty] | VV | 2 | 2 | True | 0 | ROZPOCET
| VV |  | STOKA "E2" | [14 empty] | VV | 2 | 1 | True | 0 | ROZPOCET
| VV |  | (((1,29-0,50)+(1,22-0,50))/2)*1,10*26,00 "Š30-Š35" |  | 21.59 | [12 empty] | VV | 2 | 2 | True | 0 | ROZPOCET
| VV |  | (((1,22-0,50)+(1,20-0,50))/2)*1,10*22,00 "Š35-Š36" |  | 17.18 | [12 empty] | VV | 2 | 2 | True | 0 | ROZPOCET
| VV |  | (((1,20-0,50)+(1,19-0,50))/2)*1,10*37,00 "Š36-Š37" |  | 28.29 | [12 empty] | VV | 2 | 2 | True | 0 | ROZPOCET
| VV |  | (((1,19-0,50)+(1,27-0,50))/2)*1,10*35,00 "Š37-Š38" |  | 28.11 | [12 empty] | VV | 2 | 2 | True | 0 | ROZPOCET
| VV |  | (((1,27-0,50)+(1,29-0,50))/2)*1,10*34,50 "Š38-Š39" |  | 29.6 | [12 empty] | VV | 2 | 2 | True | 0 | ROZPOCET
| VV |  | STOKA "F" | [14 empty] | VV | 2 | 1 | True | 0 | ROZPOCET
| VV |  | (((1,32-0,50)+(1,43-0,50))/2)*1,10*10,50 "Š40-Š41" |  | 10.11 | [12 empty] | VV | 2 | 2 | True | 0 | ROZPOCET
| VV |  | (((1,43-0,50)+(1,11-0,50))/2)*1,10*24,50 "Š41-Š42" |  | 20.75 | [12 empty] | VV | 2 | 2 | True | 0 | ROZPOCET
| VV |  | STOKA "G" | [14 empty] | VV | 2 | 1 | True | 0 | ROZPOCET
| VV |  | (((1,30-0,50)+(1,30-0,50))/2)*1,10*10,50 "Š43-Š44" |  | 9.24 | [12 empty] | VV | 2 | 2 | True | 0 | ROZPOCET
| VV |  | (((1,30-0,50)+(1,30-0,50))/2)*1,10*8,00 "Š44-Š45" |  | 7.04 | [12 empty] | VV | 2 | 2 | True | 0 | ROZPOCET
| VV |  | Součet |  | 857.52 | [12 empty] | VV | 2 | 4 | True | 1 | ROZPOCET
10 | K | 133251104 | Hloubení nezapažených šachet strojně v hornině třídy těžitelnosti I skupiny 3 přes 100 m3 | m3 | 109.21 |  | 0 | CS ÚRS 2022 01 |  | základní |  | 0 | 0 | 0 | 0 | 0 | 4 | K | 2 |  |  |  | ROZPOCET | 0 | 0 | 0 | 0 | 0 | 1 | 0 | 4 | 1819352402
| Online PSC |  | https://podminky.urs.cz/item/CS_URS_2022_01/133251104 | [14 empty] | Online PSC | 2
| P |  | Poznámka k položce: viz příloha D.1.DK.1, D.1.DK.2.1, D.1.DK.2.2, D.1.DK.3.1, D.1.DK.3.2 | [14 empty] | P | 2
| VV |  | (1,41-0,50)*2,24*1,14 "Š1" |  | 2.32 | [12 empty] | VV | 2 | 2 | True | 0 | ROZPOCET
| VV |  | (1,81-0,50)*2,24*1,14 "Š2" |  | 3.35 | [12 empty] | VV | 2 | 2 | True | 0 | ROZPOCET
| VV |  | (1,90-0,50)*2,24*1,14 "Š3" |  | 3.58 | [12 empty] | VV | 2 | 2 | True | 0 | ROZPOCET
| VV |  | (1,70-0,50)*2,24*1,14 "Š4" |  | 3.06 | [12 empty] | VV | 2 | 2 | True | 0 | ROZPOCET
| VV |  | (1,62-0,50)*2,24*1,14 "Š5" |  | 2.86 | [12 empty] | VV | 2 | 2 | True | 0 | ROZPOCET
| VV |  | (1,57-0,50)*2,24*1,14 "Š6" |  | 2.73 | [12 empty] | VV | 2 | 2 | True | 0 | ROZPOCET
| VV |  | (1,37-0,50)*2,24*1,14 "Š7" |  | 2.22 | [12 empty] | VV | 2 | 2 | True | 0 | ROZPOCET
| VV |  | (1,62-0,50)*2,24*1,14 "Š8" |  | 2.86 | [12 empty] | VV | 2 | 2 | True | 0 | ROZPOCET
| VV |  | (1,34-0,50)*2,24*1,14 "Š9" |  | 2.15 | [12 empty] | VV | 2 | 2 | True | 0 | ROZPOCET
| VV |  | (1,34-0,50)*2,24*1,14 "Š10" |  | 2.15 | [12 empty] | VV | 2 | 2 | True | 0 | ROZPOCET
| VV |  | (1,42-0,50)*2,24*1,14 "Š11" |  | 2.35 | [12 empty] | VV | 2 | 2 | True | 0 | ROZPOCET
| VV |  | (1,39-0,50)*2,24*1,14 "Š12" |  | 2.27 | [12 empty] | VV | 2 | 2 | True | 0 | ROZPOCET
| VV |  | (1,58-0,50)*2,24*1,14 "Š13" |  | 2.76 | [12 empty] | VV | 2 | 2 | True | 0 | ROZPOCET
| VV |  | (1,56-0,50)*2,24*1,14 "Š14" |  | 2.71 | [12 empty] | VV | 2 | 2 | True | 0 | ROZPOCET
| VV |  | (1,63-0,50)*2,24*1,14 "Š15" |  | 2.89 | [12 empty] | VV | 2 | 2 | True | 0 | ROZPOCET
| VV |  | (1,31-0,50)*2,24*1,14 "Š16" |  | 2.07 | [12 empty] | VV | 2 | 2 | True | 0 | ROZPOCET
| VV |  | (1,69-0,50)*2,24*1,14 "Š17" |  | 3.04 | [12 empty] | VV | 2 | 2 | True | 0 | ROZPOCET
| VV |  | (1,58-0,50)*2,24*1,14 "Š18" |  | 2.76 | [12 empty] | VV | 2 | 2 | True | 0 | ROZPOCET
| VV |  | (1,72-0,50)*2,24*1,14 "Š19" |  | 3.12 | [12 empty] | VV | 2 | 2 | True | 0 | ROZPOCET
| VV |  | (1,42-0,50)*2,24*1,14 "Š20" |  | 2.35 | [12 empty] | VV | 2 | 2 | True | 0 | ROZPOCET
| VV |  | (1,16-0,50)*2,24*1,14 "Š21" |  | 1.69 | [12 empty] | VV | 2 | 2 | True | 0 | ROZPOCET
| VV |  | (1,25-0,50)*2,24*1,14 "Š22" |  | 1.92 | [12 empty] | VV | 2 | 2 | True | 0 | ROZPOCET
| VV |  | (1,76-0,50)*2,24*1,14 "Š23" |  | 3.22 | [12 empty] | VV | 2 | 2 | True | 0 | ROZPOCET
| VV |  | (1,77-0,50)*2,24*1,14 "Š24" |  | 3.24 | [12 empty] | VV | 2 | 2 | True | 0 | ROZPOCET
| VV |  | (1,46-0,50)*2,24*1,14 "Š25" |  | 2.45 | [12 empty] | VV | 2 | 2 | True | 0 | ROZPOCET
| VV |  | (1,37-0,50)*2,24*1,14 "Š26" |  | 2.22 | [12 empty] | VV | 2 | 2 | True | 0 | ROZPOCET
| VV |  | (1,43-0,50)*2,24*1,14 "Š27" |  | 2.37 | [12 empty] | VV | 2 | 2 | True | 0 | ROZPOCET
| VV |  | (1,24-0,50)*2,24*1,14 "Š28" |  | 1.89 | [12 empty] | VV | 2 | 2 | True | 0 | ROZPOCET
| VV |  | (1,20-0,50)*2,24*1,14 "Š29" |  | 1.79 | [12 empty] | VV | 2 | 2 | True | 0 | ROZPOCET
| VV |  | (1,56-0,50)*2,24*1,14 "Š30" |  | 2.71 | [12 empty] | VV | 2 | 2 | True | 0 | ROZPOCET
| VV |  | (1,57-0,50)*2,24*1,14 "Š31" |  | 2.73 | [12 empty] | VV | 2 | 2 | True | 0 | ROZPOCET
| VV |  | (1,30-0,50)*2,24*1,14 "Š32" |  | 2.04 | [12 empty] | VV | 2 | 2 | True | 0 | ROZPOCET
| VV |  | (1,24-0,50)*2,24*1,14 "Š33" |  | 1.89 | [12 empty] | VV | 2 | 2 | True | 0 | ROZPOCET
| VV |  | (1,22-0,50)*2,24*1,14 "Š34" |  | 1.84 | [12 empty] | VV | 2 | 2 | True | 0 | ROZPOCET
| VV |  | (1,22-0,50)*2,24*1,14 "Š34a" |  | 1.84 | [12 empty] | VV | 2 | 2 | True | 0 | ROZPOCET
| VV |  | (1,22-0,50)*2,24*1,14 "Š35" |  | 1.84 | [12 empty] | VV | 2 | 2 | True | 0 | ROZPOCET
| VV |  | (1,20-0,50)*2,24*1,14 "Š36" |  | 1.79 | [12 empty] | VV | 2 | 2 | True | 0 | ROZPOCET
| VV |  | (1,19-0,50)*2,24*1,14 "Š37" |  | 1.76 | [12 empty] | VV | 2 | 2 | True | 0 | ROZPOCET
| VV |  | (1,37-0,50)*2,24*1,14 "Š38" |  | 2.22 | [12 empty] | VV | 2 | 2 | True | 0 | ROZPOCET
| VV |  | (1,29-0,50)*2,24*1,14 "Š39" |  | 2.02 | [12 empty] | VV | 2 | 2 | True | 0 | ROZPOCET
| VV |  | (1,32-0,50)*2,24*1,14 "Š40" |  | 2.09 | [12 empty] | VV | 2 | 2 | True | 0 | ROZPOCET
| VV |  | (1,43-0,50)*2,24*1,14 "Š41" |  | 2.37 | [12 empty] | VV | 2 | 2 | True | 0 | ROZPOCET
| VV |  | (1,11-0,50)*2,24*1,14 "Š42" |  | 1.56 | [12 empty] | VV | 2 | 2 | True | 0 | ROZPOCET
| VV |  | (1,30-0,50)*2,24*1,14 "Š43" |  | 2.04 | [12 empty] | VV | 2 | 2 | True | 0 | ROZPOCET
| VV |  | (1,30-0,50)*2,24*1,14 "Š44" |  | 2.04 | [12 empty] | VV | 2 | 2 | True | 0 | ROZPOCET
| VV |  | (1,30-0,50)*2,24*1,14 "Š45" |  | 2.04 | [12 empty] | VV | 2 | 2 | True | 0 | ROZPOCET
| VV |  | Součet |  | 109.21 | [12 empty] | VV | 2 | 4 | True | 1 | ROZPOCET
11 | K | 139001101 | Příplatek k cenám hloubených vykopávek za ztížení vykopávky v blízkosti podzemního vedení nebo výbušnin pro jakoukoliv třídu horniny | m3 | 110.74 |  | 0 | CS ÚRS 2022 01 |  | základní |  | 0 | 0 | 0 | 0 | 0 | 4 | K | 2 |  |  |  | ROZPOCET | 0 | 0 | 0 | 0 | 0 | 1 | 0 | 4 | -153969663
| Online PSC |  | https://podminky.urs.cz/item/CS_URS_2022_01/139001101 | [14 empty] | Online PSC | 2
| P |  | Poznámka k položce: viz položka č.6, č.7, č.8 | [14 empty] | P | 2
| VV |  | 1,10*1,60*20 "kabely" |  | 35.2 | [12 empty] | VV | 2 | 2 | True | 0 | ROZPOCET
| VV |  | 1,30*1,80*(12+19) "vodovody+plynovody" |  | 72.54 | [12 empty] | VV | 2 | 2 | True | 0 | ROZPOCET
| VV |  | 1,50*2,00*1 "kanalizace" |  | 3 | [12 empty] | VV | 2 | 2 | True | 0 | ROZPOCET
| VV |  | Součet |  | 110.74 | [12 empty] | VV | 2 | 4 | True | 1 | ROZPOCET
12 | K | 139951121 | Bourání konstrukcí v hloubených vykopávkách strojně s přemístěním suti na hromady na vzdálenost do 20 m nebo s naložením na dopravní prostředek z betonu prostého neprokládaného | m3 | 63.55 |  | 0 | CS ÚRS 2022 01 |  | základní |  | 0 | 0 | 0 | 0 | 0 | 4 | K | 2 |  |  |  | ROZPOCET | 0 | 0 | 0 | 0 | 0 | 1 | 0 | 4 | -667377453
| Online PSC |  | https://podminky.urs.cz/item/CS_URS_2022_01/139951121 | [14 empty] | Online PSC | 2
| P |  | Poznámka k položce: viz příloha D.1.DK.1, D.1.DK.2.1, D.1.DK.2.2 | [14 empty] | P | 2
| VV |  | 804*0,043 "vybourání stávající potrubí" |  | 34.57 | [12 empty] | VV | 2 | 2 | True | 0 | ROZPOCET
| VV |  | 46*(0,42*1,50) "vybourání stávajících šachet" |  | 28.98 | [12 empty] | VV | 2 | 2 | True | 0 | ROZPOCET
| VV |  | Součet |  | 63.55 | [12 empty] | VV | 2 | 4 | True | 1 | ROZPOCET
13 | K | 151201101 | Zřízení pažení a rozepření stěn rýh pro podzemní vedení zátažné, hloubky do 2 m | m2 | 2406.64 |  | 0 | CS ÚRS 2022 01 |  | základní |  | 0 | 0.0019852 | 4.7776 | 0 | 0 | 4 | K | 2 |  |  |  | ROZPOCET | 0 | 0 | 0 | 0 | 0 | 1 | 0 | 4 | -1634695379
| Online PSC |  | https://podminky.urs.cz/item/CS_URS_2022_01/151201101 | [14 empty] | Online PSC | 2
| P |  | Poznámka k položce: viz položka č.9 | [14 empty] | P | 2
| VV |  | STOKA "A" | [14 empty] | VV | 2 | 1 | True | 0 | ROZPOCET
| VV |  | ((1,34+1,41)/2)*2*14,50 "vyústění-Š1" |  | 39.88 | [12 empty] | VV | 2 | 2 | True | 0 | ROZPOCET
| VV |  | ((1,41+1,81)/2)*2*25,50 "Š1-Š2" |  | 82.11 | [12 empty] | VV | 2 | 2 | True | 0 | ROZPOCET
| VV |  | ((1,81+1,90)/2)*2*41,00 "Š2-Š3" |  | 152.11 | [12 empty] | VV | 2 | 2 | True | 0 | ROZPOCET
| VV |  | ((1,90+1,70)/2)*2*32,00 "Š3-Š4" |  | 115.2 | [12 empty] | VV | 2 | 2 | True | 0 | ROZPOCET
| VV |  | ((1,70+1,62)/2)*2*13,50 "Š4-Š5" |  | 44.82 | [12 empty] | VV | 2 | 2 | True | 0 | ROZPOCET
| VV |  | ((1,62+1,57)/2)*2*11,00 "Š5-Š6" |  | 35.09 | [12 empty] | VV | 2 | 2 | True | 0 | ROZPOCET
| VV |  | STOKA "B" | [14 empty] | VV | 2 | 1 | True | 0 | ROZPOCET
| VV |  | ((1,37+1,62)/2)*2*8,50 "Š7-Š8" |  | 25.42 | [12 empty] | VV | 2 | 2 | True | 0 | ROZPOCET
| VV |  | ((1,62+1,34)/2)*2*10,50 "Š8-Š9" |  | 31.08 | [12 empty] | VV | 2 | 2 | True | 0 | ROZPOCET
| VV |  | ((1,34+1,31)/2)*2*16,00 "Š9-Š10" |  | 42.4 | [12 empty] | VV | 2 | 2 | True | 0 | ROZPOCET
| VV |  | ((1,31+1,42)/2)*2*34,50 "Š10-Š11" |  | 94.19 | [12 empty] | VV | 2 | 2 | True | 0 | ROZPOCET
| VV |  | ((1,42+1,39)/2)*2*11,00 "Š11-Š12" |  | 30.91 | [12 empty] | VV | 2 | 2 | True | 0 | ROZPOCET
| VV |  | ((1,39+1,58)/2)*2*10,00 "Š12-Š13" |  | 29.7 | [12 empty] | VV | 2 | 2 | True | 0 | ROZPOCET
| VV |  | ((1,58+1,56)/2)*2*25,00 "Š13-Š14" |  | 78.5 | [12 empty] | VV | 2 | 2 | True | 0 | ROZPOCET
| VV |  | ((1,56+1,63)/2)*2*25,50 "Š14-Š15" |  | 81.35 | [12 empty] | VV | 2 | 2 | True | 0 | ROZPOCET
| VV |  | ((1,63+1,31)/2)*2*7,50 "Š15-Š16" |  | 22.05 | [12 empty] | VV | 2 | 2 | True | 0 | ROZPOCET
| VV |  | STOKA "C" | [14 empty] | VV | 2 | 1 | True | 0 | ROZPOCET
| VV |  | ((1,69+1,58)/2)*2*12,50 "Š17-Š18" |  | 40.88 | [12 empty] | VV | 2 | 2 | True | 0 | ROZPOCET
| VV |  | ((1,58+1,72)/2)*2*22,00 "Š18-Š19" |  | 72.6 | [12 empty] | VV | 2 | 2 | True | 0 | ROZPOCET
| VV |  | ((1,72+1,42)/2)*2*12,00 "Š19-Š20" |  | 37.68 | [12 empty] | VV | 2 | 2 | True | 0 | ROZPOCET
| VV |  | ((1,42+1,16)/2)*2*20,50 "Š20-Š21" |  | 52.89 | [12 empty] | VV | 2 | 2 | True | 0 | ROZPOCET
| VV |  | ((1,16+1,25)/2)*2*43,00 "Š21-Š22" |  | 103.63 | [12 empty] | VV | 2 | 2 | True | 0 | ROZPOCET
| VV |  | STOKA "C1" | [14 empty] | VV | 2 | 1 | True | 0 | ROZPOCET
| VV |  | ((1,16+1,76)/2)*2*20,00 "Š21-Š23" |  | 58.4 | [12 empty] | VV | 2 | 2 | True | 0 | ROZPOCET
| VV |  | STOKA "D" | [14 empty] | VV | 2 | 1 | True | 0 | ROZPOCET
| VV |  | ((1,77+1,46)/2)*2*18,00 "Š24-Š25" |  | 58.14 | [12 empty] | VV | 2 | 2 | True | 0 | ROZPOCET
| VV |  | ((1,46+1,37)/2)*2*24,50 "Š25-Š26" |  | 69.34 | [12 empty] | VV | 2 | 2 | True | 0 | ROZPOCET
| VV |  | ((1,37+1,43)/2)*2*30,50 "Š26-Š27" |  | 85.4 | [12 empty] | VV | 2 | 2 | True | 0 | ROZPOCET
| VV |  | ((1,43+1,24)/2)*2*31,50 "Š27-Š28" |  | 84.11 | [12 empty] | VV | 2 | 2 | True | 0 | ROZPOCET
| VV |  | ((1,24+1,20)/2)*2*7,00 "Š28-Š29" |  | 17.08 | [12 empty] | VV | 2 | 2 | True | 0 | ROZPOCET
| VV |  | STOKA "E1" | [14 empty] | VV | 2 | 1 | True | 0 | ROZPOCET
| VV |  | ((1,56+1,57)/2)*2*8,00 "Š30-Š31" |  | 25.04 | [12 empty] | VV | 2 | 2 | True | 0 | ROZPOCET
| VV |  | ((1,57+1,30)/2)*2*44,00 "Š31-Š32" |  | 126.28 | [12 empty] | VV | 2 | 2 | True | 0 | ROZPOCET
| VV |  | ((1,30+1,24)/2)*2*28,50 "Š32-Š33" |  | 72.39 | [12 empty] | VV | 2 | 2 | True | 0 | ROZPOCET
| VV |  | ((1,24+1,22)/2)*2*27,50 "Š33-Š34" |  | 67.65 | [12 empty] | VV | 2 | 2 | True | 0 | ROZPOCET
| VV |  | ((1,22+1,22)/2)*2*4,00 "Š34-Š34a" |  | 9.76 | [12 empty] | VV | 2 | 2 | True | 0 | ROZPOCET
| VV |  | STOKA "E2" | [14 empty] | VV | 2 | 1 | True | 0 | ROZPOCET
| VV |  | ((1,29+1,22)/2)*2*26,00 "Š30-Š35" |  | 65.26 | [12 empty] | VV | 2 | 2 | True | 0 | ROZPOCET
| VV |  | ((1,22+1,20)/2)*2*22,00 "Š35-Š36" |  | 53.24 | [12 empty] | VV | 2 | 2 | True | 0 | ROZPOCET
| VV |  | ((1,20+1,19)/2)*2*37,00 "Š36-Š37" |  | 88.43 | [12 empty] | VV | 2 | 2 | True | 0 | ROZPOCET
| VV |  | ((1,19+1,27)/2)*2*35,00 "Š37-Š38" |  | 86.1 | [12 empty] | VV | 2 | 2 | True | 0 | ROZPOCET
| VV |  | ((1,27+1,29)/2)*2*34,50 "Š38-Š39" |  | 88.32 | [12 empty] | VV | 2 | 2 | True | 0 | ROZPOCET
| VV |  | STOKA "F" | [14 empty] | VV | 2 | 1 | True | 0 | ROZPOCET
| VV |  | ((1,32+1,43)/2)*2*10,50 "Š40-Š41" |  | 28.88 | [12 empty] | VV | 2 | 2 | True | 0 | ROZPOCET
| VV |  | ((1,43+1,11)/2)*2*24,50 "Š41-Š42" |  | 62.23 | [12 empty] | VV | 2 | 2 | True | 0 | ROZPOCET
| VV |  | STOKA "G" | [14 empty] | VV | 2 | 1 | True | 0 | ROZPOCET
| VV |  | ((1,30+1,30)/2)*2*10,50 "Š43-Š44" |  | 27.3 | [12 empty] | VV | 2 | 2 | True | 0 | ROZPOCET
| VV |  | ((1,30+1,30)/2)*2*8,00 "Š44-Š45" |  | 20.8 | [12 empty] | VV | 2 | 2 | True | 0 | ROZPOCET
| VV |  | Součet |  | 2406.64 | [12 empty] | VV | 2 | 4 | True | 1 | ROZPOCET
14 | K | 151201111 | Odstranění pažení a rozepření stěn rýh pro podzemní vedení s uložením materiálu na vzdálenost do 3 m od kraje výkopu zátažné, hloubky do 2 m | m2 | 2406.64 |  | 0 | CS ÚRS 2022 01 |  | základní |  | 0 | 0 | 0 | 0 | 0 | 4 | K | 2 |  |  |  | ROZPOCET | 0 | 0 | 0 | 0 | 0 | 1 | 0 | 4 | -1661122948
| Online PSC |  | https://podminky.urs.cz/item/CS_URS_2022_01/151201111 | [14 empty] | Online PSC | 2
| P |  | Poznámka k položce: viz položka č.13 | [14 empty] | P | 2
15 | K | 162751117 | Vodorovné přemístění výkopku nebo sypaniny po suchu na obvyklém dopravním prostředku, bez naložení výkopku, avšak se složením bez rozhrnutí z horniny třídy těžitelnosti I skupiny 1 až 3 na vzdálenost přes 9 000 do 10 000 m | m3 | 903.18 |  | 0 | CS ÚRS 2022 01 |  | základní |  | 0 | 0 | 0 | 0 | 0 | 4 | K | 2 |  |  |  | ROZPOCET | 0 | 0 | 0 | 0 | 0 | 1 | 0 | 4 | -910718788
| Online PSC |  | https://podminky.urs.cz/item/CS_URS_2022_01/162751117 | [14 empty] | Online PSC | 2
| P |  | Poznámka k položce: viz položka č.9, č.10, č.12 | [14 empty] | P | 2
| VV |  | 857,52 "hloubení rýh" |  | 857.52 | [12 empty] | VV | 2 | 2 | True | 0 | ROZPOCET
| VV |  | 109,21 "hloubení šachet" |  | 109.21 | [12 empty] | VV | 2 | 2 | True | 0 | ROZPOCET
| VV |  | -63,55 "beton z výkopu" |  | -63.55 | [12 empty] | VV | 2 | 2 | True | 0 | ROZPOCET
| VV |  | Součet |  | 903.18 | [12 empty] | VV | 2 | 4 | True | 1 | ROZPOCET
16 | K | 162751137 | Vodorovné přemístění výkopku nebo sypaniny po suchu na obvyklém dopravním prostředku, bez naložení výkopku, avšak se složením bez rozhrnutí z horniny třídy těžitelnosti II skupiny 4 a 5 na vzdálenost přes 9 000 do 10 000 m | m3 | 63.55 |  | 0 | CS ÚRS 2022 01 |  | základní |  | 0 | 0 | 0 | 0 | 0 | 4 | K | 2 |  |  |  | ROZPOCET | 0 | 0 | 0 | 0 | 0 | 1 | 0 | 4 | 1486863891
| Online PSC |  | https://podminky.urs.cz/item/CS_URS_2022_01/162751137 | [14 empty] | Online PSC | 2
| P |  | Poznámka k položce: viz položka č.12 | [14 empty] | P | 2
| VV |  | 63,55 "vybourání betonu ve výkopu" |  | 63.55 | [12 empty] | VV | 2 | 2 | True | 1 | ROZPOCET
17 | K | 167151102 | Nakládání, skládání a překládání neulehlého výkopku nebo sypaniny strojně nakládání, množství do 100 m3, z horniny třídy těžitelnosti II, skupiny 4 a 5 | m3 | 63.55 |  | 0 | CS ÚRS 2022 01 |  | základní |  | 0 | 0 | 0 | 0 | 0 | 4 | K | 2 |  |  |  | ROZPOCET | 0 | 0 | 0 | 0 | 0 | 1 | 0 | 4 | 1099283830
| Online PSC |  | https://podminky.urs.cz/item/CS_URS_2022_01/167151102 | [14 empty] | Online PSC | 2
| P |  | Poznámka k položce: viz položka č.12 | [14 empty] | P | 2
18 | K | 167151111 | Nakládání, skládání a překládání neulehlého výkopku nebo sypaniny strojně nakládání, množství přes 100 m3, z hornin třídy těžitelnosti I, skupiny 1 až 3 | m3 | 903.18 |  | 0 | CS ÚRS 2022 01 |  | základní |  | 0 | 0 | 0 | 0 | 0 | 4 | K | 2 |  |  |  | ROZPOCET | 0 | 0 | 0 | 0 | 0 | 1 | 0 | 4 | -483315601
| Online PSC |  | https://podminky.urs.cz/item/CS_URS_2022_01/167151111 | [14 empty] | Online PSC | 2
| P |  | Poznámka k položce: viz položka č.15 | [14 empty] | P | 2
19 | K | 171201221 | Poplatek za uložení stavebního odpadu na skládce (skládkovné) zeminy a kamení zatříděného do Katalogu odpadů pod kódem 17 05 04 | t | 1933.46 |  | 0 | CS ÚRS 2022 01 |  | základní |  | 0 | 0 | 0 | 0 | 0 | 4 | K | 2 |  |  |  | ROZPOCET | 0 | 0 | 0 | 0 | 0 | 1 | 0 | 4 | 1442704424
| Online PSC |  | https://podminky.urs.cz/item/CS_URS_2022_01/171201221 | [14 empty] | Online PSC | 2
| P |  | Poznámka k položce: viz položka č.19 | [14 empty] | P | 2
| VV |  | 966,73*2 "převod na tuny" |  | 1933.46 | [12 empty] | VV | 2 | 2 | True | 1 | ROZPOCET
20 | K | 171251201 | Uložení sypaniny na skládky nebo meziskládky bez hutnění s upravením uložené sypaniny do předepsaného tvaru | m3 | 966.73 |  | 0 | CS ÚRS 2022 01 |  | základní |  | 0 | 0 | 0 | 0 | 0 | 4 | K | 2 |  |  |  | ROZPOCET | 0 | 0 | 0 | 0 | 0 | 1 | 0 | 4 | 995412413
| Online PSC |  | https://podminky.urs.cz/item/CS_URS_2022_01/171251201 | [14 empty] | Online PSC | 2
| P |  | Poznámka k položce: viz položka č.15, č.16 | [14 empty] | P | 2
| VV |  | 903,18+63,55 |  | 966.73 | [12 empty] | VV | 2 | 2 | True | 1 | ROZPOCET
21 | K | 174151101 | Zásyp sypaninou z jakékoliv horniny strojně s uložením výkopku ve vrstvách se zhutněním jam, šachet, rýh nebo kolem objektů v těchto vykopávkách | m3 | 234.25 |  | 0 | CS ÚRS 2022 01 |  | základní |  | 0 | 0 | 0 | 0 | 0 | 4 | K | 2 |  |  |  | ROZPOCET | 0 | 0 | 0 | 0 | 0 | 1 | 0 | 4 | 1699311949
| Online PSC |  | https://podminky.urs.cz/item/CS_URS_2022_01/174151101 | [14 empty] | Online PSC | 2
| P |  | Poznámka k položce: viz příloha D.1.DK.1, D.1.DK.2.1, D.1.DK.2.2, D.1.DK.3.1, D.1.DK.3.2 | [14 empty] | P | 2
| VV |  | 857,52+109,21 "celk. výkop" |  | 966.73 | [12 empty] | VV | 2 | 2 | True | 0 | ROZPOCET
| VV |  | -847,50*0,59 "obsyp" |  | -500.03 | [12 empty] | VV | 2 | 2 | True | 0 | ROZPOCET
| VV |  | -847,50*0,11 "lože" |  | -93.23 | [12 empty] | VV | 2 | 2 | True | 0 | ROZPOCET
| VV |  | -847,50*0,15*0,15*3,14 "potrubí DN 300" |  | -59.88 | [12 empty] | VV | 2 | 2 | True | 0 | ROZPOCET
| VV |  | -0,62*0,62*3,14*65,73 "šachty" |  | -79.34 | [12 empty] | VV | 2 | 2 | True | 0 | ROZPOCET
| VV |  | Součet |  | 234.25 | [12 empty] | VV | 2 | 4 | True | 1 | ROZPOCET
22 | M | 58344197 | štěrkodrť frakce 0/63 | t | 468.5 |  | 0 | CS ÚRS 2022 01 |  | základní |  | 0 | 1 | 468.5 | 0 | 0 | 8 | M | 2 |  |  |  | ROZPOCET | 0 | 0 | 0 | 0 | 0 | 1 | 0 | 4 | -271378536
| P |  | Poznámka k položce: viz položka č.21 | [14 empty] | P | 2
| VV |  | 234,25*2,0 "převod na tuny" |  | 468.5 | [12 empty] | VV | 2 | 2 | True | 1 | ROZPOCET
23 | K | 175111201 | Obsypání objektů nad přilehlým původním terénem ručně sypaninou z vhodných hornin třídy těžitelnosti I a II, skupiny 1 až 4 nebo materiálem uloženým ve vzdálenosti do 3 m od vnějšího kraje objektu pro jakoukoliv míru zhutnění bez prohození sypaniny | m3 | 500.03 |  | 0 | CS ÚRS 2022 01 |  | základní |  | 0 | 0 | 0 | 0 | 0 | 4 | K | 2 |  |  |  | ROZPOCET | 0 | 0 | 0 | 0 | 0 | 1 | 0 | 4 | -1628059709
| Online PSC |  | https://podminky.urs.cz/item/CS_URS_2022_01/175111201 | [14 empty] | Online PSC | 2
| P |  | Poznámka k položce: viz příloha D.1.DK.1, D.1.DK.2.1, D.1.DK.2.2, D.1.DK.3.1, D.1.DK.3.2 | [14 empty] | P | 2
| VV |  | 847,50*0,59 "obsyp" |  | 500.03 | [12 empty] | VV | 2 | 2 | True | 1 | ROZPOCET
24 | M | 58331351 | kamenivo těžené drobné frakce 0/4 | t | 1000.06 |  | 0 | CS ÚRS 2022 01 |  | základní |  | 0 | 1 | 1000.06 | 0 | 0 | 8 | M | 2 |  |  |  | ROZPOCET | 0 | 0 | 0 | 0 | 0 | 1 | 0 | 4 | 303414034
| P |  | Poznámka k položce: viz položka č.23 | [14 empty] | P | 2
| VV |  | 500,03 |  | 500.03 | [12 empty] | VV | 2 | 2 | True | 1 | ROZPOCET
| VV |  | 500,03*2 'Přepočtené koeficientem množství |  | 1000.06 | [12 empty] | VV | 2 | 2 | False | 1 | ROZPOCET
| D | 3 | Svislé a kompletní konstrukce |  |  |  | 0 |  |  |  |  | 0 |  | 0 |  | 0 | 1 | D | 1 |  |  |  | ROZPOCET | [6 empty] | 0
25 | K | 359901111 | Vyčištění stok jakékoliv výšky | m | 847.5 |  | 0 | CS ÚRS 2022 01 |  | základní |  | 0 | 0 | 0 | 0 | 0 | 4 | K | 2 |  |  |  | ROZPOCET | 0 | 0 | 0 | 0 | 0 | 1 | 0 | 4 | 117089811
| Online PSC |  | https://podminky.urs.cz/item/CS_URS_2022_01/359901111 | [14 empty] | Online PSC | 2
| P |  | Poznámka k položce: viz příloha D.1.DK.1, D.1.DK.2.1, D.1.DK.2.2 | [14 empty] | P | 2
26 | K | 359901211 | Monitoring stok (kamerový systém) jakékoli výšky nová kanalizace | m | 847.5 |  | 0 | CS ÚRS 2022 01 |  | základní |  | 0 | 0 | 0 | 0 | 0 | 4 | K | 2 |  |  |  | ROZPOCET | 0 | 0 | 0 | 0 | 0 | 1 | 0 | 4 | -1357607826
| Online PSC |  | https://podminky.urs.cz/item/CS_URS_2022_01/359901211 | [14 empty] | Online PSC | 2
| P |  | Poznámka k položce: viz příloha D.1.DK.1, D.1.DK.2.1, D.1.DK.2.2 | [14 empty] | P | 2
| D | 4 | Vodorovné konstrukce |  |  |  | 0 |  |  |  |  | 0 |  | 15.1637 |  | 0 | 1 | D | 1 |  |  |  | ROZPOCET | [6 empty] | 0
27 | K | 451573111 | Lože pod potrubí, stoky a drobné objekty v otevřeném výkopu z písku a štěrkopísku do 63 mm | m3 | 93.23 |  | 0 | CS ÚRS 2022 01 |  | základní |  | 0 | 0 | 0 | 0 | 0 | 4 | K | 2 |  |  |  | ROZPOCET | 0 | 0 | 0 | 0 | 0 | 1 | 0 | 4 | -1160547948
| Online PSC |  | https://podminky.urs.cz/item/CS_URS_2022_01/451573111 | [14 empty] | Online PSC | 2
| P |  | Poznámka k položce: viz příloha D.1.DK.1, D.1.DK.2.1, D.1.DK.2.2, D.1.DK.3.1, D.1.DK.3.2 | [14 empty] | P | 2
| VV |  | 847,50*0,11 "lože" |  | 93.23 | [12 empty] | VV | 2 | 2 | True | 1 | ROZPOCET
28 | K | 452112111 | Osazení betonových dílců prstenců nebo rámů pod poklopy a mříže, výšky do 100 mm | kus | 41 |  | 0 | CS ÚRS 2022 01 |  | základní |  | 0 | 0.22394 | 9.1815 | 0 | 0 | 4 | K | 2 |  |  |  | ROZPOCET | 0 | 0 | 0 | 0 | 0 | 1 | 0 | 4 | 743708467
| Online PSC |  | https://podminky.urs.cz/item/CS_URS_2022_01/452112111 | [14 empty] | Online PSC | 2
| P |  | Poznámka k položce: viz příloha D.1.DK.1, D.1.DK.2.1, D.1.DK.2.2, D.1.DK.3.1, D.1.DK.3.2, D.1.DK.5 | [14 empty] | P | 2
29 | M | 59224184 | prstenec šachtový vyrovnávací betonový 625x120x40mm | kus | 10 |  | 0 | CS ÚRS 2022 01 |  | základní |  | 0 | 0.028 | 0.28 | 0 | 0 | 8 | M | 2 |  |  |  | ROZPOCET | 0 | 0 | 0 | 0 | 0 | 1 | 0 | 4 | -1577209991
| P |  | Poznámka k položce: viz položka č.28 | [14 empty] | P | 2
30 | M | 59224185 | prstenec šachtový vyrovnávací betonový 625x120x60mm | kus | 12 |  | 0 | CS ÚRS 2022 01 |  | základní |  | 0 | 0.04 | 0.48 | 0 | 0 | 8 | M | 2 |  |  |  | ROZPOCET | 0 | 0 | 0 | 0 | 0 | 1 | 0 | 4 | -1755410440
| P |  | Poznámka k položce: viz položka č.28 | [14 empty] | P | 2
31 | M | 59224176 | prstenec šachtový vyrovnávací betonový 625x120x80mm | kus | 2 |  | 0 | CS ÚRS 2022 01 |  | základní |  | 0 | 0.051 | 0.102 | 0 | 0 | 8 | M | 2 |  |  |  | ROZPOCET | 0 | 0 | 0 | 0 | 0 | 1 | 0 | 4 | -1211754534
| P |  | Poznámka k položce: viz položka č.28 | [14 empty] | P | 2
32 | M | 59224187 | prstenec šachtový vyrovnávací betonový 625x120x100mm | kus | 17 |  | 0 | CS ÚRS 2022 01 |  | základní |  | 0 | 0.068 | 1.156 | 0 | 0 | 8 | M | 2 |  |  |  | ROZPOCET | 0 | 0 | 0 | 0 | 0 | 1 | 0 | 4 | 1949674395
| P |  | Poznámka k položce: viz položka č.28 | [14 empty] | P | 2
33 | K | 452112121 | Osazení betonových dílců prstenců nebo rámů pod poklopy a mříže, výšky přes 100 do 200 mm | kus | 13 |  | 0 | CS ÚRS 2022 01 |  | základní |  | 0 | 0.22394 | 2.9112 | 0 | 0 | 4 | K | 2 |  |  |  | ROZPOCET | 0 | 0 | 0 | 0 | 0 | 1 | 0 | 4 | -819231781
| Online PSC |  | https://podminky.urs.cz/item/CS_URS_2022_01/452112121 | [14 empty] | Online PSC | 2
| P |  | Poznámka k položce: viz příloha D.1.DK.1, D.1.DK.2.1, D.1.DK.2.2, D.1.DK.3.1, D.1.DK.3.2, D.1.DK.5 | [14 empty] | P | 2
34 | M | 59224188 | prstenec šachtový vyrovnávací betonový 625x120x120mm | kus | 13 |  | 0 | CS ÚRS 2022 01 |  | základní |  | 0 | 0.081 | 1.053 | 0 | 0 | 8 | M | 2 |  |  |  | ROZPOCET | 0 | 0 | 0 | 0 | 0 | 1 | 0 | 4 | 1823482593
| P |  | Poznámka k položce: viz položka č.33 | [14 empty] | P | 2
| D | 5 | Komunikace pozemní |  |  |  | 0 |  |  |  |  | 0 |  | 0 |  | 0 | 1 | D | 1 |  |  |  | ROZPOCET | [6 empty] | 0
35 | K | 564261111 | Podklad nebo podsyp ze štěrkopísku ŠP s rozprostřením, vlhčením a zhutněním plochy přes 100 m2, po zhutnění tl. 200 mm | m2 | 81.4 |  | 0 | CS ÚRS 2022 01 |  | základní |  | 0 | 0 | 0 | 0 | 0 | 4 | K | 2 |  |  |  | ROZPOCET | 0 | 0 | 0 | 0 | 0 | 1 | 0 | 4 | 125564297
| Online PSC |  | https://podminky.urs.cz/item/CS_URS_2022_01/564261111 | [14 empty] | Online PSC | 2
| P |  | Poznámka k položce: viz příloha D.1.DK.1, D.1.DK.2.1, D.1.DK.2.2 | [14 empty] | P | 2
| VV |  | (24,50+16,0+10,5+20,0+3,00)*1,10 "úseky v silnici mimo opravovanou část" |  | 81.4 | [12 empty] | VV | 2 | 2 | True | 1 | ROZPOCET
36 | K | 564761111 | Podklad nebo kryt z kameniva hrubého drceného vel. 32-63 mm s rozprostřením a zhutněním plochy přes 100 m2, po zhutnění tl. 200 mm | m2 | 81.4 |  | 0 | CS ÚRS 2022 01 |  | základní |  | 0 | 0 | 0 | 0 | 0 | 4 | K | 2 |  |  |  | ROZPOCET | 0 | 0 | 0 | 0 | 0 | 1 | 0 | 4 | -1792768965
| Online PSC |  | https://podminky.urs.cz/item/CS_URS_2022_01/564761111 | [14 empty] | Online PSC | 2
| P |  | Poznámka k položce: viz příloha D.1.DK.1, D.1.DK.2.1, D.1.DK.2.2 | [14 empty] | P | 2
37 | K | 573111111 | Postřik infiltrační PI z asfaltu silničního s posypem kamenivem, v množství 0,60 kg/m2 | m2 | 111 |  | 0 | CS ÚRS 2022 01 |  | základní |  | 0 | 0 | 0 | 0 | 0 | 4 | K | 2 |  |  |  | ROZPOCET | 0 | 0 | 0 | 0 | 0 | 1 | 0 | 4 | 1220285315
| Online PSC |  | https://podminky.urs.cz/item/CS_URS_2022_01/573111111 | [14 empty] | Online PSC | 2
| P |  | Poznámka k položce: viz příloha D.1.DK.1, D.1.DK.2.1, D.1.DK.2.2 | [14 empty] | P | 2
| VV |  | (24,50+16,0+10,5+20,0+3,00)*1,50 "úseky v silnici mimo opravovanou část" |  | 111 | [12 empty] | VV | 2 | 2 | True | 1 | ROZPOCET
38 | K | 577144131 | Asfaltový beton vrstva obrusná ACO 11 (ABS) s rozprostřením a se zhutněním z modifikovaného asfaltu v pruhu šířky přes do 1,5 do 3 m, po zhutnění tl. 50 mm | m2 | 111 |  | 0 | CS ÚRS 2022 01 |  | základní |  | 0 | 0 | 0 | 0 | 0 | 4 | K | 2 |  |  |  | ROZPOCET | 0 | 0 | 0 | 0 | 0 | 1 | 0 | 4 | 1849722138
| Online PSC |  | https://podminky.urs.cz/item/CS_URS_2022_01/577144131 | [14 empty] | Online PSC | 2
| P |  | Poznámka k položce: viz příloha D.1.DK.1, D.1.DK.2.1, D.1.DK.2.2 | [14 empty] | P | 2
39 | K | 577146111 | Asfaltový beton vrstva ložní ACL 22 (ABVH) s rozprostřením a zhutněním z nemodifikovaného asfaltu v pruhu šířky do 3 m, po zhutnění tl. 50 mm | m2 | 111 |  | 0 | CS ÚRS 2022 01 |  | základní |  | 0 | 0 | 0 | 0 | 0 | 4 | K | 2 |  |  |  | ROZPOCET | 0 | 0 | 0 | 0 | 0 | 1 | 0 | 4 | -53389075
| Online PSC |  | https://podminky.urs.cz/item/CS_URS_2022_01/577146111 | [14 empty] | Online PSC | 2
| P |  | Poznámka k položce: viz příloha D.1.DK.1, D.1.DK.2.1, D.1.DK.2.2 | [14 empty] | P | 2
40 | K | 57720 | Utěsnění dilatačních spár zálivkou za tepla v cementobetonovém nebo živičném krytu včetně adhezního nátěru s těsnicím profilem pod zálivkou | m | 148 |  | 0 |  |  | základní |  | 0 | 0 | 0 | 0 | 0 | 4 | K | 2 |  |  |  | ROZPOCET | 0 | 0 | 0 | 0 | 0 | 1 | 0 | 4 | 862234289
| P |  | Poznámka k položce: viz příloha D.1.DK.1, D.1.DK.2.1, D.1.DK.2.2 | [14 empty] | P | 2
| VV |  | (24,50+16,0+10,5+20,0+3,00)*2 "úseky v silnici mimo opravovanou část" |  | 148 | [12 empty] | VV | 2 | 2 | True | 1 | ROZPOCET
| D | 8 | Trubní vedení |  |  |  | 0 |  |  |  |  | 0 |  | 224.3708 |  | 0 | 1 | D | 1 |  |  |  | ROZPOCET | [6 empty] | 0
41 | K | 871375231 | Kanalizační potrubí z tvrdého PVC v otevřeném výkopu ve sklonu do 20 %, hladkého plnostěnného jednovrstvého, tuhost třídy SN 10 DN 315 | m | 847.5 |  | 0 | CS ÚRS 2022 01 |  | základní |  | 0 | 0.016412 | 13.9095 | 0 | 0 | 4 | K | 2 |  |  |  | ROZPOCET | 0 | 0 | 0 | 0 | 0 | 1 | 0 | 4 | -923764682
| Online PSC |  | https://podminky.urs.cz/item/CS_URS_2022_01/871375231 | [14 empty] | Online PSC | 2
| P |  | Poznámka k položce: viz příloha D.1.DK.1, D.1.DK.2.1, D.1.DK.2.2, D.1.DK.3.1, D.1.DK.3.2 | [14 empty] | P | 2
42 | K | 877375221 | Montáž tvarovek na kanalizačním potrubí z trub z plastu z tvrdého PVC nebo z polypropylenu v otevřeném výkopu dvouosých DN 315 | kus | 8 |  | 0 | CS ÚRS 2022 01 |  | základní |  | 0 | 2.25e-05 | 0.00018 | 0 | 0 | 4 | K | 2 |  |  |  | ROZPOCET | 0 | 0 | 0 | 0 | 0 | 1 | 0 | 4 | 500653383
| Online PSC |  | https://podminky.urs.cz/item/CS_URS_2022_01/877375221 | [14 empty] | Online PSC | 2
| P |  | Poznámka k položce: viz příloha D.1.DK.1, D.1.DK.2.1, D.1.DK.2.2 | [14 empty] | P | 2
43 | M | 28611441 | odbočka kanalizační plastová s hrdlem KG 315/160/87° | kus | 8 |  | 0 | CS ÚRS 2022 01 |  | základní |  | 0 | 0.0073 | 0.0584 | 0 | 0 | 8 | M | 2 |  |  |  | ROZPOCET | 0 | 0 | 0 | 0 | 0 | 1 | 0 | 4 | -720750255
| P |  | Poznámka k položce: viz položka č.42 | [14 empty] | P | 2
44 | K | 894411121 | Zřízení šachet kanalizačních z betonových dílců výšky vstupu do 1,50 m s obložením dna betonem tř. C 25/30, na potrubí DN přes 200 do 300 | kus | 46 |  | 0 | CS ÚRS 2022 01 |  | základní |  | 0 | 2.1168 | 97.3712 | 0 | 0 | 4 | K | 2 |  |  |  | ROZPOCET | 0 | 0 | 0 | 0 | 0 | 1 | 0 | 4 | -29033234
| Online PSC |  | https://podminky.urs.cz/item/CS_URS_2022_01/894411121 | [14 empty] | Online PSC | 2
| P |  | Poznámka k položce: viz příloha D.1.DK.1, D.1.DK.2.1, D.1.DK.2.2, D.1.DK.3.1, D.1.DK.3.2, D.1.DK.4, D.1.DK.5 | [14 empty] | P | 2
45 | M | 59224312 | kónus šachetní betonový kapsové plastové stupadlo 100x62,5x58cm | kus | 16 |  | 0 | CS ÚRS 2022 01 |  | základní |  | 0 | 0.585 | 9.36 | 0 | 0 | 8 | M | 2 |  |  |  | ROZPOCET | 0 | 0 | 0 | 0 | 0 | 1 | 0 | 4 | -2098013746
| P |  | Poznámka k položce: viz položka č.44 | [14 empty] | P | 2
46 | M | 59224315 | deska betonová zákrytová pro kruhové šachty 100/62,5x16,5cm | kus | 30 |  | 0 | CS ÚRS 2022 01 |  | základní |  | 0 | 0.449 | 13.47 | 0 | 0 | 8 | M | 2 |  |  |  | ROZPOCET | 0 | 0 | 0 | 0 | 0 | 1 | 0 | 4 | -727494301
| P |  | Poznámka k položce: viz položka č.44 | [14 empty] | P | 2
47 | M | 59224066 | skruž betonová DN 1000x250 PS, 100x25x12cm | kus | 17 |  | 0 | CS ÚRS 2022 01 |  | základní |  | 0 | 0.262 | 4.454 | 0 | 0 | 8 | M | 2 |  |  |  | ROZPOCET | 0 | 0 | 0 | 0 | 0 | 1 | 0 | 4 | -437850360
| P |  | Poznámka k položce: viz položka č.44 | [14 empty] | P | 2
48 | M | 59224348 | těsnění elastomerové pro spojení šachetních dílů DN 1000 | kus | 17 |  | 0 | CS ÚRS 2022 01 |  | základní |  | 0 | 0.002 | 0.034 | 0 | 0 | 8 | M | 2 |  |  |  | ROZPOCET | 0 | 0 | 0 | 0 | 0 | 1 | 0 | 4 | 1671908188
| P |  | Poznámka k položce: viz položka č.44 | [14 empty] | P | 2
49 | M | 59224353 | dno betonové šachty kanalizační jednolité 100x68x30cm | kus | 46 |  | 0 | CS ÚRS 2022 01 |  | základní |  | 0 | 1.45 | 66.7 | 0 | 0 | 8 | M | 2 |  |  |  | ROZPOCET | 0 | 0 | 0 | 0 | 0 | 1 | 0 | 4 | -971559481
| P |  | Poznámka k položce: viz položka č.44 | [14 empty] | P | 2
50 | K | 899104112 | Osazení poklopů litinových a ocelových včetně rámů pro třídu zatížení D400, E600 | kus | 46 |  | 0 | CS ÚRS 2022 01 |  | základní |  | 0 | 0.21734 | 9.9975 | 0 | 0 | 4 | K | 2 |  |  |  | ROZPOCET | 0 | 0 | 0 | 0 | 0 | 1 | 0 | 4 | -2137844597
| Online PSC |  | https://podminky.urs.cz/item/CS_URS_2022_01/899104112 | [14 empty] | Online PSC | 2
| P |  | Poznámka k položce: viz položka č.44 | [14 empty] | P | 2
51 | M | 28661935 | poklop šachtový litinový DN 600 pro třídu zatížení D400 | kus | 46 |  | 0 | CS ÚRS 2022 01 |  | základní |  | 0 | 0.196 | 9.016 | 0 | 0 | 8 | M | 2 |  |  |  | ROZPOCET | 0 | 0 | 0 | 0 | 0 | 1 | 0 | 4 | 1949620358
| P |  | Poznámka k položce: viz položka č.50 | [14 empty] | P | 2
52 | K | pc2 | Zkouška vodotěsnosti stok vzduchem do DN 300 | úsek | 40 |  | 0 |  |  | základní |  | 0 | 0 | 0 | 0 | 0 | 4 | K | 2 |  |  |  | ROZPOCET | 0 | 0 | 0 | 0 | 0 | 1 | 0 | 4 | -1361293426
| P |  | Poznámka k položce: viz příloha D.1.DK.1, D.1.DK.2.1, D.1.DK.2.2, D.1.DK.3.1, D.1.DK.3.2 | [14 empty] | P | 2
53 | K | pc4 | Příplatek kanalizačního dna za další boční přítok + těsnění | kus | 1 |  | 0 |  |  | základní |  | 0 | 0 | 0 | 0 | 0 | 4 | K | 2 |  |  |  | ROZPOCET | 0 | 0 | 0 | 0 | 0 | 1 | 0 | 4 | -1916839222
| P |  | Poznámka k položce: viz příloha D.1.DK.1, D.1.DK.2.1, D.1.DK.2.2 | [14 empty] | P | 2
54 | K | pc5 | Napojení stávajícího potrubí na novou šachtu včetně osazení, utěsnění a případné dobetonávky | kus | 12 |  | 0 |  |  | základní |  | 0 | 0 | 0 | 0 | 0 | 4 | K | 2 |  |  |  | ROZPOCET | 0 | 0 | 0 | 0 | 0 | 1 | 0 | 4 | 524015374
| P |  | Poznámka k položce: viz příloha D.1.DK.1, D.1.DK.2.1, D.1.DK.2.2 | [14 empty] | P | 2
| D | 9 | Ostatní konstrukce a práce, bourání |  |  |  | 0 |  |  |  |  | 0 |  | 0.00024346 |  | 0 | 1 | D | 1 |  |  |  | ROZPOCET | [6 empty] | 0
55 | K | 919735112 | Řezání stávajícího živičného krytu nebo podkladu hloubky přes 50 do 100 mm | m | 148 |  | 0 | CS ÚRS 2022 01 |  | základní |  | 0 | 1.645e-06 | 0.00024346 | 0 | 0 | 4 | K | 2 |  |  |  | ROZPOCET | 0 | 0 | 0 | 0 | 0 | 1 | 0 | 4 | 190085598
| Online PSC |  | https://podminky.urs.cz/item/CS_URS_2022_01/919735112 | [14 empty] | Online PSC | 2
| P |  | Poznámka k položce: viz příloha D.1.DK.1, D.1.DK.2.1, D.1.DK.2.2 | [14 empty] | P | 2
| D | 997 | Přesun sutě |  |  |  | 0 |  |  |  |  | 0 |  | 0 |  | 0 | 1 | D | 1 |  |  |  | ROZPOCET | [6 empty] | 0
56 | K | 997221551 | Vodorovná doprava suti bez naložení, ale se složením a s hrubým urovnáním ze sypkých materiálů, na vzdálenost do 1 km | t | 72.45 |  | 0 | CS ÚRS 2022 01 |  | základní |  | 0 | 0 | 0 | 0 | 0 | 4 | K | 2 |  |  |  | ROZPOCET | 0 | 0 | 0 | 0 | 0 | 1 | 0 | 4 | -1307620937
| Online PSC |  | https://podminky.urs.cz/item/CS_URS_2022_01/997221551 | [14 empty] | Online PSC | 2
57 | K | 997221559 | Vodorovná doprava suti bez naložení, ale se složením a s hrubým urovnáním Příplatek k ceně za každý další i započatý 1 km přes 1 km | t | 652.05 |  | 0 | CS ÚRS 2022 01 |  | základní |  | 0 | 0 | 0 | 0 | 0 | 4 | K | 2 |  |  |  | ROZPOCET | 0 | 0 | 0 | 0 | 0 | 1 | 0 | 4 | -491804218
| Online PSC |  | https://podminky.urs.cz/item/CS_URS_2022_01/997221559 | [14 empty] | Online PSC | 2
| VV |  | 72,45*9 'Přepočtené koeficientem množství |  | 652.05 | [12 empty] | VV | 2 | 2 | False | 1 | ROZPOCET
58 | K | 997221611 | Nakládání na dopravní prostředky pro vodorovnou dopravu suti | t | 72.45 |  | 0 | CS ÚRS 2022 01 |  | základní |  | 0 | 0 | 0 | 0 | 0 | 4 | K | 2 |  |  |  | ROZPOCET | 0 | 0 | 0 | 0 | 0 | 1 | 0 | 4 | 723483553
| Online PSC |  | https://podminky.urs.cz/item/CS_URS_2022_01/997221611 | [14 empty] | Online PSC | 2
59 | K | 997221655 | Poplatek za uložení stavebního odpadu na skládce (skládkovné) zeminy a kamení zatříděného do Katalogu odpadů pod kódem 17 05 04 | t | 72.45 |  | 0 | CS ÚRS 2022 01 |  | základní |  | 0 | 0 | 0 | 0 | 0 | 4 | K | 2 |  |  |  | ROZPOCET | 0 | 0 | 0 | 0 | 0 | 1 | 0 | 4 | 1894658044
| Online PSC |  | https://podminky.urs.cz/item/CS_URS_2022_01/997221655 | [14 empty] | Online PSC | 2
| D | 998 | Přesun hmot |  |  |  | 0 |  |  |  |  | 0 |  | 0 |  | 0 | 1 | D | 1 |  |  |  | ROZPOCET | [6 empty] | 0
60 | K | 998276101 | Přesun hmot pro trubní vedení hloubené z trub z plastických hmot nebo sklolaminátových pro vodovody nebo kanalizace v otevřeném výkopu dopravní vzdálenost do 15 m | t | 1714.95 |  | 0 | CS ÚRS 2022 01 |  | základní |  | 0 | 0 | 0 | 0 | 0 | 4 | K | 2 |  |  |  | ROZPOCET | 0 | 0 | 0 | 0 | 0 | 1 | 0 | 4 | -32680741
| Online PSC |  | https://podminky.urs.cz/item/CS_URS_2022_01/998276101 | [14 empty] | Online PSC | 2

## Pokyny pro vyplnění
Struktura údajů, formát souboru a metodika pro zpracování
Struktura
Soubor je složen ze záložky Rekapitulace stavby a záložek s názvem soupisu prací pro jednotlivé objekty ve formátu XLSX. Každá ze záložek přitom obsahuje
ještě samostatné sestavy vymezené orámovaním a nadpisem sestavy.
Rekapitulace stavby obsahuje sestavu Rekapitulace stavby a Rekapitulace objektů stavby a soupisů prací.
V sestavě Rekapitulace stavby jsou uvedeny informace identifikující předmět veřejné zakázky na stavební práce, KSO, CC-CZ, CZ-CPV, CZ-CPA a rekapitulaci
celkové nabídkové ceny uchazeče.
Termínem "uchazeč" (resp. zhotovitel) se myslí "účastník zadávacího řízení" ve smyslu zákona o zadávání veřejných zakázek.
V sestavě Rekapitulace objektů stavby a soupisů prací je uvedena rekapitulace stavebních objektů, inženýrských objektů, provozních souborů,
vedlejších a ostatních nákladů a ostatních nákladů s rekapitulací nabídkové ceny za jednotlivé soupisy prací. Na základě údaje Typ je možné
identifikovat, zda se jedná o objekt nebo soupis prací pro daný objekt:
|  | STA | Stavební objekt pozemní
|  | ING | Stavební objekt inženýrský
|  | PRO | Provozní soubor
|  | VON | Vedlejší a ostatní náklady
|  | OST | Ostatní
|  | Soupis | Soupis prací pro daný typ objektu
Soupis prací pro jednotlivé objekty obsahuje sestavy Krycí list soupisu prací, Rekapitulace členění soupisu prací, Soupis prací. Za soupis prací může být považován
i objekt stavby v případě, že neobsahuje podřízenou zakázku.
Krycí list soupisu obsahuje rekapitulaci informací o předmětu veřejné zakázky ze sestavy Rekapitulace stavby, informaci o zařazení objektu do KSO,
CC-CZ, CZ-CPV, CZ-CPA a rekapitulaci celkové nabídkové ceny uchazeče za aktuální soupis prací.
Rekapitulace členění soupisu prací obsahuje rekapitulaci soupisu prací ve všech úrovních členění soupisu tak, jak byla tato členění použita (např.
stavební díly, funkční díly, případně jiné členění) s rekapitulací nabídkové ceny.
Soupis prací obsahuje položky veškerých stavebních nebo montážních prací, dodávek materiálů a služeb nezbytných pro zhotovení stavebního objektu,
inženýrského objektu, provozního souboru, vedlejších a ostatních nákladů.
Pro položky soupisu prací se zobrazují následující informace:
|  | PČ |  | Pořadové číslo položky v aktuálním soupisu
|  | TYP |  | Typ položky: K - konstrukce, M - materiál, PP - plný popis, PSC - poznámka k souboru cen, P - poznámka k položce, VV - výkaz výměr
|  | Kód |  | Kód položky
|  | Popis |  | Zkrácený popis položky
|  | MJ |  | Měrná jednotka položky
|  | Množství |  | Množství v měrné jednotce
|  | J.cena |  | Jednotková cena položky. Zadaní může obsahovat namísto J.ceny sloupce J.materiál a J.montáž, jejichž součet definuje
J.cenu položky.
|  | Cena celkem |  | Celková cena položky daná jako součin množství a j.ceny
|  | Cenová soustava |  | Příslušnost položky do cenové soustavy
Ke každé položce soupisu prací se na samostatných řádcích může zobrazovat:
Plný popis položky
Poznámka k souboru cen a poznámka zadavatele
Výkaz výměr
Pokud je k řádku výkazu výměr evidovaný údaj ve sloupci Kód, jedná se o definovaný odkaz, na který se může odvolávat výkaz výměr z jiné položky.
Metodika pro zpracování
Jednotlivé sestavy jsou v souboru provázány. Editovatelné pole jsou zvýrazněny žlutým podbarvením, ostatní pole neslouží k editaci a nesmí být jakkoliv
modifikovány.
Uchazeč je pro podání nabídky povinen vyplnit žlutě podbarvená pole:
Pole Uchazeč v sestavě Rekapitulace stavby - zde uchazeč vyplní svůj název (název subjektu)
Pole IČ a DIČ v sestavě Rekapitulace stavby - zde uchazeč vyplní svoje IČ a DIČ
Datum v sestavě Rekapitulace stavby - zde uchazeč vyplní datum vytvoření nabídky
J.cena = jednotková cena v sestavě Soupis prací o maximálním počtu desetinných míst uvedených v poli
- pokud sestavy soupisů prací obsahují pole J.cena, měla by být všechna tato pole vyplněna nenulovými
Poznámka - nepovinný údaj pro položku soupisu
V případě, že sestavy soupisů prací neobsahují pole J.cena, potom ve všech soupisech prací obsahují pole:
- J.materiál - jednotková cena materiálu
- J.montáž - jednotková cena montáže
Uchazeč v tomto případě by měl vyplnit všechna pole J.materiál a pole J.montáž nenulovými kladnými číslicemi. V případech, kdy položka
neobsahuje žádný materiál je přípustné, aby pole J.materiál bylo vyplněno nulou. V případech, kdy položka neobsahuje žádnou montáž je přípustné,
aby pole J.montáž bylo vyplněno nulou. Obě pole - J.materiál, J.Montáž u jedné položky by však neměly být vyplněny nulou.
Rekapitulace stavby
Název |  |  | Povinný |  | Popis | Typ | Max. počet
atributu |  |  | (A/N) |  |  |  | znaků
Kód |  |  | A |  | Kód stavby | String | 20
Stavba |  |  | A |  | Název stavby | String | 120
Místo |  |  | N |  | Místo stavby | String | 50
Datum |  |  | A |  | Datum vykonaného exportu | Date
KSO |  |  | N |  | Klasifikace stavebního objektu | String | 15
CC-CZ |  |  | N |  | Klasifikace stavbeních děl | String | 15
CZ-CPV |  |  | N |  | Společný slovník pro veřejné zakázky | String | 20
CZ-CPA |  |  | N |  | Klasifikace produkce podle činností | String | 20
Zadavatel |  |  | N |  | Zadavatel zadaní | String | 50
IČ |  |  | N |  | IČ zadavatele zadaní | String | 20
DIČ |  |  | N |  | DIČ zadavatele zadaní | String | 20
Uchazeč |  |  | N |  | Uchazeč veřejné zakázky | String | 50
Projektant |  |  | N |  | Projektant | String | 50
Poznámka |  |  | N |  | Poznámka k zadání | String | 255
Sazba DPH |  |  | A |  | Rekapitulace sazeb DPH u položek soupisů | eGSazbaDph
Základna DPH |  |  | A |  | Základna DPH určena součtem celkové ceny z položek soupisů | Double
Hodnota DPH |  |  | A |  | Hodnota DPH | Double
Cena bez DPH |  |  | A |  | Celková cena bez DPH za celou stavbu. Sčítává se ze všech listů. | Double
Cena s DPH |  |  | A |  | Celková cena s DPH za celou stavbu | Double
Rekapitulace objektů stavby a soupisů prací
Název |  |  | Povinný |  | Popis | Typ | Max. počet
atributu |  |  | (A/N) |  |  |  | znaků
Kód |  |  | A |  | Přebírá se z Rekapitulace stavby | String | 20
Stavba |  |  | A |  | Přebírá se z Rekapitulace stavby | String | 120
Místo |  |  | N |  | Přebírá se z Rekapitulace stavby | String | 50
Datum |  |  | A |  | Přebírá se z Rekapitulace stavby | Date
Zadavatel |  |  | N |  | Přebírá se z Rekapitulace stavby | String | 50
Projektant |  |  | N |  | Přebírá se z Rekapitulace stavby | String | 50
Uchazeč |  |  | N |  | Přebírá se z Rekapitulace stavby | String | 50
Kód |  |  | A |  | Kód objektu | String | 20
Objektu, Soupis prací |  |  | A |  | Název objektu | String | 120
Cena bez DPH |  |  | A |  | Cena bez DPH za daný objekt | Double
Cena s DPH |  |  | A |  | Cena spolu s DPH za daný objekt | Double
Typ |  |  | A |  | Typ zakázky | eGTypZakazky
Krycí list soupisu
Název |  |  | Povinný |  | Popis | Typ | Max. počet
atributu |  |  | (A/N) |  |  |  | znaků
Stavba |  |  | A |  | Přebírá se z Rekapitulace stavby | String | 120
Objekt |  |  | A |  | Kód a název objektu | String | 20 + 120
Soupis |  |  | A |  | Kód a název soupisu | String | 20 + 120
KSO |  |  | N |  | Klasifikace stavebního objektu | String | 15
CC-CZ |  |  | N |  | Klasifikace stavbeních děl | String | 15
CZ-CPV |  |  | N |  | Společný slovník pro veřejné zakázky | String | 20
CZ-CPA |  |  | N |  | Klasifikace produkce podle činností | String | 20
Místo |  |  | N |  | Přebírá se z Rekapitulace stavby | String | 50
Zadavatel |  |  | N |  | Přebírá se z Rekapitulace stavby | String | 50
Uchazeč |  |  | N |  | Přebírá se z Rekapitulace stavby | String | 50
Projektant |  |  | N |  | Přebírá se z Rekapitulace stavby | String | 50
Poznámka |  |  | N |  | Poznámka k soupisu prací | String | 255
Sazba DPH |  |  | A |  | Rekapitulace sazeb DPH na položkách aktuálního soupisu | eGSazbaDph
Základna DPH |  |  | A |  | Základna DPH určena součtem celkové ceny z položek aktuálního soupisu | Double
Hodnota DPH |  |  | A |  | Hodnota DPH | Double
Cena bez DPH |  |  | A |  | Cena bez DPH za daný soupis | Double
Cena s DPH |  |  | A |  | Cena s DPH za daný soupis | Double
Rekapitulace členění soupisu prací
Název |  |  | Povinný |  | Popis | Typ | Max. počet
atributu |  |  | (A/N) |  |  |  | znaků
Stavba |  |  | A |  | Přebírá se z Rekapitulace stavby | String | 120
Objekt |  |  | A |  | Kód a název objektu, přebírá se z Krycího listu soupisu | String | 20 + 120
Soupis |  |  | A |  | Kód a název objektu, přebírá se z Krycího listu soupisu | String | 20 + 120
Místo |  |  | N |  | Přebírá se z Rekapitulace stavby | String | 50
Datum |  |  | A |  | Přebírá se z Rekapitulace stavby | Date
Zadavatel |  |  | N |  | Přebírá se z Rekapitulace stavby | String | 50
Projektant |  |  | N |  | Přebírá se z Rekapitulace stavby | String | 50
Uchazeč |  |  | N |  | Přebírá se z Rekapitulace stavby | String | 50
Kód dílu - Popis |  |  | A |  | Kód a název dílu ze soupisu | String | 20 + 100
Cena celkem |  |  | A |  | Cena celkem za díl ze soupisu | Double
Soupis prací
Název |  |  | Povinný |  | Popis | Typ | Max. počet
atributu |  |  | (A/N) |  |  |  | znaků
Stavba |  |  | A |  | Přebírá se z Rekapitulace stavby | String | 120
Objekt |  |  | A |  | Kód a název objektu | String | 20 + 120
Soupis |  |  | A |  | Přebírá se z Krycího listu soupisu | String | 20 + 120
Místo |  |  | N |  | Přebírá se z Krycího listu soupisu | String | 50
Datum |  |  | A |  | Přebírá se z Krycího listu soupisu | Date
Zadavatel |  |  | N |  | Přebírá se z Krycího listu soupisu | String | 50
Projektant |  |  | N |  | Přebírá se z Krycího listu soupisu | String | 50
Uchazeč |  |  | N |  | Přebírá se z Krycího listu soupisu | String | 50
PČ |  |  | A |  | Pořadové číslo položky soupisu | Long
Typ |  |  | A |  | Typ položky soupisu | eGTypPolozky | 1
Kód |  |  | A |  | Kód položky ze soupisu | String | 20
Popis |  |  | A |  | Popis položky ze soupisu | String | 255
MJ |  |  | A |  | Měrná jednotka položky | String | 10
Množství |  |  | A |  | Množství položky soupisu | Double
J.Cena |  |  | A |  | Jednotková cena položky | Double
Cena celkem |  |  | A |  | Cena celkem vyčíslena jako J.Cena * Množství | Double
Cenová soustava |  |  | N |  | Zařazení položky do cenové soustavy | String | 50
p |  |  | N |  | Poznámka položky ze soupisu | Memo
psc |  |  | N |  | Poznámka k souboru cen ze soupisu | Memo
pp |  |  | N |  | Plný popis položky ze soupisu | Memo
vv |  |  | N |  | Výkaz výměr (figura, výraz, výměra) ze soupisu | Text,Text,Double | 20, 150
DPH |  |  | A |  | Sazba DPH pro položku | eGSazbaDPH
Hmotnost |  |  | A |  | Hmotnost položky ze soupisu | Double
Suť |  |  | A |  | Suť položky ze soupisu | Double
Nh |  |  | N |  | Normohodiny položky ze soupisu | Double
Datová věta
Typ věty |  |  | Hodnota |  | Význam
eGSazbaDPH |  |  | základní |  | Základní sazba DPH
|  |  | snížená |  | Snížená sazba DPH
|  |  | nulová |  | Nulová sazba DPH
|  |  | zákl. přenesená |  | Základní sazba DPH přenesená
|  |  | sníž. přenesená |  | Snížená sazba DPH přenesená
eGTypZakazky |  |  | STA |  | Stavební objekt
|  |  | PRO |  | Provozní soubor
|  |  | ING |  | Inženýrský objekt
|  |  | VON |  | Vedlejší a ostatní náklady
|  |  | OST |  | Ostatní náklady
eGTypPolozky |  |  | 1 |  | Položka typu HSV
|  |  | 2 |  | Položka typu PSV
|  |  | 3 |  | Položka typu M
|  |  | 4 |  | Položka typu OST