## Rekapitulace stavby
2012 |  | List obsahuje: |  |  |  |  | 1) Souhrnný list stavby |  |  |  | 2) Rekapitulace objektů | [16 empty] | 2.0 | ZAMOK |  |  |  | False | False
| optimalizováno pro tisk sestav ve formátu A4 - na výšku | [17 empty] | >> skryté sloupce << | [12 empty] | 0,01 | 21
[32 empty] | 0,01 | 15
| SOUHRNNÝ LIST STAVBY | [18 empty] | v --- níže se nacházejí doplnkové a pomocné údaje k sestavám --- v | [11 empty] | 0,001
|  | Kód: |  |  |  |  | JC161101 | [24 empty] | 0,01
|  | Stavba: |  |  |  |  | Modernizace dílenského areálu, SŠTŘ, Nový Bydžov - Hlušice | [24 empty] | 0,1
|  | JKSO: | [13 empty] | CC-CZ: | [15 empty] | 1
|  | Místo: |  |  |  |  | Hlušice | [8 empty] | Datum: |  | 21. 11. 2016 | [13 empty] | 1
1
|  | Objednatel: | [13 empty] | IČ: | [15 empty] | 0,1
|  |  | SŠTŘ, Nový Bydžov, Dr. M. Tyrše 112 | [12 empty] | DIČ: | [15 empty] | 0,1
0,1
|  | Zhotovitel: | [13 empty] | IČ: | [15 empty] | 0,1
[16 empty] | DIČ: | [15 empty] | 0,1
False
|  | Projektant: | [13 empty] | IČ: | [15 empty] | False
[16 empty] | DIČ: | [15 empty] | True
0,01
|  | Zpracovatel: | [13 empty] | IČ: | [15 empty] | 0,01
|  |  | Hájková Blanka | [12 empty] | DIČ:
Poznámka:
|  | Náklady z rozpočtů | [13 empty] | 163154.96
|  | Ostatní náklady ze souhrnného listu | [13 empty] | 0
|  | Cena bez DPH | [13 empty] | 163154.96
|  | DPH |  | základní |  |  |  | 21% |  | ze | 163154.96 |  |  |  |  | 34262.54
|  |  |  | snížená |  |  |  | 15% |  | ze | 0 |  |  |  |  | 0
|  |  |  | zákl. přenesená |  |  |  | 21% |  | ze | 0 |  |  |  |  | 0
|  |  |  | sníž. přenesená |  |  |  | 15% |  | ze | 0 |  |  |  |  | 0
|  |  |  | nulová |  |  |  | 0% |  | ze | 0 |  |  |  |  | 0
|  | Cena s DPH | [7 empty] | v |  | CZK |  |  |  | 197417.5
|  | Projektant | [10 empty] | Zpracovatel
|  | Datum a podpis: | [6 empty] | Razítko |  |  |  | Datum a podpis: |  |  |  | Razítko
|  | Objednavatel | [10 empty] | Zhotovitel
|  | Datum a podpis: | [6 empty] | Razítko |  |  |  | Datum a podpis: |  |  |  | Razítko
REKAPITULACE OBJEKTŮ STAVBY
| Kód: | [6 empty] | JC161101
| Stavba: | [6 empty] | Modernizace dílenského areálu, SŠTŘ, Nový Bydžov - Hlušice
| Místo: | [6 empty] | Hlušice | [6 empty] | Datum: |  | 21. 11. 2016
| Objednatel: | [6 empty] | SŠTŘ, Nový Bydžov, Dr. M. Tyrše 112 | [6 empty] | Projektant: |  |  |  |  | Informatívní údaje z listů zakázek
| Zhotovitel: | [13 empty] | Zpracovatel: |  | Hájková Blanka
| Kód |  |  |  | Objekt | [8 empty] | Cena bez DPH [CZK] |  |  |  | Cena s DPH [CZK] |  | z toho Ostat. náklady [CZK] | DPH [CZK] | Normohodiny [h] | DPH základní [CZK] | DPH snížená [CZK] | DPH základní přenesená [CZK] | DPH snížená přenesená [CZK] | Základna DPH základní | Základna DPH snížená | Základna DPH zákl. přenesená | Základna DPH sníž. přenesená | Základna DPH nulová
| 1) Náklady z rozpočtů | [12 empty] | 163154.96 |  |  |  | 197417.5 |  | 3512.15 | 34262.54 | 106.0209 | 34262.54 | 0 | 0 | 0 | 163154.96 | 0 | 0 | 0 | 0 | D | 0 | ###NOIMPORT### | IMPORT | {319d5d12-2dc2-4e29-a356-b99a8bd09aee} | {00000000-0000-0000-0000-000000000000}
/ |  | 03 |  |  |  | SO - 03 Úprava oplocení | [7 empty] | 163154.96 |  |  |  | 197417.5 |  | 3512.15 | 34262.54 | 106.0209 | 34262.54 | 0 | 0 | 0 | 163154.96 | 0 | 0 | 0 | 0 |  | 1 |  | IMPORT | {a36c4239-3a58-4f1f-943e-cc68bb0421ae} | {319d5d12-2dc2-4e29-a356-b99a8bd09aee}
| 2) Ostatní náklady ze souhrnného listu | [12 empty] | 0 |  |  |  | 0 |  | Procent. zadání [% nákladů rozpočtu] | Zařazení nákladů | DPH | DPH [CZK]
| Celkové náklady za stavbu 1) + 2) | [12 empty] | 163154.96 |  |  |  | 197417.5

## 03 - SO - 03 Úprava oplocení
| List obsahuje: |  | 1) Krycí list rozpočtu |  | 2) Rekapitulace rozpočtu |  |  | 3) Rozpočet |  |  | Zpět na list: | Rekapitulace stavby
optimalizováno pro tisk sestav ve formátu A4 - na výšku | [11 empty] | >> skryté sloupce << | [9 empty] | {a36c4239-3a58-4f1f-943e-cc68bb0421ae}
2
KRYCÍ LIST ROZPOČTU | [12 empty] | v --- níže se nacházejí doplnkové a pomocné údaje k sestavám --- v | [8 empty] | False
| Stavba: |  | Modernizace dílenského areálu, SŠTŘ, Nový Bydžov - Hlušice
| Objekt: |  | 03 - SO - 03 Úprava oplocení
| JKSO: | [7 empty] | CC-CZ:
| Místo: |  | Hlušice | [5 empty] | Datum: |  | 21. 11. 2016
| Objednatel: | [7 empty] | IČ:
|  | SŠTŘ, Nový Bydžov, Dr. M. Tyrše 112 | [6 empty] | DIČ:
| Zhotovitel: | [7 empty] | IČ:
DIČ:
| Projektant: | [7 empty] | IČ:
DIČ:
| Zpracovatel: | [7 empty] | IČ:
|  | Hájková Blanka | [6 empty] | DIČ:
Poznámka:
| Náklady z rozpočtu | [7 empty] | 159642.81
| Ostatní náklady | [7 empty] | 3512.15
| Cena bez DPH | [7 empty] | 163154.96
| DPH | základní | 21% | ze | 163154.96 |  |  |  | 34262.54
|  | snížená | 15% | ze | 0 |  |  |  | 0
|  | zákl. přenesená | 21% | ze | 0 |  |  |  | 0
|  | sníž. přenesená | 15% | ze | 0 |  |  |  | 0
|  | nulová | 0% | ze | 0 |  |  |  | 0
| Cena s DPH |  |  | v | CZK |  |  | 197417.5
| Projektant |  |  |  |  | Zpracovatel
| Datum a podpis: |  |  | Razítko |  | Datum a podpis: |  |  |  | Razítko
| Objednavatel |  |  |  |  | Zhotovitel
| Datum a podpis: |  |  | Razítko |  | Datum a podpis: |  |  |  | Razítko
REKAPITULACE ROZPOČTU
Stavba: |  |  | Modernizace dílenského areálu, SŠTŘ, Nový Bydžov - Hlušice
Objekt: |  |  | 03 - SO - 03 Úprava oplocení
Místo: |  |  | Hlušice |  |  |  | Datum: |  | 21. 11. 2016
Objednatel: |  |  | SŠTŘ, Nový Bydžov, Dr. M. Tyrše 112 |  |  |  | Projektant:
Zhotovitel: | [6 empty] | Zpracovatel: |  | Hájková Blanka
Kód - Popis | [9 empty] | Cena celkem [CZK]
1) Náklady z rozpočtu | [9 empty] | 159642.81 | [12 empty] | -1
| HSV - Práce a dodávky HSV | [8 empty] | 159642.81
| 1 - Zemní práce | [8 empty] | 24918.37
| 2 - Zakládání | [8 empty] | 18628.5
| 3 - Svislé a kompletní konstrukce | [8 empty] | 91252.1
| 8 - Trubní vedení | [8 empty] | 14984
| 9 - Ostatní konstrukce a práce, bourání | [8 empty] | 1904.9
| 997 - Přesun sutě | [8 empty] | 1091.54
| 998 - Přesun hmot | [8 empty] | 6863.4
2) Ostatní náklady | [9 empty] | 3512.15 |  |  |  | DPH
| Zařízení staveniště | [8 empty] | 3192.86 |  |  |  | základní | [12 empty] | VRN | 3192.86 | 0 | 0 | 0 | 0 | 1
| Provozní vlivy | [8 empty] | 319.29 |  |  |  | základní | [12 empty] | VRN | 319.29 | 0 | 0 | 0 | 0 | 1
Celkové náklady za stavbu 1) + 2) | [7 empty] | 163154.96
ROZPOČET
Stavba: |  |  | Modernizace dílenského areálu, SŠTŘ, Nový Bydžov - Hlušice
Objekt: |  |  | 03 - SO - 03 Úprava oplocení
Místo: |  |  | Hlušice |  |  |  | Datum: |  | 21. 11. 2016
Objednatel: |  |  | SŠTŘ, Nový Bydžov, Dr. M. Tyrše 112 |  |  |  | Projektant:
Zhotovitel: | [6 empty] | Zpracovatel: |  | Hájková Blanka
PČ | Typ | Kód | Popis |  |  | MJ | Množství | J.cena [CZK] |  | Cena celkem [CZK] |  |  | Poznámka | DPH | J. Nh [h] | Nh celkem [h] | J. hmotnost [t] | Hmotnost celkem [t] | J. suť [t] | Suť Celkem [t]
Náklady z rozpočtu | [9 empty] | 159642.81 | [5 empty] | 106.0209 |  | 15.2524 |  | 0.58324 |  | D | -1 | [10 empty] | 159642.81
| HSV - Práce a dodávky HSV | [8 empty] | 159642.81 | [5 empty] | 106.0209 |  | 15.2524 |  | 0.58324 | 1 | D | 0 |  |  |  | ROZPOCET | [6 empty] | 159642.81
| 1 - Zemní práce | [8 empty] | 24918.37 | [5 empty] | 57.9643 |  | 0 |  | 0 | 1 | D | 1 |  |  |  | ROZPOCET | [6 empty] | 24918.37
1 | K | 132312101 | Hloubení rýh š do 600 mm ručním nebo pneum nářadím v soudržných horninách tř. 4 |  |  | m3 | 6.57 | 1150 |  | 7555.5 |  |  |  | základní | 4.62 | 30.3534 | 0 | 0 | 0 | 0 | 4 | K | 2 |  |  |  | ROZPOCET | 7555.5 | 0 | 0 | 0 | 0 | 1 | 7555.5 | 4 | -1925756985
|  |  | 7,30*0,50*1,80 |  |  |  | 6.57 | [14 empty] | VV | 2 | 2 | True | 1 | ROZPOCET
2 | K | 161101101 | Svislé přemístění výkopku z horniny tř. 1 až 4 hl výkopu do 2,5 m |  |  | m3 | 6.57 | 73.8 |  | 484.87 |  |  |  | základní | 0.345 | 2.2666 | 0 | 0 | 0 | 0 | 4 | K | 2 |  |  |  | ROZPOCET | 484.87 | 0 | 0 | 0 | 0 | 1 | 484.87 | 4 | -121435648
3 | K | 162701105 | Vodorovné přemístění do 10000 m výkopku/sypaniny z horniny tř. 1 až 4 |  |  | m3 | 6.57 | 227 |  | 1491.39 |  |  |  | základní | 0.083 | 0.54531 | 0 | 0 | 0 | 0 | 4 | K | 2 |  |  |  | ROZPOCET | 1491.39 | 0 | 0 | 0 | 0 | 1 | 1491.39 | 4 | 304585210
4 | K | 162701109 | Příplatek k vodorovnému přemístění výkopku/sypaniny z horniny tř. 1 až 4 ZKD 1000 m přes 10000 m |  |  | m3 | 65.7 | 17.2 |  | 1130.04 |  |  |  | základní | 0.004 | 0.2628 | 0 | 0 | 0 | 0 | 4 | K | 2 |  |  |  | ROZPOCET | 1130.04 | 0 | 0 | 0 | 0 | 1 | 1130.04 | 4 | 1100707008
|  |  | 6,570*10 |  |  |  | 65.7 | [14 empty] | VV | 2 | 2 | True | 1 | ROZPOCET
5 | K | 171201201 | Uložení sypaniny na skládky |  |  | m3 | 6.57 | 14.9 |  | 97.89 |  |  |  | základní | 0.009 | 0.05913 | 0 | 0 | 0 | 0 | 4 | K | 2 |  |  |  | ROZPOCET | 97.89 | 0 | 0 | 0 | 0 | 1 | 97.89 | 4 | -232981960
6 | K | 171201211 | Poplatek za uložení odpadu ze sypaniny na skládce (skládkovné) |  |  | t | 12.483 | 140 |  | 1747.62 |  |  |  | základní | 0 | 0 | 0 | 0 | 0 | 0 | 4 | K | 2 |  |  |  | ROZPOCET | 1747.62 | 0 | 0 | 0 | 0 | 1 | 1747.62 | 4 | -1205178247
|  |  | 6,570*1,900 |  |  |  | 12.483 | [14 empty] | VV | 2 | 2 | True | 1 | ROZPOCET
7 | K | 120901121 | Bourání zdiva z betonu prostého neprokládaného v odkopávkách nebo prokopávkách ručně |  |  | m3 | 1.47 | 5530 |  | 8129.1 |  |  |  | základní | 16.002 | 23.5229 | 0 | 0 | 0 | 0 | 4 | K | 2 |  |  |  | ROZPOCET | 8129.1 | 0 | 0 | 0 | 0 | 1 | 8129.1 | 4 | 2101034251
|  |  | 0,70*0,70*1,50*2 |  |  |  | 1.47 | [14 empty] | VV | 2 | 2 | True | 1 | ROZPOCET
8 | K | 161101151 | Svislé přemístění výkopku z horniny tř. 5 až 7 hl výkopu do 2,5 m |  |  | m3 | 1.47 | 104 |  | 152.88 |  |  |  | základní | 0.484 | 0.71148 | 0 | 0 | 0 | 0 | 4 | K | 2 |  |  |  | ROZPOCET | 152.88 | 0 | 0 | 0 | 0 | 1 | 152.88 | 4 | -327791760
9 | K | 162701155 | Vodorovné přemístění do 10000 m výkopku/sypaniny z horniny tř. 5 až 7 |  |  | m3 | 1.47 | 293 |  | 430.71 |  |  |  | základní | 0.106 | 0.15582 | 0 | 0 | 0 | 0 | 4 | K | 2 |  |  |  | ROZPOCET | 430.71 | 0 | 0 | 0 | 0 | 1 | 430.71 | 4 | -1888775428
10 | K | 162701159 | Příplatek k vodorovnému přemístění výkopku/sypaniny z horniny tř. 5 až 7 ZKD 1000 m přes 10000 m |  |  | m3 | 14.7 | 22.1 |  | 324.87 |  |  |  | základní | 0.005 | 0.0735 | 0 | 0 | 0 | 0 | 4 | K | 2 |  |  |  | ROZPOCET | 324.87 | 0 | 0 | 0 | 0 | 1 | 324.87 | 4 | 1862376495
|  |  | 1,470*10 |  |  |  | 14.7 | [14 empty] | VV | 2 | 2 | True | 1 | ROZPOCET
11 | K | 171201201 | Uložení sypaniny na skládky |  |  | m3 | 1.47 | 14.9 |  | 21.9 |  |  |  | základní | 0.009 | 0.01323 | 0 | 0 | 0 | 0 | 4 | K | 2 |  |  |  | ROZPOCET | 21.9 | 0 | 0 | 0 | 0 | 1 | 21.9 | 4 | -591211584
12 | K | 997013831 | Poplatek za uložení stavebního směsného odpadu na skládce (skládkovné) |  |  | t | 2.94 | 1140 |  | 3351.6 |  |  |  | základní | 0 | 0 | 0 | 0 | 0 | 0 | 4 | K | 2 |  |  |  | ROZPOCET | 3351.6 | 0 | 0 | 0 | 0 | 1 | 3351.6 | 4 | -877777783
|  |  | 1,470*2,000 |  |  |  | 2.94 | [14 empty] | VV | 2 | 2 | True | 1 | ROZPOCET
| 2 - Zakládání | [8 empty] | 18628.5 | [5 empty] | 5.4779 |  | 14.8772 |  | 0 | 1 | D | 1 |  |  |  | ROZPOCET | [6 empty] | 18628.5
13 | K | 274313611 | Základové pásy z betonu tř. C 16/20 |  |  | m3 | 6.57 | 2550 |  | 16753.5 |  |  |  | základní | 0.584 | 3.8369 | 2.2563 | 14.8242 | 0 | 0 | 4 | K | 2 |  |  |  | ROZPOCET | 16753.5 | 0 | 0 | 0 | 0 | 1 | 16753.5 | 4 | -731099902
|  |  | 7,30*0,50*1,80 |  |  |  | 6.57 | [14 empty] | VV | 2 | 2 | True | 1 | ROZPOCET
14 | K | 274361821 | Výztuž základových pásů betonářskou ocelí 10 505 (R) |  |  | t | 0.05 | 37500 |  | 1875 |  |  |  | základní | 32.821 | 1.641 | 1.0602 | 0.053009 | 0 | 0 | 4 | K | 2 |  |  |  | ROZPOCET | 1875 | 0 | 0 | 0 | 0 | 1 | 1875 | 4 | 621652418
|  |  | "D 16mm - 4x" | [18 empty] | VV | 2 | 1 | True | 0 | ROZPOCET
|  |  | 7,30*4*1,57*0,001*1,10 |  |  |  | 0.05 | [14 empty] | VV | 2 | 2 | True | 1 | ROZPOCET
| 3 - Svislé a kompletní konstrukce | [8 empty] | 91252.1 | [5 empty] | 9.7425 |  | 0.13704 |  | 0 | 1 | D | 1 |  |  |  | ROZPOCET | [6 empty] | 91252.1
15 | K | 348100001R | Úprava stávajících plotových vrátek - zkrácení, přemístění kování, nátěr |  |  | kus | 1 | 2400 |  | 2400 |  |  |  | základní | 0.95 | 0.95 | 0 | 0 | 0 | 0 | 4 | K | 2 |  |  |  | ROZPOCET | 2400 | 0 | 0 | 0 | 0 | 1 | 2400 | 4 | -1354766361
16 | K | 338171121 | Osazování sloupků a vzpěr plotových ocelových do vynechaných otvorů |  |  | kus | 2 | 91.7 |  | 183.4 |  |  |  | základní | 0.36 | 0.72 | 0.00702 | 0.01404 | 0 | 0 | 4 | K | 2 |  |  |  | ROZPOCET | 183.4 | 0 | 0 | 0 | 0 | 1 | 183.4 | 4 | 1181050346
17 | K | 348101260 | Osazení vrat a vrátek k oplocení na ocelové sloupky do 15 m2 |  |  | kus | 1 | 3220 |  | 3220 |  |  |  | základní | 5.16 | 5.16 | 0 | 0 | 0 | 0 | 4 | K | 2 |  |  |  | ROZPOCET | 3220 | 0 | 0 | 0 | 0 | 1 | 3220 | 4 | 1594981262
18 | M | 55342340R | vrata ocelová k oplocení čtyřkřídlová (podrobný popis viz tabulka výrobků) |  |  | kus | 1 | 85000 |  | 85000 |  |  |  | základní | 0 | 0 | 0.123 | 0.123 | 0 | 0 | 8 | M | 2 |  |  |  | ROZPOCET | 85000 | 0 | 0 | 0 | 0 | 1 | 85000 | 4 | -16397640
|  |  | z Jakl profilů, sloupky, kování, stavěče křídel 4ks, zámek visací, zarážky, žárově pozinkovaná, vel. 6900x1900mm (852,83 kg) | [18 empty] | P | 2
19 | K | 348100002R | Přikotvení drátěného pletiva |  |  | m | 1.5 | 32 |  | 48 |  |  |  | základní | 0.95 | 1.425 | 0 | 0 | 0 | 0 | 4 | K | 2 |  |  |  | ROZPOCET | 48 | 0 | 0 | 0 | 0 | 1 | 48 | 4 | 1050340654
20 | K | 311101211 | Vytvoření prostupů do 0,02 m2 ve zdech nosných osazením vložek z dutinových tvarovek |  |  | m | 2 | 74.1 |  | 148.2 |  |  |  | základní | 0.275 | 0.55 | 0 | 0 | 0 | 0 | 4 | K | 2 |  |  |  | ROZPOCET | 148.2 | 0 | 0 | 0 | 0 | 1 | 148.2 | 4 | 774842048
|  |  | 0,50*4 |  |  |  | 2 | [14 empty] | VV | 2 | 2 | True | 1 | ROZPOCET
21 | K | 311101213 | Vytvoření prostupů do 0,10 m2 ve zdech nosných osazením vložek z dutinových tvarovek |  |  | m | 2.5 | 101 |  | 252.5 |  |  |  | základní | 0.375 | 0.9375 | 0 | 0 | 0 | 0 | 4 | K | 2 |  |  |  | ROZPOCET | 252.5 | 0 | 0 | 0 | 0 | 1 | 252.5 | 4 | 1574887217
|  |  | 0,50*5 |  |  |  | 2.5 | [14 empty] | VV | 2 | 2 | True | 1 | ROZPOCET
| 8 - Trubní vedení | [8 empty] | 14984 | [5 empty] | 7.861 |  | 0.23824 |  | 0 | 1 | D | 1 |  |  |  | ROZPOCET | [6 empty] | 14984
22 | K | 899914111 | Montáž ocelové chráničky D 159 x 10 mm |  |  | m | 2 | 1120 |  | 2240 |  |  |  | základní | 1.683 | 3.366 | 0.00047 | 0.00094 | 0 | 0 | 4 | K | 2 |  |  |  | ROZPOCET | 2240 | 0 | 0 | 0 | 0 | 1 | 2240 | 4 | 1296683460
23 | K | 899914113 | Montáž ocelové chráničky D 273 x 10 mm |  |  | m | 2.5 | 1320 |  | 3300 |  |  |  | základní | 1.798 | 4.495 | 0.00058 | 0.00145 | 0 | 0 | 4 | K | 2 |  |  |  | ROZPOCET | 3300 | 0 | 0 | 0 | 0 | 1 | 3300 | 4 | -1564570987
24 | M | 14011001R | ocelové silnostěnné trubky bezešvé 159x10 mm |  |  | m | 2 | 1472 |  | 2944 |  |  |  | základní | 0 | 0 | 0.0368 | 0.0736 | 0 | 0 | 8 | M | 2 |  |  |  | ROZPOCET | 2944 | 0 | 0 | 0 | 0 | 1 | 2944 | 4 | 2132099213
25 | M | 14011002R | ocelové silnostěnné trubky bezešvé 273x10 mm |  |  | m | 2.5 | 2600 |  | 6500 |  |  |  | základní | 0 | 0 | 0.0649 | 0.16225 | 0 | 0 | 8 | M | 2 |  |  |  | ROZPOCET | 6500 | 0 | 0 | 0 | 0 | 1 | 6500 | 4 | -1439521361
| 9 - Ostatní konstrukce a práce, bourání | [8 empty] | 1904.9 | [5 empty] | 6.5034 |  | 0 |  | 0.58324 | 1 | D | 1 |  |  |  | ROZPOCET | [6 empty] | 1904.9
26 | K | 966073813 | Rozebrání vrat a vrátek k oplocení plochy do 20 m2 |  |  | kus | 1 | 1130 |  | 1130 |  |  |  | základní | 3.612 | 3.612 | 0 | 0 | 0.4 | 0.4 | 4 | K | 2 |  |  |  | ROZPOCET | 1130 | 0 | 0 | 0 | 0 | 1 | 1130 | 4 | 528181325
27 | K | 966071721 | Bourání sloupků a vzpěr plotových ocelových do 2,5 m odřezáním |  |  | kus | 3 | 76.1 |  | 228.3 |  |  |  | základní | 0.32 | 0.96 | 0 | 0 | 0.006 | 0.018 | 4 | K | 2 |  |  |  | ROZPOCET | 228.3 | 0 | 0 | 0 | 0 | 1 | 228.3 | 4 | -1663082597
|  |  | 2+1 |  |  |  | 3 | [14 empty] | VV | 2 | 2 | True | 1 | ROZPOCET
28 | K | 966071821 | Rozebrání drátěného pletiva se čtvercovými oky výšky do 1,6 m |  |  | m | 2.4 | 46.6 |  | 111.84 |  |  |  | základní | 0.196 | 0.4704 | 0 | 0 | 0.00198 | 0.004752 | 4 | K | 2 |  |  |  | ROZPOCET | 111.84 | 0 | 0 | 0 | 0 | 1 | 111.84 | 4 | 1486621967
29 | K | 966072811 | Rozebrání rámového oplocení na ocelové sloupky výšky do 2m |  |  | m | 3.08 | 68.3 |  | 210.36 |  |  |  | základní | 0.287 | 0.88396 | 0 | 0 | 0.00925 | 0.02849 | 4 | K | 2 |  |  |  | ROZPOCET | 210.36 | 0 | 0 | 0 | 0 | 1 | 210.36 | 4 | 775834585
30 | K | 962042320 | Bourání zdiva nadzákladového z betonu prostého do 1 m3 |  |  | m3 | 0.06 | 3740 |  | 224.4 |  |  |  | základní | 9.617 | 0.57702 | 0 | 0 | 2.2 | 0.132 | 4 | K | 2 |  |  |  | ROZPOCET | 224.4 | 0 | 0 | 0 | 0 | 1 | 224.4 | 4 | 2020390599
|  |  | "podezdívka" 0,70*0,23*0,37 |  |  |  | 0.06 | [14 empty] | VV | 2 | 2 | True | 1 | ROZPOCET
| 997 - Přesun sutě | [8 empty] | 1091.54 | [5 empty] | 1.0541 |  | 0 |  | 0 | 1 | D | 1 |  |  |  | ROZPOCET | [6 empty] | 1091.54
31 | K | 997013111 | Vnitrostaveništní doprava suti a vybouraných hmot pro budovy v do 6 m s použitím mechanizace |  |  | t | 0.583 | 349 |  | 203.47 |  |  |  | základní | 1.569 | 0.91473 | 0 | 0 | 0 | 0 | 4 | K | 2 |  |  |  | ROZPOCET | 203.47 | 0 | 0 | 0 | 0 | 1 | 203.47 | 4 | -508909810
32 | K | 997013501 | Odvoz suti a vybouraných hmot na skládku nebo meziskládku do 1 km se složením |  |  | t | 0.583 | 210 |  | 122.43 |  |  |  | základní | 0.125 | 0.072875 | 0 | 0 | 0 | 0 | 4 | K | 2 |  |  |  | ROZPOCET | 122.43 | 0 | 0 | 0 | 0 | 1 | 122.43 | 4 | -1394129092
33 | K | 997013509 | Příplatek k odvozu suti a vybouraných hmot na skládku ZKD 1 km přes 1 km |  |  | t | 11.077 | 9.12 |  | 101.02 |  |  |  | základní | 0.006 | 0.066462 | 0 | 0 | 0 | 0 | 4 | K | 2 |  |  |  | ROZPOCET | 101.02 | 0 | 0 | 0 | 0 | 1 | 101.02 | 4 | 1740030061
|  |  | 0,583*19 |  |  |  | 11.077 | [14 empty] | VV | 2 | 2 | True | 1 | ROZPOCET
34 | K | 997013831 | Poplatek za uložení stavebního směsného odpadu na skládce (skládkovné) |  |  | t | 0.583 | 1140 |  | 664.62 |  |  |  | základní | 0 | 0 | 0 | 0 | 0 | 0 | 4 | K | 2 |  |  |  | ROZPOCET | 664.62 | 0 | 0 | 0 | 0 | 1 | 664.62 | 4 | -1071305870
| 998 - Přesun hmot | [8 empty] | 6863.4 | [5 empty] | 17.4178 |  | 0 |  | 0 | 1 | D | 1 |  |  |  | ROZPOCET | [6 empty] | 6863.4
35 | K | 998232111 | Přesun hmot pro oplocení zděné z cihel nebo tvárnic v do 10 m |  |  | t | 15.252 | 450 |  | 6863.4 |  |  |  | základní | 1.142 | 17.4178 | 0 | 0 | 0 | 0 | 4 | K | 2 |  |  |  | ROZPOCET | 6863.4 | 0 | 0 | 0 | 0 | 1 | 6863.4 | 4 | -613402557