## Rekapitulace stavby
2012 |  | List obsahuje: |  |  |  |  | 1) Souhrnný list stavby |  |  |  | 2) Rekapitulace objektů | [16 empty] | 2.0 | ZAMOK |  |  |  | False | False
| optimalizováno pro tisk sestav ve formátu A4 - na výšku | [17 empty] | >> skryté sloupce << | [12 empty] | 0,01 | 21
[32 empty] | 0,01 | 15
| SOUHRNNÝ LIST STAVBY | [18 empty] | v --- níže se nacházejí doplnkové a pomocné údaje k sestavám --- v | [11 empty] | 0,001
|  | Kód: |  |  |  |  | JC161101 | [24 empty] | 0,01
|  | Stavba: |  |  |  |  | Modernizace dílenského areálu, SŠTŘ, Nový Bydžov - Hlušice | [24 empty] | 0,1
|  | JKSO: | [13 empty] | CC-CZ: | [15 empty] | 1
|  | Místo: |  |  |  |  | Hlušice | [8 empty] | Datum: |  | 21. 11. 2016 | [13 empty] | 1
1
|  | Objednatel: | [13 empty] | IČ: | [15 empty] | 0,1
|  |  | SŠTŘ, Nový Bydžov, Dr. M. Tyrše 112 | [12 empty] | DIČ: | [15 empty] | 0,1
0,1
|  | Zhotovitel: | [13 empty] | IČ: | [15 empty] | 0,1
[16 empty] | DIČ: | [15 empty] | 0,1
False
|  | Projektant: | [13 empty] | IČ: | [15 empty] | False
[16 empty] | DIČ: | [15 empty] | True
0,01
|  | Zpracovatel: | [13 empty] | IČ: | [15 empty] | 0,01
|  |  | Hájková Blanka | [12 empty] | DIČ:
Poznámka:
|  | Náklady z rozpočtů | [13 empty] | 2905620.99
|  | Ostatní náklady ze souhrnného listu | [13 empty] | 0
|  | Cena bez DPH | [13 empty] | 2905620.99
|  | DPH |  | základní |  |  |  | 21% |  | ze | 2905620.99 |  |  |  |  | 610180.41
|  |  |  | snížená |  |  |  | 15% |  | ze | 0 |  |  |  |  | 0
|  |  |  | zákl. přenesená |  |  |  | 21% |  | ze | 0 |  |  |  |  | 0
|  |  |  | sníž. přenesená |  |  |  | 15% |  | ze | 0 |  |  |  |  | 0
|  |  |  | nulová |  |  |  | 0% |  | ze | 0 |  |  |  |  | 0
|  | Cena s DPH | [7 empty] | v |  | CZK |  |  |  | 3515801.4
|  | Projektant | [10 empty] | Zpracovatel
|  | Datum a podpis: | [6 empty] | Razítko |  |  |  | Datum a podpis: |  |  |  | Razítko
|  | Objednavatel | [10 empty] | Zhotovitel
|  | Datum a podpis: | [6 empty] | Razítko |  |  |  | Datum a podpis: |  |  |  | Razítko
REKAPITULACE OBJEKTŮ STAVBY
| Kód: | [6 empty] | JC161101
| Stavba: | [6 empty] | Modernizace dílenského areálu, SŠTŘ, Nový Bydžov - Hlušice
| Místo: | [6 empty] | Hlušice | [6 empty] | Datum: |  | 21. 11. 2016
| Objednatel: | [6 empty] | SŠTŘ, Nový Bydžov, Dr. M. Tyrše 112 | [6 empty] | Projektant: |  |  |  |  | Informatívní údaje z listů zakázek
| Zhotovitel: | [13 empty] | Zpracovatel: |  | Hájková Blanka
| Kód |  |  |  | Objekt | [8 empty] | Cena bez DPH [CZK] |  |  |  | Cena s DPH [CZK] |  | z toho Ostat. náklady [CZK] | DPH [CZK] | Normohodiny [h] | DPH základní [CZK] | DPH snížená [CZK] | DPH základní přenesená [CZK] | DPH snížená přenesená [CZK] | Základna DPH základní | Základna DPH snížená | Základna DPH zákl. přenesená | Základna DPH sníž. přenesená | Základna DPH nulová
| 1) Náklady z rozpočtů | [12 empty] | 2905620.99 |  |  |  | 3515801.4 |  | 62174.34 | 610180.41 | 2392.772 | 610180.41 | 0 | 0 | 0 | 2905620.99 | 0 | 0 | 0 | 0 | D | 0 | ###NOIMPORT### | IMPORT | {319d5d12-2dc2-4e29-a356-b99a8bd09aee} | {00000000-0000-0000-0000-000000000000}
/ |  | 04 |  |  |  | SO - 04 Zpevněné plochy | [7 empty] | 2905620.99 |  |  |  | 3515801.4 |  | 62174.34 | 610180.41 | 2392.772 | 610180.41 | 0 | 0 | 0 | 2905620.99 | 0 | 0 | 0 | 0 |  | 1 |  | IMPORT | {3af777a6-4d81-4999-9983-b138c6afcab8} | {319d5d12-2dc2-4e29-a356-b99a8bd09aee}
| 2) Ostatní náklady ze souhrnného listu | [12 empty] | 0 |  |  |  | 0 |  | Procent. zadání [% nákladů rozpočtu] | Zařazení nákladů | DPH | DPH [CZK]
| Celkové náklady za stavbu 1) + 2) | [12 empty] | 2905620.99 |  |  |  | 3515801.4

## 04 - SO - 04 Zpevněné plochy
| List obsahuje: |  | 1) Krycí list rozpočtu |  | 2) Rekapitulace rozpočtu |  |  | 3) Rozpočet |  |  | Zpět na list: | Rekapitulace stavby
optimalizováno pro tisk sestav ve formátu A4 - na výšku | [11 empty] | >> skryté sloupce << | [9 empty] | {3af777a6-4d81-4999-9983-b138c6afcab8}
2
KRYCÍ LIST ROZPOČTU | [12 empty] | v --- níže se nacházejí doplnkové a pomocné údaje k sestavám --- v | [8 empty] | False
| Stavba: |  | Modernizace dílenského areálu, SŠTŘ, Nový Bydžov - Hlušice
| Objekt: |  | 04 - SO - 04 Zpevněné plochy
| JKSO: | [7 empty] | CC-CZ:
| Místo: |  | Hlušice | [5 empty] | Datum: |  | 21. 11. 2016
| Objednatel: | [7 empty] | IČ:
|  | SŠTŘ, Nový Bydžov, Dr. M. Tyrše 112 | [6 empty] | DIČ:
| Zhotovitel: | [7 empty] | IČ:
DIČ:
| Projektant: | [7 empty] | IČ:
DIČ:
| Zpracovatel: | [7 empty] | IČ:
|  | Hájková Blanka | [6 empty] | DIČ:
Poznámka:
| Náklady z rozpočtu | [7 empty] | 2843446.65
| Ostatní náklady | [7 empty] | 62174.34
| Cena bez DPH | [7 empty] | 2905620.99
| DPH | základní | 21% | ze | 2905620.99 |  |  |  | 610180.41
|  | snížená | 15% | ze | 0 |  |  |  | 0
|  | zákl. přenesená | 21% | ze | 0 |  |  |  | 0
|  | sníž. přenesená | 15% | ze | 0 |  |  |  | 0
|  | nulová | 0% | ze | 0 |  |  |  | 0
| Cena s DPH |  |  | v | CZK |  |  | 3515801.4
| Projektant |  |  |  |  | Zpracovatel
| Datum a podpis: |  |  | Razítko |  | Datum a podpis: |  |  |  | Razítko
| Objednavatel |  |  |  |  | Zhotovitel
| Datum a podpis: |  |  | Razítko |  | Datum a podpis: |  |  |  | Razítko
REKAPITULACE ROZPOČTU
Stavba: |  |  | Modernizace dílenského areálu, SŠTŘ, Nový Bydžov - Hlušice
Objekt: |  |  | 04 - SO - 04 Zpevněné plochy
Místo: |  |  | Hlušice |  |  |  | Datum: |  | 21. 11. 2016
Objednatel: |  |  | SŠTŘ, Nový Bydžov, Dr. M. Tyrše 112 |  |  |  | Projektant:
Zhotovitel: | [6 empty] | Zpracovatel: |  | Hájková Blanka
Kód - Popis | [9 empty] | Cena celkem [CZK]
1) Náklady z rozpočtu | [9 empty] | 2843446.65 | [12 empty] | -1
| HSV - Práce a dodávky HSV | [8 empty] | 2750918.71
| 1 - Zemní práce | [8 empty] | 381789.7
| 2 - Zakládání | [8 empty] | 5260.94
| 3 - Svislé a kompletní konstrukce | [8 empty] | 19016.08
| 4 - Vodorovné konstrukce | [8 empty] | 17894.32
| 5 - Komunikace pozemní | [8 empty] | 1118341.78
| 6 - Úpravy povrchů, podlahy a osazování výplní | [8 empty] | 6268.42
| 8 - Trubní vedení | [8 empty] | 276283.03
| 9 - Ostatní konstrukce a práce, bourání | [8 empty] | 683408.49
| 998 - Přesun hmot | [8 empty] | 0
| 997 - Přesun sutě | [8 empty] | 242655.95
| PSV - Práce a dodávky PSV | [8 empty] | 37837.94
| 711 - Izolace proti vodě, vlhkosti a plynům | [8 empty] | 37837.94
| HZS - Hodinové zúčtovací sazby | [8 empty] | 54690
2) Ostatní náklady | [9 empty] | 62174.34 |  |  |  | DPH
| Zařízení staveniště | [8 empty] | 56522.13 |  |  |  | základní | [12 empty] | VRN | 56522.13 | 0 | 0 | 0 | 0 | 1
| Provozní vlivy | [8 empty] | 5652.21 |  |  |  | základní | [12 empty] | VRN | 5652.21 | 0 | 0 | 0 | 0 | 1
Celkové náklady za stavbu 1) + 2) | [7 empty] | 2905620.99
ROZPOČET
Stavba: |  |  | Modernizace dílenského areálu, SŠTŘ, Nový Bydžov - Hlušice
Objekt: |  |  | 04 - SO - 04 Zpevněné plochy
Místo: |  |  | Hlušice |  |  |  | Datum: |  | 21. 11. 2016
Objednatel: |  |  | SŠTŘ, Nový Bydžov, Dr. M. Tyrše 112 |  |  |  | Projektant:
Zhotovitel: | [6 empty] | Zpracovatel: |  | Hájková Blanka
PČ | Typ | Kód | Popis |  |  | MJ | Množství | J.cena [CZK] |  | Cena celkem [CZK] |  |  | Poznámka | DPH | J. Nh [h] | Nh celkem [h] | J. hmotnost [t] | Hmotnost celkem [t] | J. suť [t] | Suť Celkem [t]
Náklady z rozpočtu | [9 empty] | 2843446.65 | [5 empty] | 2392.772 |  | 1435.9816 |  | 981.362 |  | D | -1 | [10 empty] | 2843446.65
| HSV - Práce a dodávky HSV | [8 empty] | 2750918.71 | [5 empty] | 2173.5564 |  | 1435.8345 |  | 981.362 | 1 | D | 0 |  |  |  | ROZPOCET | [6 empty] | 2750918.71
| 1 - Zemní práce | [8 empty] | 381789.7 | [5 empty] | 639.8881 |  | 9.1 |  | 960.892 | 1 | D | 1 |  |  |  | ROZPOCET | [6 empty] | 381789.7
1 | K | 113151111 | Rozebrání zpevněných ploch ze silničních dílců |  |  | m2 | 400 | 49.3 |  | 19720 |  |  |  | základní | 0.062 | 24.8 | 0 | 0 | 0.355 | 142 | 4 | K | 2 |  |  |  | ROZPOCET | 19720 | 0 | 0 | 0 | 0 | 1 | 19720 | 4 | 142801098
|  |  | "stávající severní část" | [18 empty] | VV | 2 | 1 | True | 0 | ROZPOCET
|  |  | 1,00*3,00*124+1,00*2,20*10+1,00*2,00*3 |  |  |  | 400 | [14 empty] | VV | 2 | 2 | True | 1 | ROZPOCET
2 | K | 113107171 | Odstranění podkladu pl přes 50 do 200 m2 z betonu prostého tl 150 mm |  |  | m2 | 56.805 | 144 |  | 8179.92 |  |  |  | základní | 0.27 | 15.3374 | 0 | 0 | 0.225 | 12.7811 | 4 | K | 2 |  |  |  | ROZPOCET | 8179.92 | 0 | 0 | 0 | 0 | 1 | 8179.92 | 4 | 2126970489
|  |  | "stávající severní část - dobetonávky" | [18 empty] | VV | 2 | 1 | True | 0 | ROZPOCET
|  |  | 13,50*0,10+2,00*3,00+2,00*0,45+2,00*3,00+3,00*2,00+0,50*1,00+1,50*1,00+30,00*0,10+3,00*1,00+2,00*1,00+1,00*0,80 |  |  |  | 31.05 | [14 empty] | VV | 2 | 2 | True | 0 | ROZPOCET
|  |  | 2,00*1,00+19,50*0,53+6,00*(0,30+0,50)/2+(1,20+2,00)/2*1,00+1,20*0,80/2+1,20*0,80/2*3+(1,00+1,80)/2*1,00+(1,00+1,50)/2*1,00 |  |  |  | 20.905 | [14 empty] | VV | 2 | 2 | True | 0 | ROZPOCET
|  |  | 1,40*0,80/2*2+(1,20+1,80)/2*1,00+1,60*1,60/2+(0,60+1,30)/2*1,00 |  |  |  | 4.85 | [14 empty] | VV | 2 | 2 | True | 0 | ROZPOCET
|  |  | Součet |  |  |  | 56.805 | [14 empty] | VV | 2 | 4 | True | 1 | ROZPOCET
3 | K | 113107222 | Odstranění podkladu pl přes 200 m2 z kameniva drceného tl 200 mm |  |  | m2 | 456.805 | 30 |  | 13704.15 |  |  |  | základní | 0.073 | 33.3468 | 0 | 0 | 0.235 | 107.3492 | 4 | K | 2 |  |  |  | ROZPOCET | 13704.15 | 0 | 0 | 0 | 0 | 1 | 13704.15 | 4 | -2075321214
|  |  | "stávající severní část" | [18 empty] | VV | 2 | 1 | True | 0 | ROZPOCET
|  |  | 400,00+56,805 |  |  |  | 456.805 | [14 empty] | VV | 2 | 2 | True | 1 | ROZPOCET
4 | K | 113107242 | Odstranění podkladu pl přes 200 m2 živičných tl 100 mm |  |  | m2 | 215.124 | 35.6 |  | 7658.41 |  |  |  | základní | 0.078 | 16.7797 | 0 | 0 | 0.181 | 38.9374 | 4 | K | 2 |  |  |  | ROZPOCET | 7658.41 | 0 | 0 | 0 | 0 | 1 | 7658.41 | 4 | 821425245
|  |  | "stávající jižní část, řez 2-2" | [18 empty] | VV | 2 | 1 | True | 0 | ROZPOCET
|  |  | 358,54*0,60 "60%" |  |  |  | 215.124 | [14 empty] | VV | 2 | 2 | True | 1 | ROZPOCET
5 | K | 113107243 | Odstranění podkladu pl přes 200 m2 živičných tl 150 mm (ruční provedení) |  |  | m2 | 292.736 | 59.4 |  | 17388.52 |  |  |  | základní | 0.132 | 38.6412 | 0 | 0 | 0.316 | 92.5046 | 4 | K | 2 |  |  |  | ROZPOCET | 17388.52 | 0 | 0 | 0 | 0 | 1 | 17388.52 | 4 | 606478632
|  |  | "stávající východní část" 149,320 |  |  |  | 149.32 | [14 empty] | VV | 2 | 2 | True | 0 | ROZPOCET
|  |  | "stávající jižní část, řez 1-1" 358,54*0,40 "40%" |  |  |  | 143.416 | [14 empty] | VV | 2 | 2 | True | 0 | ROZPOCET
|  |  | Součet |  |  |  | 292.736 | [14 empty] | VV | 2 | 4 | True | 1 | ROZPOCET
6 | K | 113107163 | Odstranění podkladu pl přes 50 do 200 m2 z kameniva drceného tl 300 mm (ruční provedení) |  |  | m2 | 149.32 | 61.4 |  | 9168.25 |  |  |  | základní | 0.166 | 24.7871 | 0 | 0 | 0.4 | 59.728 | 4 | K | 2 |  |  |  | ROZPOCET | 9168.25 | 0 | 0 | 0 | 0 | 1 | 9168.25 | 4 | -1300665662
|  |  | "stávající východní část" 149,320 |  |  |  | 149.32 | [14 empty] | VV | 2 | 2 | True | 1 | ROZPOCET
7 | K | 113107185 | Odstranění podkladu pl přes 50 do 200 m2 živičných tl 250 mm (ruční provedení) |  |  | m2 | 149.32 | 148 |  | 22099.36 |  |  |  | základní | 0.328 | 48.977 | 0 | 0 | 0.582 | 86.9042 | 4 | K | 2 |  |  |  | ROZPOCET | 22099.36 | 0 | 0 | 0 | 0 | 1 | 22099.36 | 4 | -1677613333
|  |  | "stávající východní část" 149,320 |  |  |  | 149.32 | [14 empty] | VV | 2 | 2 | True | 1 | ROZPOCET
8 | K | 113107170 | Odstranění podkladu pl přes 50 m2 do 200 m2 z betonu prostého tl 100 mm |  |  | m2 | 143.416 | 119 |  | 17066.5 |  |  |  | základní | 0.2 | 28.6832 | 0 | 0 | 0.185 | 26.532 | 4 | K | 2 |  |  |  | ROZPOCET | 17066.5 | 0 | 0 | 0 | 0 | 1 | 17066.5 | 4 | 1328329301
|  |  | "stávající jižní část, řez 1-1" 358,54*0,40 "40%" |  |  |  | 143.416 | [14 empty] | VV | 2 | 2 | True | 1 | ROZPOCET
9 | K | 113105111 | Rozebrání dlažeb z lomového kamene kladených na sucho |  |  | m2 | 358.54 | 95.3 |  | 34168.86 |  |  |  | základní | 0.306 | 109.7132 | 0 | 0 | 0.48 | 172.0992 | 4 | K | 2 |  |  |  | ROZPOCET | 34168.86 | 0 | 0 | 0 | 0 | 1 | 34168.86 | 4 | -60357752
|  |  | "stávající jižní část, řez 1-1, řez 2-2" 358,54 |  |  |  | 358.54 | [14 empty] | VV | 2 | 2 | True | 1 | ROZPOCET
10 | K | 113107221 | Odstranění podkladu pl přes 200 m2 z kameniva drceného tl do 100 mm |  |  | m2 | 215.124 | 20.5 |  | 4410.04 |  |  |  | základní | 0.05 | 10.7562 | 0 | 0 | 0.13 | 27.9661 | 4 | K | 2 |  |  |  | ROZPOCET | 4410.04 | 0 | 0 | 0 | 0 | 1 | 4410.04 | 4 | -851325023
|  |  | "stávající jižní část, řez 2-2" 358,54*0,60 "60%" |  |  |  | 215.124 | [14 empty] | VV | 2 | 2 | True | 1 | ROZPOCET
11 | K | 113107222 | Odstranění podkladu pl přes 200 m2 z kameniva drceného tl 200 mm |  |  | m2 | 717.08 | 30 |  | 21512.4 |  |  |  | základní | 0.073 | 52.3468 | 0 | 0 | 0.235 | 168.5138 | 4 | K | 2 |  |  |  | ROZPOCET | 21512.4 | 0 | 0 | 0 | 0 | 1 | 21512.4 | 4 | -1918940680
|  |  | "stávající jižní část, řez 2-2" 358,54*0,60*2 "60%" |  |  |  | 430.248 | [14 empty] | VV | 2 | 2 | True | 0 | ROZPOCET
|  |  | "stávající jižní část, řez 1-1" 358,54*0,40*2 "40%" |  |  |  | 286.832 | [14 empty] | VV | 2 | 2 | True | 0 | ROZPOCET
|  |  | Součet |  |  |  | 717.08 | [14 empty] | VV | 2 | 4 | True | 1 | ROZPOCET
12 | K | 113107132 | Odstranění podkladu pl do 50 m2 z betonu prostého tl 300 mm |  |  | m2 | 34.395 | 841 |  | 28926.2 |  |  |  | základní | 2.279 | 78.3862 | 0 | 0 | 0.5 | 17.1975 | 4 | K | 2 |  |  |  | ROZPOCET | 28926.2 | 0 | 0 | 0 | 0 | 1 | 28926.2 | 4 | 529189336
|  |  | "jižní část - nájezd" 11,62*2,96 |  |  |  | 34.395 | [14 empty] | VV | 2 | 2 | True | 1 | ROZPOCET
13 | K | 113154113 | Frézování živičného krytu tl 50 mm pruh š 0,5 m pl do 500 m2 bez překážek v trase |  |  | m2 | 65.46 | 147 |  | 9622.62 |  |  |  | základní | 0.076 | 4.975 | 4e-05 | 0.0026184 | 0.128 | 8.3789 | 4 | K | 2 |  |  |  | ROZPOCET | 9622.62 | 0 | 0 | 0 | 0 | 1 | 9622.62 | 4 | -1088403787
|  |  | "východní část" 41,00*0,50 |  |  |  | 20.5 | [14 empty] | VV | 2 | 2 | True | 0 | ROZPOCET
|  |  | "jižní část" (5,57+84,35)*0,50 |  |  |  | 44.96 | [14 empty] | VV | 2 | 2 | True | 0 | ROZPOCET
|  |  | Součet |  |  |  | 65.46 | [14 empty] | VV | 2 | 4 | True | 1 | ROZPOCET
14 | K | 122301102 | Odkopávky a prokopávky nezapažené v hornině tř. 4 objem do 1000 m3 |  |  | m3 | 168.179 | 140 |  | 23545.06 |  |  |  | základní | 0.294 | 49.4446 | 0 | 0 | 0 | 0 | 4 | K | 2 |  |  |  | ROZPOCET | 23545.06 | 0 | 0 | 0 | 0 | 1 | 23545.06 | 4 | -858148211
|  |  | "stávající severní část" | [18 empty] | VV | 2 | 1 | True | 0 | ROZPOCET
|  |  | (400,00+56,805)*0,20 |  |  |  | 91.361 | [14 empty] | VV | 2 | 2 | True | 0 | ROZPOCET
|  |  | "severní část" | [18 empty] | VV | 2 | 1 | True | 0 | ROZPOCET
|  |  | 221,34*0,13 |  |  |  | 28.774 | [14 empty] | VV | 2 | 2 | True | 0 | ROZPOCET
|  |  | "jižní část (v ochranném pásmu plynu - ruční provedení)" | [18 empty] | VV | 2 | 1 | True | 0 | ROZPOCET
|  |  | "řez 1-1" | [18 empty] | VV | 2 | 1 | True | 0 | ROZPOCET
|  |  | 358,54*0,40*(0,06+0,22)/2 "40%" |  |  |  | 20.078 | [14 empty] | VV | 2 | 2 | True | 0 | ROZPOCET
|  |  | "řez 2-2" | [18 empty] | VV | 2 | 1 | True | 0 | ROZPOCET
|  |  | 358,54*0,60*(0,07+0,19)/2 "60%" |  |  |  | 27.966 | [14 empty] | VV | 2 | 2 | True | 0 | ROZPOCET
|  |  | Součet |  |  |  | 168.179 | [14 empty] | VV | 2 | 4 | True | 1 | ROZPOCET
15 | K | 162701105 | Vodorovné přemístění do 10000 m výkopku/sypaniny z horniny tř. 1 až 4 |  |  | m3 | 168.179 | 227 |  | 38176.63 |  |  |  | základní | 0.083 | 13.9589 | 0 | 0 | 0 | 0 | 4 | K | 2 |  |  |  | ROZPOCET | 38176.63 | 0 | 0 | 0 | 0 | 1 | 38176.63 | 4 | 1656171107
16 | K | 162701109 | Příplatek k vodorovnému přemístění výkopku/sypaniny z horniny tř. 1 až 4 ZKD 1000 m přes 10000 m |  |  | m3 | 1681.79 | 17.2 |  | 28926.79 |  |  |  | základní | 0.004 | 6.7272 | 0 | 0 | 0 | 0 | 4 | K | 2 |  |  |  | ROZPOCET | 28926.79 | 0 | 0 | 0 | 0 | 1 | 28926.79 | 4 | -438194797
|  |  | 168,179*10 |  |  |  | 1681.79 | [14 empty] | VV | 2 | 2 | True | 1 | ROZPOCET
17 | K | 171201201 | Uložení sypaniny na skládky |  |  | m3 | 168.179 | 14.9 |  | 2505.87 |  |  |  | základní | 0.009 | 1.5136 | 0 | 0 | 0 | 0 | 4 | K | 2 |  |  |  | ROZPOCET | 2505.87 | 0 | 0 | 0 | 0 | 1 | 2505.87 | 4 | -528764824
18 | K | 171201211 | Poplatek za uložení odpadu ze sypaniny na skládce (skládkovné) |  |  | t | 319.54 | 140 |  | 44735.6 |  |  |  | základní | 0 | 0 | 0 | 0 | 0 | 0 | 4 | K | 2 |  |  |  | ROZPOCET | 44735.6 | 0 | 0 | 0 | 0 | 1 | 44735.6 | 4 | -2075761385
|  |  | 168,179*1,900 |  |  |  | 319.54 | [14 empty] | VV | 2 | 2 | True | 1 | ROZPOCET
19 | K | 182301126 | Rozprostření ornice pl do 500 m2 ve svahu přes 1:5 tl vrstvy do 400 mm |  |  | m2 | 18.108 | 135 |  | 2444.58 |  |  |  | základní | 0.631 | 11.4261 | 0 | 0 | 0 | 0 | 4 | K | 2 |  |  |  | ROZPOCET | 2444.58 | 0 | 0 | 0 | 0 | 1 | 2444.58 | 4 | 2011840308
|  |  | 3,325*1,00 |  |  |  | 3.325 | [14 empty] | VV | 2 | 2 | True | 0 | ROZPOCET
|  |  | 3,455*1,50-2,00*1,00 |  |  |  | 3.183 | [14 empty] | VV | 2 | 2 | True | 0 | ROZPOCET
|  |  | 5,24*1,50-2,00*1,00 |  |  |  | 5.86 | [14 empty] | VV | 2 | 2 | True | 0 | ROZPOCET
|  |  | 5,74*1,00 |  |  |  | 5.74 | [14 empty] | VV | 2 | 2 | True | 0 | ROZPOCET
|  |  | Součet |  |  |  | 18.108 | [14 empty] | VV | 2 | 4 | True | 1 | ROZPOCET
20 | M | 00572R | ornice - dodávka |  |  | t | 8.873 | 380 |  | 3371.74 |  |  |  | základní | 0 | 0 | 1 | 8.873 | 0 | 0 | 8 | M | 2 |  |  |  | ROZPOCET | 3371.74 | 0 | 0 | 0 | 0 | 1 | 3371.74 | 4 | 1423292045
|  |  | "1m3 = 1,4t" | [18 empty] | VV | 2 | 1 | True | 0 | ROZPOCET
|  |  | 18,108*0,35*1,400 |  |  |  | 8.873 | [14 empty] | VV | 2 | 2 | True | 1 | ROZPOCET
21 | K | 183101113 | Hloubení jamek bez výměny půdy zeminy tř 1 až 4 objem do 0,05 m3 v rovině a svahu do 1:5 |  |  | kus | 66 | 33.5 |  | 2211 |  |  |  | základní | 0.141 | 9.306 | 0 | 0 | 0 | 0 | 4 | K | 2 |  |  |  | ROZPOCET | 2211 | 0 | 0 | 0 | 0 | 1 | 2211 | 4 | -1858987894
|  |  | "B" 6,00 |  |  |  | 6 | [14 empty] | VV | 2 | 2 | True | 0 | ROZPOCET
|  |  | "P" 5,00 |  |  |  | 5 | [14 empty] | VV | 2 | 2 | True | 0 | ROZPOCET
|  |  | "E" 6+4+6+13 |  |  |  | 29 | [14 empty] | VV | 2 | 2 | True | 0 | ROZPOCET
|  |  | "S" 5+8+7+6 |  |  |  | 26 | [14 empty] | VV | 2 | 2 | True | 0 | ROZPOCET
|  |  | Součet |  |  |  | 66 | [14 empty] | VV | 2 | 4 | True | 1 | ROZPOCET
22 | K | 184102111 | Výsadba dřeviny s balem D do 0,2 m do jamky se zalitím v rovině a svahu do 1:5 |  |  | kus | 66 | 39.2 |  | 2587.2 |  |  |  | základní | 0.162 | 10.692 | 0 | 0 | 0 | 0 | 4 | K | 2 |  |  |  | ROZPOCET | 2587.2 | 0 | 0 | 0 | 0 | 1 | 2587.2 | 4 | 842927257
23 | M | 0266001R | Buxus sempervirens (zimostráz zelený) |  |  | kus | 6 | 320 |  | 1920 |  |  |  | základní | 0 | 0 | 0.0034 | 0.0204 | 0 | 0 | 8 | M | 2 |  |  |  | ROZPOCET | 1920 | 0 | 0 | 0 | 0 | 1 | 1920 | 4 | 674250200
|  |  | "B" 6,00*1,00 |  |  |  | 6 | [14 empty] | VV | 2 | 2 | True | 1 | ROZPOCET
24 | M | 0266002R | Pinus mugo pumilio (borovice kleč) |  |  | kus | 5 | 270 |  | 1350 |  |  |  | základní | 0 | 0 | 0.0034 | 0.017 | 0 | 0 | 8 | M | 2 |  |  |  | ROZPOCET | 1350 | 0 | 0 | 0 | 0 | 1 | 1350 | 4 | 284332626
|  |  | "P" 5,00*1,00 |  |  |  | 5 | [14 empty] | VV | 2 | 2 | True | 1 | ROZPOCET
[7 empty] | 0 | [14 empty] | VV | 2 | 2 | True | 0 | ROZPOCET
25 | M | 0266003R | Euonymus fortunei "Variegata" (brslen Fortuneův panašovaný) |  |  | kus | 29 | 45 |  | 1305 |  |  |  | základní | 0 | 0 | 0.0034 | 0.0986 | 0 | 0 | 8 | M | 2 |  |  |  | ROZPOCET | 1305 | 0 | 0 | 0 | 0 | 1 | 1305 | 4 | -765242524
|  |  | "E" 29,00*1,00 |  |  |  | 29 | [14 empty] | VV | 2 | 2 | True | 1 | ROZPOCET
[7 empty] | 0 | [14 empty] | VV | 2 | 2 | True | 0 | ROZPOCET
26 | M | 0266004R | Spiraea japonica (tavolník japonský) |  |  | kus | 26 | 65 |  | 1690 |  |  |  | základní | 0 | 0 | 0.0034 | 0.0884 | 0 | 0 | 8 | M | 2 |  |  |  | ROZPOCET | 1690 | 0 | 0 | 0 | 0 | 1 | 1690 | 4 | 857499487
|  |  | "S" 26,00*1,00 |  |  |  | 26 | [14 empty] | VV | 2 | 2 | True | 1 | ROZPOCET
[7 empty] | 0 | [14 empty] | VV | 2 | 2 | True | 0 | ROZPOCET
27 | K | 132312102 | Hloubení rýh š do 600 mm ručním nebo pneum nářadím v nesoudržných horninách tř. 4 |  |  | m3 | 10 | 1260 |  | 12600 |  |  |  | základní | 4.63 | 46.3 | 0 | 0 | 0 | 0 | 4 | K | 2 |  |  |  | ROZPOCET | 12600 | 0 | 0 | 0 | 0 | 1 | 12600 | 4 | -1026114483
|  |  | "sondy" 20,00*0,50*1,00 |  |  |  | 10 | [14 empty] | VV | 2 | 2 | True | 1 | ROZPOCET
28 | K | 174101101 | Zásyp jam, šachet rýh nebo kolem objektů sypaninou se zhutněním |  |  | m3 | 10 | 79.5 |  | 795 |  |  |  | základní | 0.299 | 2.99 | 0 | 0 | 0 | 0 | 4 | K | 2 |  |  |  | ROZPOCET | 795 | 0 | 0 | 0 | 0 | 1 | 795 | 4 | -2002660362
| 2 - Zakládání | [8 empty] | 5260.94 | [5 empty] | 4.4889 |  | 0 |  | 0 | 1 | D | 1 |  |  |  | ROZPOCET | [6 empty] | 5260.94
29 | K | 215901101 | Zhutnění podloží z hornin soudržných do 92% PS nebo nesoudržných sypkých I(d) do 0,8, únosnost 45 Mpa |  |  | m2 | 897.772 | 5.86 |  | 5260.94 |  |  |  | základní | 0.005 | 4.4889 | 0 | 0 | 0 | 0 | 4 | K | 2 |  |  |  | ROZPOCET | 5260.94 | 0 | 0 | 0 | 0 | 1 | 5260.94 | 4 | 478931700
|  |  | "severní část" 274,75 |  |  |  | 274.75 | [14 empty] | VV | 2 | 2 | True | 0 | ROZPOCET
|  |  | "východní část" 166,60 |  |  |  | 166.6 | [14 empty] | VV | 2 | 2 | True | 0 | ROZPOCET
|  |  | "jižní část" 438,15 |  |  |  | 438.15 | [14 empty] | VV | 2 | 2 | True | 0 | ROZPOCET
|  |  | "proluka" | [18 empty] | VV | 2 | 1 | True | 0 | ROZPOCET
|  |  | (6,42+1,60)*0,60 |  |  |  | 4.812 | [14 empty] | VV | 2 | 2 | True | 0 | ROZPOCET
|  |  | 9,58*1,405 |  |  |  | 13.46 | [14 empty] | VV | 2 | 2 | True | 0 | ROZPOCET
|  |  | Součet |  |  |  | 897.772 | [14 empty] | VV | 2 | 4 | True | 1 | ROZPOCET
| 3 - Svislé a kompletní konstrukce | [8 empty] | 19016.08 | [5 empty] | 14.981 |  | 5.2464 |  | 0 | 1 | D | 1 |  |  |  | ROZPOCET | [6 empty] | 19016.08
30 | K | 339921131 | Osazování betonových palisád do betonového základu v řadě výšky prvku do 0,5 m |  |  | m | 11.38 | 306 |  | 3482.28 |  |  |  | základní | 0.645 | 7.3401 | 0.12064 | 1.3729 | 0 | 0 | 4 | K | 2 |  |  |  | ROZPOCET | 3482.28 | 0 | 0 | 0 | 0 | 1 | 3482.28 | 4 | 998789393
|  |  | 1,63*2+0,67*2+1,60+2,24+1,92+1,02 |  |  |  | 11.38 | [14 empty] | VV | 2 | 2 | True | 1 | ROZPOCET
31 | M | 59228420R | palisáda betonová vel. 160X160X400 mm, červená (např. BEST URIKO) |  |  | kus | 70 | 78 |  | 5460 |  |  |  | základní | 0 | 0 | 0.0235 | 1.645 | 0 | 0 | 8 | M | 2 |  |  |  | ROZPOCET | 5460 | 0 | 0 | 0 | 0 | 1 | 5460 | 4 | -445697602
32 | K | 339921132 | Osazování betonových palisád do betonového základu v řadě výšky prvku přes 0,5 do 1 m |  |  | m | 4.8 | 517 |  | 2481.6 |  |  |  | základní | 0.965 | 4.632 | 0.24127 | 1.1581 | 0 | 0 | 4 | K | 2 |  |  |  | ROZPOCET | 2481.6 | 0 | 0 | 0 | 0 | 1 | 2481.6 | 4 | -995252430
|  |  | 0,96*2+1,44*2 |  |  |  | 4.8 | [14 empty] | VV | 2 | 2 | True | 1 | ROZPOCET
33 | M | 592284200 | palisáda betonová vel. 160x160x600mm, červená (např. Best URIKO) |  |  | kus | 30 | 145 |  | 4350 |  |  |  | základní | 0 | 0 | 0.0325 | 0.975 | 0 | 0 | 8 | M | 2 |  |  |  | ROZPOCET | 4350 | 0 | 0 | 0 | 0 | 1 | 4350 | 4 | -1926498615
34 | K | 380361006 | Výztuž obetonování odvodňovacího žlabu z betonářské oceli 10 505 |  |  | t | 0.086 | 37700 |  | 3242.2 |  |  |  | základní | 34.987 | 3.0089 | 1.1095 | 0.095418 | 0 | 0 | 4 | K | 2 |  |  |  | ROZPOCET | 3242.2 | 0 | 0 | 0 | 0 | 1 | 3242.2 | 4 | 1449896760
|  |  | "4x D10mm, po 250-ti mm" | [18 empty] | VV | 2 | 1 | True | 0 | ROZPOCET
|  |  | 0,15*4*4*(32,50+22,50)*0,617*0,001*1,05 |  |  |  | 0.086 | [14 empty] | VV | 2 | 2 | True | 1 | ROZPOCET
| 4 - Vodorovné konstrukce | [8 empty] | 17894.32 | [5 empty] | 15.8373 |  | 1.9538 |  | 0 | 1 | D | 1 |  |  |  | ROZPOCET | [6 empty] | 17894.32
35 | K | 434121425R | Osazení schodišťových stupňů na desku |  |  | m | 11.74 | 418 |  | 4907.32 |  |  |  | základní | 1.349 | 15.8373 | 0.03465 | 0.40679 | 0 | 0 | 4 | K | 2 |  |  |  | ROZPOCET | 4907.32 | 0 | 0 | 0 | 0 | 1 | 4907.32 | 4 | -1757082715
|  |  | 2,22+1,60+2,00*2+3,92 |  |  |  | 11.74 | [14 empty] | VV | 2 | 2 | True | 1 | ROZPOCET
36 | M | 5937301R | schodišťový prvek se zkosenou horní hranou, vel. 1000x350x150mm, karamelový (např Best Faldo) |  |  | kus | 13 | 999 |  | 12987 |  |  |  | základní | 0 | 0 | 0.119 | 1.547 | 0 | 0 | 8 | M | 2 |  |  |  | ROZPOCET | 12987 | 0 | 0 | 0 | 0 | 1 | 12987 | 4 | -393844633
|  |  | "12 + 1ks na prořez" 13,00 |  |  |  | 13 | [14 empty] | VV | 2 | 2 | True | 1 | ROZPOCET
| 5 - Komunikace pozemní | [8 empty] | 1118341.78 | [5 empty] | 530.6311 |  | 1292.977 |  | 0 | 1 | D | 1 |  |  |  | ROZPOCET | [6 empty] | 1118341.78
37 | K | 572341111 | Doplnění krytu komunikací plochy přes 15 m2 asfalt betonem ACO (AB) tl 50 mm |  |  | m2 | 65.46 | 354 |  | 23172.84 |  |  |  | základní | 0.423 | 27.6896 | 0.12966 | 8.4875 | 0 | 0 | 4 | K | 2 |  |  |  | ROZPOCET | 23172.84 | 0 | 0 | 0 | 0 | 1 | 23172.84 | 4 | 1823415932
|  |  | "doplnění po vyfrézování" | [18 empty] | VV | 2 | 1 | True | 0 | ROZPOCET
|  |  | "východní část" 41,00*0,50 |  |  |  | 20.5 | [14 empty] | VV | 2 | 2 | True | 0 | ROZPOCET
|  |  | "jižní část" (5,57+84,35)*0,50 |  |  |  | 44.96 | [14 empty] | VV | 2 | 2 | True | 0 | ROZPOCET
|  |  | Součet |  |  |  | 65.46 | [14 empty] | VV | 2 | 4 | True | 1 | ROZPOCET
38 | K | 596211110 | Kladení zámkové dlažby komunikací pro pěší tl 60 mm skupiny A pl do 50 m2 |  |  | m2 | 36.564 | 270 |  | 9872.28 |  |  |  | základní | 0.72 | 26.3261 | 0.08425 | 3.0805 | 0 | 0 | 4 | K | 2 |  |  |  | ROZPOCET | 9872.28 | 0 | 0 | 0 | 0 | 1 | 9872.28 | 4 | -505295855
|  |  | "včetně lože" | [18 empty] | VV | 2 | 1 | True | 0 | ROZPOCET
|  |  | (6,42+1,60)*0,60 |  |  |  | 4.812 | [14 empty] | VV | 2 | 2 | True | 0 | ROZPOCET
|  |  | 9,58*1,405 |  |  |  | 13.46 | [14 empty] | VV | 2 | 2 | True | 0 | ROZPOCET
|  |  | 3,60*1,45 |  |  |  | 5.22 | [14 empty] | VV | 2 | 2 | True | 0 | ROZPOCET
|  |  | 1,55*0,575+1,68*0,96 |  |  |  | 2.504 | [14 empty] | VV | 2 | 2 | True | 0 | ROZPOCET
|  |  | 1,21*0,175+(2,26+2,745)/2*1,60 |  |  |  | 4.216 | [14 empty] | VV | 2 | 2 | True | 0 | ROZPOCET
|  |  | 0,96*0,175+1,69*1,92 |  |  |  | 3.413 | [14 empty] | VV | 2 | 2 | True | 0 | ROZPOCET
|  |  | 1,16*0,175+1,90*1,44 |  |  |  | 2.939 | [14 empty] | VV | 2 | 2 | True | 0 | ROZPOCET
|  |  | Součet |  |  |  | 36.564 | [14 empty] | VV | 2 | 4 | True | 1 | ROZPOCET
39 | M | 592452680 | dlažba betonová zámková, vel. 200/100/60mm, barva hnědá (např. Best Klasiko) |  |  | m2 | 38.392 | 288 |  | 11056.9 |  |  |  | základní | 0 | 0 | 0.131 | 5.0294 | 0 | 0 | 8 | M | 2 |  |  |  | ROZPOCET | 11056.9 | 0 | 0 | 0 | 0 | 1 | 11056.9 | 4 | 1005845118
|  |  | 36,564*1,05 |  |  |  | 38.392 | [14 empty] | VV | 2 | 2 | True | 1 | ROZPOCET
40 | K | 596212313 | Kladení zámkové dlažby pozemních komunikací tl 100 mm skupiny A pl přes 300 m2 |  |  | m2 | 693.32 | 234 |  | 162236.88 |  |  |  | základní | 0.58 | 402.1256 | 0.10503 | 72.8194 | 0 | 0 | 4 | K | 2 |  |  |  | ROZPOCET | 162236.88 | 0 | 0 | 0 | 0 | 1 | 162236.88 | 4 | 1199179134
|  |  | "severní část" 221,34 |  |  |  | 221.34 | [14 empty] | VV | 2 | 2 | True | 0 | ROZPOCET
|  |  | "východní část" 128,13 |  |  |  | 128.13 | [14 empty] | VV | 2 | 2 | True | 0 | ROZPOCET
|  |  | "jižní část" 343,85 |  |  |  | 343.85 | [14 empty] | VV | 2 | 2 | True | 0 | ROZPOCET
|  |  | Součet |  |  |  | 693.32 | [14 empty] | VV | 2 | 4 | True | 1 | ROZPOCET
41 | M | 592452960 | dlažba betonová zámková, vel. 200x165x100mm, barva přírodní (např. Best Beaton) |  |  | m2 | 727.986 | 360 |  | 262074.96 |  |  |  | základní | 0 | 0 | 0.191 | 139.0453 | 0 | 0 | 8 | M | 2 |  |  |  | ROZPOCET | 262074.96 | 0 | 0 | 0 | 0 | 1 | 262074.96 | 4 | 1835912011
|  |  | 693,320*1,05 |  |  |  | 727.986 | [14 empty] | VV | 2 | 2 | True | 1 | ROZPOCET
42 | K | 596811220 | Kladení betonové dlažby komunikací pro pěší do lože z kameniva vel do 0,25 m2 plochy do 50 m2 |  |  | m2 | 4 | 197 |  | 788 |  |  |  | základní | 0.648 | 2.592 | 0.101 | 0.404 | 0 | 0 | 4 | K | 2 |  |  |  | ROZPOCET | 788 | 0 | 0 | 0 | 0 | 1 | 788 | 4 | 178476380
|  |  | 2,00*1,00*2 |  |  |  | 4 | [14 empty] | VV | 2 | 2 | True | 1 | ROZPOCET
43 | M | 592456000 | dlažba desková betonová, vel. 500x500x50mm (např. HBB) |  |  | m2 | 4.2 | 400 |  | 1680 |  |  |  | základní | 0 | 0 | 0.108 | 0.4536 | 0 | 0 | 8 | M | 2 |  |  |  | ROZPOCET | 1680 | 0 | 0 | 0 | 0 | 1 | 1680 | 4 | -1633184130
|  |  | 4,00*1,05 |  |  |  | 4.2 | [14 empty] | VV | 2 | 2 | True | 1 | ROZPOCET
44 | K | 567142115 | Podklad ze směsi stmelené cementem SC C 8/10 (KSC I) tl 250 mm |  |  | m2 | 897.772 | 474 |  | 425543.93 |  |  |  | základní | 0.03 | 26.9332 | 0.63857 | 573.2903 | 0 | 0 | 4 | K | 2 |  |  |  | ROZPOCET | 425543.93 | 0 | 0 | 0 | 0 | 1 | 425543.93 | 4 | -1410387125
|  |  | "severní část" 274,75 |  |  |  | 274.75 | [14 empty] | VV | 2 | 2 | True | 0 | ROZPOCET
|  |  | "východní část" 166,60 |  |  |  | 166.6 | [14 empty] | VV | 2 | 2 | True | 0 | ROZPOCET
|  |  | "jižní část" 438,15 |  |  |  | 438.15 | [14 empty] | VV | 2 | 2 | True | 0 | ROZPOCET
|  |  | "proluka" | [18 empty] | VV | 2 | 1 | True | 0 | ROZPOCET
|  |  | (6,42+1,60)*0,60 |  |  |  | 4.812 | [14 empty] | VV | 2 | 2 | True | 0 | ROZPOCET
|  |  | 9,58*1,405 |  |  |  | 13.46 | [14 empty] | VV | 2 | 2 | True | 0 | ROZPOCET
|  |  | Součet |  |  |  | 897.772 | [14 empty] | VV | 2 | 4 | True | 1 | ROZPOCET
45 | K | 564741111 | Podklad z kameniva hrubého drceného vel. 0-63 mm, po zhutnění tl. 120 mm |  |  | m2 | 549.5 | 108 |  | 59346 |  |  |  | základní | 0.025 | 13.7375 | 0.23481 | 129.0281 | 0 | 0 | 4 | K | 2 |  |  |  | ROZPOCET | 59346 | 0 | 0 | 0 | 0 | 1 | 59346 | 4 | -1642422722
|  |  | "severní část - celková tl. 240mm" | [18 empty] | VV | 2 | 1 | True | 0 | ROZPOCET
|  |  | 274,75*2 |  |  |  | 549.5 | [14 empty] | VV | 2 | 2 | True | 1 | ROZPOCET
46 | K | 564761111 | Podklad z kameniva hrubého drceného vel. 0-63 mm, po zhutnění tl. 200 mm |  |  | m2 | 623.022 | 171 |  | 106536.76 |  |  |  | základní | 0.028 | 17.4446 | 0.38625 | 240.6422 | 0 | 0 | 4 | K | 2 |  |  |  | ROZPOCET | 106536.76 | 0 | 0 | 0 | 0 | 1 | 106536.76 | 4 | -755478874
|  |  | "východní část" 166,60 |  |  |  | 166.6 | [14 empty] | VV | 2 | 2 | True | 0 | ROZPOCET
|  |  | "jižní část, 1-1, proluka (celková tl. 300mm)" | [18 empty] | VV | 2 | 1 | True | 0 | ROZPOCET
|  |  | 438,15*0,40 "40%" |  |  |  | 175.26 | [14 empty] | VV | 2 | 2 | True | 0 | ROZPOCET
|  |  | (6,42+1,60)*0,60 |  |  |  | 4.812 | [14 empty] | VV | 2 | 2 | True | 0 | ROZPOCET
|  |  | 9,58*1,405 |  |  |  | 13.46 | [14 empty] | VV | 2 | 2 | True | 0 | ROZPOCET
|  |  | "jižní část, 2-2 (celková tl. průměr 330mm)" | [18 empty] | VV | 2 | 1 | True | 0 | ROZPOCET
|  |  | 438,15*0,60 "60%" |  |  |  | 262.89 | [14 empty] | VV | 2 | 2 | True | 0 | ROZPOCET
|  |  | Součet |  |  |  | 623.022 | [14 empty] | VV | 2 | 4 | True | 1 | ROZPOCET
47 | K | 564731111 | Podklad z kameniva hrubého drceného vel. 0-63 mm, po zhutnění tl. 100 mm |  |  | m2 | 193.532 | 93 |  | 17998.48 |  |  |  | základní | 0.025 | 4.8383 | 0.19695 | 38.1161 | 0 | 0 | 4 | K | 2 |  |  |  | ROZPOCET | 17998.48 | 0 | 0 | 0 | 0 | 1 | 17998.48 | 4 | 1724481940
|  |  | "jižní část, řez 1-1, proluka (celková tl. 300mm)" | [18 empty] | VV | 2 | 1 | True | 0 | ROZPOCET
|  |  | 438,15*0,40 "40%" |  |  |  | 175.26 | [14 empty] | VV | 2 | 2 | True | 0 | ROZPOCET
|  |  | (6,42+1,60)*0,60 |  |  |  | 4.812 | [14 empty] | VV | 2 | 2 | True | 0 | ROZPOCET
|  |  | 9,58*1,405 |  |  |  | 13.46 | [14 empty] | VV | 2 | 2 | True | 0 | ROZPOCET
|  |  | Součet |  |  |  | 193.532 | [14 empty] | VV | 2 | 4 | True | 1 | ROZPOCET
48 | K | 564741112 | Podklad z kameniva hrubého drceného vel. 0-63 mm, po zhutnění tl. 130 mm |  |  | m2 | 262.89 | 117 |  | 30758.13 |  |  |  | základní | 0.028 | 7.3609 | 0.25374 | 66.7057 | 0 | 0 | 4 | K | 2 |  |  |  | ROZPOCET | 30758.13 | 0 | 0 | 0 | 0 | 1 | 30758.13 | 4 | -1452560693
|  |  | "jižní část, řez 2-2 (celková tl. 330mm)" | [18 empty] | VV | 2 | 1 | True | 0 | ROZPOCET
|  |  | 438,15*0,60 "60%" |  |  |  | 262.89 | [14 empty] | VV | 2 | 2 | True | 1 | ROZPOCET
49 | K | 564731111 | Podklad z kameniva hrubého drceného vel. 0-63 mm, po zhutnění tl. 100 mm |  |  | m2 | 13.177 | 93 |  | 1225.46 |  |  |  | základní | 0.025 | 0.32943 | 0.19695 | 2.5952 | 0 | 0 | 4 | K | 2 |  |  |  | ROZPOCET | 1225.46 | 0 | 0 | 0 | 0 | 1 | 1225.46 | 4 | -1244047973
|  |  | "doplnění podkladu" | [18 empty] | VV | 2 | 1 | True | 0 | ROZPOCET
|  |  | 3,60*1,50 |  |  |  | 5.4 | [14 empty] | VV | 2 | 2 | True | 0 | ROZPOCET
|  |  | 1,21*0,175+(2,26+2,745)/2*1,70 |  |  |  | 4.466 | [14 empty] | VV | 2 | 2 | True | 0 | ROZPOCET
|  |  | 0,96*0,175+1,69*1,86 |  |  |  | 3.311 | [14 empty] | VV | 2 | 2 | True | 0 | ROZPOCET
|  |  | Součet |  |  |  | 13.177 | [14 empty] | VV | 2 | 4 | True | 1 | ROZPOCET
50 | K | 564731112 | Podklad z kameniva hrubého drceného vel. 0-63 mm, po zhutnění tl. 110 mm |  |  | m2 | 12.152 | 101 |  | 1227.35 |  |  |  | základní | 0.025 | 0.3038 | 0.21588 | 2.6234 | 0 | 0 | 4 | K | 2 |  |  |  | ROZPOCET | 1227.35 | 0 | 0 | 0 | 0 | 1 | 1227.35 | 4 | -1943132274
|  |  | "doplnění podkladu (tl. 220mm)" | [18 empty] | VV | 2 | 1 | True | 0 | ROZPOCET
|  |  | (1,70*0,575+2,02*0,975)*2 |  |  |  | 5.894 | [14 empty] | VV | 2 | 2 | True | 0 | ROZPOCET
|  |  | (1,16*0,175+1,90*1,54)*2 |  |  |  | 6.258 | [14 empty] | VV | 2 | 2 | True | 0 | ROZPOCET
|  |  | Součet |  |  |  | 12.152 | [14 empty] | VV | 2 | 4 | True | 1 | ROZPOCET
51 | K | 564751111 | Podklad z kameniva hrubého drceného vel. 0-63 mm, po zhutnění tl. 150 mm |  |  | m2 | 36.544 | 132 |  | 4823.81 |  |  |  | základní | 0.026 | 0.95014 | 0.2916 | 10.6562 | 0 | 0 | 4 | K | 2 |  |  |  | ROZPOCET | 4823.81 | 0 | 0 | 0 | 0 | 1 | 4823.81 | 4 | -319457003
|  |  | "doplnění podkladu (tl. 300mm)" | [18 empty] | VV | 2 | 1 | True | 0 | ROZPOCET
|  |  | "proluka" | [18 empty] | VV | 2 | 1 | True | 0 | ROZPOCET
|  |  | (6,42+1,60)*0,60*2 |  |  |  | 9.624 | [14 empty] | VV | 2 | 2 | True | 0 | ROZPOCET
|  |  | 9,58*1,405*2 |  |  |  | 26.92 | [14 empty] | VV | 2 | 2 | True | 0 | ROZPOCET
|  |  | Součet |  |  |  | 36.544 | [14 empty] | VV | 2 | 4 | True | 1 | ROZPOCET
| 6 - Úpravy povrchů, podlahy a osazování výplní | [8 empty] | 6268.42 | [5 empty] | 5.4039 |  | 4.6052 |  | 0 | 1 | D | 1 |  |  |  | ROZPOCET | [6 empty] | 6268.42
52 | K | 637121111 | Okapový chodník z kačírku tl. do 100 mm s udusáním |  |  | m2 | 18.108 | 197 |  | 3567.28 |  |  |  | základní | 0.19 | 3.4405 | 0.1837 | 3.3264 | 0 | 0 | 4 | K | 2 |  |  |  | ROZPOCET | 3567.28 | 0 | 0 | 0 | 0 | 1 | 3567.28 | 4 | -1264045920
|  |  | 3,325*1,00 |  |  |  | 3.325 | [14 empty] | VV | 2 | 2 | True | 0 | ROZPOCET
|  |  | 3,455*1,50-2,00*1,00 |  |  |  | 3.183 | [14 empty] | VV | 2 | 2 | True | 0 | ROZPOCET
|  |  | 5,24*1,50-2,00*1,00 |  |  |  | 5.86 | [14 empty] | VV | 2 | 2 | True | 0 | ROZPOCET
|  |  | 5,74*1,00 |  |  |  | 5.74 | [14 empty] | VV | 2 | 2 | True | 0 | ROZPOCET
|  |  | Součet |  |  |  | 18.108 | [14 empty] | VV | 2 | 4 | True | 1 | ROZPOCET
53 | K | 631311134 | Mazanina tl do 240 mm z betonu prostého tř. C 16/20 |  |  | m3 | 0.549 | 3070 |  | 1685.43 |  |  |  | základní | 2.317 | 1.272 | 2.2563 | 1.2387 | 0 | 0 | 4 | K | 2 |  |  |  | ROZPOCET | 1685.43 | 0 | 0 | 0 | 0 | 1 | 1685.43 | 4 | -1867724510
|  |  | "pod schodišťové stupně" | [18 empty] | VV | 2 | 1 | True | 0 | ROZPOCET
|  |  | 1,90*0,67*0,15 |  |  |  | 0.191 | [14 empty] | VV | 2 | 2 | True | 0 | ROZPOCET
|  |  | 1,68*0,67*0,15 |  |  |  | 0.169 | [14 empty] | VV | 2 | 2 | True | 0 | ROZPOCET
|  |  | 3,60*0,35*0,15 |  |  |  | 0.189 | [14 empty] | VV | 2 | 2 | True | 0 | ROZPOCET
|  |  | Součet |  |  |  | 0.549 | [14 empty] | VV | 2 | 4 | True | 1 | ROZPOCET
54 | K | 631319175 | Příplatek k mazanině tl do 240 mm za stržení povrchu spodní vrstvy před vložením výztuže |  |  | m3 | 0.549 | 57.4 |  | 31.51 |  |  |  | základní | 0.205 | 0.11255 | 0 | 0 | 0 | 0 | 4 | K | 2 |  |  |  | ROZPOCET | 31.51 | 0 | 0 | 0 | 0 | 1 | 31.51 | 4 | 425037466
55 | K | 631362021 | Výztuž mazanin svařovanými sítěmi Kari |  |  | t | 0.038 | 25900 |  | 984.2 |  |  |  | základní | 15.231 | 0.57878 | 1.0531 | 0.040016 | 0 | 0 | 4 | K | 2 |  |  |  | ROZPOCET | 984.2 | 0 | 0 | 0 | 0 | 1 | 984.2 | 4 | -1303778951
|  |  | "8/100 x 8/100" | [18 empty] | VV | 2 | 1 | True | 0 | ROZPOCET
|  |  | (1,90*0,67+1,68*0,67+3,60*0,35)*8,00*0,001*1,30 |  |  |  | 0.038 | [14 empty] | VV | 2 | 2 | True | 1 | ROZPOCET
| 8 - Trubní vedení | [8 empty] | 276283.03 | [5 empty] | 90.2343 |  | 41.8164 |  | 0 | 1 | D | 1 |  |  |  | ROZPOCET | [6 empty] | 276283.03
56 | M | 152521R | Rošt EN 1000 litinový můstkový 12/100, D400, dl. 0,5m Profix |  |  | ks | 6 | 621 |  | 3726 |  |  |  | základní | 0 | 0 | 0.009 | 0.054 | 0 | 0 | 8 | M | 2 |  |  |  | ROZPOCET | 3726 | 0 | 0 | 0 | 0 | 1 | 3726 | 4 | 837169915
|  |  | "žlab č. 1" 3,00 |  |  |  | 3 | [14 empty] | VV | 2 | 2 | True | 0 | ROZPOCET
|  |  | "žlab č. 2" 3,00 |  |  |  | 3 | [14 empty] | VV | 2 | 2 | True | 0 | ROZPOCET
|  |  | Součet |  |  |  | 6 | [14 empty] | VV | 2 | 4 | True | 1 | ROZPOCET
57 | K | 812884R | D+M, 1010,0 žlab bez spádu F 900, dl. 1m, polymerický beton |  |  | ks | 50 | 3728 |  | 186400 |  |  |  | základní | 0.842 | 42.1 | 0 | 0 | 0 | 0 | 4 | K | 2 |  |  |  | ROZPOCET | 186400 | 0 | 0 | 0 | 0 | 1 | 186400 | 4 | 104599099
|  |  | "žlab č. 1" 20,00 |  |  |  | 20 | [14 empty] | VV | 2 | 2 | True | 0 | ROZPOCET
|  |  | "žlab č. 2" 30,00 |  |  |  | 30 | [14 empty] | VV | 2 | 2 | True | 0 | ROZPOCET
|  |  | Součet |  |  |  | 50 | [14 empty] | VV | 2 | 4 | True | 1 | ROZPOCET
58 | K | 812885R | D+M, 1010,0 žlab bez spádu F 900, dl. 0,5m, polymerický beton |  |  | ks | 2 | 2762 |  | 5524 |  |  |  | základní | 0.842 | 1.684 | 0 | 0 | 0 | 0 | 4 | K | 2 |  |  |  | ROZPOCET | 5524 | 0 | 0 | 0 | 0 | 1 | 5524 | 4 | -169267817
|  |  | "žlab č. 1" 1,00 |  |  |  | 1 | [14 empty] | VV | 2 | 2 | True | 0 | ROZPOCET
|  |  | "žlab č. 2" 1,00 |  |  |  | 1 | [14 empty] | VV | 2 | 2 | True | 0 | ROZPOCET
|  |  | Součet |  |  |  | 2 | [14 empty] | VV | 2 | 4 | True | 1 | ROZPOCET
59 | K | 812896R | D+M, 1010, R revizní díl, dl. 0,5m, polymerický beton |  |  | ks | 3 | 2450 |  | 7350 |  |  |  | základní | 0.842 | 2.526 | 0 | 0 | 0 | 0 | 4 | K | 2 |  |  |  | ROZPOCET | 7350 | 0 | 0 | 0 | 0 | 1 | 7350 | 4 | -240419639
|  |  | "žlab č. 1" 2,00 |  |  |  | 2 | [14 empty] | VV | 2 | 2 | True | 0 | ROZPOCET
|  |  | "žlab č. 2" 1,00 |  |  |  | 1 | [14 empty] | VV | 2 | 2 | True | 0 | ROZPOCET
|  |  | Součet |  |  |  | 3 | [14 empty] | VV | 2 | 4 | True | 1 | ROZPOCET
60 | K | 812898R | D+M, 1010 vpusť, dl. 0,5m |  |  | ks | 3 | 3631 |  | 10893 |  |  |  | základní | 0.842 | 2.526 | 0 | 0 | 0 | 0 | 4 | K | 2 |  |  |  | ROZPOCET | 10893 | 0 | 0 | 0 | 0 | 1 | 10893 | 4 | -947456858
|  |  | "žlab č. 1" 1,00 |  |  |  | 1 | [14 empty] | VV | 2 | 2 | True | 0 | ROZPOCET
|  |  | "žlab č. 2" 2,00 |  |  |  | 2 | [14 empty] | VV | 2 | 2 | True | 0 | ROZPOCET
|  |  | Součet |  |  |  | 3 | [14 empty] | VV | 2 | 4 | True | 1 | ROZPOCET
61 | K | 812900R | D+M, 1010 čelo plné, pozinkovaná ocel |  |  | ks | 4 | 112 |  | 448 |  |  |  | základní | 0.842 | 3.368 | 0 | 0 | 0 | 0 | 4 | K | 2 |  |  |  | ROZPOCET | 448 | 0 | 0 | 0 | 0 | 1 | 448 | 4 | 754816424
|  |  | "žlab č. 1" 2,00 |  |  |  | 2 | [14 empty] | VV | 2 | 2 | True | 0 | ROZPOCET
|  |  | "žlab č. 2" 2,00 |  |  |  | 2 | [14 empty] | VV | 2 | 2 | True | 0 | ROZPOCET
|  |  | Součet |  |  |  | 4 | [14 empty] | VV | 2 | 4 | True | 1 | ROZPOCET
62 | K | 899620151R | Lože pod odvodňovací žlab z betonu tř. C 25/30 |  |  | m3 | 9.412 | 2820 |  | 26541.84 |  |  |  | základní | 1.319 | 12.4144 | 2.4533 | 23.0904 | 0 | 0 | 4 | K | 2 |  |  |  | ROZPOCET | 26541.84 | 0 | 0 | 0 | 0 | 1 | 26541.84 | 4 | 1781067419
|  |  | "žlab č. 1,2" | [18 empty] | VV | 2 | 1 | True | 0 | ROZPOCET
|  |  | 0,654*0,25*(32,85+22,50)+0,654*0,25*6*0,25+8,39*0,05*0,25+1,00*0,05*0,25 |  |  |  | 9.412 | [14 empty] | VV | 2 | 2 | True | 1 | ROZPOCET
63 | K | 899620161 | Obetonování odvodňovacího žlabu z betonu tř. C 30/37 |  |  | m3 | 7.611 | 3290 |  | 25040.19 |  |  |  | základní | 1.319 | 10.0389 | 2.4533 | 18.672 | 0 | 0 | 4 | K | 2 |  |  |  | ROZPOCET | 25040.19 | 0 | 0 | 0 | 0 | 1 | 25040.19 | 4 | -1650445266
|  |  | "žlab č. 1,2" | [18 empty] | VV | 2 | 1 | True | 0 | ROZPOCET
|  |  | (0,654-0,154)*0,265*(32,85+22,50)+0,154*0,25*(0,265*6+0,58*4)+8,39*0,05*0,265+1,00*0,05*0,315 |  |  |  | 7.611 | [14 empty] | VV | 2 | 2 | True | 1 | ROZPOCET
64 | K | 89900000R | Dodávka a osazení chrániček kabelových vedení, včetně folie |  |  | m | 18.5 | 560 |  | 10360 |  |  |  | základní | 0.842 | 15.577 | 0 | 0 | 0 | 0 | 4 | K | 2 |  |  |  | ROZPOCET | 10360 | 0 | 0 | 0 | 0 | 1 | 10360 | 4 | 1352598063
|  |  | "vedení ČEZ" 9,00 |  |  |  | 9 | [14 empty] | VV | 2 | 2 | True | 0 | ROZPOCET
|  |  | "CETIN" 9,50 |  |  |  | 9.5 | [14 empty] | VV | 2 | 2 | True | 0 | ROZPOCET
|  |  | Součet |  |  |  | 18.5 | [14 empty] | VV | 2 | 4 | True | 1 | ROZPOCET
| 9 - Ostatní konstrukce a práce, bourání | [8 empty] | 683408.49 | [5 empty] | 302.0658 |  | 80.1357 |  | 20.47 | 1 | D | 1 |  |  |  | ROZPOCET | [6 empty] | 683408.49
65 | K | 997221551 | Vodorovná doprava suti ze sypkých materiálů do 1 km |  |  | t | 646.793 | 39.1 |  | 25289.61 |  |  |  | základní | 0.03 | 19.4038 | 0 | 0 | 0 | 0 | 4 | K | 2 |  |  |  | ROZPOCET | 25289.61 | 0 | 0 | 0 | 0 | 1 | 25289.61 | 4 | -1354623154
|  |  | 12,781+107,349+38,937+92,505+59,728+86,904+26,532+27,966+168,514+17,198+8,379 |  |  |  | 646.793 | [14 empty] | VV | 2 | 2 | True | 1 | ROZPOCET
66 | K | 997221559 | Příplatek ZKD 1 km u vodorovné dopravy suti ze sypkých materiálů |  |  | t | 12289.067 | 8.72 |  | 107160.66 |  |  |  | základní | 0.002 | 24.5781 | 0 | 0 | 0 | 0 | 4 | K | 2 |  |  |  | ROZPOCET | 107160.66 | 0 | 0 | 0 | 0 | 1 | 107160.66 | 4 | -370079047
|  |  | 646,793*19 |  |  |  | 12289.067 | [14 empty] | VV | 2 | 2 | True | 1 | ROZPOCET
67 | K | 997221561 | Vodorovná doprava suti z kusových materiálů do 1 km |  |  | t | 314.099 | 44 |  | 13820.36 |  |  |  | základní | 0.032 | 10.0512 | 0 | 0 | 0 | 0 | 4 | K | 2 |  |  |  | ROZPOCET | 13820.36 | 0 | 0 | 0 | 0 | 1 | 13820.36 | 4 | 1887266334
|  |  | 142,00+172,099 |  |  |  | 314.099 | [14 empty] | VV | 2 | 2 | True | 1 | ROZPOCET
68 | K | 997221569 | Příplatek ZKD 1 km u vodorovné dopravy suti z kusových materiálů |  |  | t | 5967.881 | 11.1 |  | 66243.48 |  |  |  | základní | 0.003 | 17.9036 | 0 | 0 | 0 | 0 | 4 | K | 2 |  |  |  | ROZPOCET | 66243.48 | 0 | 0 | 0 | 0 | 1 | 66243.48 | 4 | -1724673327
|  |  | 314,099*19 |  |  |  | 5967.881 | [14 empty] | VV | 2 | 2 | True | 1 | ROZPOCET
69 | K | 997221815 | Poplatek za uložení betonového odpadu na skládce (skládkovné) |  |  | t | 370.61 | 125 |  | 46326.25 |  |  |  | základní | 0 | 0 | 0 | 0 | 0 | 0 | 4 | K | 2 |  |  |  | ROZPOCET | 46326.25 | 0 | 0 | 0 | 0 | 1 | 46326.25 | 4 | 1713606761
|  |  | 142,00+12,781+26,532+172,099+17,198 |  |  |  | 370.61 | [14 empty] | VV | 2 | 2 | True | 1 | ROZPOCET
70 | K | 997221845 | Poplatek za uložení odpadu z asfaltových povrchů na skládce (skládkovné) |  |  | t | 226.725 | 155 |  | 35142.38 |  |  |  | základní | 0 | 0 | 0 | 0 | 0 | 0 | 4 | K | 2 |  |  |  | ROZPOCET | 35142.38 | 0 | 0 | 0 | 0 | 1 | 35142.38 | 4 | -1559962517
|  |  | 38,937+92,505+86,904+8,379 |  |  |  | 226.725 | [14 empty] | VV | 2 | 2 | True | 1 | ROZPOCET
71 | K | 997221855 | Poplatek za uložení odpadu z kameniva na skládce (skládkovné) |  |  | t | 363.557 | 140 |  | 50897.98 |  |  |  | základní | 0 | 0 | 0 | 0 | 0 | 0 | 4 | K | 2 |  |  |  | ROZPOCET | 50897.98 | 0 | 0 | 0 | 0 | 1 | 50897.98 | 4 | -726994784
|  |  | 107,349+59,728+27,966+168,514 |  |  |  | 363.557 | [14 empty] | VV | 2 | 2 | True | 1 | ROZPOCET
72 | K | 919731121 | Zarovnání styčné plochy podkladu nebo krytu živičného tl do 50 mm |  |  | m | 131.42 | 24.7 |  | 3246.07 |  |  |  | základní | 0.067 | 8.8051 | 0 | 0 | 0 | 0 | 4 | K | 2 |  |  |  | ROZPOCET | 3246.07 | 0 | 0 | 0 | 0 | 1 | 3246.07 | 4 | 240936808
|  |  | "frézování" | [18 empty] | VV | 2 | 1 | True | 0 | ROZPOCET
|  |  | "východní část" 41,00 |  |  |  | 41 | [14 empty] | VV | 2 | 2 | True | 0 | ROZPOCET
|  |  | "jižní část" 5,57+84,85 |  |  |  | 90.42 | [14 empty] | VV | 2 | 2 | True | 0 | ROZPOCET
|  |  | Součet |  |  |  | 131.42 | [14 empty] | VV | 2 | 4 | True | 1 | ROZPOCET
73 | K | 919735113 | Řezání stávajícího živičného krytu hl do 150 mm |  |  | m | 130.92 | 109 |  | 14270.28 |  |  |  | základní | 0.305 | 39.9306 | 0 | 0 | 0 | 0 | 4 | K | 2 |  |  |  | ROZPOCET | 14270.28 | 0 | 0 | 0 | 0 | 1 | 14270.28 | 4 | -1926255911
|  |  | "východní část" 41,00 |  |  |  | 41 | [14 empty] | VV | 2 | 2 | True | 0 | ROZPOCET
|  |  | "jižní část" 5,07+84,85 |  |  |  | 89.92 | [14 empty] | VV | 2 | 2 | True | 0 | ROZPOCET
|  |  | Součet |  |  |  | 130.92 | [14 empty] | VV | 2 | 4 | True | 1 | ROZPOCET
74 | K | 919735122 | Řezání stávajícího betonového krytu hl do 100 mm |  |  | m | 37.07 | 156 |  | 5782.92 |  |  |  | základní | 0.303 | 11.2322 | 2e-05 | 0.0007414 | 0 | 0 | 4 | K | 2 |  |  |  | ROZPOCET | 5782.92 | 0 | 0 | 0 | 0 | 1 | 5782.92 | 4 | -787546919
|  |  | "jižní část, řez 1-1" | [18 empty] | VV | 2 | 1 | True | 0 | ROZPOCET
|  |  | 5,07+32,00 |  |  |  | 37.07 | [14 empty] | VV | 2 | 2 | True | 1 | ROZPOCET
75 | K | 966006132 | Odstranění značek dopravních včetně hliníkové patky |  |  | kus | 1 | 319 |  | 319 |  |  |  | základní | 0.557 | 0.557 | 0 | 0 | 0.082 | 0.082 | 4 | K | 2 |  |  |  | ROZPOCET | 319 | 0 | 0 | 0 | 0 | 1 | 319 | 4 | -1903003013
76 | K | 914511112 | Montáž sloupku dopravních značek délky do 3,5 m s betonovým základem a patkou |  |  | kus | 1 | 805 |  | 805 |  |  |  | základní | 0.549 | 0.549 | 0.11241 | 0.11241 | 0 | 0 | 4 | K | 2 |  |  |  | ROZPOCET | 805 | 0 | 0 | 0 | 0 | 1 | 805 | 4 | 1127783826
77 | K | 915491211 | Osazení vodícího proužku z betonových desek do betonového lože tl do 100 mm š proužku 250 mm |  |  | m | 114.717 | 94.1 |  | 10794.87 |  |  |  | základní | 0.136 | 15.6015 | 0.08088 | 9.2783 | 0 | 0 | 4 | K | 2 |  |  |  | ROZPOCET | 10794.87 | 0 | 0 | 0 | 0 | 1 | 10794.87 | 4 | 769119038
|  |  | 4,82+84,35+9,677+3,34+0,465*2+1,06*3+0,96*2+6,50 |  |  |  | 114.717 | [14 empty] | VV | 2 | 2 | True | 1 | ROZPOCET
78 | K | 915491212 | Osazení vodícího proužku z betonových desek do betonového lože tl do 100 mm š proužku 500 mm |  |  | m | 102.63 | 169 |  | 17344.47 |  |  |  | základní | 0.255 | 26.1706 | 0.14215 | 14.5889 | 0 | 0 | 4 | K | 2 |  |  |  | ROZPOCET | 17344.47 | 0 | 0 | 0 | 0 | 1 | 17344.47 | 4 | -2030109229
|  |  | 3,76+1,175+15,09+11,913+1,505+2,917+2,75+8,165+5,50+4,635+11,95+1,045+5,44+2,00+2,50+2,50 |  |  |  | 82.845 | [14 empty] | VV | 2 | 2 | True | 0 | ROZPOCET
|  |  | 2,50+2,19+2,17+1,50+1,50+2,775+1,885+0,695+1,00+3,57 |  |  |  | 19.785 | [14 empty] | VV | 2 | 2 | True | 0 | ROZPOCET
|  |  | Součet |  |  |  | 102.63 | [14 empty] | VV | 2 | 4 | True | 1 | ROZPOCET
79 | M | 59245210R | přídlažba silniční, vel. 500x250x100mm, přírodní |  |  | kus | 673.05 | 71.6 |  | 48190.38 |  |  |  | základní | 0 | 0 | 0.0269 | 18.105 | 0 | 0 | 8 | M | 2 |  |  |  | ROZPOCET | 48190.38 | 0 | 0 | 0 | 0 | 1 | 48190.38 | 4 | -2012812166
|  |  | spotřeba: 2 kus/m | [18 empty] | P | 2
|  |  | (230+411)*1,05 |  |  |  | 673.05 | [14 empty] | VV | 2 | 2 | True | 1 | ROZPOCET
80 | K | 916131213 | Osazení silničního obrubníku betonového stojatého s boční opěrou do lože z betonu prostého |  |  | m | 150.265 | 225 |  | 33809.63 |  |  |  | základní | 0.268 | 40.271 | 0.1554 | 23.3512 | 0 | 0 | 4 | K | 2 |  |  |  | ROZPOCET | 33809.63 | 0 | 0 | 0 | 0 | 1 | 33809.63 | 4 | 829362401
|  |  | 15,00+41,00+4,70 |  |  |  | 60.7 | [14 empty] | VV | 2 | 2 | True | 0 | ROZPOCET
|  |  | Mezisoučet |  |  |  | 60.7 | [14 empty] | VV | 2 | 3 | True | 0 | ROZPOCET
|  |  | "Nájezdový" | [18 empty] | VV | 2 | 1 | True | 0 | ROZPOCET
|  |  | 3,08+0,50+0,925+3,65+0,925*2+3,65+0,925*2+4,57+1,025*2+2,17+0,50*2+6,04+1,00*2+3,65+1,025*2+5,54+1,50*2+3,31+0,50*2+2,95 |  |  |  | 54.835 | [14 empty] | VV | 2 | 2 | True | 0 | ROZPOCET
|  |  | 1,025*2+2,65+1,025*2+3,755+1,50*2+4,15+1,025*2+2,95+1,025*2+3,625+1,00*2+3,05+0,675*2 |  |  |  | 34.73 | [14 empty] | VV | 2 | 2 | True | 0 | ROZPOCET
|  |  | Mezisoučet nájezdový |  |  |  | 89.565 | [14 empty] | VV | 2 | 3 | True | 0 | ROZPOCET
|  |  | Součet |  |  |  | 150.265 | [14 empty] | VV | 2 | 4 | True | 1 | ROZPOCET
81 | M | 592174910R | obrubník betonový silniční vel. 1000x150x250mm (např. ABO 2-15) |  |  | kus | 64.05 | 137 |  | 8774.85 |  |  |  | základní | 0 | 0 | 0.083 | 5.3162 | 0 | 0 | 8 | M | 2 |  |  |  | ROZPOCET | 8774.85 | 0 | 0 | 0 | 0 | 1 | 8774.85 | 4 | -1504991119
|  |  | 61*1,05 |  |  |  | 64.05 | [14 empty] | VV | 2 | 2 | True | 1 | ROZPOCET
82 | M | 592175100R | obrubník betonový silniční nájezdový vel. 1000x150x150 mm, přírodní |  |  | kus | 94.08 | 118 |  | 11101.44 |  |  |  | základní | 0 | 0 | 0.063 | 5.927 | 0 | 0 | 8 | M | 2 |  |  |  | ROZPOCET | 11101.44 | 0 | 0 | 0 | 0 | 1 | 11101.44 | 4 | 1843658251
|  |  | 89,6*1,05 |  |  |  | 94.08 | [14 empty] | VV | 2 | 2 | True | 1 | ROZPOCET
83 | K | 916331112 | Osazení zahradního obrubníku betonového do lože z betonu s boční opěrou |  |  | m | 24.27 | 137 |  | 3324.99 |  |  |  | základní | 0.14 | 3.3978 | 0.10095 | 2.4501 | 0 | 0 | 4 | K | 2 |  |  |  | ROZPOCET | 3324.99 | 0 | 0 | 0 | 0 | 1 | 3324.99 | 4 | -732953619
|  |  | 2,00+1,00*2 |  |  |  | 4 | [14 empty] | VV | 2 | 2 | True | 0 | ROZPOCET
|  |  | 2,00*2+1,00*2 |  |  |  | 6 | [14 empty] | VV | 2 | 2 | True | 0 | ROZPOCET
|  |  | 1,85+0,90*2 |  |  |  | 3.65 | [14 empty] | VV | 2 | 2 | True | 0 | ROZPOCET
|  |  | 1,40*2+0,50+1,40+5,92 |  |  |  | 10.62 | [14 empty] | VV | 2 | 2 | True | 0 | ROZPOCET
|  |  | Součet |  |  |  | 24.27 | [14 empty] | VV | 2 | 4 | True | 1 | ROZPOCET
84 | M | 592175240 | parkový obrubník betonový vel. 500x200x50mm, hnědý (např Parkan) |  |  | kus | 51.45 | 44.1 |  | 2268.95 |  |  |  | základní | 0 | 0 | 0.011 | 0.56595 | 0 | 0 | 8 | M | 2 |  |  |  | ROZPOCET | 2268.95 | 0 | 0 | 0 | 0 | 1 | 2268.95 | 4 | -1384168072
|  |  | 49*1,05 |  |  |  | 51.45 | [14 empty] | VV | 2 | 2 | True | 1 | ROZPOCET
85 | K | 936124111 | Montáž lavičky stabilní parkové přichycené šrouby bez zabetonování noh |  |  | kus | 2 | 527 |  | 1054 |  |  |  | základní | 2.215 | 4.43 | 0 | 0 | 0 | 0 | 4 | K | 2 |  |  |  | ROZPOCET | 1054 | 0 | 0 | 0 | 0 | 1 | 1054 | 4 | 1970548518
86 | M | 74910R | betonová parková lavička s opěradlem, vel. 1600x800x400mm |  |  | kus | 2 | 3700 |  | 7400 |  |  |  | základní | 0 | 0 | 0.22 | 0.44 | 0 | 0 | 8 | M | 2 |  |  |  | ROZPOCET | 7400 | 0 | 0 | 0 | 0 | 1 | 7400 | 4 | 699354360
87 | K | 9999901R | Projektová dokumentace skutečného provedení stavby |  |  | ks | 1 | 10000 |  | 10000 |  |  |  | základní | 0.14 | 0.14 | 0 | 0 | 0 | 0 | 4 | K | 2 |  |  |  | ROZPOCET | 10000 | 0 | 0 | 0 | 0 | 1 | 10000 | 4 | -2062072048
88 | K | 9999902R | Zkouška únosnosti pláně |  |  | ks | 8 | 2000 |  | 16000 |  |  |  | základní | 0.14 | 1.12 | 0 | 0 | 0 | 0 | 4 | K | 2 |  |  |  | ROZPOCET | 16000 | 0 | 0 | 0 | 0 | 1 | 16000 | 4 | -515982937
89 | K | 9999903R | Zaizolování vrchních drátů elektro na sousedním objektu, 4m x 3 včetně konzoly |  |  | ks | 1 | 4800 |  | 4800 |  |  |  | základní | 0.14 | 0.14 | 0 | 0 | 0 | 0 | 4 | K | 2 |  |  |  | ROZPOCET | 4800 | 0 | 0 | 0 | 0 | 1 | 4800 | 4 | -1402767162
90 | K | 9999904R | Zakrytí žlabovek do předání stavby OSB deskami a geotextilií, včetně odkrytí (alt. plech) |  |  | m | 56 | 450 |  | 25200 |  |  |  | základní | 0.14 | 7.84 | 0 | 0 | 0 | 0 | 4 | K | 2 |  |  |  | ROZPOCET | 25200 | 0 | 0 | 0 | 0 | 1 | 25200 | 4 | -705595124
|  |  | (23,00+33,00)*1,00 |  |  |  | 56 | [14 empty] | VV | 2 | 2 | True | 1 | ROZPOCET
91 | K | 9999905R | Demontáž CETINU (cena dle zhotovitele) |  |  | ks | 1 | 20000 |  | 20000 |  |  |  | základní | 0.14 | 0.14 | 0 | 0 | 0 | 0 | 4 | K | 2 |  |  |  | ROZPOCET | 20000 | 0 | 0 | 0 | 0 | 1 | 20000 | 4 | 92888793
|  |  | (kompletní cena) | [18 empty] | P | 2
92 | K | 9999906R | Demontáž vedení přes dvůr (cena dle zhotovitele) |  |  | ks | 1 | 12000 |  | 12000 |  |  |  | základní | 0.14 | 0.14 | 0 | 0 | 0 | 0 | 4 | K | 2 |  |  |  | ROZPOCET | 12000 | 0 | 0 | 0 | 0 | 1 | 12000 | 4 | -375249062
|  |  | (kompletní cena) | [18 empty] | P | 2
93 | K | 9999907R | Montáž CETINU (cena dle zhotovitele) |  |  | ks | 1 | 26000 |  | 26000 |  |  |  | základní | 0.14 | 0.14 | 0 | 0 | 0 | 0 | 4 | K | 2 |  |  |  | ROZPOCET | 26000 | 0 | 0 | 0 | 0 | 1 | 26000 | 4 | -1708761526
|  |  | (kompletní cena) | [18 empty] | P | 2
94 | K | 961044111R | Vybourání kabelových šachet z betonu prostého a cihel pálených |  |  | m3 | 1.694 | 2520 |  | 4268.88 |  |  |  | základní | 6.436 | 10.9026 | 0 | 0 | 2 | 3.388 | 4 | K | 2 |  |  |  | ROZPOCET | 4268.88 | 0 | 0 | 0 | 0 | 1 | 4268.88 | 4 | -1942696445
|  |  | "kabelové šachty" 1,10*1,10*0,70*2 |  |  |  | 1.694 | [14 empty] | VV | 2 | 2 | True | 1 | ROZPOCET
95 | K | 9630151R | Odbourání části topného kanálu a vyřezání potrubí, jeho zaslepení, zasypání a zhutnění |  |  | m | 8.5 | 1600 |  | 13600 |  |  |  | základní | 2.56 | 21.76 | 0 | 0 | 2 | 17 | 4 | K | 2 |  |  |  | ROZPOCET | 13600 | 0 | 0 | 0 | 0 | 1 | 13600 | 4 | 759092133
|  |  | (profil izolační přizdívka 15cm, zdivo 30cm, průřez 100/120cm,zdivo 30cm, izolační přizdívka, zdivo 30cm, zakrytí panely, hydroizolace, beton) ------------------------------------------------------------------------------------ Cena předběžná | [18 empty] | P | 2
96 | K | 997013111 | Vnitrostaveništní doprava suti a vybouraných hmot pro budovy v do 6 m s použitím mechanizace |  |  | t | 20.388 | 349 |  | 7115.41 |  |  |  | základní | 1.569 | 31.9888 | 0 | 0 | 0 | 0 | 4 | K | 2 |  |  |  | ROZPOCET | 7115.41 | 0 | 0 | 0 | 0 | 1 | 7115.41 | 4 | -1085219609
97 | K | 997013501 | Odvoz suti a vybouraných hmot na skládku nebo meziskládku do 1 km se složením |  |  | t | 20.388 | 210 |  | 4281.48 |  |  |  | základní | 0.125 | 2.5485 | 0 | 0 | 0 | 0 | 4 | K | 2 |  |  |  | ROZPOCET | 4281.48 | 0 | 0 | 0 | 0 | 1 | 4281.48 | 4 | 2064715660
98 | K | 997013509 | Příplatek k odvozu suti a vybouraných hmot na skládku ZKD 1 km přes 1 km |  |  | t | 387.372 | 9.12 |  | 3532.83 |  |  |  | základní | 0.006 | 2.3242 | 0 | 0 | 0 | 0 | 4 | K | 2 |  |  |  | ROZPOCET | 3532.83 | 0 | 0 | 0 | 0 | 1 | 3532.83 | 4 | -738359053
|  |  | 20,388*19 |  |  |  | 387.372 | [14 empty] | VV | 2 | 2 | True | 1 | ROZPOCET
99 | K | 997013831 | Poplatek za uložení stavebního směsného odpadu na skládce (skládkovné) |  |  | t | 20.388 | 1140 |  | 23242.32 |  |  |  | základní | 0 | 0 | 0 | 0 | 0 | 0 | 4 | K | 2 |  |  |  | ROZPOCET | 23242.32 | 0 | 0 | 0 | 0 | 1 | 23242.32 | 4 | 1241465088
| 998 - Přesun hmot | [8 empty] | 0 | [5 empty] | 0 |  | 0 |  | 0 | 1 | D | 2 |  |  |  | ROZPOCET | [6 empty] | 0
| 997 - Přesun sutě | [8 empty] | 242655.95 | [5 empty] | 570.0261 |  | 0 |  | 0 | 1 | D | 1 |  |  |  | ROZPOCET | [6 empty] | 242655.95
100 | K | 998223011 | Přesun hmot pro pozemní komunikace s krytem dlážděným |  |  | t | 1435.834 | 169 |  | 242655.95 |  |  |  | základní | 0.397 | 570.0261 | 0 | 0 | 0 | 0 | 4 | K | 2 |  |  |  | ROZPOCET | 242655.95 | 0 | 0 | 0 | 0 | 1 | 242655.95 | 4 | -1865089736
| PSV - Práce a dodávky PSV | [8 empty] | 37837.94 | [5 empty] | 26.7156 |  | 0.14709 |  | 0 | 2 | D | 0 |  |  |  | ROZPOCET | [6 empty] | 37837.94
| 711 - Izolace proti vodě, vlhkosti a plynům | [8 empty] | 37837.94 | [5 empty] | 26.7156 |  | 0.14709 |  | 0 | 2 | D | 1 |  |  |  | ROZPOCET | [6 empty] | 37837.94
101 | K | 711491171 | Provedení izolace proti tlakové vodě vodorovné z textilií vrstva podkladní |  |  | m2 | 23.884 | 33.1 |  | 790.56 |  |  |  | základní | 0.09 | 2.1496 | 0 | 0 | 0 | 0 | 16 | K | 2 |  |  |  | ROZPOCET | 790.56 | 0 | 0 | 0 | 0 | 1 | 790.56 | 16 | 563911062
|  |  | 3,325*(0,10+1,00) |  |  |  | 3.658 | [14 empty] | VV | 2 | 2 | True | 0 | ROZPOCET
|  |  | 3,455*(0,10+1,50) |  |  |  | 5.528 | [14 empty] | VV | 2 | 2 | True | 0 | ROZPOCET
|  |  | 5,24*(0,10+1,50) |  |  |  | 8.384 | [14 empty] | VV | 2 | 2 | True | 0 | ROZPOCET
|  |  | 5,74*(0,10+1,00) |  |  |  | 6.314 | [14 empty] | VV | 2 | 2 | True | 0 | ROZPOCET
|  |  | Součet |  |  |  | 23.884 | [14 empty] | VV | 2 | 4 | True | 1 | ROZPOCET
102 | M | 6931101R | tkaná textilie - zakrývací folie proti prorůstání plevele 100g/m2 |  |  | m2 | 25.078 | 19 |  | 476.48 |  |  |  | základní | 0 | 0 | 0.00011 | 0.0027586 | 0 | 0 | 32 | M | 2 |  |  |  | ROZPOCET | 476.48 | 0 | 0 | 0 | 0 | 1 | 476.48 | 16 | 178013136
|  |  | 23,884*1,05 |  |  |  | 25.078 | [14 empty] | VV | 2 | 2 | True | 1 | ROZPOCET
103 | K | 711491173 | Provedení izolace proti tlakové vodě vodorovné z nopové folie |  |  | m2 | 22.108 | 33.8 |  | 747.25 |  |  |  | základní | 0.092 | 2.0339 | 0 | 0 | 0 | 0 | 16 | K | 2 |  |  |  | ROZPOCET | 747.25 | 0 | 0 | 0 | 0 | 1 | 747.25 | 16 | -1192945776
|  |  | 3,325*1,00 |  |  |  | 3.325 | [14 empty] | VV | 2 | 2 | True | 0 | ROZPOCET
|  |  | 3,455*1,50 |  |  |  | 5.183 | [14 empty] | VV | 2 | 2 | True | 0 | ROZPOCET
|  |  | 5,24*1,50 |  |  |  | 7.86 | [14 empty] | VV | 2 | 2 | True | 0 | ROZPOCET
|  |  | 5,74*1,00 |  |  |  | 5.74 | [14 empty] | VV | 2 | 2 | True | 0 | ROZPOCET
|  |  | Součet |  |  |  | 22.108 | [14 empty] | VV | 2 | 4 | True | 1 | ROZPOCET
104 | K | 711491273 | Provedení izolace proti tlakové vodě svislé z nopové folie |  |  | m2 | 134.223 | 49.6 |  | 6657.46 |  |  |  | základní | 0.097 | 13.0196 | 0.00011 | 0.014765 | 0 | 0 | 16 | K | 2 |  |  |  | ROZPOCET | 6657.46 | 0 | 0 | 0 | 0 | 1 | 6657.46 | 16 | 1438301764
|  |  | (84,435*2+16,45*2-0,90*2-2,82-4,00-2,20-1,05-1,05-4,00-1,00-0,80-1,05-1,40-4,92-2,26-4,00-3,40-3,30*2-4,50-3,30-3,40-3,12+0,575*2*21+0,90*2)*0,65 |  |  |  | 111.183 | [14 empty] | VV | 2 | 2 | True | 0 | ROZPOCET
|  |  | "mezi dílnou a Kafkou" | [18 empty] | VV | 2 | 1 | True | 0 | ROZPOCET
|  |  | 9,60*2*1,20 |  |  |  | 23.04 | [14 empty] | VV | 2 | 2 | True | 0 | ROZPOCET
|  |  | Součet |  |  |  | 134.223 | [14 empty] | VV | 2 | 4 | True | 1 | ROZPOCET
105 | M | 283235020 | fólie multifunkční profilovaná nopová, vel. nopu 8mm (např. DELTA) |  |  | m2 | 187.598 | 49.1 |  | 9211.06 |  |  |  | základní | 0 | 0 | 0.0004 | 0.075039 | 0 | 0 | 32 | M | 2 |  |  |  | ROZPOCET | 9211.06 | 0 | 0 | 0 | 0 | 1 | 9211.06 | 16 | 2028407569
|  |  | 22,108*1,20 |  |  |  | 26.53 | [14 empty] | VV | 2 | 2 | True | 0 | ROZPOCET
|  |  | 134,223*1,20 |  |  |  | 161.068 | [14 empty] | VV | 2 | 2 | True | 0 | ROZPOCET
|  |  | Součet |  |  |  | 187.598 | [14 empty] | VV | 2 | 4 | True | 1 | ROZPOCET
106 | K | 711491176 | Připevnění vodorovné izolace proti tlakové vodě ukončovací lištou |  |  | m | 190.25 | 32.9 |  | 6259.23 |  |  |  | základní | 0.05 | 9.5125 | 0.00011 | 0.020928 | 0 | 0 | 16 | K | 2 |  |  |  | ROZPOCET | 6259.23 | 0 | 0 | 0 | 0 | 1 | 6259.23 | 16 | -430401249
|  |  | 84,435*2+16,45*2-0,90*2-2,82-4,00-2,20-1,05-1,05-4,00-1,00-0,80-1,05-1,40-4,92-2,26-4,00-3,40-3,30*2-4,50-3,30-3,40-3,12+0,575*2*21+0,90*2+9,60*2 |  |  |  | 190.25 | [14 empty] | VV | 2 | 2 | True | 1 | ROZPOCET
107 | M | 283230410 | lišta horní provětrávací, délka 2 m |  |  | kus | 96 | 131 |  | 12576 |  |  |  | základní | 0 | 0 | 0.00035 | 0.0336 | 0 | 0 | 32 | M | 2 |  |  |  | ROZPOCET | 12576 | 0 | 0 | 0 | 0 | 1 | 12576 | 16 | 644919582
108 | K | 998711201 | Přesun hmot procentní pro izolace proti vodě, vlhkosti a plynům v objektech v do 6 m |  |  | % | 367.18 | 3.05 |  | 1119.9 |  |  |  | základní | 0 | 0 | 0 | 0 | 0 | 0 | 16 | K | 2 |  |  |  | ROZPOCET | 1119.9 | 0 | 0 | 0 | 0 | 1 | 1119.9 | 16 | 97320786
| HZS - Hodinové zúčtovací sazby | [8 empty] | 54690 | [5 empty] | 192.5 |  | 0 |  | 0 | 4 | D | 0 |  |  |  | ROZPOCET | [6 empty] | 54690
109 | K | HZS1292 | Hodinová zúčtovací sazba stavební dělník |  |  | hod | 150 | 249 |  | 37350 |  |  |  | základní | 1 | 150 | 0 | 0 | 0 | 0 | 16 | K | 1 |  |  |  | ROZPOCET | 37350 | 0 | 0 | 0 | 0 | 1 | 37350 | 16 | 1176983519
|  |  | "-ztížená manipulace při demontáži silničních panelů" | [18 empty] | VV | 1 | 1 | True | 0 | ROZPOCET
|  |  | "(zabetonovaná oka)" | [18 empty] | VV | 1 | 1 | True | 0 | ROZPOCET
|  |  | 50,00 |  |  |  | 50 | [14 empty] | VV | 1 | 2 | True | 0 | ROZPOCET
|  |  | "-východní část - rozebrání a odstranění krytů, a podkladů ručně" | [18 empty] | VV | 1 | 1 | True | 0 | ROZPOCET
|  |  | " - zvýhodnění většího podílu ruční práce" | [18 empty] | VV | 1 | 1 | True | 0 | ROZPOCET
|  |  | 100,00 |  |  |  | 100 | [14 empty] | VV | 1 | 2 | True | 0 | ROZPOCET
|  |  | Součet |  |  |  | 150 | [14 empty] | VV | 1 | 4 | True | 1 | ROZPOCET
110 | K | HZS4232 | Hodinová zúčtovací sazba technik odborný |  |  | hod | 42.5 | 408 |  | 17340 |  |  |  | základní | 1 | 42.5 | 0 | 0 | 0 | 0 | 512 | K | 1 |  |  |  | ROZPOCET | 17340 | 0 | 0 | 0 | 0 | 1 | 17340 | 512 | -1111968249
|  |  | "- vytýčení ČEZ + CETIN" 8,50 |  |  |  | 8.5 | [14 empty] | VV | 1 | 2 | True | 0 | ROZPOCET
|  |  | "- vytýčení ostatních inženýrských sítí" 34,00 |  |  |  | 34 | [14 empty] | VV | 1 | 2 | True | 0 | ROZPOCET
|  |  | Součet |  |  |  | 42.5 | [14 empty] | VV | 1 | 4 | True | 1 | ROZPOCET