## Rekapitulace stavby
2012 |  | List obsahuje: |  |  |  |  | 1) Souhrnný list stavby |  |  |  | 2) Rekapitulace objektů | [16 empty] | 2.0 | ZAMOK |  |  |  | False | False
| optimalizováno pro tisk sestav ve formátu A4 - na výšku | [17 empty] | >> skryté sloupce << | [12 empty] | 0,01 | 21
[32 empty] | 0,01 | 15
| SOUHRNNÝ LIST STAVBY | [18 empty] | v --- níže se nacházejí doplnkové a pomocné údaje k sestavám --- v | [11 empty] | 0,001
|  | Kód: |  |  |  |  | JC161101 | [24 empty] | 0,01
|  | Stavba: |  |  |  |  | Modernizace dílenského areálu, SŠTŘ, Nový Bydžov - Hlušice | [24 empty] | 0,1
|  | JKSO: | [13 empty] | CC-CZ: | [15 empty] | 1
|  | Místo: |  |  |  |  | Hlušice | [8 empty] | Datum: |  | 21. 11. 2016 | [13 empty] | 1
1
|  | Objednatel: | [13 empty] | IČ: | [15 empty] | 0,1
|  |  | SŠTŘ, Nový Bydžov, Dr. M. Tyrše 112 | [12 empty] | DIČ: | [15 empty] | 0,1
0,1
|  | Zhotovitel: | [13 empty] | IČ: | [15 empty] | 0,1
[16 empty] | DIČ: | [15 empty] | 0,1
False
|  | Projektant: | [13 empty] | IČ: | [15 empty] | False
[16 empty] | DIČ: | [15 empty] | True
0,01
|  | Zpracovatel: | [13 empty] | IČ: | [15 empty] | 0,01
|  |  | Hájková Blanka | [12 empty] | DIČ:
Poznámka:
|  | Náklady z rozpočtů | [13 empty] | 9640254.25
|  | Ostatní náklady ze souhrnného listu | [13 empty] | 0
|  | Cena bez DPH | [13 empty] | 9640254.25
|  | DPH |  | základní |  |  |  | 21% |  | ze | 9640254.25 |  |  |  |  | 2024453.39
|  |  |  | snížená |  |  |  | 15% |  | ze | 0 |  |  |  |  | 0
|  |  |  | zákl. přenesená |  |  |  | 21% |  | ze | 0 |  |  |  |  | 0
|  |  |  | sníž. přenesená |  |  |  | 15% |  | ze | 0 |  |  |  |  | 0
|  |  |  | nulová |  |  |  | 0% |  | ze | 0 |  |  |  |  | 0
|  | Cena s DPH | [7 empty] | v |  | CZK |  |  |  | 11664707.64
|  | Projektant | [10 empty] | Zpracovatel
|  | Datum a podpis: | [6 empty] | Razítko |  |  |  | Datum a podpis: |  |  |  | Razítko
|  | Objednavatel | [10 empty] | Zhotovitel
|  | Datum a podpis: | [6 empty] | Razítko |  |  |  | Datum a podpis: |  |  |  | Razítko
REKAPITULACE OBJEKTŮ STAVBY
| Kód: | [6 empty] | JC161101
| Stavba: | [6 empty] | Modernizace dílenského areálu, SŠTŘ, Nový Bydžov - Hlušice
| Místo: | [6 empty] | Hlušice | [6 empty] | Datum: |  | 21. 11. 2016
| Objednatel: | [6 empty] | SŠTŘ, Nový Bydžov, Dr. M. Tyrše 112 | [6 empty] | Projektant: |  |  |  |  | Informatívní údaje z listů zakázek
| Zhotovitel: | [13 empty] | Zpracovatel: |  | Hájková Blanka
| Kód |  |  |  | Objekt | [8 empty] | Cena bez DPH [CZK] |  |  |  | Cena s DPH [CZK] |  | z toho Ostat. náklady [CZK] | DPH [CZK] | Normohodiny [h] | DPH základní [CZK] | DPH snížená [CZK] | DPH základní přenesená [CZK] | DPH snížená přenesená [CZK] | Základna DPH základní | Základna DPH snížená | Základna DPH zákl. přenesená | Základna DPH sníž. přenesená | Základna DPH nulová
| 1) Náklady z rozpočtů | [12 empty] | 9640254.25 |  |  |  | 11664707.64 |  | 207520.15 | 2024453.39 | 11755.9937 | 2024453.39 | 0 | 0 | 0 | 9640254.25 | 0 | 0 | 0 | 0 | D | 0 | ###NOIMPORT### | IMPORT | {319d5d12-2dc2-4e29-a356-b99a8bd09aee} | {00000000-0000-0000-0000-000000000000}
/ |  | 01 |  |  |  | SO - 01 Odbourání části dílenského objektu | [7 empty] | 9640254.25 |  |  |  | 11664707.64 |  | 207520.15 | 2024453.39 | 11755.9937 | 2024453.39 | 0 | 0 | 0 | 9640254.25 | 0 | 0 | 0 | 0 |  | 1 |  | IMPORT | {ca057c67-b5e7-4ea8-837a-b10048399003} | {319d5d12-2dc2-4e29-a356-b99a8bd09aee}
| 2) Ostatní náklady ze souhrnného listu | [12 empty] | 0 |  |  |  | 0 |  | Procent. zadání [% nákladů rozpočtu] | Zařazení nákladů | DPH | DPH [CZK]
| Celkové náklady za stavbu 1) + 2) | [12 empty] | 9640254.25 |  |  |  | 11664707.64

## 01 - SO - 01 Odbourání čá...
| List obsahuje: |  | 1) Krycí list rozpočtu |  | 2) Rekapitulace rozpočtu |  |  | 3) Rozpočet |  |  | Zpět na list: | Rekapitulace stavby
optimalizováno pro tisk sestav ve formátu A4 - na výšku | [11 empty] | >> skryté sloupce << | [9 empty] | {ca057c67-b5e7-4ea8-837a-b10048399003}
2
KRYCÍ LIST ROZPOČTU | [12 empty] | v --- níže se nacházejí doplnkové a pomocné údaje k sestavám --- v | [8 empty] | False
| Stavba: |  | Modernizace dílenského areálu, SŠTŘ, Nový Bydžov - Hlušice
| Objekt: |  | 01 - SO - 01 Odbourání části dílenského objektu
| JKSO: | [7 empty] | CC-CZ:
| Místo: |  | Hlušice | [5 empty] | Datum: |  | 21. 11. 2016
| Objednatel: | [7 empty] | IČ:
|  | SŠTŘ, Nový Bydžov, Dr. M. Tyrše 112 | [6 empty] | DIČ:
| Zhotovitel: | [7 empty] | IČ:
DIČ:
| Projektant: | [7 empty] | IČ:
DIČ:
| Zpracovatel: | [7 empty] | IČ:
|  | Hájková Blanka | [6 empty] | DIČ:
Poznámka:
| Náklady z rozpočtu | [7 empty] | 9432734.1
| Ostatní náklady | [7 empty] | 207520.15
| Cena bez DPH | [7 empty] | 9640254.25
| DPH | základní | 21% | ze | 9640254.25 |  |  |  | 2024453.39
|  | snížená | 15% | ze | 0 |  |  |  | 0
|  | zákl. přenesená | 21% | ze | 0 |  |  |  | 0
|  | sníž. přenesená | 15% | ze | 0 |  |  |  | 0
|  | nulová | 0% | ze | 0 |  |  |  | 0
| Cena s DPH |  |  | v | CZK |  |  | 11664707.64
| Projektant |  |  |  |  | Zpracovatel
| Datum a podpis: |  |  | Razítko |  | Datum a podpis: |  |  |  | Razítko
| Objednavatel |  |  |  |  | Zhotovitel
| Datum a podpis: |  |  | Razítko |  | Datum a podpis: |  |  |  | Razítko
REKAPITULACE ROZPOČTU
Stavba: |  |  | Modernizace dílenského areálu, SŠTŘ, Nový Bydžov - Hlušice
Objekt: |  |  | 01 - SO - 01 Odbourání části dílenského objektu
Místo: |  |  | Hlušice |  |  |  | Datum: |  | 21. 11. 2016
Objednatel: |  |  | SŠTŘ, Nový Bydžov, Dr. M. Tyrše 112 |  |  |  | Projektant:
Zhotovitel: | [6 empty] | Zpracovatel: |  | Hájková Blanka
Kód - Popis | [9 empty] | Cena celkem [CZK]
1) Náklady z rozpočtu | [9 empty] | 9432734.1 | [12 empty] | -1
| HSV - Práce a dodávky HSV | [8 empty] | 9432734.1
| 1 - Zemní práce | [8 empty] | 2468259.73
| 9 - Ostatní konstrukce a práce, bourání | [8 empty] | 6964474.37
| 998 - Přesun hmot | [8 empty] | 0
2) Ostatní náklady | [9 empty] | 207520.15 |  |  |  | DPH
| Zařízení staveniště | [8 empty] | 188654.68 |  |  |  | základní | [12 empty] | VRN | 188654.68 | 0 | 0 | 0 | 0 | 1
| Provozní vlivy | [8 empty] | 18865.47 |  |  |  | základní | [12 empty] | VRN | 18865.47 | 0 | 0 | 0 | 0 | 1
Celkové náklady za stavbu 1) + 2) | [7 empty] | 9640254.25
ROZPOČET
Stavba: |  |  | Modernizace dílenského areálu, SŠTŘ, Nový Bydžov - Hlušice
Objekt: |  |  | 01 - SO - 01 Odbourání části dílenského objektu
Místo: |  |  | Hlušice |  |  |  | Datum: |  | 21. 11. 2016
Objednatel: |  |  | SŠTŘ, Nový Bydžov, Dr. M. Tyrše 112 |  |  |  | Projektant:
Zhotovitel: | [6 empty] | Zpracovatel: |  | Hájková Blanka
PČ | Typ | Kód | Popis |  |  | MJ | Množství | J.cena [CZK] |  | Cena celkem [CZK] |  |  | Poznámka | DPH | J. Nh [h] | Nh celkem [h] | J. hmotnost [t] | Hmotnost celkem [t] | J. suť [t] | Suť Celkem [t]
Náklady z rozpočtu | [9 empty] | 9432734.1 | [5 empty] | 11755.9937 |  | 0 |  | 3123.436 |  | D | -1 | [10 empty] | 9432734.1
| HSV - Práce a dodávky HSV | [8 empty] | 9432734.1 | [5 empty] | 11755.9937 |  | 0 |  | 3123.436 | 1 | D | 0 |  |  |  | ROZPOCET | [6 empty] | 9432734.1
| 1 - Zemní práce | [8 empty] | 2468259.73 | [5 empty] | 3529.9425 |  | 0 |  | 0 | 1 | D | 1 |  |  |  | ROZPOCET | [6 empty] | 2468259.73
1 | K | 131301101 | Hloubení jam nezapažených v hornině tř. 4 objemu do 100 m3 |  |  | m3 | 66.079 | 327 |  | 21607.83 |  |  |  | základní | 1.272 | 84.0525 | 0 | 0 | 0 | 0 | 4 | K | 2 |  |  |  | ROZPOCET | 21607.83 | 0 | 0 | 0 | 0 | 1 | 21607.83 | 4 | 336885494
|  |  | "hlavní část - úsek" | [18 empty] | VV | 2 | 1 | True | 0 | ROZPOCET
|  |  | "z -1,075 na -1,575" | [18 empty] | VV | 2 | 1 | True | 0 | ROZPOCET
|  |  | 17,835*7,41*0,50 |  |  |  | 66.079 | [14 empty] | VV | 2 | 2 | True | 1 | ROZPOCET
2 | K | 162701105 | Vodorovné přemístění do 10000 m výkopku/sypaniny z horniny tř. 1 až 4 |  |  | m3 | 66.079 | 227 |  | 14999.93 |  |  |  | základní | 0.083 | 5.4846 | 0 | 0 | 0 | 0 | 4 | K | 2 |  |  |  | ROZPOCET | 14999.93 | 0 | 0 | 0 | 0 | 1 | 14999.93 | 4 | -571682335
3 | K | 162701109 | Příplatek k vodorovnému přemístění výkopku/sypaniny z horniny tř. 1 až 4 ZKD 1000 m přes 10000 m |  |  | m3 | 660.79 | 17.2 |  | 11365.59 |  |  |  | základní | 0.004 | 2.6432 | 0 | 0 | 0 | 0 | 4 | K | 2 |  |  |  | ROZPOCET | 11365.59 | 0 | 0 | 0 | 0 | 1 | 11365.59 | 4 | 736390908
|  |  | 66,079*10 |  |  |  | 660.79 | [14 empty] | VV | 2 | 2 | True | 1 | ROZPOCET
4 | K | 171201201 | Uložení sypaniny na skládky |  |  | m3 | 66.079 | 14.9 |  | 984.58 |  |  |  | základní | 0.009 | 0.59471 | 0 | 0 | 0 | 0 | 4 | K | 2 |  |  |  | ROZPOCET | 984.58 | 0 | 0 | 0 | 0 | 1 | 984.58 | 4 | -143721203
5 | K | 171201211 | Poplatek za uložení odpadu ze sypaniny na skládce (skládkovné) |  |  | t | 125.55 | 140 |  | 17577 |  |  |  | základní | 0 | 0 | 0 | 0 | 0 | 0 | 4 | K | 2 |  |  |  | ROZPOCET | 17577 | 0 | 0 | 0 | 0 | 1 | 17577 | 4 | -1039403111
|  |  | 66,079*1,900 |  |  |  | 125.55 | [14 empty] | VV | 2 | 2 | True | 1 | ROZPOCET
6 | K | 120901112 | Bourání zdiva kamenného v odkopávkách nebo prokopávkách na maltu nastavovanou ručně |  |  | m3 | 160.005 | 1270 |  | 203206.35 |  |  |  | základní | 4.354 | 696.6618 | 0 | 0 | 0 | 0 | 4 | K | 2 |  |  |  | ROZPOCET | 203206.35 | 0 | 0 | 0 | 0 | 1 | 203206.35 | 4 | 1107408034
|  |  | "hlavní část - obvodové - úsek (včetně naložení)" | [18 empty] | VV | 2 | 1 | True | 0 | ROZPOCET
|  |  | "z +-0,00 na -2,66" | [18 empty] | VV | 2 | 1 | True | 0 | ROZPOCET
|  |  | 21,70*1,18*2,66 |  |  |  | 68.112 | [14 empty] | VV | 2 | 2 | True | 0 | ROZPOCET
|  |  | 7,41*1,40*2,66 |  |  |  | 27.595 | [14 empty] | VV | 2 | 2 | True | 0 | ROZPOCET
|  |  | "z -0,76 na -2,66" | [18 empty] | VV | 2 | 1 | True | 0 | ROZPOCET
|  |  | 23,665*1,43*1,90 |  |  |  | 64.298 | [14 empty] | VV | 2 | 2 | True | 0 | ROZPOCET
|  |  | Součet |  |  |  | 160.005 | [14 empty] | VV | 2 | 4 | True | 1 | ROZPOCET
7 | K | 120901121 | Bourání zdiva z betonu prostého neprokládaného v odkopávkách nebo prokopávkách ručně |  |  | m3 | 125.45 | 5530 |  | 693738.5 |  |  |  | základní | 16.002 | 2007.4509 | 0 | 0 | 0 | 0 | 4 | K | 2 |  |  |  | ROZPOCET | 693738.5 | 0 | 0 | 0 | 0 | 1 | 693738.5 | 4 | 1960845126
|  |  | "(včetně naložení)" | [18 empty] | VV | 2 | 1 | True | 0 | ROZPOCET
|  |  | "hlavní část - patky" | [18 empty] | VV | 2 | 1 | True | 0 | ROZPOCET
|  |  | "z +-0,00 na -0,525; -1,075; -1,575; -1,875" | [18 empty] | VV | 2 | 1 | True | 0 | ROZPOCET
|  |  | 0,685*1,00*1,875 |  |  |  | 1.284 | [14 empty] | VV | 2 | 2 | True | 0 | ROZPOCET
|  |  | 1,70*1,70*0,525*3 |  |  |  | 4.552 | [14 empty] | VV | 2 | 2 | True | 0 | ROZPOCET
|  |  | 0,685*1,00*0,525 |  |  |  | 0.36 | [14 empty] | VV | 2 | 2 | True | 0 | ROZPOCET
|  |  | 1,70*1,70*1,075*3 |  |  |  | 9.32 | [14 empty] | VV | 2 | 2 | True | 0 | ROZPOCET
|  |  | 1,70*1,70*1,575*3 |  |  |  | 13.655 | [14 empty] | VV | 2 | 2 | True | 0 | ROZPOCET
|  |  | "hlavní část - příčné pásy" | [18 empty] | VV | 2 | 1 | True | 0 | ROZPOCET
|  |  | "z +-0,00 na -0,525; -1,075; -1,775; -1,875" | [18 empty] | VV | 2 | 1 | True | 0 | ROZPOCET
|  |  | 7,57*0,50*1,875 |  |  |  | 7.097 | [14 empty] | VV | 2 | 2 | True | 0 | ROZPOCET
|  |  | (7,57-1,70)*0,50*0,525 |  |  |  | 1.541 | [14 empty] | VV | 2 | 2 | True | 0 | ROZPOCET
|  |  | 7,57*0,50*0,525*2 |  |  |  | 3.974 | [14 empty] | VV | 2 | 2 | True | 0 | ROZPOCET
|  |  | 7,42*0,50*1,775 |  |  |  | 6.585 | [14 empty] | VV | 2 | 2 | True | 0 | ROZPOCET
|  |  | 7,42*0,50*1,075 |  |  |  | 3.988 | [14 empty] | VV | 2 | 2 | True | 0 | ROZPOCET
|  |  | (7,42-1,70)*0,50*1,075 |  |  |  | 3.075 | [14 empty] | VV | 2 | 2 | True | 0 | ROZPOCET
|  |  | 2,215*0,90*0,525 |  |  |  | 1.047 | [14 empty] | VV | 2 | 2 | True | 0 | ROZPOCET
|  |  | "přístavba - obvodové pásy" | [18 empty] | VV | 2 | 1 | True | 0 | ROZPOCET
|  |  | "z +-0,00 na -0,575; -1,075; -1,66" | [18 empty] | VV | 2 | 1 | True | 0 | ROZPOCET
|  |  | (3,05+9,60+2,755)*0,60*0,575 |  |  |  | 5.315 | [14 empty] | VV | 2 | 2 | True | 0 | ROZPOCET
|  |  | 15,00*0,70*0,575 |  |  |  | 6.038 | [14 empty] | VV | 2 | 2 | True | 0 | ROZPOCET
|  |  | 12,40*0,80*0,575 |  |  |  | 5.704 | [14 empty] | VV | 2 | 2 | True | 0 | ROZPOCET
|  |  | 1,20*0,65*0,575 |  |  |  | 0.449 | [14 empty] | VV | 2 | 2 | True | 0 | ROZPOCET
|  |  | (6,60+2,80)*0,65*1,075 |  |  |  | 6.568 | [14 empty] | VV | 2 | 2 | True | 0 | ROZPOCET
|  |  | (5,97+1,935)*0,45*(1,075+0,585) |  |  |  | 5.905 | [14 empty] | VV | 2 | 2 | True | 0 | ROZPOCET
|  |  | "křížení stávajících a nových základů" | [18 empty] | VV | 2 | 1 | True | 0 | ROZPOCET
|  |  | "z -0,575 na -1,775" | [18 empty] | VV | 2 | 1 | True | 0 | ROZPOCET
|  |  | (3,05+9,60)*0,60*1,20 |  |  |  | 9.108 | [14 empty] | VV | 2 | 2 | True | 0 | ROZPOCET
|  |  | 1,20*0,70*1,20*6 |  |  |  | 6.048 | [14 empty] | VV | 2 | 2 | True | 0 | ROZPOCET
|  |  | "z -1,075 na -2,275" | [18 empty] | VV | 2 | 1 | True | 0 | ROZPOCET
|  |  | (1,20*2+1,75)*0,45*1,20 |  |  |  | 2.241 | [14 empty] | VV | 2 | 2 | True | 0 | ROZPOCET
|  |  | "přístavba - vnitřní pásy" | [18 empty] | VV | 2 | 1 | True | 0 | ROZPOCET
|  |  | "z +-0,00 na -0,575" | [18 empty] | VV | 2 | 1 | True | 0 | ROZPOCET
|  |  | 5,60*0,60*0,575*2 |  |  |  | 3.864 | [14 empty] | VV | 2 | 2 | True | 0 | ROZPOCET
|  |  | 5,60*0,50*0,575 |  |  |  | 1.61 | [14 empty] | VV | 2 | 2 | True | 0 | ROZPOCET
|  |  | 2,745*0,60*0,575 |  |  |  | 0.947 | [14 empty] | VV | 2 | 2 | True | 0 | ROZPOCET
|  |  | 2,745*0,59*0,575 |  |  |  | 0.931 | [14 empty] | VV | 2 | 2 | True | 0 | ROZPOCET
|  |  | 2,645*0,75*0,575 |  |  |  | 1.141 | [14 empty] | VV | 2 | 2 | True | 0 | ROZPOCET
|  |  | "křížení stávajících a nových základů" | [18 empty] | VV | 2 | 1 | True | 0 | ROZPOCET
|  |  | "z -0,575 na -1,975" | [18 empty] | VV | 2 | 1 | True | 0 | ROZPOCET
|  |  | 1,75*(0,60*2+0,50+0,60+0,59+0,75)*1,40 |  |  |  | 8.918 | [14 empty] | VV | 2 | 2 | True | 0 | ROZPOCET
|  |  | "proluka" | [18 empty] | VV | 2 | 1 | True | 0 | ROZPOCET
|  |  | 1,55*3*0,75*1,20 |  |  |  | 4.185 | [14 empty] | VV | 2 | 2 | True | 0 | ROZPOCET
|  |  | Součet |  |  |  | 125.45 | [14 empty] | VV | 2 | 4 | True | 1 | ROZPOCET
8 | K | 120901102 | Bourání zdiva cihelného nebo smíšeného v odkopávkách nebo prokopávkách na maltu nastavovanou ručně |  |  | m3 | 121.343 | 1110 |  | 134690.73 |  |  |  | základní | 3.946 | 478.8195 | 0 | 0 | 0 | 0 | 4 | K | 2 |  |  |  | ROZPOCET | 134690.73 | 0 | 0 | 0 | 0 | 1 | 134690.73 | 4 | -660954529
|  |  | "(včetně naložení)" | [18 empty] | VV | 2 | 1 | True | 0 | ROZPOCET
|  |  | "hlavní objekt - obvodový a střední pás" | [18 empty] | VV | 2 | 1 | True | 0 | ROZPOCET
|  |  | "z +-0,00 na -1,19; -1,06 | [18 empty] | VV | 2 | 1 | True | 0 | ROZPOCET
|  |  | 8,38*1,13*1,19 |  |  |  | 11.269 | [14 empty] | VV | 2 | 2 | True | 0 | ROZPOCET
|  |  | 42,79*1,13*1,06 |  |  |  | 51.254 | [14 empty] | VV | 2 | 2 | True | 0 | ROZPOCET
|  |  | "z +-0,00 na -0,575; -1,075" | [18 empty] | VV | 2 | 1 | True | 0 | ROZPOCET
|  |  | 36,65*1,12*0,575 |  |  |  | 23.603 | [14 empty] | VV | 2 | 2 | True | 0 | ROZPOCET
|  |  | 12,555*1,27*1,075 |  |  |  | 17.141 | [14 empty] | VV | 2 | 2 | True | 0 | ROZPOCET
|  |  | "křížení stávajících a nových základů" | [18 empty] | VV | 2 | 1 | True | 0 | ROZPOCET
|  |  | "z -0,575 na -1,775" | [18 empty] | VV | 2 | 1 | True | 0 | ROZPOCET
|  |  | 1,60*1,12*1,20 |  |  |  | 2.15 | [14 empty] | VV | 2 | 2 | True | 0 | ROZPOCET
|  |  | 1,20*1,12*1,20*4 |  |  |  | 6.451 | [14 empty] | VV | 2 | 2 | True | 0 | ROZPOCET
|  |  | "z -1,075 na -2,275" | [18 empty] | VV | 2 | 1 | True | 0 | ROZPOCET
|  |  | 1,25*1,27*1,20 |  |  |  | 1.905 | [14 empty] | VV | 2 | 2 | True | 0 | ROZPOCET
|  |  | "montážní jámy" | [18 empty] | VV | 2 | 1 | True | 0 | ROZPOCET
|  |  | 3,30*1,60*0,15*2 |  |  |  | 1.584 | [14 empty] | VV | 2 | 2 | True | 0 | ROZPOCET
|  |  | (3,30*2+1,00*2)*1,16*0,30*2 |  |  |  | 5.986 | [14 empty] | VV | 2 | 2 | True | 0 | ROZPOCET
|  |  | Součet |  |  |  | 121.343 | [14 empty] | VV | 2 | 4 | True | 1 | ROZPOCET
9 | K | 161101151 | Svislé přemístění výkopku z horniny tř. 5 až 7 hl výkopu do 2,5 m |  |  | m3 | 242.445 | 104 |  | 25214.28 |  |  |  | základní | 0.484 | 117.3434 | 0 | 0 | 0 | 0 | 4 | K | 2 |  |  |  | ROZPOCET | 25214.28 | 0 | 0 | 0 | 0 | 1 | 25214.28 | 4 | 1455334862
|  |  | 64,298+1,284+9,320+13,655+7,097+6,585+3,988+3,075+6,568+5,905+9,108+6,048+2,241+8,918+4,185+11,269+51,254+17,141+2,150+6,451+1,905 |  |  |  | 242.445 | [14 empty] | VV | 2 | 2 | True | 1 | ROZPOCET
10 | K | 161101152 | Svislé přemístění výkopku z horniny tř. 5 až 7 hl výkopu do 4 m |  |  | m3 | 95.707 | 172 |  | 16461.6 |  |  |  | základní | 0.729 | 69.7704 | 0 | 0 | 0 | 0 | 4 | K | 2 |  |  |  | ROZPOCET | 16461.6 | 0 | 0 | 0 | 0 | 1 | 16461.6 | 4 | 1447703574
|  |  | 68,112+27,595 |  |  |  | 95.707 | [14 empty] | VV | 2 | 2 | True | 1 | ROZPOCET
11 | K | 162701155 | Vodorovné přemístění do 10000 m výkopku/sypaniny z horniny tř. 5 až 7 |  |  | m3 | 406.798 | 293 |  | 119191.81 |  |  |  | základní | 0.106 | 43.1206 | 0 | 0 | 0 | 0 | 4 | K | 2 |  |  |  | ROZPOCET | 119191.81 | 0 | 0 | 0 | 0 | 1 | 119191.81 | 4 | -1681661352
|  |  | 160,005+125,450+121,343 |  |  |  | 406.798 | [14 empty] | VV | 2 | 2 | True | 1 | ROZPOCET
12 | K | 162701159 | Příplatek k vodorovnému přemístění výkopku/sypaniny z horniny tř. 5 až 7 ZKD 1000 m přes 10000 m |  |  | m3 | 4067.98 | 22.1 |  | 89902.36 |  |  |  | základní | 0.005 | 20.3399 | 0 | 0 | 0 | 0 | 4 | K | 2 |  |  |  | ROZPOCET | 89902.36 | 0 | 0 | 0 | 0 | 1 | 89902.36 | 4 | 1769077447
|  |  | 406,798*10 |  |  |  | 4067.98 | [14 empty] | VV | 2 | 2 | True | 1 | ROZPOCET
13 | K | 171201201 | Uložení sypaniny na skládky |  |  | m3 | 406.798 | 14.9 |  | 6061.29 |  |  |  | základní | 0.009 | 3.6612 | 0 | 0 | 0 | 0 | 4 | K | 2 |  |  |  | ROZPOCET | 6061.29 | 0 | 0 | 0 | 0 | 1 | 6061.29 | 4 | -1116163913
14 | K | 997013831 | Poplatek za uložení stavebního směsného odpadu na skládce (skládkovné) |  |  | t | 976.542 | 1140 |  | 1113257.88 |  |  |  | základní | 0 | 0 | 0 | 0 | 0 | 0 | 4 | K | 2 |  |  |  | ROZPOCET | 1113257.88 | 0 | 0 | 0 | 0 | 1 | 1113257.88 | 4 | 972766166
|  |  | 160,005*2,500 |  |  |  | 400.013 | [14 empty] | VV | 2 | 2 | True | 0 | ROZPOCET
|  |  | 125,450*2,400 |  |  |  | 301.08 | [14 empty] | VV | 2 | 2 | True | 0 | ROZPOCET
|  |  | 121,343*2,270 |  |  |  | 275.449 | [14 empty] | VV | 2 | 2 | True | 0 | ROZPOCET
|  |  | Součet |  |  |  | 976.542 | [14 empty] | VV | 2 | 4 | True | 1 | ROZPOCET
| 9 - Ostatní konstrukce a práce, bourání | [8 empty] | 6964474.37 | [5 empty] | 8226.0512 |  | 0 |  | 3123.436 | 1 | D | 1 |  |  |  | ROZPOCET | [6 empty] | 6964474.37
15 | K | 9999901R | Zabednění technologie HUP - dřevěná konstrukce, desky OSB, folie - včetně odbednění |  |  | m2 | 16 | 600 |  | 9600 |  |  |  | základní | 0.14 | 2.24 | 0 | 0 | 0 | 0 | 4 | K | 2 |  |  |  | ROZPOCET | 9600 | 0 | 0 | 0 | 0 | 1 | 9600 | 4 | -983098053
16 | K | 981011313 | Demolice budov zděných na MVC podíl konstrukcí do 20 % postupným rozebíráním |  |  | m3 | 6171.216 | 196 |  | 1209558.34 |  |  |  | základní | 0.581 | 3585.4765 | 0 | 0 | 0.35 | 2159.9256 | 4 | K | 2 |  |  |  | ROZPOCET | 1209558.34 | 0 | 0 | 0 | 0 | 1 | 1209558.34 | 4 | -716071987
|  |  | Včetně ocelových venkovních schodišť. ---------------------------------------------------------------- (Při demontáži azbestocementových desek musí být vytvořeno kontrolované pásmo, použít ochranné prostředky, včetně vysavače HEPA, neprodyšné uzavřené obaly na přepravovaný AZC odpad - podrobný popis viz TZ) | [18 empty] | P | 2
|  |  | 13,71*6,22*(3,00+5,50)/2 |  |  |  | 362.424 | [14 empty] | VV | 2 | 2 | True | 0 | ROZPOCET
|  |  | 12,34*9,62*(5,50+3,54/2) |  |  |  | 863.028 | [14 empty] | VV | 2 | 2 | True | 0 | ROZPOCET
|  |  | 34,98*3,45*(3,00+5,50)/2 |  |  |  | 512.894 | [14 empty] | VV | 2 | 2 | True | 0 | ROZPOCET
|  |  | 60,21*9,52*(5,50+3,54/2)+13,00*3,50*2,40/2+3,00*3,00*1,50/2 |  |  |  | 4228.508 | [14 empty] | VV | 2 | 2 | True | 0 | ROZPOCET
|  |  | 6,07*2,64*7,80 |  |  |  | 124.993 | [14 empty] | VV | 2 | 2 | True | 0 | ROZPOCET
|  |  | 2,47*1,33*2,70 |  |  |  | 8.87 | [14 empty] | VV | 2 | 2 | True | 0 | ROZPOCET
|  |  | 1,54*1,17*2,40 |  |  |  | 4.324 | [14 empty] | VV | 2 | 2 | True | 0 | ROZPOCET
|  |  | 1,55*8,00*(3,60+2,40/2) |  |  |  | 59.52 | [14 empty] | VV | 2 | 2 | True | 0 | ROZPOCET
|  |  | "HUP" 2,82*1,14*2,07 |  |  |  | 6.655 | [14 empty] | VV | 2 | 2 | True | 0 | ROZPOCET
|  |  | Součet |  |  |  | 6171.216 | [14 empty] | VV | 2 | 4 | True | 1 | ROZPOCET
17 | K | 997006512 | Vodorovné doprava suti s naložením a složením na skládku do 1 km |  |  | t | 2159.926 | 132 |  | 285110.23 |  |  |  | základní | 0.091 | 196.5533 | 0 | 0 | 0 | 0 | 4 | K | 2 |  |  |  | ROZPOCET | 285110.23 | 0 | 0 | 0 | 0 | 1 | 285110.23 | 4 | -688435003
18 | K | 997006519 | Příplatek k vodorovnému přemístění suti na skládku ZKD 1 km přes 1 km |  |  | t | 41038.594 | 11.1 |  | 455528.39 |  |  |  | základní | 0.003 | 123.1158 | 0 | 0 | 0 | 0 | 4 | K | 2 |  |  |  | ROZPOCET | 455528.39 | 0 | 0 | 0 | 0 | 1 | 455528.39 | 4 | -1941332073
|  |  | 2159,926*19 |  |  |  | 41038.594 | [14 empty] | VV | 2 | 2 | True | 1 | ROZPOCET
19 | K | 997006551 | Hrubé urovnání suti na skládce bez zhutnění |  |  | t | 2159.926 | 10.1 |  | 21815.25 |  |  |  | základní | 0.006 | 12.9596 | 0 | 0 | 0 | 0 | 4 | K | 2 |  |  |  | ROZPOCET | 21815.25 | 0 | 0 | 0 | 0 | 1 | 21815.25 | 4 | -1413374089
20 | K | 997013831 | Poplatek za uložení stavebního směsného odpadu na skládce (skládkovné) |  |  | t | 2159.926 | 1140 |  | 2462315.64 |  |  |  | základní | 0 | 0 | 0 | 0 | 0 | 0 | 4 | K | 2 |  |  |  | ROZPOCET | 2462315.64 | 0 | 0 | 0 | 0 | 1 | 2462315.64 | 4 | 658390715
21 | K | 965042141 | Bourání podkladů pod dlažby nebo mazanin betonových nebo z litého asfaltu tl do 100 mm pl přes 4 m2 |  |  | m3 | 81.467 | 2260 |  | 184115.42 |  |  |  | základní | 7.195 | 586.1551 | 0 | 0 | 2.2 | 179.2274 | 4 | K | 2 |  |  |  | ROZPOCET | 184115.42 | 0 | 0 | 0 | 0 | 1 | 184115.42 | 4 | -245645206
|  |  | "hlavní část , dílny (včetně topných kanálů)" | [18 empty] | VV | 2 | 1 | True | 0 | ROZPOCET
|  |  | (8,03*8,07+10,67*8,08+12,22*8,08+3,87*8,08+12,72*8,11+22,10*8,02)*0,08 |  |  |  | 44.914 | [14 empty] | VV | 2 | 2 | True | 0 | ROZPOCET
|  |  | "přístavba - sociální zařízení" | [18 empty] | VV | 2 | 1 | True | 0 | ROZPOCET
|  |  | (4,09+1,44+3,63+3,22)*5,70*0,10*2 |  |  |  | 14.113 | [14 empty] | VV | 2 | 2 | True | 0 | ROZPOCET
|  |  | (0,53+2,01+1,20+2,08+2,17+1,25+1,40+1,51+1,77+1,68+1,72+7,71+2,47+1,84+2,39)*3,02*0,10*2 |  |  |  | 19.165 | [14 empty] | VV | 2 | 2 | True | 0 | ROZPOCET
|  |  | 2,01*1,33*0,10*2 |  |  |  | 0.535 | [14 empty] | VV | 2 | 2 | True | 0 | ROZPOCET
|  |  | 5,78*2,37*0,10*2 |  |  |  | 2.74 | [14 empty] | VV | 2 | 2 | True | 0 | ROZPOCET
|  |  | Součet |  |  |  | 81.467 | [14 empty] | VV | 2 | 4 | True | 1 | ROZPOCET
22 | K | 965042241 | Bourání podkladů pod dlažby nebo mazanin betonových nebo z litého asfaltu tl přes 100 mm pl pře 4 m2 |  |  | m3 | 84.214 | 1850 |  | 155795.9 |  |  |  | základní | 5.867 | 494.0835 | 0 | 0 | 2.2 | 185.2708 | 4 | K | 2 |  |  |  | ROZPOCET | 155795.9 | 0 | 0 | 0 | 0 | 1 | 155795.9 | 4 | 354317420
|  |  | "hlavní část , dílny (včetně topných kanálů)" | [18 empty] | VV | 2 | 1 | True | 0 | ROZPOCET
|  |  | (8,03*8,07+10,67*8,08+12,22*8,08+3,87*8,08+12,72*8,11+22,10*8,02)*0,15 |  |  |  | 84.214 | [14 empty] | VV | 2 | 2 | True | 1 | ROZPOCET
23 | K | 965049111 | Příplatek k bourání betonových mazanin za bourání se svařovanou sítí tl do 100 mm |  |  | m3 | 18.276 | 1200 |  | 21931.2 |  |  |  | základní | 4.828 | 88.2365 | 0 | 0 | 0.044 | 0.80414 | 4 | K | 2 |  |  |  | ROZPOCET | 21931.2 | 0 | 0 | 0 | 0 | 1 | 21931.2 | 4 | 647163484
|  |  | "přístavba - sociální zařízení" | [18 empty] | VV | 2 | 1 | True | 0 | ROZPOCET
|  |  | (4,09+1,44+3,63+3,22)*5,70*0,10 |  |  |  | 7.057 | [14 empty] | VV | 2 | 2 | True | 0 | ROZPOCET
|  |  | (0,53+2,01+1,20+2,08+2,17+1,25+1,40+1,51+1,77+1,68+1,72+7,71+2,47+1,84+2,39)*3,02*0,10 |  |  |  | 9.582 | [14 empty] | VV | 2 | 2 | True | 0 | ROZPOCET
|  |  | 2,01*1,33*0,10 |  |  |  | 0.267 | [14 empty] | VV | 2 | 2 | True | 0 | ROZPOCET
|  |  | 5,78*2,37*0,10 |  |  |  | 1.37 | [14 empty] | VV | 2 | 2 | True | 0 | ROZPOCET
|  |  | Součet |  |  |  | 18.276 | [14 empty] | VV | 2 | 4 | True | 1 | ROZPOCET
24 | K | 965049112 | Příplatek k bourání betonových mazanin za bourání se svařovanou sítí tl přes 100 mm |  |  | m3 | 84.214 | 1000 |  | 84214 |  |  |  | základní | 4.029 | 339.2982 | 0 | 0 | 0.029 | 2.4422 | 4 | K | 2 |  |  |  | ROZPOCET | 84214 | 0 | 0 | 0 | 0 | 1 | 84214 | 4 | -571201581
|  |  | "hlavní část - dílny" 84,214 |  |  |  | 84.214 | [14 empty] | VV | 2 | 2 | True | 1 | ROZPOCET
25 | K | 965082923 | Odstranění násypů pod podlahy tl do 100 mm pl přes 2 m2 |  |  | m3 | 56.142 | 411 |  | 23074.36 |  |  |  | základní | 1.257 | 70.5705 | 0 | 0 | 1.4 | 78.5988 | 4 | K | 2 |  |  |  | ROZPOCET | 23074.36 | 0 | 0 | 0 | 0 | 1 | 23074.36 | 4 | -211576820
|  |  | "hlavní část - dílny " | [18 empty] | VV | 2 | 1 | True | 0 | ROZPOCET
|  |  | (8,03*8,07+10,67*8,08+12,22*8,08+3,87*8,08+12,72*8,11+22,10*8,02)*0,10 |  |  |  | 56.142 | [14 empty] | VV | 2 | 2 | True | 1 | ROZPOCET
26 | K | 965082933 | Odstranění násypů pod podlahy tl do 200 mm pl přes 2 m2 |  |  | m3 | 106.671 | 336 |  | 35841.46 |  |  |  | základní | 1.051 | 112.1112 | 0 | 0 | 1.4 | 149.3394 | 4 | K | 2 |  |  |  | ROZPOCET | 35841.46 | 0 | 0 | 0 | 0 | 1 | 35841.46 | 4 | 310717227
|  |  | "hlavní část- dílny" | [18 empty] | VV | 2 | 1 | True | 0 | ROZPOCET
|  |  | (8,03*8,07+10,67*8,08+12,22*8,08+3,87*8,08+12,72*8,11+22,10*8,02)*0,19 |  |  |  | 106.671 | [14 empty] | VV | 2 | 2 | True | 1 | ROZPOCET
27 | K | 965082941 | Odstranění násypů pod podlahy tl přes 200 mm |  |  | m3 | 195.732 | 274 |  | 53630.57 |  |  |  | základní | 0.875 | 171.2655 | 0 | 0 | 1.4 | 274.0248 | 4 | K | 2 |  |  |  | ROZPOCET | 53630.57 | 0 | 0 | 0 | 0 | 1 | 53630.57 | 4 | 1785844613
|  |  | "přístavba - sociální zařízení" | [18 empty] | VV | 2 | 1 | True | 0 | ROZPOCET
|  |  | (4,09+1,44+3,63+3,22)*5,70*0,375 |  |  |  | 26.462 | [14 empty] | VV | 2 | 2 | True | 0 | ROZPOCET
|  |  | (0,53+2,01+1,20+2,08+2,17+1,25+1,40+1,51+1,77+1,68+1,72+7,71+2,47+1,84+2,39)*3,02*0,375 |  |  |  | 35.934 | [14 empty] | VV | 2 | 2 | True | 0 | ROZPOCET
|  |  | 2,01*1,33*0,375 |  |  |  | 1.002 | [14 empty] | VV | 2 | 2 | True | 0 | ROZPOCET
|  |  | 5,78*2,37*0,375 |  |  |  | 5.137 | [14 empty] | VV | 2 | 2 | True | 0 | ROZPOCET
|  |  | "hlavní část - dílny (úsek)" | [18 empty] | VV | 2 | 1 | True | 0 | ROZPOCET
|  |  | "z -0,525 na -1,075" | [18 empty] | VV | 2 | 1 | True | 0 | ROZPOCET
|  |  | 13,375*7,41*0,55 |  |  |  | 54.51 | [14 empty] | VV | 2 | 2 | True | 0 | ROZPOCET
|  |  | 17,835*7,41*0,55 |  |  |  | 72.687 | [14 empty] | VV | 2 | 2 | True | 0 | ROZPOCET
|  |  | Součet |  |  |  | 195.732 | [14 empty] | VV | 2 | 4 | True | 1 | ROZPOCET
28 | K | 965031131 | Bourání podlah z cihel kladených na plocho pl přes 1 m2 |  |  | m2 | 323.623 | 40.4 |  | 13074.37 |  |  |  | základní | 0.12 | 38.8348 | 0 | 0 | 0.122 | 39.482 | 4 | K | 2 |  |  |  | ROZPOCET | 13074.37 | 0 | 0 | 0 | 0 | 1 | 13074.37 | 4 | -1803563007
|  |  | "hlavní část - dílny (úseky)" | [18 empty] | VV | 2 | 1 | True | 0 | ROZPOCET
|  |  | 12,72*8,11*2 |  |  |  | 206.318 | [14 empty] | VV | 2 | 2 | True | 0 | ROZPOCET
|  |  | 8,48*1,20*5*2 |  |  |  | 101.76 | [14 empty] | VV | 2 | 2 | True | 0 | ROZPOCET
|  |  | (2,575+4,30+0,91+2,75+4,10+0,91)*0,50*2 |  |  |  | 15.545 | [14 empty] | VV | 2 | 2 | True | 0 | ROZPOCET
|  |  | Součet |  |  |  | 323.623 | [14 empty] | VV | 2 | 4 | True | 1 | ROZPOCET
29 | K | 962032241 | Bourání zdiva z cihel pálených nebo vápenopískových na MC přes 1 m3 |  |  | m3 | 23.173 | 649 |  | 15039.28 |  |  |  | základní | 1.701 | 39.4173 | 0 | 0 | 1.95 | 45.1873 | 4 | K | 2 |  |  |  | ROZPOCET | 15039.28 | 0 | 0 | 0 | 0 | 1 | 15039.28 | 4 | 292864115
|  |  | "hlavní část - severní" | [18 empty] | VV | 2 | 1 | True | 0 | ROZPOCET
|  |  | 23,665*1,02*0,96 |  |  |  | 23.173 | [14 empty] | VV | 2 | 2 | True | 1 | ROZPOCET
30 | K | 967042713 | Odsekání zdiva z kamene nebo betonu plošné tl do 150 mm |  |  | m2 | 24.356 | 585 |  | 14248.26 |  |  |  | základní | 2.347 | 57.1635 | 0 | 0 | 0.375 | 9.1335 | 4 | K | 2 |  |  |  | ROZPOCET | 14248.26 | 0 | 0 | 0 | 0 | 1 | 14248.26 | 4 | -1759640077
|  |  | "z -0,575 na -1,07" | [18 empty] | VV | 2 | 1 | True | 0 | ROZPOCET
|  |  | 49,205*0,495 |  |  |  | 24.356 | [14 empty] | VV | 2 | 2 | True | 1 | ROZPOCET
31 | K | 997013112 | Vnitrostaveništní doprava suti a vybouraných hmot pro budovy v do 9 m s použitím mechanizace |  |  | t | 963.51 | 469 |  | 451886.19 |  |  |  | základní | 2.157 | 2078.2911 | 0 | 0 | 0 | 0 | 4 | K | 2 |  |  |  | ROZPOCET | 451886.19 | 0 | 0 | 0 | 0 | 1 | 451886.19 | 4 | -1989169796
|  |  | 3123,436-2159,926 "odpočet demolice" |  |  |  | 963.51 | [14 empty] | VV | 2 | 2 | True | 1 | ROZPOCET
32 | K | 997013501 | Odvoz suti a vybouraných hmot na skládku nebo meziskládku do 1 km se složením |  |  | t | 963.51 | 210 |  | 202337.1 |  |  |  | základní | 0.125 | 120.4387 | 0 | 0 | 0 | 0 | 4 | K | 2 |  |  |  | ROZPOCET | 202337.1 | 0 | 0 | 0 | 0 | 1 | 202337.1 | 4 | 1447875397
33 | K | 997013509 | Příplatek k odvozu suti a vybouraných hmot na skládku ZKD 1 km přes 1 km |  |  | t | 18306.69 | 9.12 |  | 166957.01 |  |  |  | základní | 0.006 | 109.8401 | 0 | 0 | 0 | 0 | 4 | K | 2 |  |  |  | ROZPOCET | 166957.01 | 0 | 0 | 0 | 0 | 1 | 166957.01 | 4 | -2065054140
|  |  | 963,510*19 |  |  |  | 18306.69 | [14 empty] | VV | 2 | 2 | True | 1 | ROZPOCET
34 | K | 997013831 | Poplatek za uložení stavebního směsného odpadu na skládce (skládkovné) |  |  | t | 963.51 | 1140 |  | 1098401.4 |  |  |  | základní | 0 | 0 | 0 | 0 | 0 | 0 | 4 | K | 2 |  |  |  | ROZPOCET | 1098401.4 | 0 | 0 | 0 | 0 | 1 | 1098401.4 | 4 | -676055231
| 998 - Přesun hmot | [8 empty] | 0 | [5 empty] | 0 |  | 0 |  | 0 | 1 | D | 1 |  |  |  | ROZPOCET | [6 empty] | 0
35 | K | 998001123 | Přesun hmot pro demolice objektů v do 21 m |  |  | t | 0 | 767 |  | 0 |  |  |  | základní | 2.872 | 0 | 0 | 0 | 0 | 0 | 4 | K | 2 |  |  |  | ROZPOCET | 0 | 0 | 0 | 0 | 0 | 1 | 0 | 4 | 154477039