## 3. Rozpočet - standard na výšku
ROZPOČET
Stavba: Modernizace dílenského areálu SŠTŘ Nový Bydžov - Hlušice
Objekt: vodovodní přípojka
Objednatel: SŠTŘ Nový Bydžov, Dr. M.Tyrše 112, Nový Bydžov
Zhotovitel: | [5 empty] | Zpracoval: Jiří Zahradníček
Místo: Hlušice | [5 empty] | Datum: 20. 1. 2017
Č. | Kód položky | Popis | MJ | Množství celkem | Cena jednotková | Cena celkem | Hmotnost celkem
1 | 2 | 3 | 4 | 5 | 6 | 7 | 8
| HSV | Práce a dodávky HSV |  |  |  | 46278.4 | 5.1092
| 1 | Zemní práce |  |  |  | 6506.2 | 0
26 | 132301201 | Hloubení rýh š do 2000 mm v hornině tř. 4 objemu do 100 m3 | m3 | 6 | 687 | 4122 | 0
27 | 132301209 | Příplatek za lepivost k hloubení rýh š do 2000 mm v hornině tř. 4 | m3 | 6 | 49.7 | 298.2 | 0
3 | 161101101 | Svislé přemístění výkopku z horniny tř. 1 až 4 hl výkopu do 2,5 m | m3 | 6 | 72 | 432 | 0
4 | 167101101 | Nakládání výkopku z hornin tř. 1 až 4 do 100 m3 | m3 | 2 | 163 | 326 | 0
5 | 175101101 | Obsyp potrubí bez prohození sypaniny z hornin tř. 1 až 4 uloženým do 3 m od kraje výkopu | m3 | 4 | 332 | 1328 | 0
| 4 | Vodorovné konstrukce |  |  |  | 1470 | 3.7815
6 | 451573111 | Lože pod potrubí otevřený výkop ze štěrkopísku | m3 | 2 | 735 | 1470 | 3.7815
| 8 | Trubní vedení |  |  |  | 20802.2 | 1.3276
28 | 871211141 | Montáž potrubí z PE100 SDR 11 otevřený výkop svařovaných na tupo D 63 x 8,6 mm | m | 6 | 71.4 | 428.4 | 0
29 | 286135980 | potrubí dvouvrstvé PE100 s 10% signalizační vrstvou, SDR 11, 63x8,6 L=12m | m | 6 | 112 | 672 | 0.00636
8 | 879172199 | Příplatek za montáž vodovodních přípojek při montáži jakéhokoli potrubí DN 32 až 80 | kus | 1 | 217 | 217 | 0.00448
9 | 891211111 | Montáž vodovodních šoupátek otevřený výkop DN 50 | kus | 1 | 328 | 328 | 0.00076
10 | 891319111 | Montáž navrtávacích pasů na potrubí z jakýchkoli trub DN 90 | kus | 1 | 760 | 760 | 0
11 | 892233111 | Proplach a desinfekce vodovodního potrubí DN od 40 do 70 | m | 6 | 23 | 138 | 0
12 | 892241111 | Tlaková zkouška vodovodního potrubí do 80 | m | 6 | 11.8 | 70.8 | 0
13 | 899401111 | Osazení poklopů litinových ventilových | kus | 1 | 274 | 274 | 0.05982
14 | 89940124 | Vyhledávací kabel | m | 6 | 42 | 252 | 0.35892
15 | 89940125 | Folie výstražná š. 330mm | m | 6 | 42 | 252 | 0.35892
17 | 89940127 | Navrtávací pas | kus | 1 | 3200 | 3200 | 0.05982
18 | 89940128 | Šoupě D 63/2" | kus | 1 | 5200 | 5200 | 0.05982
19 | 89940129 | Zemní souprava tel. 1,3-1,8m | kus | 1 | 920 | 920 | 0.05982
20 | 899401291 | Podkladní deska | kus | 1 | 920 | 920 | 0.05982
21 | 899401294 | Poklop ulič. šoupátkový tel. H č. 1850 | kus | 1 | 920 | 920 | 0.05982
30 | 899401294.1 | Chránička DN 150 | m | 3 | 250 | 750 | 0.17946
31 | 899401294.2 | vodoměrná sestava s vodoměrem Qn=6m3/h | m | 1 | 5500 | 5500 | 0.05982
| 9 | Ostatní konstrukce a práce-bourání |  |  |  | 17500 | 0
23 | 938923 | Vybourání prostupů | kus | 1 | 3000 | 3000 | 0
24 | 9389232 | Asfaltování komunikace | m2 | 4 | 3000 | 12000 | 0
32 | 9389233 | doprava | kus | 1 | 2500 | 2500 | 0
|  | Celkem |  |  |  | 46278.4 | 5.1092