## 3. Rozpočet - standard na výšku
ROZPOČET
Stavba: Modernizace dílenského areálu SŠTŘ Nový Bydžov - Hlušice
Objekt: zdravotní technika vč. obchodních názvů
Objednatel: SŠTŘ Nový Bydžov, Dr. M.Tyrše 112, Nový Bydžov
Zhotovitel: | [5 empty] | Zpracoval: Jiří Zahradníček
Místo: Hlušice | [5 empty] | Datum: 15. 11. 2017
Č. | Kód položky | Popis | MJ | Množství celkem | Cena jednotková | Cena celkem | Hmotnost celkem
1 | 2 | 3 | 4 | 5 | 6 | 7 | 8
| HSV | Práce a dodávky HSV |  |  |  | 377610 | 108.6247
| 1 | Zemní práce |  |  |  | 220305 | 0
1 | 132201201 | Hloubení rýh š do 2000 mm v hornině tř. 3 objemu do 100 m3 | m3 | 100 | 357 | 35700 | 0
2 | 132201209 | Příplatek za lepivost k hloubení rýh š do 2000 mm v hornině tř. 2 | m3 | 100 | 23 | 2300 | 0
3 | 132301202 | Hloubení rýh š do 2000 mm v hornině tř. 4 objemu do 1000 m3 | m3 | 150 | 462 | 69300 | 0
4 | 132301209 | Příplatek za lepivost k hloubení rýh š do 2000 mm v hornině tř. 4 | m3 | 150 | 49.7 | 7455 | 0
5 | 161101101 | Svislé přemístění výkopku z horniny tř. 1 až 4 hl výkopu do 2,5 m | m3 | 200 | 72 | 14400 | 0
6 | 167101101 | Nakládání výkopku z hornin tř. 1 až 4 do 100 m3 | m3 | 50 | 163 | 8150 | 0
7 | 175101101 | Obsyp potrubí bez prohození sypaniny z hornin tř. 1 až 4 uloženým do 3 m od kraje výkopu | m3 | 250 | 332 | 83000 | 0
| 3 | Svislé a kompletní konstrukce |  |  |  | 15915 | 4.7111
8 | 310235241 | Zazdívka otvorů pl do 0,0225 m2 ve zdivu nadzákladovém cihlami pálenými tl do 300 mm | kus | 50 | 70.7 | 3535 | 0.631
9 | 310237241 | Zazdívka otvorů pl do 0,25 m2 ve zdivu nadzákladovém cihlami pálenými tl do 300 mm | kus | 30 | 324 | 9720 | 3.6063
10 | 340237211 | Zazdívka otvorů pl do 0,25 m2 v příčkách nebo stěnách z cihel tl do 100 mm | kus | 20 | 133 | 2660 | 0.4738
| 4 | Vodorovné konstrukce |  |  |  | 82250 | 101.888
11 | 411388531 | Zabetonování otvorů pl do 1 m2 ve stropech | m3 | 2 | 8500 | 17000 | 4.6855
12 | 411388621 | Zabetonování otvorů tl do 150 mm ze suchých směsí pl do 0,25 m2 ve stropech | kus | 50 | 570 | 28500 | 2.664
13 | 451573111 | Lože pod potrubí otevřený výkop ze štěrkopísku | m3 | 50 | 735 | 36750 | 94.5385
| 6 | Úpravy povrchů, podlahy a osazování výplní |  |  |  | 19890 | 2.0256
14 | 612125101 | Vyplnění spár cementovou maltou vnitřních stěn z cihel | m2 | 30 | 137 | 4110 | 0.2112
15 | 612135001 | Vyrovnání podkladu vnitřních stěn maltou vápenocementovou tl do 10 mm | m2 | 30 | 200 | 6000 | 0.6144
16 | 612135101 | Hrubá výplň rýh ve stěnách maltou jakékoli šířky rýhy | m2 | 30 | 326 | 9780 | 1.2
| 96 | Bourání konstrukcí |  |  |  | 39250 | 0
17 | 96.11 | Vysekání drážky ve zdivu cihelném do 0,09m2 | m | 150 | 150 | 22500 | 0
18 | 96.12 | Vybourání prostupů v cihelném zdivu pro potrubí PVC DN 50 - DN 100 | kus | 30 | 85 | 2550 | 0
19 | 96.13 | Vybourání prostupů v cihelném zdivu pro potrubí PVC DN 20 - DN 50 | kus | 80 | 65 | 5200 | 0
20 | 96.14 | Chráničky v základových pasech 300x 300mm | kus | 20 | 450 | 9000 | 0
| PSV | Práce a dodávky PSV |  |  |  | 2387725.39 | 9.9565
| 713 | Izolace tepelné potrubí |  |  |  | 21900 | 0
21 | 713.1 | Izolace potrubí z kamenné vlny s polepem hlinikovou folií tl. 25mm , potrubí DN 15- 20 vč. montáže ROCKWOOL PIPO ALS | m | 135 | 80 | 10800 | 0
22 | 713.2 | Izolace potrubí z kamenné vlny s polepem hlinikovou folií tl. 40mm , potrubí DN 25 - DN 32 vč. montáže ROCKWOOL PIPO ALS | m | 60 | 125 | 7500 | 0
23 | 713.3 | Izolace potrubí z kamenné vlny s polepem hlinikovou folií tl. 60mm , potrubí DN 40 - DN 50 vč. montáže ROCKWOOL PIPO ALS | m | 20 | 180 | 3600 | 0
| 721 | Zdravotechnika - vnitřní kanalizace |  |  |  | 665449.57 | 5.2069
24 | 721173401 | Potrubí kanalizační z PVC hrdlové ležaté vnitřní DN 100 systém KG | m | 95 | 246 | 23370 | 0.1197
25 | 721173402 | Potrubí kanalizační z PVC hrdlové ležaté vnitřní DN 125 systém KG | m | 75 | 275 | 20625 | 0.13275
26 | 721173403 | Potrubí kanalizační plastové svodné systém KG DN 150 | m | 130 | 394 | 51220 | 0.3601
27 | 721173404 | Potrubí kanalizační plastové svodné systém KG DN 200 | m | 180 | 569 | 102420 | 0.792
28 | 721174024 | Potrubí kanalizační z PP hrdlové odpadní DN 70 | m | 150 | 320 | 48000 | 1.659
29 | 721174025 | Potrubí kanalizační z PP hrdlové odpadní DN 100 | m | 150 | 398 | 59700 | 1.9215
30 | 721174041.1 | Potrubí kanalizační z PP připojovací systém HT DN 32 | m | 45 | 287 | 12915 | 0.01305
31 | 721174042 | Potrubí kanalizační z PP připojovací systém HT DN 40 | m | 30 | 287 | 8610 | 0.0087
32 | 721174043 | Potrubí kanalizační z PP připojovací systém HT DN 50 | m | 120 | 317 | 38040 | 0.042
33 | 721174045 | Potrubí kanalizační z PP připojovací systém HT DN 100 | m | 48 | 474 | 22752 | 0.05472
34 | 721175001 | Potrubí kanalizační plastové připojovací zvuk tlumící vícevrstvé systém FRIAPHON DN 50 | m | 10 | 709 | 7090 | 0.0087
35 | 721175011 | Potrubí kanalizační plastové odpadní zvuk tlumící vícevrstvé systém FRIAPHON DN 70 | m | 20 | 1390 | 27800 | 0.0492
36 | 721194104 | Vyvedení a upevnění odpadních výpustek DN 40 | kus | 62 | 49.5 | 3069 | 0
37 | 721194105 | Vyvedení a upevnění odpadních výpustek DN 50 | kus | 22 | 55 | 1210 | 0
38 | 721194109 | Vyvedení a upevnění odpadních výpustek DN 100 | kus | 24 | 81.5 | 1956 | 0
39 | 721211401 | Vpusť podlahová s vodorovným odtokem DN 50 , mřížka nerez , nerezová příruba a límec 2. úrovně izolace, vodní a suchá zápachová uzávěrka ALCAPLAST | kus | 8 | 1800 | 14400 | 0.00616
40 | 721211501 | Vpusť sklepní s vodorovným odtokem DN 110 mřížka nerez , nerezová příruba a límec 2. úrovně izolace, vodní a suchá zápachová uzávěrka ALCAPLAST | kus | 2 | 2200 | 4400 | 0.00394
41 | 721211911 | Montáž vpustí podlahových DN 40/50 | kus | 8 | 113 | 904 | 0.00144
42 | 721211913 | Montáž vpustí podlahových DN 110 | kus | 2 | 158 | 316 | 0.00114
43 | 721226511 | Zápachová uzávěrka podomítková DN 40 | kus | 8 | 700 | 5600 | 0.00272
44 | 721226511.1 | Zápachová uzávěrka podomítková DN 32 | kus | 15 | 700 | 10500 | 0.0051
45 | 721242115 | Lapač střešních splavenin z PP se zápachovou klapkou a lapacím košem DN 110 | kus | 13 | 2070 | 26910 | 0.01859
46 | 721273152 | Hlavice ventilační polypropylen PP DN 75 | kus | 2 | 795 | 1590 | 0.00032
47 | 721273153 | Hlavice ventilační polypropylen PP DN 110 | kus | 7 | 619 | 4333 | 0.00203
48 | 721274103 | Přivzdušňovací ventil venkovní odpadních potrubí DN 110 | kus | 6 | 1180 | 7080 | 0.00306
49 | 721274103.1 | Přivzdušňovací ventil venkovní odpadních potrubí DN 75 | kus | 2 | 1050 | 2100 | 0.00102
50 | 721290111 | Zkouška těsnosti potrubí kanalizace vodou do DN 125 | m | 743 | 15.5 | 11516.5 | 0
51 | 721290112 | Zkouška těsnosti potrubí kanalizace vodou do DN 200 | m | 310 | 23.7 | 7347 | 0
52 | 7212921.1 | revizní šachta PVC DN 400 ( 0,6-1,2m ) vč. montáže a litinového poklopu s kruhovým rámem zatížení 40t WAVIN | kus | 12 | 9800 | 117600 | 0
53 | 7212921.11 | napojení na stávající kanalizaci ( kamenina ) | kus | 4 | 1500 | 6000 | 0
54 | 998721102 | Přesun hmot tonážní pro vnitřní kanalizace v objektech v do 12 m | t | 5.207 | 531 | 2764.92 | 0
55 | 998721181 | Příplatek k přesunu hmot tonážní 721 prováděný bez použití mechanizace | t | 5.207 | 349 | 1817.24 | 0
56 | 998721202 | Přesun hmot procentní pro vnitřní kanalizace v objektech v do 12 m | % | 6493.735 | 1.77 | 11493.91 | 0
| 722 | Zdravotechnika - vnitřní vodovod |  |  |  | 613351.43 | 2.3769
57 | 722130233 | Potrubí vodovodní ocelové závitové pozinkované svařované běžné DN 25 | m | 6 | 383 | 2298 | 0.01854
58 | 722130234 | Potrubí vodovodní ocelové závitové pozinkované svařované běžné DN 32 | m | 85 | 396 | 33660 | 0.38335
59 | 722174002 | Potrubí vodovodní plastové PPR svar polyfuze PN 16 D 20 x 2,8 mm | m | 230 | 240 | 55200 | 0.1518
60 | 722174003 | Potrubí vodovodní plastové PPR svar polyfuze PN 16 D 25 x 3,5 mm | m | 350 | 293 | 102550 | 0.3185
61 | 722174004 | Potrubí vodovodní plastové PPR svar polyfuze PN 16 D 32 x 4,4 mm | m | 185 | 350 | 64750 | 0.22015
62 | 722174005 | Potrubí vodovodní plastové PPR svar polyfuze PN 16 D 40 x 5,5 mm | m | 85 | 429 | 36465 | 0.2142
63 | 722174006 | Potrubí vodovodní plastové PPR svar polyfuze PN 16 D 50 x 6,9 mm | m | 140 | 581 | 81340 | 0.49
64 | 722181223 | Ochrana vodovodního potrubí přilepenými tepelně izolačními trubicemi z PE tl do 10 mm DN do 62 mm | m | 731 | 56.5 | 41301.5 | 0.04386
65 | 722181232 | Ochrana vodovodního potrubí přilepenými tepelně izolačními trubicemi z PE tl do 15 mm DN do 42 mm | m | 135 | 74.5 | 10057.5 | 0.01215
66 | 722182011 | Podpůrný žlab pro potrubí D 20 | m | 30 | 29.5 | 885 | 0.0054
67 | 722182012 | Podpůrný žlab pro potrubí D 25 | m | 200 | 31.4 | 6280 | 0.042
68 | 722182013 | Podpůrný žlab pro potrubí D 32 | m | 150 | 35.5 | 5325 | 0.039
69 | 722182014 | Podpůrný žlab pro potrubí D 40 | m | 85 | 41.6 | 3536 | 0.02465
70 | 722182015 | Podpůrný žlab pro potrubí D 50 | m | 140 | 49.9 | 6986 | 0.0602
71 | 722190401 | Vyvedení a upevnění výpustku DN 15 | kus | 85 | 143 | 12155 | 0
72 | 722220111 | Nástěnka závitová K 247 pro výtokový ventil G 1/2 s jedním závitem | kus | 36 | 129 | 4644 | 0.00828
73 | 722220121 | Nástěnka závitová K 247 pro baterii G 1/2 s jedním závitem | pár | 49 | 256 | 12544 | 0.02254
74 | 722224111 | Kohout závitový plnicí nebo vypouštěcí PN 6 DN 15 s jedním závitem | kus | 55 | 89.5 | 4922.5 | 0.02255
75 | 722229101 | Montáž vodovodních armatur s jedním závitem G 1/2 ostatní typ | kus | 55 | 66 | 3630 | 0.00385
76 | 722231074 | Ventil zpětný G 1 PN 10 do 110°C se dvěma závity | kus | 1 | 317 | 317 | 0.00024
77 | 722231075 | Ventil zpětný G 5/4 PN 10 do 110°C se dvěma závity | kus | 2 | 455 | 910 | 0.00072
78 | 722231143 | Ventil závitový pojistný rohový G 1 | kus | 1 | 778 | 778 | 0.00077
79 | 722232122 | Kohout kulový přímý plnoprůtokový s koulí a páčkou PN 42 do 185°C niklovaný R910 1/2" GIACOMINI | kus | 14 | 188 | 2632 | 0.00322
80 | 722232123 | Kohout kulový přímý plnoprůtokový s koulí a páčkou PN 42 do 185°C niklovaný R910 3/4" GIACOMINI | kus | 25 | 264 | 6600 | 0.00875
81 | 722232124 | Kohout kulový přímý plnoprůtokový s koulí a páčkou PN 35 do 185°C niklovaný R910 1" GIACOMINI | kus | 14 | 386 | 5404 | 0.0077
82 | 722232125 | Kohout kulový přímý G 5/4 PN 42 do 185°C plnoprůtokový s koulí DADO vnitřní závit GIACOMINI | kus | 5 | 642 | 3210 | 0.0038
83 | 722232126 | Kohout kulový přímý G 6/4 PN 42 do 185°C plnoprůtokový s koulí DADO vnitřní závit GIACOMINI | kus | 4 | 986 | 3944 | 0.00476
84 | 722234265 | Filtr mosazný G 1 PN 16 do 120°C s 2x vnitřním závitem | kus | 1 | 345 | 345 | 0.00024
85 | 722239101 | Montáž armatur vodovodních se dvěma závity G 1/2 | kus | 14 | 54 | 756 | 0.00028
86 | 722239102 | Montáž armatur vodovodních se dvěma závity G 3/4 | kus | 25 | 67.5 | 1687.5 | 0.0005
87 | 722239103 | Montáž armatur vodovodních se dvěma závity G 1 | kus | 16 | 73.5 | 1176 | 0.00032
88 | 722239104 | Montáž armatur vodovodních se dvěma závity G 5/4 | kus | 8 | 99.6 | 796.8 | 0.00016
89 | 722239105 | Montáž armatur vodovodních se dvěma závity G 6/4 | kus | 4 | 129 | 516 | 8e-05
90 | 722250101 | Hydrantový ventil s hadicovou přípojkou G 1 | kus | 2 | 786 | 1572 | 0.00138
91 | 722250132 | Hydrantový systém s tvarově stálou hadicí D 25 x 20 m celoplechový | kus | 1 | 7080 | 7080 | 0.02814
92 | 722250133 | Hydrantový systém s tvarově stálou hadicí D 25 x 30 m celoplechový | kus | 1 | 7790 | 7790 | 0.02914
93 | 722290226 | Zkouška těsnosti vodovodního potrubí závitového do DN 50 | m | 1081 | 30.5 | 32970.5 | 0.19458
94 | 722290234 | Proplach a dezinfekce vodovodního potrubí do DN 80 | m | 1081 | 27 | 29187 | 0.01081
95 | 7222927 | Expanzomat na SV , 18l | kus | 1 | 1800 | 1800 | 1e-05
96 | 72229271 | Teplomět 0-120°C | kus | 3 | 320 | 960 | 3e-05
97 | 72229288 | Zahradní kohout DN 20 | kus | 1 | 480 | 480 | 1e-05
98 | 72229288.1 | Zahradní kohout DN 25 | kus | 2 | 650 | 1300 | 2e-05
99 | 72229288.12 | Potrubí HD PE 40 x 5,5 | kus | 20 | 125 | 2500 | 0.0002
100 | 72229288.13 | Přechod PE 40 x 5/4" | kus | 2 | 850 | 1700 | 2e-05
101 | 998722102 | Přesun hmot tonážní pro vnitřní vodovod v objektech v do 12 m | t | 2.377 | 475 | 1129.08 | 0
102 | 998722181 | Příplatek k přesunu hmot tonážní 722 prováděný bez použití mechanizace | t | 2.377 | 340 | 808.18 | 0
103 | 998722202 | Přesun hmot procentní pro vnitřní vodovod v objektech v do 12 m | % | 6049.413 | 1.07 | 6472.87 | 0
| 723 | Zdravotechnika - vnitřní plynovod |  |  |  | 93890.29 | 0.162
104 | 723111201.1 | revize plynovodu | kus | 1 | 4000 | 4000 | 0.00147
105 | 723111201.11 | provozní řád kotelny | kus | 1 | 12000 | 12000 | 0.00147
106 | 723111202 | Potrubí ocelové závitové černé bezešvé svařované běžné DN 15 | m | 8 | 277 | 2216 | 0.01176
107 | 723111204 | Potrubí ocelové závitové černé bezešvé svařované běžné DN 25 | m | 3 | 362 | 1086 | 0.0081
108 | 723150312 | Potrubí ocelové hladké černé bezešvé spojované svařováním tvářené za tepla D 57x3,2 mm | m | 14 | 445 | 6230 | 0.06902
109 | 723150352 | Redukce zhotovená kováním přes 2 DN DN 50/20 | kus | 1 | 790 | 790 | 0.00187
110 | 723150366 | Chránička D 44,5x2,6 mm | m | 1 | 283 | 283 | 0.00378
111 | 723150368 | Chránička D 76x3,2 mm | m | 1 | 455 | 455 | 0.00653
112 | 723170128 | Potrubí plynové plastové Pe 100, PN 0,1 MPa, D 90 x 5,2 mm spojované elektrotvarovkami | m | 7 | 870 | 6090 | 0.0133
113 | 723190204 | Přípojka plynovodní ocelová závitová černá bezešvá spojovaná na závit běžná DN 25 | kus | 3 | 1500 | 4500 | 0.02037
114 | 723212105 | Mezipřírubová uzavírací klapka DN 80 | kus | 1 | 3880 | 3880 | 0.01188
115 | 723219104 | Montáž armatur plynovodních přírubových DN 80 ostatní typ | kus | 1 | 1480 | 1480 | 0.00803
116 | 723221302 | Ventil vzorkovací rohový G 1/2 PN 5 s vnějším závitem | kus | 1 | 215 | 215 | 0.0002
117 | 723229102 | Montáž armatur plynovodních s jedním závitem G 1/2 ostatní typ | kus | 1 | 89.5 | 89.5 | 7e-05
118 | 723231162 | Kohout kulový přímý G 1/2 PN 42 do 185°C plnoprůtokový s koulí DADO vnitřní závit těžká řada GIACOMINI | kus | 1 | 250 | 250 | 0.00024
119 | 723231164 | Kohout kulový přímý G 1 PN 42 do 185°C plnoprůtokový s koulí DADO vnitřní závit těžká řada GIACOMINI | kus | 3 | 496 | 1488 | 0.00183
120 | 723231167 | Kohout kulový přímý G 2 PN 42 do 185°C plnoprůtokový s koulí DADO vnitřní závit těžká řada GIACOMINI | kus | 1 | 1580 | 1580 | 0.00208
121 | 723239101 | Montáž armatur plynovodních se dvěma závity G 1/2 ostatní typ | kus | 1 | 67.7 | 67.7 | 0
122 | 723239103 | Montáž armatur plynovodních se dvěma závity G 1 ostatní typ | kus | 3 | 91.6 | 274.8 | 0
123 | 723239106 | Montáž armatur plynovodních se dvěma závity G 2 ostatní typ | kus | 2 | 176 | 352 | 0
124 | 723239106.1 | havarijní elektroventil DN 50 ( bez proudu uzavřen ) | kus | 1 | 5500 | 5500 | 0
125 | 723239106.2 | manometr 0-6 kPa vč. manometrového kohoutu a manom. smyčky | kus | 1 | 2200 | 2200 | 0
126 | 723239106.3 | nerezová skříň na fasádu 500x400x250mm vč. montáže | kus | 1 | 2200 | 2200 | 0
127 | 723239106.31 | Odvod spalin - kaskádový systém DN 160mm - rozšiřující sada pro 3 kotle ( výkon jednoho kotle 65kW ) RICOM GAS | kus | 1 | 20000 | 20000 | 0
128 | 723239106.32 | 3- složkový nerezový komín DN 160mm - dynko SW DN 160 | kus | 1 | 400 | 400 | 0
129 | 723239106.33 | 3- složkový nerezový komín DN 160mm - těsnění DN 160 | kus | 8 | 150 | 1200 | 0
130 | 723239106.34 | 3- složkový nerezový komín DN 160mm - objímka SW DN 160 | kus | 8 | 95 | 760 | 0
131 | 723239106.35 | 3- složkový nerezový komín DN 160mm - inspekční T-kus SW DN 160 | kus | 1 | 1800 | 1800 | 0
132 | 723239106.36 | 3- složkový nerezový komín DN 160mm - T-kus 90st. DN 160 | kus | 1 | 1200 | 1200 | 0
133 | 723239106.37 | 3- složkový nerezový komín DN 160mm - trubka 430mm SW DN 160 | kus | 2 | 480 | 960 | 0
134 | 723239106.38 | 3- složkový nerezový komín DN 160mm - trubka 930mm SW DN 160 | kus | 3 | 750 | 2250 | 0
135 | 723239106.39 | 3- složkový nerezový komín DN 160mm - ukončovací kryt komína s manžetou | kus | 1 | 950 | 950 | 0
136 | 723239106.391 | 3- složkový nerezový komín DN 160mm - izolace komína DN 160 v tl. 40mm + nerezové opláštění | kus | 4 | 1500 | 6000 | 0
137 | 998723102 | Přesun hmot tonážní pro vnitřní plynovod v objektech v do 12 m | t | 0.162 | 477 | 77.27 | 0
138 | 998723181 | Příplatek k přesunu hmot tonážní 723 prováděný bez použití mechanizace | t | 0.162 | 340 | 55.08 | 0
139 | 998723202 | Přesun hmot procentní pro vnitřní plynovod v objektech v do 12 m | % | 927.47 | 1.09 | 1010.94 | 0
| 724 | Zdravotechnika - strojní vybavení |  |  |  | 10420 | 0.02044
140 | 724149102 | Demontáž a zpětná montáž čerpadla vodovodního ponorného o výkonu do 108 l/min bez potrubí a příslušenství | kus | 1 | 1500 | 1500 | 3e-05
141 | 724231128 | Příslušenství domovních vodáren měřící tlakoměr deformační typ 03313 | kus | 1 | 2160 | 2160 | 0.00125
142 | 724232117 | Domovní vodárna ovládací spínač tlakový se zapínacím tlakem 1až 5 barů pro napětí 400 V | kus | 1 | 710 | 710 | 0.0005
143 | 724234112 | Domovní vodárna nádoba tlaková objemu 80 l s pryžovým vakem vertikálním | kus | 1 | 6050 | 6050 | 0.01866
| 725 | Zdravotechnika - zařizovací předměty |  |  |  | 736285.8 | 2.0253
144 | 725111131 | Splachovač nádržkový plastový vysokopoložený | kus | 6 | 2380 | 14280 | 0.01932
145 | 725112022 | Klozet keramický závěsný na nosné stěny s hlubokým splachováním odpad vodorovný vč. sedátka a ovládacího tlačítka JIKA LYRA PLUS | kus | 15 | 4000 | 60000 | 0.2538
146 | 725112022.1 | Klozet keramický závěsný na nosné stěny s hlubokým splachováním odpad vodorovný - invalidní vč. sedátka a ovládacího tlačítka JIKA DEEP | kus | 2 | 5200 | 10400 | 0.03384
147 | 725119101 | Montáž splachovače nádržkového plastového vysokopoloženého | kus | 6 | 1180 | 7080 | 0.00564
148 | 725119125 | Montáž klozetových mís závěsných na nosné stěny | kus | 17 | 1710 | 29070 | 0.04114
149 | 725121525 | Pisoárový záchodek automatický s radarovým senzorem a nápajecím zdrojem JIKA GOLEM Antivandal | kus | 13 | 12000 | 156000 | 0.23504
150 | 725129102 | Montáž pisoáru s automatickým splachováním | kus | 13 | 576 | 7488 | 0.00104
151 | 725211622 | Umyvadlo keramické připevněné na stěnu šrouby bílé se sloupem na sifon 550 mm JIKA LYRA PLUS | kus | 37 | 3100 | 114700 | 0.96903
152 | 725211622.1 | Umyvadlo keramické připevněné na stěnu šrouby bílé se sloupem na sifon - invalidní JIKA MIO | kus | 2 | 4200 | 8400 | 0.05238
153 | 725219102 | Montáž umyvadla připevněného na šrouby do zdiva | kus | 37 | 1150 | 42550 | 0.06882
154 | 725231203 | Bidet bez armatur výtokových keramický závěsný se zápachovou uzávěrkou JIKA LYRA PLUS | kus | 1 | 4560 | 4560 | 0.01745
155 | 725239101 | Montáž bidetů bez výtokových armatur ostatní typ | kus | 1 | 1170 | 1170 | 0.00145
156 | 725291511 | Doplňky zařízení koupelen a záchodů plastové dávkovač tekutého mýdla na 350 ml | kus | 39 | 739 | 28821 | 0.02028
157 | 725291521 | Doplňky zařízení koupelen a záchodů plastové zásobník toaletních papírů | kus | 17 | 959 | 16303 | 0.00884
158 | 725291521.1 | Odpadkový koš na papírové ručníky | kus | 20 | 650 | 13000 | 0.0104
159 | 725291521.11 | zásobník na papírové ručníky bílý vč. papírových ručníků - personál | kus | 11 | 450 | 4950 | 0.00572
160 | 725291521.12 | elektrický osoušeč rukou 2,1kW, 23m/s, 52dB, , nerezový , vodě odolný IPX1, senzorová bezdotyková obsluha, rozměry ( V x Š x H ) : 260 x 238 x 230mm vč. montáže - soc. zařízení žáci HAKL SR 2100 + HASR 2100 | kus | 9 | 2500 | 22500 | 0.00468
161 | 725291521.13 | zrcadlo invalidní vč. montáže | kus | 2 | 4500 | 9000 | 0.00104
162 | 725291706 | Doplňky zařízení koupelen a záchodů smaltované madlo rovné dl 800 mm | kus | 2 | 601 | 1202 | 0.0026
163 | 725291712 | Doplňky zařízení koupelen a záchodů smaltované madlo krakorcové dl 834 mm | kus | 2 | 730 | 1460 | 0.0017
164 | 725311111 | Dřez jednoduchý s odkládací deskou | kus | 2 | 2200 | 4400 | 0.04118
165 | 725319111 | Montáž dřezu ostatních typů | kus | 2 | 761 | 1522 | 0.00088
166 | 725331111 | Výlevka bez výtokových armatur keramická se sklopnou plastovou mřížkou 425 mm JIKA MIRA | kus | 6 | 5560 | 33360 | 0.0882
167 | 725339111 | Montáž výlevky | kus | 6 | 783 | 4698 | 0.00354
168 | 725813111 | Ventil rohový bez připojovací trubičky G 1/2 | kus | 30 | 144 | 4320 | 0.009
169 | 725819201 | Montáž ventilů nástěnných G 1/2 | kus | 30 | 106 | 3180 | 0.0027
170 | 725819401 | Montáž ventilů rohových G 1/2 s připojovací trubičkou | kus | 90 | 94 | 8460 | 0.0081
171 | 725819401.1 | nerezová flexi hadička ke stojánkovým bateriím | kus | 90 | 120 | 10800 | 0.0081
172 | 725821312 | Baterie dřezové nástěnné pákové s otáčivým kulatým ústím a délkou ramínka 300 mm JIKA TALAS | kus | 8 | 1510 | 12080 | 0.01568
173 | 725821325 | Baterie dřezové stojánkové pákové s otáčivým kulatým ústím a délkou ramínka 240 mm JIKA TALAS | kus | 2 | 1320 | 2640 | 0.0036
174 | 725822631 | Baterie umyvadlové stojánkové klasické s otáčivým kulatým ústím a délkou ramínka 150 mm JIKA TALAS | kus | 39 | 1220 | 47580 | 0.06006
175 | 725823112 | Baterie bidetové stojánkové pákové s výpustí JIKA TALAS | kus | 1 | 1230 | 1230 | 0.00184
176 | 725829101 | Montáž baterie nástěnné dřezové pákové a klasické | kus | 7 | 227 | 1589 | 0.00112
177 | 725829111 | Montáž baterie stojánkové dřezové G 1/2 | kus | 2 | 161 | 322 | 0
178 | 725829131 | Montáž baterie umyvadlové stojánkové G 1/2 ostatní typ | kus | 39 | 120 | 4680 | 0.00156
179 | 725829141 | Montáž baterie bidetové stojánkové soupravy pákové ostatní typ | kus | 1 | 76.7 | 76.7 | 4e-05
180 | 725861101 | Zápachová uzávěrka pro umyvadla DN 32 | kus | 39 | 262 | 10218 | 0.00897
181 | 725862103 | Zápachová uzávěrka pro dřezy DN 40/50 | kus | 2 | 308 | 616 | 0.00056
182 | 725869101 | Montáž zápachových uzávěrek umyvadlových do DN 40 | kus | 39 | 108 | 4212 | 0.00546
183 | 725869204 | Montáž zápachových uzávěrek džezových jednodílných DN 50 | kus | 2 | 113 | 226 | 0.00032
184 | 725980122 | Dvířka 15/20 | kus | 10 | 69.5 | 695 | 0.0009
185 | 725980123 | Dvířka 30/30 | kus | 20 | 111 | 2220 | 0.0062
186 | 7259821 | Dopojovací manžeta k WC | kus | 17 | 280 | 4760 | 0.00272
187 | 7259821.1 | ATYP - žárově zinkovaná nádrž 1000x850mm , výška 500mm, tl. plechu 5mm na nožičkách + vypouštěcí kohout DN 40 vč. montáže | kus | 1 | 9000 | 9000 | 0.00016
188 | 7259821.11 | ATYP - žárově zinkovaná nádrž 500x500mm , výška 500mm, tl. plechu 5mm na nožičkách + vypouštěcí kohout DN 40 vč. montáže | kus | 1 | 7000 | 7000 | 0.00016
189 | 998725102 | Přesun hmot tonážní pro zařizovací předměty v objektech v do 12 m | t | 2.025 | 556 | 1125.9 | 0
190 | 998725181 | Příplatek k přesunu hmot tonážní 725 prováděný bez použití mechanizace | t | 2.025 | 360 | 729 | 0
191 | 998725202 | Přesun hmot procentní pro zařizovací předměty v objektech v do 12 m | % | 7328.187 | 0.22 | 1612.2 | 0
| 726 | Zdravotechnika - předstěnové instalace |  |  |  | 154913.3 | 0.1603
192 | 726111011 | Instalační předstěna - bidet s nastavitelnou hl do 160 mm do masivní zděné kce GEBERIT | kus | 1 | 4200 | 4200 | 0.0039
193 | 726111031 | Instalační předstěna - klozet s ovládáním zepředu v 1080 mm závěsný do masivní zděné kce GEBERIT | kus | 17 | 7870 | 133790 | 0.1564
194 | 726111202 | Instalační předstěna - montáž bidetu do masivní zděné kce GEBERIT | kus | 1 | 746 | 746 | 0
195 | 726111204 | Instalační předstěna - montáž klozetu do masivní zděné kce GEBERIT | kus | 17 | 923 | 15691 | 0
196 | 998726112 | Přesun hmot tonážní pro instalační prefabrikáty v objektech v do 12 m | t | 0.16 | 556 | 88.96 | 0
197 | 998726181 | Příplatek k přesunu hmot tonážní 726 prováděný bez použití mechanizace | t | 0.16 | 360 | 57.6 | 0
198 | 998726212 | Přesun hmot procentní pro instalační prefabrikáty v objektech v do 12 m | % | 1544.27 | 0.22 | 339.74 | 0
| 732 | Ústřední vytápění - strojovny |  |  |  | 17185 | 0.00467
199 | 732421212 | Čerpadlo teplovodní mokroběžné závitové cirkulační DN 25 výtlak do 4,0 m průtok 2,20 m3/h pro TUV WILO STAR Z 25/2 EM | kus | 1 | 15400 | 15400 | 0.00329
200 | 732429212 | Montáž čerpadla oběhového mokroběžného závitového DN 25 | kus | 1 | 735 | 735 | 0.00069
201 | 732429212.1 | Spínací hodiny pro cirkulační čerpadlo | kus | 1 | 1050 | 1050 | 0.00069
| 749 | Elektromontáže - poruchová signalizace plyn. kotelny |  |  |  | 27135 | 0
202 | 100.1 | plastová rozvodnice | kus | 1 | 2450 | 2450 | 0
203 | 100.11 | poruchová signalizace PVA | kus | 1 | 4650 | 4650 | 0
204 | 100.12 | PVA82 - rámeček | kus | 1 | 660 | 660 | 0
205 | 100.13 | detektor ( NH4) , CO ) | kus | 1 | 2900 | 2900 | 0
206 | 100.14 | příložný termostat 30-90°C | kus | 1 | 570 | 570 | 0
207 | 100.15 | STOP tlačítko | kus | 1 | 450 | 450 | 0
208 | 100.16 | regulátor výšky hladiny | kus | 1 | 980 | 980 | 0
209 | 100.17 | regulátor teploty prostorový 0-40°C | kus | 1 | 1500 | 1500 | 0
210 | 100.18 | regulátor tlaku vlnovcový 25-250kPa | kus | 1 | 1500 | 1500 | 0
211 | 100.19 | krabice IP67 | kus | 5 | 95 | 475 | 0
212 | 100.191 | nosná část + kabeláž | kus | 1 | 4500 | 4500 | 0
213 | 100.192 | montáž zařízení | kus | 1 | 6500 | 6500 | 0
| 763 | Montované konstrukce – dřevostavby, sádrokartony |  |  |  | 14370 | 0
214 | 76319 | Montáž desek tl. 12,5mm SDK příčka ( zákryt potrubí kanalizace a vody ) | m2 | 30 | 105 | 3150 | 0
215 | 763192 | Příplatek k SDK příčce za plochu do 6m2 jednotlivě | m2 | 30 | 50 | 1500 | 0
216 | 763193 | deska SDK do vlhka (zelené )- 12,5mm | m2 | 30 | 104 | 3120 | 0
217 | 763193.1 | PVC žlab bílý zákrytový 150x150mm vč. montáže | m | 30 | 220 | 6600 | 0
| 767 | Konstrukce zámečnické |  |  |  | 30700 | 0
218 | 767.1 | objímka upínací s maticí pro potrubí DN 10 - DN 50 vč. montáže | kus | 800 | 10 | 8000 | 0
219 | 767.11 | nosník 40x40x2mm - zinek pro vnitřní užití vzdálenost osazení 1m ( nosná konstrukce společná pro rozvody ÚT , ZTI , stlačeného vzduchu, elektro ) | m | 50 | 150 | 7500 | 0
220 | 767.12 | závitová tyč M16 galvanický zinek | m | 20 | 110 | 2200 | 0
221 | 767.121 | montáž nosníku vč. kotvení závitové tyče do stropu a dodávky profilových podložek | kus | 20 | 50 | 1000 | 0
222 | 767.13 | konstrukce zámečnické | kg | 100 | 120 | 12000 | 0
| 783 | Dokončovací práce - nátěry |  |  |  | 2125 | 0
223 | 783.1 | Nátěr potrubí základní pro potrubí DN 10 - DN 50 | m | 25 | 35 | 875 | 0
224 | 783.3 | Nátěr potrubí 2x Email v barvě bílé pro potrubí DN 10 - DN 25 | m | 25 | 50 | 1250 | 0
| OST | Ostatní |  |  |  | 57550 | 0
225 | 1112 | Stavební přípomoce | hod | 50 | 215 | 10750 | 0
226 | 11121.3 | rozbor vody | kus | 1 | 1800 | 1800 | 0
227 | 11121.4 | dokumentace skutečného provedení stavby | kus | 1 | 15000 | 15000 | 0
228 | 11121.5 | doprava | kus | 1 | 30000 | 30000 | 0
|  | Celkem |  |  |  | 2822885.39 | 118.5812