## Soupis dodávek
Příloha č.3 Zadávací dokumentace:
Soupis dodávek dekontaminačního přístroje (položkový seznam)
IDENTIFIKAČNÍ ÚDAJE DODAVATELE:
Obchodní firma / název: |  | [doplní dodavatel]
sídlo: |  | [doplní dodavatel]
IČ / DIČ: |  | [doplní dodavatel] / [doplní dodavatel]
zástupce: |  | [doplní dodavatel]
Číslo položky | Název požadované položky | Minimální technické parametry - bližší specifikace položky | Obchodní název nabízeného Dekontaminačního přístroje (dle katalogu dodavatele) | Nabídková cena (v Kč bez DPH) | Sazba DPH (procentuelní) | Nabídková cena (v Kč vč. DPH)
1.1 | Dekontaminační přístroj | Zpracování min. 15 kg odpadu na jeden pracovní cyklus – pracovní objem cca 110 l Délka pracovního cyklu maximálně 2 minuty Zařízení na 230 V Nerezové provedení nebo záruka 10 let proti korozi a prorezivění Snadná manipulace – pojezdová kolečka Signalizace nesprávné obsluhy nebo chybějící dekontaminační chemie Certifikace CE a posouzení účinnosti dekontaminace SZÚ v Praze |  | 0 | 21% | 0
1.2 | Instalace a zprovoznění Dekontaminačního přístroje v místě plnění včetně zaškolení obsluhy |  |  | 0 | 21% | 0
Celková nabídková cena dodávky dekontaminačního přístroje (v Kč bez DPH) |  |  |  | 0
DPH |  |  |  | 0
Celková nabídková cena dodávky dekontaminačního přístroje (v Kč vč. DPH) |  |  |  | 0
Upozornění: Pokud je výše uveden název výrobku či výrobce příznačný pro určitého dodavatele, je to z důvodu obecné povědomosti o tomto produktu (výrobku) ke srovnání požadovaných vlastností a užitné hodnoty (ve významu tzv. benchmarkingu). Dle ustanovení čl. 4 odst. 3 Směrnice č. 3 Rady Královéhradeckého kraje zadavatel připouští jiné obdobné řešení vyhovující požadavkům na plnění předmětu zadávané veřejné zakázky s dodržením zásady nediskriminace. Dále ve smyslu ustanovení § 89 dost. 6 ZZVZ se má za to, že se jedná pouze o vymezení minimálních požadovaných standardů výrobku, technologie či materiálu, kdy dodavatel (účastník) je oprávněn v nabídce uvést u každého takového odkazu i jiné, kvalitativně a technicky obdobné (rovnocenné) řešení, které splňuje minimálně požadované standardy a odpovídá uvedeným parametrům.