## 000.2_SO 020
ASPE10 |  |  |  | Firma: ÚDRŽBA SILNIC Královéhradeckého kraje a.s. | [5 empty] | 3
|  |  |  | Soupis prací objektu | [5 empty] | 3
S | Stavba: | 33113 |  | II/284 Nová Paka - Lomnická ulice (Nová Paka)_12042022_neoceněný |  |  | SO 020 |  | 0,00 | 2
O | Objekt: | 000.2 |  | Město Nová Paka |  |  |  |  | 15,00 | 2
O1 | Rozpočet: | SO 020 |  | Demolice čp.112 Nová Paka |  |  |  |  | 21,00 | 2
Typ | Poř. číslo | Kód položky | Varianta | Název položky | MJ | Množství | Jednotková cena
[7 empty] | Jednotková | Celkem
0 | 1 | 2 | 3 | 4 | 5 | 6 | 9 | 10
SD |  | 0 |  | Všeobecné konstrukce a práce
P | 1 | 02730 | 1 | POMOC PRÁCE ZŘÍZ NEBO ZAJIŠŤ OCHRANU INŽENÝRSKÝCH SÍTÍ | KPL | 1 | 0 |  |  | 2
PP |  |  |  | Odpojení od inženýrských sítí
VV
TS |  |  |  | zahrnuje veškeré náklady spojené s objednatelem požadovanými zařízeními
P | 2 | 03330 |  | SLUŽBY ZAJIŠŤUJÍCÍ ZDRAVOTNICTVÍ | KPL | 1 | 0 |  |  | 2
PP |  |  |  | Zařízení staveniště - náklady na bezpečné odstranění prvků obsahujících azbest - kontrolované pásmo, odsávání, postřik, obaly na suť, dekontaminační komora,ochrané kce a prostředky apod. - veškeré zařízení, kce a opatření nutné pro postup dle legislativy
VV
TS |  |  |  | zahrnuje objednatelem povolené náklady na služby pro zhotovitele
SD |  | 1 |  | Zemní práce
P | 3 | 11120 |  | ODSTRANĚNÍ KŘOVIN | M2 | 130 | 0 |  |  | 2
PP
VV
TS |  |  |  | odstranění křovin a stromů do průměru 100 mm doprava dřevin bez ohledu na vzdálenost spálení na hromadách nebo štěpkování
P | 4 | 11332.R |  | ODSTRANĚNÍ PODKLADŮ ZPEVNĚNÝCH PLOCH Z KAMENIVA NESTMELENÉHO | M3 | 53.58 | 0 |  |  | 2
PP |  |  |  | pod podlahou na terénu zásyp strop vč. poplatku za skládku/recyklaci
VV |  |  |  | (7,2+52+69+50)*0,2 =35,640 [A] 69*0,26 =17,940 [B] Celkem: A+B=53,580 [C]
TS |  |  |  | Položka zahrnuje veškerou manipulaci s vybouranou sutí a s vybouranými hmotami vč. uložení na skládku. Nezahrnuje poplatek za skládku, který se vykazuje v položce 0141** (s výjimkou malého množství bouraného materiálu, kde je možné poplatek zahrnout do jednotkové ceny bourání – tento fakt musí být uveden v doplňujícím textu k položce).
P | 5 | 17120 |  | ULOŽENÍ SYPANINY DO NÁSYPŮ A NA SKLÁDKY BEZ ZHUTNĚNÍ | M3 | 53.58 | 0 |  |  | 2
PP
VV
TS |  |  |  | položka zahrnuje: - kompletní provedení zemní konstrukce do předepsaného tvaru - ošetření úložiště po celou dobu práce v něm vč. klimatických opatření - ztížení v okolí vedení, konstrukcí a objektů a jejich dočasné zajištění - ztížení provádění ve ztížených podmínkách a stísněných prostorech - ztížené ukládání sypaniny pod vodu - ukládání po vrstvách a po jiných nutných částech (figurách) vč. dosypávek - spouštění a nošení materiálu - úprava, očištění a ochrana podloží a svahů - svahování, uzavírání povrchů svahů - udržování úložiště a jeho ochrana proti vodě - odvedení nebo obvedení vody v okolí úložiště a v úložišti - veškeré pomocné konstrukce umožňující provedení zemní konstrukce (příjezdy, sjezdy, nájezdy, lešení, podpěrné konstrukce, přemostění, zpevněné plochy, zakrytí a pod.)
P | 6 | 17411 |  | ZÁSYP JAM A RÝH ZEMINOU SE ZHUTNĚNÍM | M3 | 400 | 0 |  |  | 2
PP |  |  |  | včetně materíálu a dopravy
VV |  |  |  | 40*15/3*2=400,000 [A]
TS |  |  |  | položka zahrnuje: - kompletní provedení zemní konstrukce vč. výběru vhodného materiálu - úprava ukládaného materiálu vlhčením, tříděním, promícháním nebo vysoušením, příp. jiné úpravy za účelem zlepšení jeho mech. vlastností - hutnění i různé míry hutnění - ošetření úložiště po celou dobu práce v něm vč. klimatických opatření - ztížení v okolí vedení, konstrukcí a objektů a jejich dočasné zajištění - ztížení provádění vč. hutnění ve ztížených podmínkách a stísněných prostorech - ztížené ukládání sypaniny pod vodu - ukládání po vrstvách a po jiných nutných částech (figurách) vč. dosypávek - spouštění a nošení materiálu - výměna částí zemní konstrukce znehodnocené klimatickými vlivy - ruční hutnění - udržování úložiště a jeho ochrana proti vodě - odvedení nebo obvedení vody v okolí úložiště a v úložišti - veškeré pomocné konstrukce umožňující provedení zemní konstrukce (příjezdy, sjezdy, nájezdy, lešení, podpěrné konstrukce, přemostění, zpevněné plochy, zakrytí a pod.)
P | 7 | 17880 |  | ZÁSYP V UZAVŘENÝCH PROSTORÁCH Z NAKUP MATERIÁLŮ | M3 | 20.23 | 0 |  |  | 2
PP |  |  |  | sklepní prostor - zásyp - statické opatření
VV |  |  |  | 11,9*1,7=20,230 [A]
TS |  |  |  | položka zahrnuje: - kompletní provedení zemní konstrukce včetně nákupu a dopravy materiálu dle zadávací dokumentace - úprava ukládaného materiálu vlhčením, tříděním, promícháním nebo vysoušením, příp. jiné úpravy za účelem zlepšení jeho mech. vlastností - hutnění i různé míry hutnění - ošetření úložiště po celou dobu práce v něm vč. klimatických opatření - ztížení v okolí vedení, konstrukcí a objektů a jejich dočasné zajištění - ztížení provádění vč. hutnění ve ztížených podmínkách a stísněných prostorech - ztížené ukládání sypaniny pod vodu - ukládání po vrstvách a po jiných nutných částech (figurách) vč. dosypávek - spouštění a nošení materiálu - výměna částí zemní konstrukce znehodnocené klimatickými vlivy - ruční hutnění a výplň jam a prohlubní v podloží - úprava, očištění, ochrana a zhutnění podloží - udržování úložiště a jeho ochrana proti vodě - odvedení nebo obvedení vody v okolí úložiště a v úložišti - veškeré pomocné konstrukce umožňující provedení zemní konstrukce (příjezdy, sjezdy, nájezdy, lešení, podpěrné konstrukce, přemostění, zpevněné plochy, zakrytí a pod.)
P | 8 | 18110 |  | ÚPRAVA PLÁNĚ SE ZHUTNĚNÍM V HORNINĚ TŘ. I | M2 | 1200 | 0 |  |  | 2
PP
VV |  |  |  | 40*30=1 200,000 [A]
TS |  |  |  | položka zahrnuje úpravu pláně včetně vyrovnání výškových rozdílů. Míru zhutnění určuje projekt.
SD |  | 3 |  | Svislé konstrukce
P | 9 | 33817C |  | SLOUPKY PLOTOVÉ Z DÍLCŮ KOVOVÝCH DO BETONOVÝCH PATEK | KS | 12 | 0 |  |  | 2
PP
VV
TS |  |  |  | - dodání a osazení předepsaného sloupku včetně PKO - případnou betonovou patku z předepsané třídy betonu - nutné zemní práce
P | 10 | 34223 |  | STĚNY A PŘÍČKY VÝPLŇ A ODDĚL Z CIHEL PÁLENÝCH | M3 | 1.95 | 0 |  |  | 2
PP |  |  |  | Dozdění a zednická úprava opěrné zdi
VV |  |  |  | 13*0,3*0,5=1,950 [A]
TS |  |  |  | Položka zahrnuje veškerý materiál, výrobky a polotovary, včetně mimostaveništní a vnitrostaveništní dopravy (rovněž přesuny), včetně naložení a složení, případně s uložením.
SD |  | 7 |  | Přidružená stavební výroba
P | 11 | 741Z089 | R | DEMONTÁŽ STÁVAJÍCÍHO TECHNICKÉHO ZAŘÍZENÍ BUDOV A ROZVODŮ | KPL | 1 | 0 |  |  | 2
PP |  |  |  | vč.dopravy, vč. poplatku za skládku/recyklaci
VV
TS |  |  |  | 1. Položka obsahuje: – všechny náklady na demontáž stávajícího zařízení se všemi pomocnými doplňujícími úpravami pro jeho likvidaci – naložení vybouraného materiálu na dopravní prostředek 2. Položka neobsahuje: – odvoz vybouraného materiálu – poplatek za likvidaci odpadů (nacení se dle SSD 0) 3. Způsob měření: Měří se plocha v metrech čtverečných.
P | 12 | 767911 |  | OPLOCENÍ Z DRÁTĚNÉHO PLETIVA POZINKOVANÉHO STANDARDNÍHO | M2 | 49.6 | 0 |  |  | 2
PP
VV |  |  |  | 1,55*32=49,600 [A]
TS |  |  |  | - položka zahrnuje vedle vlastního pletiva i rámy, rošty, lišty, kování, podpěrné, závěsné, upevňovací prvky, spojovací a těsnící materiál, pomocný materiál, kompletní povrchovou úpravu. - nejsou zahrnuty sloupky a vzpěry, které se vykazují v samostatných položkách 338**, není zahrnuta podezdívka (272**) - součástí položky je případně i ostnatý drát, uvažovaná plocha se pak vypočítává po horní hranu drátu.
SD |  | 9 |  | Ostatní konstrukce a práce
P | 13 | 96615.R |  | BOURÁNÍ KONSTRUKCÍ Z PROSTÉHO BETONU | M3 | 33.704 | 0 |  |  | 2
PP |  |  |  | - Bourání betonových mazanin, podkladních betonů, teracových podlah apod. materiálů - vč. poplatku za skládku/recyklaci
VV |  |  |  | (9,96+1,83)*0,08=0,943 [A] (69,6)*0,15=10,440 [B] 50,87*0,225=11,446 [C] 7,1*0,08=0,568 [D] 45,81*0,225=10,307 [E] Celkem: A+B+C+D+E=33,704 [F]
TS |  |  |  | položka zahrnuje: - rozbourání konstrukce bez ohledu na použitou technologii - veškeré pomocné konstrukce (lešení a pod.) - veškerou manipulaci s vybouranou sutí a hmotami včetně uložení na skládku. Nezahrnuje poplatek za skládku, který se vykazuje v položce 0141** (s výjimkou malého množství bouraného materiálu, kde je možné poplatek zahrnout do jednotkové ceny bourání – tento fakt musí být uveden v doplňujícím textu k položce) - veškeré další práce plynoucí z technologického předpisu a z platných předpisů
P | 14 | 96616.R | 1 | BOURÁNÍ KONSTRUKCÍ ZE ŽELEZOBETONU | M3 | 1.526 | 0 |  |  | 2
PP |  |  |  | - bourání stropů z ŽB desek nad suterénem - vč. poplatku za skládku/recyklaci
VV |  |  |  | 21,8*0,07=1,526 [A]
TS |  |  |  | položka zahrnuje: - rozbourání konstrukce bez ohledu na použitou technologii - veškeré pomocné konstrukce (lešení a pod.) - veškerou manipulaci s vybouranou sutí a hmotami včetně uložení na skládku. Nezahrnuje poplatek za skládku, který se vykazuje v položce 0141** (s výjimkou malého množství bouraného materiálu, kde je možné poplatek zahrnout do jednotkové ceny bourání – tento fakt musí být uveden v doplňujícím textu k položce) - veškeré další práce plynoucí z technologického předpisu a z platných předpisů
P | 15 | 96616.R | 2 | BOURÁNÍ KONSTRUKCÍ ZE ŽELEZOBETONU | M3 | 29.4 | 0 |  |  | 2
PP |  |  |  | - bourání ŽB věnců, schodišť a dalších ŽB kcí - stropy, věnce, schodiště - vč. poplatku za skládku/recyklaci
VV |  |  |  | předpoklad stropy, věnce, schodiště 0,45*0,3*110=14,850 [A] 2,5+1,0+1,0+1,0=5,500 [B] 5=5,000 [C] 12*0,15=1,800 [D] jímka 2,25*1,0=2,250 [E] Celkem: A+B+C+D+E=29,400 [F]
TS |  |  |  | položka zahrnuje: - rozbourání konstrukce bez ohledu na použitou technologii - veškeré pomocné konstrukce (lešení a pod.) - veškerou manipulaci s vybouranou sutí a hmotami včetně uložení na skládku. Nezahrnuje poplatek za skládku, který se vykazuje v položce 0141** (s výjimkou malého množství bouraného materiálu, kde je možné poplatek zahrnout do jednotkové ceny bourání – tento fakt musí být uveden v doplňujícím textu k položce) - veškeré další práce plynoucí z technologického předpisu a z platných předpisů
P | 16 | 96617.R | 1 | BOURÁNÍ KONSTRUKCÍ ZE DŘEVA | M3 | 4.695 | 0 |  |  | 2
PP |  |  |  | -Vybourání dřevěných dveřních zárubní -Vyvěšení křídel dřevěných okenních -Demontáž rámu špaletových oken dřevěných -Vyvěšení nebo zavěšení dřevěných křídel dveří - Vč. dopravy a poplatku za skládku/recyklaci - Vč. odstranění skla
VV |  |  |  | (0,75*2+0,9*2,0+2,1*2,1+1,07*2,0+0,95*2,0+1,08*2,3)*0,045=0,641 [A] okna 70ks*0,025m3/ks=1,750 [C] špalety 30m2*0,06m=1,800 [D] dveře 7ks*2,0 m*0,9m*0,04m=0,504 [E] Celkem: A+C+D+E=4,695 [F]
TS |  |  |  | položka zahrnuje: - rozbourání konstrukce bez ohledu na použitou technologii - veškeré pomocné konstrukce (lešení a pod.) - veškerou manipulaci s vybouranou sutí a hmotami včetně uložení na skládku. Nezahrnuje poplatek za skládku, který se vykazuje v položce 0141** (s výjimkou malého množství bouraného materiálu, kde je možné poplatek zahrnout do jednotkové ceny bourání – tento fakt musí být uveden v doplňujícím textu k položce) - veškeré další práce plynoucí z technologického předpisu a z platných předpisů
P | 17 | 96617.R | 2 | BOURÁNÍ KONSTRUKCÍ ZE DŘEVA | M3 | 1.375 | 0 |  |  | 2
PP |  |  |  | - vybourání dřevěných vrat - vč. poplatku za skládku/recyklaci
VV |  |  |  | 4,5*2,85*0,04+5,5*2,85*0,055=1,375 [A]
TS |  |  |  | položka zahrnuje: - rozbourání konstrukce bez ohledu na použitou technologii - veškeré pomocné konstrukce (lešení a pod.) - veškerou manipulaci s vybouranou sutí a hmotami včetně uložení na skládku. Nezahrnuje poplatek za skládku, který se vykazuje v položce 0141** (s výjimkou malého množství bouraného materiálu, kde je možné poplatek zahrnout do jednotkové ceny bourání – tento fakt musí být uveden v doplňujícím textu k položce) - veškeré další práce plynoucí z technologického předpisu a z platných předpisů
P | 18 | 96617.R | 3 | BOURÁNÍ KONSTRUKCÍ ZE DŘEVA | M3 | 14.37 | 0 |  |  | 2
PP |  |  |  | - Demontáž vázaných kcí krovů z hranolů průřezové plochy do 224 cm2 - vč. poplatku za skládku/recyklaci
VV |  |  |  | předpoklad 2,2 m / m2 S01 odměřeno z půdorysu, děleno cos sklonu 42,5 = 0,737277 106,7/0,737277*2,2*0,0224=7,132 [A] G01 odměřeno z půdorysu, děleno cos sklonu 8 = 0,990268 66,6/0,990268*2,2*0,0224 =3,314 [B] S02 odměřeno z půdorysu 12,99*2,2*0,0224=0,640 [C] K01 odměřeno z půdorysu, děleno cos sklonu 8 = 0,990268 66/0,990268*2,2*0,0224=3,284 [D] Celkem: A+B+C+D=14,370 [E]
TS |  |  |  | položka zahrnuje: - rozbourání konstrukce bez ohledu na použitou technologii - veškeré pomocné konstrukce (lešení a pod.) - veškerou manipulaci s vybouranou sutí a hmotami včetně uložení na skládku. Nezahrnuje poplatek za skládku, který se vykazuje v položce 0141** (s výjimkou malého množství bouraného materiálu, kde je možné poplatek zahrnout do jednotkové ceny bourání – tento fakt musí být uveden v doplňujícím textu k položce) - veškeré další práce plynoucí z technologického předpisu a z platných předpisů
P | 19 | 96617.R | 4 | BOURÁNÍ KONSTRUKCÍ ZE DŘEVA | M3 | 8.64 | 0 |  |  | 2
PP |  |  |  | - demontáž stropních trámů z hraněného řeziva průřezové plochy do 288 cm2 - předpoklad 2,5 m/m2 - vč.dopravy a poplatku za skládku/recyklaci
VV |  |  |  | 69*2,5*0,0288+51*2,5*0,0288=8,640 [A]
TS |  |  |  | položka zahrnuje: - rozbourání konstrukce bez ohledu na použitou technologii - veškeré pomocné konstrukce (lešení a pod.) - veškerou manipulaci s vybouranou sutí a hmotami včetně uložení na skládku. Nezahrnuje poplatek za skládku, který se vykazuje v položce 0141** (s výjimkou malého množství bouraného materiálu, kde je možné poplatek zahrnout do jednotkové ceny bourání – tento fakt musí být uveden v doplňujícím textu k položce) - veškeré další práce plynoucí z technologického předpisu a z platných předpisů
P | 20 | 96618.R | 1 | BOURÁNÍ KONSTRUKCÍ KOVOVÝCH | T | 1.522 | 0 |  |  | 2
PP |  |  |  | - Demontáž ocelových kcí hmotnosti do 10 t z profilů hmotnosti do 14,3 kg/m - Vč. poplatku za skládku/recyklaci
VV |  |  |  | odhad 5,0*2*14,3/1000=0,143 [A] 6,0*2*14,3/1000=0,172 [C] 1,0*2*14,3/1000=0,029 [B] (1,5*2+1,75*2*2*2+2,5*2+2,5*2+2,0*2+1,5*2+1,5*2+1,5*2+2,25*2+1,5*2+1,0*2+1,5*2+1,5*2+1,5*2+2,25*2+1,5*2+2,25*2+1,75*2+0,7*2+1,0*4+1,5*2)*14,3/1000=1,178 [D] Celkem: A+C+B+D=1,522 [E]
TS |  |  |  | položka zahrnuje: - rozebrání konstrukce bez ohledu na použitou technologii - veškeré pomocné konstrukce (lešení a pod.) - veškerou manipulaci s vybouranou sutí a hmotami včetně uložení na skládku. Nezahrnuje poplatek za skládku, který se vykazuje v položce 0141** (s výjimkou malého množství bouraného materiálu, kde je možné poplatek zahrnout do jednotkové ceny bourání – tento fakt musí být uveden v doplňujícím textu k položce) - veškeré další práce plynoucí z technologického předpisu a z platných předpisů
P | 21 | 96618.R | 2 | BOURÁNÍ KONSTRUKCÍ KOVOVÝCH | T | 2.2 | 0 |  |  | 2
PP |  |  |  | Demontáž oplechování parapetů do suti (1,0+1,82+1,777+1,3+1,3+2,1+1,55*2+0,3*2+1,34+1,05+1,77+1,78)=18,937 m Demontáž podokapního žlabu do suti (5,8+3,5+3,0+15)=27,30 m Demontáž svodu do suti (3,8*2+3,5*2)=14,60 m Demontáž oplechování atik, štítu, komínu apod.(10,3+9,9*2+23+24)=77,1 m Vč. dopravy a poplatku za skládku/recyklaci
VV
TS |  |  |  | položka zahrnuje: - rozebrání konstrukce bez ohledu na použitou technologii - veškeré pomocné konstrukce (lešení a pod.) - veškerou manipulaci s vybouranou sutí a hmotami včetně uložení na skládku. Nezahrnuje poplatek za skládku, který se vykazuje v položce 0141** (s výjimkou malého množství bouraného materiálu, kde je možné poplatek zahrnout do jednotkové ceny bourání – tento fakt musí být uveden v doplňujícím textu k položce) - veškeré další práce plynoucí z technologického předpisu a z platných předpisů
P | 22 | 966842 |  | ODSTRANĚNÍ OPLOCENÍ Z DRÁT PLETIVA | M | 51.77 | 0 |  |  | 2
PP |  |  |  | - Rozebrání drátěného pletiva se čtvercovými oky výšky do 2,0 m - vč. poplatku za skládku/recyklaci
VV |  |  |  | 31,77+20=51,770 [A]
TS |  |  |  | položka zahrnuje: - kompletní bourací práce včetně odstranění základových konstrukcí a nezbytného rozsahu zemních prací, - veškerou manipulaci s vybouranou sutí a hmotami včetně uložení na skládku, - veškeré další práce plynoucí z technologického předpisu a z platných předpisů, - odstranění sloupků z jiného materiálu, odstranění vrat a vrátek nezahrnuje poplatek za skládku, který se vykazuje v položce 0141** (s výjimkou malého množství bouraného materiálu, kde je možné poplatek zahrnout do jednotkové ceny bourání – tento fakt musí být uveden v doplňujícím textu k položce)
P | 23 | 96713.R | 1 | VYBOURÁNÍ ČÁSTÍ KONSTRUKCÍ KAMENNÝCH NA MC | M3 | 82.139 | 0 |  |  | 2
PP |  |  |  | - Bourání základů ze zdiva kamenného - vč. poplatku za skládku/recyklaci
VV |  |  |  | (37,72+6,83*2+79)*0,7*0,9=82,139 [A]
TS |  |  |  | položka zahrnuje: - veškerou manipulaci s vybouranou sutí a hmotami včetně uložení na skládku, - veškeré další práce plynoucí z technologického předpisu a z platných předpisů, nezahrnuje poplatek za skládku, který se vykazuje v položce 0141** (s výjimkou malého množství bouraného materiálu, kde je možné poplatek zahrnout do jednotkové ceny bourání – tento fakt musí být uveden v doplňujícím textu k položce)
P | 24 | 96713.R | 2 | VYBOURÁNÍ ČÁSTÍ KONSTRUKCÍ KAMENNÝCH NA MC | M3 | 19.794 | 0 |  |  | 2
PP |  |  |  | - bourání zdiva nadzákladového kamenného na MV nebo MVC - obvodové suterénní zdi - vč. poplatku za skládku/recyklaci
VV |  |  |  | (5,05+3,68+2,68)*0,6*1,95=13,350 [A] 2,15*0,53*1,95=2,222 [B] 1*0,35*1,95=0,683 [C] (2,8+0,85+2,4)*0,3*1,95=3,539 [D] Celkem: A+B+C+D=19,794 [E]
TS |  |  |  | položka zahrnuje: - veškerou manipulaci s vybouranou sutí a hmotami včetně uložení na skládku, - veškeré další práce plynoucí z technologického předpisu a z platných předpisů, nezahrnuje poplatek za skládku, který se vykazuje v položce 0141** (s výjimkou malého množství bouraného materiálu, kde je možné poplatek zahrnout do jednotkové ceny bourání – tento fakt musí být uveden v doplňujícím textu k položce)
P | 25 | 96714.R | 1 | VYBOURÁNÍ ČÁSTÍ KONSTRUKCÍ Z CIHEL A TVÁRNIC | M3 | 174.11 | 0 |  |  | 2
PP |  |  |  | - bourání zdiva nadzákladového smíšeného na MV nebo MVC - vč. poplatku za skládku/recyklaci
VV |  |  |  | 1,8*0,15*1,7=0,459 [A] 11,08*0,5*3,07=17,008 [B] (11,08+6,83+6,81)*0,45*3,07=34,151 [C] 6,83*0,38*3,07=7,968 [D] 6,81*0,36*3,07=7,526 [E] 2,7*0,1*2,92=0,788 [F] 4,61*0,16*2,92=2,154 [G] 3,16*0,15*2,92=1,384 [H] 0,85*0,18*2,92=0,447 [I] (11,08+5,56)*0,33*1,17=6,425 [J] 23,42*2*0,33=15,457 [K] 15,53*0,48=7,454 [L] 4,65*0,15 =0,698 [M] (7,12+6,97)*0,33=4,650 [N] (7,3+1,5)*0,5*3,4 =14,960 [O] 8,0*0,4*3,4=10,880 [P] 6,2*0,37*3,4=7,800 [Q] 3,3*0,54*2,77=4,936 [R] 3,0*0,25*2,77=2,078 [S] 3,3*0,3*2,77=2,742 [T] 3,0*0,3*2,77=2,493 [U] (6,2+7,5)*0,45*4,3=26,510 [V] 8,41*2,7*0,45=10,218 [W] 7,5*0,3*4,3=9,675 [X] 0,5*0,5*1,6=0,400 [Y] 0,3*0,8*15=3,600 [Z] odečet otvorů -(0,3*0,45*0,18*2+1,34*1,34*0,33+1,77*1,34*0,48+1,78*1,34*0,46+1,05*1,0*0,33+0,93*2,0*0,188+1,13*2,0*0,31+0,9*2,0*0,16)=-4,562 [AA] -(1,0*1,61*0,45+1,82*1,31*0,45+1,08*2,3*0,3+1,77*1,195*0,45+1,3*1,76*0,45+1,07*2,0*0,34+0,95*2,0*0,45+0,7*2,0*0,38+1,03*2,0*0,38+1,01*2,0*0,36) =-8,149 [AB] -(0,9*2,0*0,16+0,9*2,0*0,4+1,55*1,65*0,4+2,1*1,65*0,37+2,321*2,1*0,37+4,5*2,85*0,45+5,5*2,85*0,3+0,75*2,0*0,3)=-16,040 [AC] Celkem: A+B+C+D+E+F+G+H+I+J+K+L+M+N+O+P+Q+R+S+T+U+V+W+X+Y+Z+AA+AB+AC=174,110 [AD]
TS |  |  |  | položka zahrnuje: - veškerou manipulaci s vybouranou sutí a hmotami včetně uložení na skládku, - veškeré další práce plynoucí z technologického předpisu a z platných předpisů, nezahrnuje poplatek za skládku, který se vykazuje v položce 0141** (s výjimkou malého množství bouraného materiálu, kde je možné poplatek zahrnout do jednotkové ceny bourání – tento fakt musí být uveden v doplňujícím textu k položce)
P | 26 | 96714.R | 2 | VYBOURÁNÍ ČÁSTÍ KONSTRUKCÍ Z CIHEL A TVÁRNIC | M3 | 2.31 | 0 |  |  | 2
PP |  |  |  | - demontáž lehké příčky - vč. poplatku za skládku/recyklaci
VV |  |  |  | (3,02*2)*0,15*2,55=2,310 [A]
TS |  |  |  | položka zahrnuje: - veškerou manipulaci s vybouranou sutí a hmotami včetně uložení na skládku, - veškeré další práce plynoucí z technologického předpisu a z platných předpisů, nezahrnuje poplatek za skládku, který se vykazuje v položce 0141** (s výjimkou malého množství bouraného materiálu, kde je možné poplatek zahrnout do jednotkové ceny bourání – tento fakt musí být uveden v doplňujícím textu k položce)
P | 27 | 96717.R | 1 | VYBOURÁNÍ ČÁSTÍ KONSTRUKCÍ DŘEVĚNÝCH | M3 | 8.748 | 0 |  |  | 2
PP |  |  |  | - Demontáž bednění střech z prken - vč. poplatku za skládku/recyklaci
VV |  |  |  | S01 odměřeno z půdorysu, děleno cos sklonu 42,5 = 0,737277 106,7/0,737277=144,722 [A] G01 odměřeno z půdorysu, děleno cos sklonu 8 = 0,990268 66,6/0,990268=67,255 [B] S02 odměřeno z půdorysu 12,99=12,990 [C] K01 odměřeno z půdorysu, děleno cos sklonu 8 = 0,990268 66/0,990268=66,649 [D] Celkem: (A+B+C+D)*0,03=8,748 [E]
TS |  |  |  | položka zahrnuje: - veškerou manipulaci s vybouranou sutí a hmotami včetně uložení na skládku, - veškeré další práce plynoucí z technologického předpisu a z platných předpisů, nezahrnuje poplatek za skládku, který se vykazuje v položce 0141** (s výjimkou malého množství bouraného materiálu, kde je možné poplatek zahrnout do jednotkové ceny bourání – tento fakt musí být uveden v doplňujícím textu k položce)
P | 28 | 96717.R | 2 | VYBOURÁNÍ ČÁSTÍ KONSTRUKCÍ DŘEVĚNÝCH | M3 | 6.6 | 0 |  |  | 2
PP |  |  |  | - Demontáž záklopů/podbití stropů - předpoklad tl.2,4cm - vč. poplatku za skládku/recyklaci
VV |  |  |  | (69*2+30+107)*0.024=6,600 [A]
TS |  |  |  | položka zahrnuje: - veškerou manipulaci s vybouranou sutí a hmotami včetně uložení na skládku, - veškeré další práce plynoucí z technologického předpisu a z platných předpisů, nezahrnuje poplatek za skládku, který se vykazuje v položce 0141** (s výjimkou malého množství bouraného materiálu, kde je možné poplatek zahrnout do jednotkové ceny bourání – tento fakt musí být uveden v doplňujícím textu k položce)
P | 29 | 969233 |  | VYBOURÁNÍ POTRUBÍ DN DO 150MM KANALIZAČ | M | 3 | 0 |  |  | 2
PP |  |  |  | Demontáž potrubí azbestocementového DN 150 - odborná likvidace dle předpisů Vč. dopravy a poplatku za skládku
VV
TS |  |  |  | - položka zahrnuje veškerou manipulaci s vybouranou sutí a hmotami včetně uložení na skládku. Nezahrnuje poplatek za skládku, který se vykazuje v položce 0141** (s výjimkou malého množství bouraného materiálu, kde je možné poplatek zahrnout do jednotkové ceny bourání – tento fakt musí být uveden v doplňujícím textu k položce) - položka zahrnuje veškeré další práce plynoucí z technologického předpisu a z platných předpisů
P | 30 | 97811 |  | OTLUČENÍ OMÍTKY | M2 | 176 | 0 |  |  | 2
PP |  |  |  | - Otlučení vnitřní vápenné nebo vápenocementové omítky stropů i rákosových v rozsahu do 100 % - vč. poplatku za skládku/recyklaci
VV |  |  |  | 69+107=176,000 [A]
TS |  |  |  | - položka zahrnuje veškerou manipulaci s vybouranou sutí a hmotami včetně uložení na skládku. Nezahrnuje poplatek za skládku, který se vykazuje v položce 0141** (s výjimkou malého množství bouraného materiálu, kde je možné poplatek zahrnout do jednotkové ceny bourání – tento fakt musí být uveden v doplňujícím textu k položce) - položka zahrnuje veškeré další práce plynoucí z technologického předpisu a z platných předpisů
P | 31 | 988149R |  | DEMOLICE STAVEB S PODÍLEM VLÁKNOCEMENTU | M2 | 272.07 | 0 |  |  | 2
PP |  |  |  | - Demontáž vláknocementové skládané krytiny sklonu přes 30° do suti - obsahuje azbest - odborná likvidace dle předpisů - Demontáž hřebene nebo nároží z hřebenáčů vláknocementové skládané krytiny sklonu přes 30° do suti - obsahuje azbest - odborná likvidace dle předpisů - vč. poplatku za skládku
VV |  |  |  | odměřeno z půdorysu, děleno cos sklonu 42,5 = 0,737277 plocha šablon = 1,6 x plocha střechy 106,7/0,737277*1,6=231,555 [A] skladebnost 1,6 (2,405*4+11,1)/0,737277*1,6*0.6=26,979 [B] (2,8*2+8,5)*1,6*0.6=13,536 [C] Celkem: A+B+C=272,070 [D]
TS |  |  |  | - položka zahrnuje veškerou manipulaci s vybouranou sutí a hmotami včetně uložení na skládku. Nezahrnuje poplatek za skládku, který se vykazuje v položce 0141** (s výjimkou malého množství bouraného materiálu, kde je možné poplatek zahrnout do jednotkové ceny bourání – tento fakt musí být uveden v doplňujícím textu k položce) - položka zahrnuje veškeré další práce plynoucí z technologického předpisu a z platných předpisů - rozpojení zdiva na suť schopnou odvozu na skládku - kropení a vytváření vodní clony - bezpečnostní opatření, vyplývající z předpisů o bezpečnosti práce - podpěrné konstrukce jakékoli výšky - úpravu pláně po demolici s návazností na přilehlý terén - odpojení od sousedních nedemolovaných objektů - jakékoli lešení a práce bez pevné pracovní podlahy - naložení, dopravu a složení suti - ochranná ohrazení a sítě - ochranná zařízení proti poškození okolních objektů - eventuelní nutnou asistenci požárních či bezpečnostních sborů
P | 32 | 98814R | 1 | DEMOLICE POVLAKOVÉ KRYTINY STŘECH | M2 | 168.928 | 0 |  |  | 2
PP |  |  |  | - vč. poplatku za skládku /recyklaci
VV |  |  |  | G01 odměřeno z půdorysu, děleno cos sklonu 8 = 0,990268 66,6/0,990268*1,15=77,343 [A] S02 odměřeno z půdorysu 12,99*1,15=14,939 [B] K01 odměřeno z půdorysu, děleno cos sklonu 8 = 0,990268 66/0,990268*1,15=76,646 [C] Celkem: A+B+C=168,928 [D]
TS |  |  |  | - položka zahrnuje veškerou manipulaci s vybouranou sutí a hmotami včetně uložení na skládku. Nezahrnuje poplatek za skládku, který se vykazuje v položce 0141** (s výjimkou malého množství bouraného materiálu, kde je možné poplatek zahrnout do jednotkové ceny bourání – tento fakt musí být uveden v doplňujícím textu k položce) - položka zahrnuje veškeré další práce plynoucí z technologického předpisu a z platných předpisů - rozpojení zdiva na suť schopnou odvozu na skládku - kropení a vytváření vodní clony - bezpečnostní opatření, vyplývající z předpisů o bezpečnosti práce - podpěrné konstrukce jakékoli výšky - úpravu pláně po demolici s návazností na přilehlý terén - odpojení od sousedních nedemolovaných objektů - jakékoli lešení a práce bez pevné pracovní podlahy - naložení, dopravu a složení suti - ochranná ohrazení a sítě - ochranná zařízení proti poškození okolních objektů - eventuelní nutnou asistenci požárních či bezpečnostních sborů

## 000.2_SO 102_SO 102.1
ASPE10 |  |  |  | Firma: ÚDRŽBA SILNIC Královéhradeckého kraje a.s. | [5 empty] | 3
|  |  |  | Soupis prací objektu | [5 empty] | 3
S | Stavba: | 33113 |  | II/284 Nová Paka - Lomnická ulice (Nová Paka)_12042022_neoceněný |  |  | SO 102.1 |  | 0,00 | 2
O | Objekt: | 000.2 |  | Město Nová Paka |  |  |  |  | 15,00 | 2
O1 | Objekt: | SO 102 |  | Chodníky pro pěší |  |  |  |  | 21,00 | 2
O2 | Rozpočet: | SO 102.1 |  | Chodníky pro pěší-uznatelné
Typ | Poř. číslo | Kód položky | Varianta | Název položky | MJ | Množství | Jednotková cena
[7 empty] | Jednotková | Celkem
0 | 1 | 2 | 3 | 4 | 5 | 6 | 9 | 10
SD |  | 1 |  | Zemní práce
P | 1 | 11120 |  | ODSTRANĚNÍ KŘOVIN | M2 | 47 | 0 |  |  | 2
PP
VV |  |  |  | Přizpůsobení, úprava stávajících živých plotů v potřebném rozsahu pro stavební práce před č.p. 485; 489: 25,0m2 před č.p. 435: 22,0m2 25+22=47,000 [A]
TS |  |  |  | odstranění křovin a stromů do průměru 100 mm doprava dřevin bez ohledu na vzdálenost spálení na hromadách nebo štěpkování
P | 2 | 11313 |  | ODSTRANĚNÍ KRYTU ZPEVNĚNÝCH PLOCH S ASFALTOVÝM POJIVEM | M3 | 0.55 | 0 |  |  | 2
PP |  |  |  | včetně poplatku za skládku/recyklaci
VV |  |  |  | Vjezd k č.p. 440: 5,5*0,1=0,550 [A]
TS |  |  |  | Položka zahrnuje veškerou manipulaci s vybouranou sutí a s vybouranými hmotami vč. uložení na skládku. Nezahrnuje poplatek za skládku, který se vykazuje v položce 0141** (s výjimkou malého množství bouraného materiálu, kde je možné poplatek zahrnout do jednotkové ceny bourání – tento fakt musí být uveden v doplňujícím textu k položce).
P | 3 | 11317 |  | ODSTRAN KRYTU ZPEVNĚNÝCH PLOCH Z DLAŽEB KOSTEK | M3 | 2 | 0 |  |  | 2
PP |  |  |  | Odkup zhotovitelem
VV |  |  |  | vjezd v 0,319 km: 7,5*0,1=0,750 [A] vjezd v 0,416 km: 12,5*0,1=1,250 [B] Celkem: A+B=2,000 [C]
TS |  |  |  | Položka zahrnuje veškerou manipulaci s vybouranou sutí a s vybouranými hmotami vč. uložení na skládku. Nezahrnuje poplatek za skládku, který se vykazuje v položce 0141** (s výjimkou malého množství bouraného materiálu, kde je možné poplatek zahrnout do jednotkové ceny bourání – tento fakt musí být uveden v doplňujícím textu k položce).
P | 4 | 11318R |  | ODSTRANĚNÍ KRYTU ZPEVNĚNÝCH PLOCH Z DLAŽDIC | M3 | 48.52 | 0 |  |  | 2
PP |  |  |  | včetně poplatku za skládku/recyklaci
VV |  |  |  | Odstranění stávajích dlaždic ze stávajícího chodníku. Tloušťka dlaždic 40 mm. Pravá strana: 0,110 - 0,260 km: 271,0m2 před č.p. 483; č.p 482: 35,0m2 před č.p. 485; před č.p. 489: 50,0m2 před č.p. 435; před č.p. 434:131,0m2 před č.p. 473, před č.p. 476: 105,0m2 před č.p. 477, před č.p. 476: 102,0m2 před č.p. 542; před č.p. 541; před č.p.524: 97,0m2 před č.p. 436; 437; 438; 439; 440: 135,0m2 0,574 - 0,632 km: 50,5m2 271+35+50+131+105+102+97+135+50,5=976,500 [A] Levá strana: cca km 0,110 (autobusové nástupiště ) - 31,0m2 km 0,455 až km 0,567 - 205,5m2 31,0+205,5=236,500 [B] A+B=1 213,000 [C] C*0,04=48,520 [D]
TS |  |  |  | Položka zahrnuje veškerou manipulaci s vybouranou sutí a s vybouranými hmotami vč. uložení na skládku. Nezahrnuje poplatek za skládku, který se vykazuje v položce 0141** (s výjimkou malého množství bouraného materiálu, kde je možné poplatek zahrnout do jednotkové ceny bourání – tento fakt musí být uveden v doplňujícím textu k položce).
P | 5 | 11332R |  | ODSTRANĚNÍ PODKLADŮ ZPEVNĚNÝCH PLOCH Z KAMENIVA NESTMELENÉHO | M3 | 267.754 | 0 |  |  | 2
PP |  |  |  | včetně poplatku za skládku/recyklaci
VV |  |  |  | Odstranění stávající konstrukce chodníků. Pravá strana: 0,100 - 0,630 km: 470*0,2*2,37=222,780 [A] Levá strana: cca 0,110 km (autobusové nástupiště): 9,5*2,1*0,2=3,990 [B] 0,455 - 0,567 km: 109*1,88*0,2=40,984 [C] Celkem: A+B+C=267,754 [D]
TS |  |  |  | Položka zahrnuje veškerou manipulaci s vybouranou sutí a s vybouranými hmotami vč. uložení na skládku. Nezahrnuje poplatek za skládku, který se vykazuje v položce 0141** (s výjimkou malého množství bouraného materiálu, kde je možné poplatek zahrnout do jednotkové ceny bourání – tento fakt musí být uveden v doplňujícím textu k položce).
P | 6 | 11351 |  | ODSTRANĚNÍ ZÁHONOVÝCH OBRUBNÍKŮ | M | 186 | 0 |  |  | 2
PP |  |  |  | Odkup zhotovitelem
VV |  |  |  | Pravá strana: 0,200 0,235 km: 35,0m před č.p. 483, 482, 481: 18,50m před č.p. 485; 489: 28,5m před č.p. 435: 21,5m 0,574 - 0,632 km: 40,0m 35+18,5+28,5+21,50+40=143,500 [A] Levá strana: 0,455-0,567 km: 42,5=42,500 [B] Celkem: A+B=186,000 [C]
TS |  |  |  | Položka zahrnuje veškerou manipulaci s vybouranou sutí a s vybouranými hmotami vč. uložení na skládku. Nezahrnuje poplatek za skládku, který se vykazuje v položce 0141** (s výjimkou malého množství bouraného materiálu, kde je možné poplatek zahrnout do jednotkové ceny bourání – tento fakt musí být uveden v doplňujícím textu k položce).
P | 7 | 12373R |  | ODKOP PRO SPOD STAVBU SILNIC A ŽELEZNIC TŘ. I | M3 | 239.039 | 0 |  |  | 2
PP |  |  |  | včetně poplatku za skládku/recyklaci
VV |  |  |  | Pravá strana: 0,00-0,630 km: 470*0,13*2,45=149,695 [A] Levá strana: cca 0,110 km (autobusové nástupiště): 9,5*2,1*0,2=3,990 [B] 0,455-0,567 km: 109*1,88*0,2=40,984 [C] 0,120-0,185 km: 65,25*2*0,34=44,370 [D] Celkem: A+B+C+D=239,039 [E]
TS |  |  |  | položka zahrnuje: - vodorovná a svislá doprava, přemístění, přeložení, manipulace s výkopkem - kompletní provedení vykopávky nezapažené i zapažené - ošetření výkopiště po celou dobu práce v něm vč. klimatických opatření - ztížení vykopávek v blízkosti podzemního vedení, konstrukcí a objektů vč. jejich dočasného zajištění - ztížení pod vodou, v okolí výbušnin, ve stísněných prostorech a pod. - příplatek za lepivost - těžení po vrstvách, pásech a po jiných nutných částech (figurách) - čerpání vody vč. čerpacích jímek, potrubí a pohotovostní čerpací soupravy (viz ustanovení k pol. 1151,2) - potřebné snížení hladiny podzemní vody - těžení a rozpojování jednotlivých balvanů - vytahování a nošení výkopku - svahování a přesvah. svahů do konečného tvaru, výměna hornin v podloží a v pláni znehodnocené klimatickými vlivy - ruční vykopávky, odstranění kořenů a napadávek - pažení, vzepření a rozepření vč. přepažování (vyjma štětových stěn) - úpravu, ochranu a očištění dna, základové spáry, stěn a svahů - zhutnění podloží, případně i svahů vč. svahování - zřízení stupňů v podloží a lavic na svazích, není-li pro tyto práce zřízena samostatná položka - udržování výkopiště a jeho ochrana proti vodě - odvedení nebo obvedení vody v okolí výkopiště a ve výkopišti - třídění výkopku - veškeré pomocné konstrukce umožňující provedení vykopávky (příjezdy, sjezdy, nájezdy, lešení, podpěr. konstr., přemostění, zpevněné plochy, zakrytí a pod.) - nezahrnuje uložení zeminy (na skládku, do násypu) ani poplatky za skládku, vykazují se v položce č.0141**
P | 8 | 13173R |  | HLOUBENÍ JAM ZAPAŽ I NEPAŽ TŘ. I | M3 | 296.799 | 0 |  |  | 2
PP |  |  |  | včetně poplatku za skládku/recyklaci
VV |  |  |  | Zeď 0,278925-0,286785 km: 5,119m2*7,86m=40,235 [A] Zeď 0,504805-0,530751 km: 3,9472m2*26,135m=103,160 [B] Zeď 0,536741-0,575414 km: 3,939m2*38,945m=153,404 [C] Celkem: A+B+C=296,799 [D]
TS |  |  |  | položka zahrnuje: - vodorovná a svislá doprava, přemístění, přeložení, manipulace s výkopkem - kompletní provedení vykopávky nezapažené i zapažené - ošetření výkopiště po celou dobu práce v něm vč. klimatických opatření - ztížení vykopávek v blízkosti podzemního vedení, konstrukcí a objektů vč. jejich dočasného zajištění - ztížení pod vodou, v okolí výbušnin, ve stísněných prostorech a pod. - příplatek za lepivost - těžení po vrstvách, pásech a po jiných nutných částech (figurách) - čerpání vody vč. čerpacích jímek, potrubí a pohotovostní čerpací soupravy (viz ustanovení k pol. 1151,2) - potřebné snížení hladiny podzemní vody - těžení a rozpojování jednotlivých balvanů - vytahování a nošení výkopku - svahování a přesvah. svahů do konečného tvaru, výměna hornin v podloží a v pláni znehodnocené klimatickými vlivy - ruční vykopávky, odstranění kořenů a napadávek - pažení, vzepření a rozepření vč. přepažování (vyjma štětových stěn) - úpravu, ochranu a očištění dna, základové spáry, stěn a svahů - odvedení nebo obvedení vody v okolí výkopiště a ve výkopišti - třídění výkopku - veškeré pomocné konstrukce umožňující provedení vykopávky (příjezdy, sjezdy, nájezdy, lešení, podpěr. konstr., přemostění, zpevněné plochy, zakrytí a pod.) - nezahrnuje uložení zeminy (na skládku, do násypu) ani poplatky za skládku, vykazují se v položce č.0141**
P | 9 | 13273R |  | HLOUBENÍ RÝH ŠÍŘ DO 2M PAŽ I NEPAŽ TŘ. I | M3 | 23.26 | 0 |  |  | 2
PP |  |  |  | včetně poplatku za skládku/recyklaci
VV |  |  |  | Pro palisády před č.p. 92: 1,3*17,75*0,8=18,460 [A] Základ nového oplocení před č.p. 2587/4: 12*0,5*0,8=4,800 [B] Celkem: A+B=23,260 [C]
TS |  |  |  | položka zahrnuje: - vodorovná a svislá doprava, přemístění, přeložení, manipulace s výkopkem - kompletní provedení vykopávky nezapažené i zapažené - ošetření výkopiště po celou dobu práce v něm vč. klimatických opatření - ztížení vykopávek v blízkosti podzemního vedení, konstrukcí a objektů vč. jejich dočasného zajištění - ztížení pod vodou, v okolí výbušnin, ve stísněných prostorech a pod. - příplatek za lepivost - těžení po vrstvách, pásech a po jiných nutných částech (figurách) - čerpání vody vč. čerpacích jímek, potrubí a pohotovostní čerpací soupravy (viz ustanovení k pol. 1151,2) - potřebné snížení hladiny podzemní vody - těžení a rozpojování jednotlivých balvanů - vytahování a nošení výkopku - svahování a přesvah. svahů do konečného tvaru, výměna hornin v podloží a v pláni znehodnocené klimatickými vlivy - ruční vykopávky, odstranění kořenů a napadávek - pažení, vzepření a rozepření vč. přepažování (vyjma štětových stěn) - úpravu, ochranu a očištění dna, základové spáry, stěn a svahů - odvedení nebo obvedení vody v okolí výkopiště a ve výkopišti - třídění výkopku - veškeré pomocné konstrukce umožňující provedení vykopávky (příjezdy, sjezdy, nájezdy, lešení, podpěr. konstr., přemostění, zpevněné plochy, zakrytí a pod.) - nezahrnuje uložení zeminy (na skládku, do násypu) ani poplatky za skládku, vykazují se v položce č.0141**
P | 10 | 17120 |  | ULOŽENÍ SYPANINY DO NÁSYPŮ A NA SKLÁDKY BEZ ZHUTNĚNÍ | M3 | 559.098 | 0 |  |  | 2
PP
VV |  |  |  | K pol. 13173R: 296,799=296,799 [A] K pol. 13273R: 23,26=23,260 [B] K pol. 12373R: 239,039=239,039 [C] Celkem: A+B+C=559,098 [D]
TS |  |  |  | položka zahrnuje: - kompletní provedení zemní konstrukce do předepsaného tvaru - ošetření úložiště po celou dobu práce v něm vč. klimatických opatření - ztížení v okolí vedení, konstrukcí a objektů a jejich dočasné zajištění - ztížení provádění ve ztížených podmínkách a stísněných prostorech - ztížené ukládání sypaniny pod vodu - ukládání po vrstvách a po jiných nutných částech (figurách) vč. dosypávek - spouštění a nošení materiálu - úprava, očištění a ochrana podloží a svahů - svahování, uzavírání povrchů svahů - udržování úložiště a jeho ochrana proti vodě - odvedení nebo obvedení vody v okolí úložiště a v úložišti - veškeré pomocné konstrukce umožňující provedení zemní konstrukce (příjezdy, sjezdy, nájezdy, lešení, podpěrné konstrukce, přemostění, zpevněné plochy, zakrytí a pod.)
P | 11 | 17481 |  | ZÁSYP JAM A RÝH Z NAKUPOVANÝCH MATERIÁLŮ | M3 | 158.439 | 0 |  |  | 2
PP
VV |  |  |  | Zásyp základu: Zeď 0,278925-0,286785 km: ((0,5383^2)/2+0,8*0,15+0,95*0,4+0,3*0,1/2+0,151*0,151/2+1,6433*0,1393+1,64333*0,0491/2)m2*7,86m=7,393 [A] Zeď 0,504805-0,530751 km: (0,8*0,15+0,95*0,3+0,4524*0,4524/2+0,2783*0,2782/2+1,0717*0,2824+0,3*0,1/2+0,3*0,1823+1,3723*0,0411/2)m2*26,135m=24,739 [B] Zeď 0,536741-0,575414 km: (0,8*0,15+0,95*0,3+0,4524*0,4524/2+0,2783*0,2782/2+1,0717*0,2824+0,3*0,1/2+0,3*0,1823+1,3723*0,0411/2)m2*38,945m=36,865 [C] Zásyp za zdí: Zeď 0,278925-0,286785 km: (0,959+0,424)m2*7,86m=10,870 [D] Zeď 0,504805-0,530751 km: (0,514+0,408)m2*26,135m=24,096 [E] Zeď 0,536741-0,575414 km: (0,486+0,388)m2*38,945m=34,038 [F] Ochranný zásyp: Zeď 0,278925-0,286785 km: 0,234m2*7,86m=1,839 [G] Zeď 0,504805-0,530751 km: 0,236m2*26,135m=6,168 [H] Zeď 0,536741-0,575414 km: 0,236m2*38,945m=9,191 [I] Celkem zdi: A+B+C+D+E+F+G+H+I=155,199 [J] Zásyp po odstranění podezdívky oplocení v ulici Šlejharova: 12*0,45*0,6=3,240 [K] Celkem: J+K=158,439 [L]
TS |  |  |  | položka zahrnuje: - kompletní provedení zemní konstrukce včetně nákupu a dopravy materiálu dle zadávací dokumentace - úprava ukládaného materiálu vlhčením, tříděním, promícháním nebo vysoušením, příp. jiné úpravy za účelem zlepšení jeho mech. vlastností - hutnění i různé míry hutnění - ošetření úložiště po celou dobu práce v něm vč. klimatických opatření - ztížení v okolí vedení, konstrukcí a objektů a jejich dočasné zajištění - ztížení provádění vč. hutnění ve ztížených podmínkách a stísněných prostorech - ztížené ukládání sypaniny pod vodu - ukládání po vrstvách a po jiných nutných částech (figurách) vč. dosypávek - spouštění a nošení materiálu - výměna částí zemní konstrukce znehodnocené klimatickými vlivy - udržování úložiště a jeho ochrana proti vodě - odvedení nebo obvedení vody v okolí úložiště a v úložišti - veškeré pomocné konstrukce umožňující provedení zemní konstrukce (příjezdy, sjezdy, nájezdy, lešení, podpěrné konstrukce, přemostění, zpevněné plochy, zakrytí a pod.)
P | 12 | 18110 |  | ÚPRAVA PLÁNĚ SE ZHUTNĚNÍM V HORNINĚ TŘ. I | M2 | 1858.931 | 0 |  |  | 2
PP
VV |  |  |  | K pol.56336: 1858,931=1 858,931 [A] "
TS |  |  |  | položka zahrnuje úpravu pláně včetně vyrovnání výškových rozdílů. Míru zhutnění určuje projekt.
SD |  | 2 |  | Základy
P | 13 | 21263 |  | TRATIVODY KOMPLET Z TRUB Z PLAST HMOT DN DO 150MM | M | 40 | 0 |  |  | 2
PP
VV |  |  |  | Trativod podél konstrukce z palisád před č.p. 92 DN 150 Perforováná trouba Vyústění do uličních vpustí Obsyp, podsyp bude z vhodného kamenitového materiálu 18,0+22,0(připojení do uliční vpusti)=40,000 [A]
TS |  |  |  | Položka platí pro kompletní konstrukce trativodů a zahrnuje zejména: - výkop rýhy předepsaného tvaru v dané třídě těžitelnosti, výplň, zásyp trativodu včetně dopravy, uložení přebytečného materiálu, dodávky předepsaného materiálu pro výplň a zásyp - zřízení spojovací vrstvy - zřízení podkladu a lože trativodu z předepsaného materiálu - dodávka a uložení trativodu předepsaného materiálu a profilu - obsyp trativodu předepsaným materiálem - ukončení trativodu zaústěním do potrubí nebo vodoteče, případně vybudování ukončujícího objektu (kapličky) dle VL - veškerý materiál, výrobky a polotovary, včetně mimostaveništní a vnitrostaveništní dopravy - nezahrnuje opláštění z geotextilie, fólie
P | 14 | 27231A |  | ZÁKLADY Z PROSTÉHO BETONU DO C20/25 | M3 | 4.8 | 0 |  |  | 2
PP
VV |  |  |  | Rýhy pro základ nového oplocení na č.p. 2587/4: 12,0*0,5*0,8=4,800 [A]
TS |  |  |  | - dodání čerstvého betonu (betonové směsi) požadované kvality, jeho uložení do požadovaného tvaru při jakékoliv hustotě výztuže, konzistenci čerstvého betonu a způsobu hutnění, ošetření a ochranu betonu, - zhotovení nepropustného, mrazuvzdorného betonu a betonu požadované trvanlivosti a vlastností, - užití potřebných přísad a technologií výroby betonu, - zřízení pracovních a dilatačních spar, včetně potřebných úprav, výplně, vložek, opracování, očištění a ošetření, - bednění požadovaných konstr. (i ztracené) s úpravou dle požadované kvality povrchu betonu, včetně odbedňovacích a odskružovacích prostředků, - podpěrné konstr. (skruže) a lešení všech druhů pro bednění, uložení čerstvého betonu, výztuže a doplňkových konstr., vč. požadovaných otvorů, ochranných a bezpečnostních opatření a základů těchto konstrukcí a lešení, - vytvoření kotevních čel, kapes, nálitků, a sedel, - zřízení všech požadovaných otvorů, kapes, výklenků, prostupů, dutin, drážek a pod., vč. ztížení práce a úprav kolem nich, - úpravy pro osazení výztuže, doplňkových konstrukcí a vybavení, - úpravy povrchu pro položení požadované izolace, povlaků a nátěrů, případně vyspravení, - ztížení práce u kabelových a injektážních trubek a ostatních zařízení osazovaných do betonu, - konstrukce betonových kloubů, upevnění kotevních prvků a doplňkových konstrukcí, - nátěry zabraňující soudržnost betonu a bednění, - výplň, těsnění a tmelení spar a spojů, - opatření povrchů betonu izolací proti zemní vlhkosti v částech, kde přijdou do styku se zeminou nebo kamenivem, - případné zřízení spojovací vrstvy u základů, - úpravy pro osazení zařízení ochrany konstrukce proti vlivu bludných proudů,
P | 15 | 289971 |  | OPLÁŠTĚNÍ (ZPEVNĚNÍ) Z GEOTEXTILIE | M2 | 21.6 | 0 |  |  | 2
PP
VV |  |  |  | Opláštění tartivodu s filtrační funkcí: 1,2*18,0=21,600 [A]
TS |  |  |  | Položka zahrnuje: - dodávku předepsané geotextilie - úpravu, očištění a ochranu podkladu - přichycení k podkladu, případně zatížení - úpravy spojů a zajištění okrajů - úpravy pro odvodnění - nutné přesahy - mimostaveništní a vnitrostaveništní dopravu
P | 16 | 28999 |  | OPLÁŠTĚNÍ (ZPEVNĚNÍ) Z FÓLIE | M2 | 102.116 | 0 |  |  | 2
PP
VV |  |  |  | Zeď 0,278925-0,286785 km: 1,4*7,86=11,004 [A] Zeď 0,504805-0,530751 km: 1,4*26,135=36,589 [B] Zeď 0,536741-0,575414 km: 1,4*38,945=54,523 [C] Celkem: A+B+C=102,116 [D]
TS |  |  |  | Položka zahrnuje: - dodávku předepsané fólie - úpravu, očištění a ochranu podkladu - přichycení k podkladu, případně zatížení - úpravy spojů a zajištění okrajů - úpravy pro odvodnění - nutné přesahy - mimostaveništní a vnitrostaveništní dopravu
SD |  | 3 |  | Svislé konstrukce
P | 17 | 311212 |  | ZDI A STĚNY PODPĚR A VOLNÉ Z KAMENE A LOM VÝROBKŮ NA MC | M3 | 2.94 | 0 |  |  | 2
PP
VV |  |  |  | Nové oplocení v nároží ulici Šlejharova na pozemku 2587/4: Kamenná podezdívka nového oplocení, konstrukce bude provedena jako stávající oplocení, materiál z nákupu 0,6*0,35*14(12m+2m na podvázání)=2,940 [A]
TS |  |  |  | Položka zahrnuje veškerý materiál, výrobky a polotovary, včetně mimostaveništní a vnitrostaveništní dopravy (rovněž přesuny), včetně naložení a složení, případně s uložením.
P | 18 | 327213 |  | OBKLAD ZDÍ OPĚR, ZÁRUB, NÁBŘEŽ Z LOM KAMENE | M3 | 7.33 | 0 |  |  | 2
PP
VV |  |  |  | Zeď 0,278925-0,286785 km: 0,15*1*7,86=1,179 [A] Zeď 0,504805-0,530751 km: 0,15*((0,785-0,565)/2+0,565)*26,135=2,646 [B] Zeď 0,536741-0,575414 km: 0,15*0,6*38,945=3,505 [C] Celkem: A+B+C=7,330 [D]
TS |  |  |  | položka zahrnuje dodávku a osazení lomového kamene, jeho výběr a případnou úpravu, jeho případné kotvení se všemi souvisejícími materiály a pracemi, dodávku předepsané malty, spárování.
P | 19 | 327325 |  | ZDI OPĚRNÉ, ZÁRUBNÍ, NÁBŘEŽNÍ ZE ŽELEZOVÉHO BETONU DO C30/37 | M3 | 65.914 | 0 |  |  | 2
PP
VV |  |  |  | Zeď 0,278925-0,286785 km:(0,25*1+0,4*0,5+1,5*0,05/2+0,3*1,4+0,03*1,4/2+0,1*0,3/2+0,65*0,07/2+0,45*0,088)m2*7,86m=7,906 [A] Zeď 0,504805-0,530751 km:(0,25*((0,785-0,565)/2+0,565)+0,4*((0,535-0,315)/2+0,315)+1,1*0,05/2+0,3*1,4+0,03*1,4/2+0,1*0,3/2+0,65*0,07/2+0,45*0,088)m2*26,135m=23,119 [B] Zeď 0,536741-0,575414 km:(0,25*0,6+0,4*0,5+1,1*0,05/2+0,3*1,4+0,03*1,4/2+0,1*0,3/2+0,65*0,07/2+0,45*0,088)m2*38,945m=34,889 [C] Celkem: A+B+C=65,914 [D]
TS |  |  |  | - dodání čerstvého betonu (betonové směsi) požadované kvality, jeho uložení do požadovaného tvaru při jakékoliv hustotě výztuže, konzistenci čerstvého betonu a způsobu hutnění, ošetření a ochranu betonu, - zhotovení nepropustného, mrazuvzdorného betonu a betonu požadované trvanlivosti a vlastností, - užití potřebných přísad a technologií výroby betonu, - zřízení pracovních a dilatačních spar, včetně potřebných úprav, výplně, vložek, opracování, očištění a ošetření, - bednění požadovaných konstr. (i ztracené) s úpravou dle požadované kvality povrchu betonu, včetně odbedňovacích a odskružovacích prostředků, - podpěrné konstr. (skruže) a lešení všech druhů pro bednění, uložení čerstvého betonu, výztuže a doplňkových konstr., vč. požadovaných otvorů, ochranných a bezpečnostních opatření a základů těchto konstrukcí a lešení, - vytvoření kotevních čel, kapes, nálitků, a sedel, - zřízení všech požadovaných otvorů, kapes, výklenků, prostupů, dutin, drážek a pod., vč. ztížení práce a úprav kolem nich, - úpravy pro osazení výztuže, doplňkových konstrukcí a vybavení, - úpravy povrchu pro položení požadované izolace, povlaků a nátěrů, případně vyspravení, - ztížení práce u kabelových a injektážních trubek a ostatních zařízení osazovaných do betonu, - konstrukce betonových kloubů, upevnění kotevních prvků a doplňkových konstrukcí, - nátěry zabraňující soudržnost betonu a bednění, - výplň, těsnění a tmelení spar a spojů, - opatření povrchů betonu izolací proti zemní vlhkosti v částech, kde přijdou do styku se zeminou nebo kamenivem, - případné zřízení spojovací vrstvy u základů, - úpravy pro osazení zařízení ochrany konstrukce proti vlivu bludných proudů
P | 20 | 327365 |  | VÝZTUŽ ZDÍ OPĚRNÝCH, ZÁRUBNÍCH, NÁBŘEŽNÍCH Z OCELI 10505, B500B | T | 12.524 | 0 |  |  | 2
PP |  |  |  | odhad 190 kg/m3
VV |  |  |  | Zeď 0,278925-0,286785 km:(0,25*1+0,4*0,5+1,5*0,05/2+0,3*1,4+0,03*1,4/2+0,1*0,3/2+0,65*0,07/2+0,45*0,088)m2*7,86m=7,906 [A] Zeď 0,504805-0,530751 km:(0,25*((0,785-0,565)/2+0,565)+0,4*((0,535-0,315)/2+0,315)+1,1*0,05/2+0,3*1,4+0,03*1,4/2+0,1*0,3/2+0,65*0,07/2+0,45*0,088)m2*26,135m=23,119 [B] Zeď 0,536741-0,575414 km:(0,25*0,6+0,4*0,5+1,1*0,05/2+0,3*1,4+0,03*1,4/2+0,1*0,3/2+0,65*0,07/2+0,45*0,088)m2*38,945m=34,889 [C] Celkem: A+B+C=65,914 [D] D*0,19=12,524 [E]
TS |  |  |  | Položka zahrnuje veškerý materiál, výrobky a polotovary, včetně mimostaveništní a vnitrostaveništní dopravy (rovněž přesuny), včetně naložení a složení, případně s uložením - dodání betonářské výztuže v požadované kvalitě, stříhání, řezání, ohýbání a spojování do všech požadovaných tvarů (vč. armakošů) a uložení s požadovaným zajištěním polohy a krytí výztuže betonem, - veškeré svary nebo jiné spoje výztuže, - pomocné konstrukce a práce pro osazení a upevnění výztuže, - zednické výpomoci pro montáž betonářské výztuže, - úpravy výztuže pro osazení doplňkových konstrukcí, - ochranu výztuže do doby jejího zabetonování, - úpravy výztuže pro zřízení železobetonových kloubů, kotevních prvků, závěsných ok a doplňkových konstrukcí, - veškerá opatření pro zajištění soudržnosti výztuže a betonu, - vodivé propojení výztuže, které je součástí ochrany konstrukce proti vlivům bludných proudů, vyvedení do měřících skříní nebo míst pro měření bludných proudů (vlastní měřící skříně se uvádějí položkami SD 74), - povrchovou antikorozní úpravu výztuže, - separaci výztuže, - osazení měřících zařízení a úpravy pro ně, - osazení měřících skříní nebo míst pro měření bludných proudů.
SD |  | 4 |  | Vodorovné konstrukce
P | 21 | 451311 |  | PODKL A VÝPLŇ VRSTVY Z PROST BET DO C8/10 | M3 | 26.099 | 0 |  |  | 2
PP
VV |  |  |  | Podkladní beton: Zeď 0,278925-0,286785 km:1,7*0,15m2*7,86m=2,004 [A] Zeď 0,504805-0,530751 km:1,7*0,15m2*26,135m=6,664 [B] Zeď 0,536741-0,575414 km:1,7*0,15m2*38,945m=9,931 [C] Podkladní beton pod drenáž: Zeď 0,278925-0,286785 km:0,209m2*7,86m=1,643 [D] Zeď 0,504805-0,530751 km:0,090m2*26,135m=2,352 [E] Zeď 0,536741-0,575414 km:0,090m2*38,945m=3,505 [F] Celkem: A+B+C+D+E+F=26,099 [G]
TS |  |  |  | - dodání čerstvého betonu (betonové směsi) požadované kvality, jeho uložení do požadovaného tvaru při jakékoliv hustotě výztuže, konzistenci čerstvého betonu a způsobu hutnění, ošetření a ochranu betonu, - zhotovení nepropustného, mrazuvzdorného betonu a betonu požadované trvanlivosti a vlastností, - užití potřebných přísad a technologií výroby betonu, - zřízení pracovních a dilatačních spar, včetně potřebných úprav, výplně, vložek, opracování, očištění a ošetření, - bednění požadovaných konstr. (i ztracené) s úpravou dle požadované kvality povrchu betonu, včetně odbedňovacích a odskružovacích prostředků, - podpěrné konstr. (skruže) a lešení všech druhů pro bednění, uložení čerstvého betonu, výztuže a doplňkových konstr., vč. požadovaných otvorů, ochranných a bezpečnostních opatření a základů těchto konstrukcí a lešení, - vytvoření kotevních čel, kapes, nálitků, a sedel, - zřízení všech požadovaných otvorů, kapes, výklenků, prostupů, dutin, drážek a pod., vč. ztížení práce a úprav kolem nich, - úpravy pro osazení výztuže, doplňkových konstrukcí a vybavení, - úpravy povrchu pro položení požadované izolace, povlaků a nátěrů, případně vyspravení, - ztížení práce u kabelových a injektážních trubek a ostatních zařízení osazovaných do betonu, - konstrukce betonových kloubů, upevnění kotevních prvků a doplňkových konstrukcí, - nátěry zabraňující soudržnost betonu a bednění, - výplň, těsnění a tmelení spar a spojů, - opatření povrchů betonu izolací proti zemní vlhkosti v částech, kde přijdou do styku se zeminou nebo kamenivem, - případné zřízení spojovací vrstvy u základů, - úpravy pro osazení zařízení ochrany konstrukce proti vlivu bludných proudů
P | 22 | 45152 |  | PODKLADNÍ A VÝPLŇOVÉ VRSTVY Z KAMENIVA DRCENÉHO | M3 | 21.626 | 0 |  |  | 2
PP |  |  |  | těsnící vrstva
VV |  |  |  | Zeď 0,278925-0,286785 km: 0,312m2*7,86m=2,452 [A] Zeď 0,504805-0,530751 km: 0,300m2*26,135m=7,841 [B] Zeď 0,536741-0,575414 km: 0,291m2*38,945m=11,333 [C] Celkem: A+B+C=21,626 [D]
TS |  |  |  | položka zahrnuje dodávku předepsaného kameniva, mimostaveništní a vnitrostaveništní dopravu a jeho uložení není-li v zadávací dokumentaci uvedeno jinak, jedná se o nakupovaný materiál
SD |  | 5 |  | Komunikace
P | 23 | 56336 |  | VOZOVKOVÉ VRSTVY ZE ŠTĚRKODRTI TL. DO 300MM | M2 | 1858.931 | 0 |  |  | 2
PP
VV |  |  |  | Konstrukčních vrstva - chodníku ve vjezdech, tloušťka vrstvy min 0,30m Konstrukčních vrstva - chodníku, tloušťka vrstvy min. 0,25m K pol. 58271: 57,3 K pol. 58241: 36,5 K pol. 582312: 10 K pol. 582311: 1119 K pol. 58221: 135,2 Rozšíření pod obrubou: 403,25*0,35=141,138 Celkem: (57,3+36,5+10+1119+135,2+141,138)*1,24=1 858,931 [A]
TS |  |  |  | - dodání kameniva předepsané kvality a zrnitosti - rozprostření a zhutnění vrstvy v předepsané tloušťce - zřízení vrstvy bez rozlišení šířky, pokládání vrstvy po etapách - nezahrnuje postřiky, nátěry
P | 24 | 58221 |  | DLÁŽDĚNÉ KRYTY Z DROBNÝCH KOSTEK DO LOŽE Z KAMENIVA | M2 | 135.2 | 0 |  |  | 2
PP
VV |  |  |  | Povrch vjezdu na sousední pozemky žulové kostky 10/10, včetně lože drcené kamenivo tloušťky 40,0mm Pravá strana: vjezd v km 0,130 - 8,0m2 Levá strana: vjezd v km 0,200 - 12,5m2 vjezd v km 0,320 - 6,2m2 vjezd v km 0,345 - 8,8 m2 vjezd v km 0,395 - 17,9 m2 vjezd v km 0,418 - 8,6m2 vjezd v km 0,440 - 13,6m2 vjezd v km 0,485 - 11,4 m2 vjezd v km 0,500 - 12,6m2 vjezd v km 0,535 - 13,0m2 vjezd v km 0,580 - 13,6 m2 vjezd parkoviště - 9,0 m2 8+12,5+6,2+8,8+17,9+8,6+13,6+11,4+12,6+13,0+13,6+9=135,200 [A]
TS |  |  |  | - dodání dlažebního materiálu v požadované kvalitě, dodání materiálu pro předepsané lože v tloušťce předepsané dokumentací a pro předepsanou výplň spar - očištění podkladu - uložení dlažby dle předepsaného technologického předpisu včetně předepsané podkladní vrstvy a předepsané výplně spar - zřízení vrstvy bez rozlišení šířky, pokládání vrstvy po etapách - úpravu napojení, ukončení podél obrubníků, dilatačních zařízení, odvodňovacích proužků, odvodňovačů, vpustí, šachet a pod., nestanoví-li zadávací dokumentace jinak - nezahrnuje postřiky, nátěry - nezahrnuje těsnění podél obrubníků, dilatačních zařízení, odvodňovacích proužků, odvodňovačů, vpustí, šachet a pod.
P | 25 | 582311 |  | DLÁŽDĚNÉ KRYTY Z MOZAIK KOSTEK JEDNOBAREVNÝCH DO LOŽE Z KAMENIVA | M2 | 1119 | 0 |  |  | 2
PP
VV |  |  |  | Povrch chodníku, kamenná kostka, tloušťky 60,0mm, barva šedá včetně lože - drcené kamenivo - tloušťka 30,0mm Pravá strana: 0,110-0,287 km (ulice Lomená) - 308 m2 0,292-0,370 km ( před č.p. 485, 489, 435, 434) - 110 m2 0,373-0,462 km (před č.p. 473, 476, 477, 478) - 164 m2 0,466-0,630 km (před č.p. 541 až před č.p. 440) - 246 m2 308+110+164+246=828,000 [A] Levá strana 0,107-0,187 km - 119,0m2 0,455-0,567 km - 172 m2 119+172=291,000 [B] Celkem: A+B=1 119,000 [C]
TS |  |  |  | - dodání dlažebního materiálu v požadované kvalitě, dodání materiálu pro předepsané lože v tloušťce předepsané dokumentací a pro předepsanou výplň spar - očištění podkladu - uložení dlažby dle předepsaného technologického předpisu včetně předepsané podkladní vrstvy a předepsané výplně spar - zřízení vrstvy bez rozlišení šířky, pokládání vrstvy po etapách - úpravu napojení, ukončení podél obrubníků, dilatačních zařízení, odvodňovacích proužků, odvodňovačů, vpustí, šachet a pod., nestanoví-li zadávací dokumentace jinak - nezahrnuje postřiky, nátěry - nezahrnuje těsnění podél obrubníků, dilatačních zařízení, odvodňovacích proužků, odvodňovačů, vpustí, šachet a pod.
P | 26 | 582312 |  | DLÁŽDĚNÉ KRYTY Z MOZAIK KOSTEK VÍCEBAREVNÝCH DO LOŽE Z KAMENIVA | M2 | 10 | 0 |  |  | 2
PP
VV |  |  |  | Vizuálně kontastratní hrana u autobusových zastávek: kamenná kostka, tlouštka 60 mm, včetně lože drcené kamenivou tl. 30 mm, barva bíla - odlišná od základní barvy chodníku 10=10,000 [A]
TS |  |  |  | - dodání dlažebního materiálu v požadované kvalitě, dodání materiálu pro předepsané lože v tloušťce předepsané dokumentací a pro předepsanou výplň spar - očištění podkladu - uložení dlažby dle předepsaného technologického předpisu včetně předepsané podkladní vrstvy a předepsané výplně spar - zřízení vrstvy bez rozlišení šířky, pokládání vrstvy po etapách - úpravu napojení, ukončení podél obrubníků, dilatačních zařízení, odvodňovacích proužků, odvodňovačů, vpustí, šachet a pod., nestanoví-li zadávací dokumentace jinak - nezahrnuje postřiky, nátěry - nezahrnuje těsnění podél obrubníků, dilatačních zařízení, odvodňovacích proužků, odvodňovačů, vpustí, šachet a pod.
P | 27 | 58241 |  | DLÁŽDĚNÉ KRYTY Z KAMEN DESEK DO LOŽE Z KAMENIVA | M2 | 36.5 | 0 |  |  | 2
PP
VV |  |  |  | Ohraničení varovných a signální pásů - bezbarierová úprava, tloušťka desky 80,0mm, hladký povrch,včetně lože drcené kamenivo 30,0mm Nároží ulice Šlejharova - 2,4 m2 Signální a var. pás nastupiště 0,110 km - 1,2m2 Přechod 0,138 km - 4,4 m2 Signální pás nastupiště 0,171 km - 0,9 m2 Nároží ulice Strži - 1,3m2 Přechod 0,226 km - (bez dopravního ostrůvku) 2,5m2 Nářoží 0,287 km - 4,4 m2 Uměl.vod.linie 0,345 km 2,8 m2 Nároží 0,373 km - 5,2 m2 Nároží ulice Lomená 0,463 km - 3,7m2 Signální pás nástupiště 0,495 km - 0,9 m2 Přechod 0,522 km - 3,9 m2 Uměl.vod.linie park. 2,9 m2 2,4+1,2+4,4+0,9+1,3+2,5+4,4+2,8+5,2+3,7+0,9+3,9+2,9=36,500 [A]
TS |  |  |  | - dodání dlažebního materiálu v požadované kvalitě, dodání materiálu pro předepsané lože v tloušťce předepsané dokumentací a pro předepsanou výplň spar - očištění podkladu - uložení dlažby dle předepsaného technologického předpisu včetně předepsané podkladní vrstvy a předepsané výplně spar - zřízení vrstvy bez rozlišení šířky, pokládání vrstvy po etapách - úpravu napojení, ukončení podél obrubníků, dilatačních zařízení, odvodňovacích proužků, odvodňovačů, vpustí, šachet a pod., nestanoví-li zadávací dokumentace jinak - nezahrnuje postřiky, nátěry - nezahrnuje těsnění podél obrubníků, dilatačních zařízení, odvodňovacích proužků, odvodňovačů, vpustí, šachet a pod.
P | 28 | 58271 |  | DLÁŽDĚNÉ KRYTY Z DESEK Z KONGLOMER KAMENE DO LOŽE Z KAMENIVA | M2 | 57.3 | 0 |  |  | 2
PP
VV |  |  |  | Materiá:l konglomerovaný kámen, inženýrský kámen (polymerbeton), varovné a signální pásy v chodníku, barva bíla, tloušťka min. 60,0mm Dlažba musí splňovat NV 163/2002 Sb. A TN TZÚS 12.03.04.-06 Včetně lože - drcené kamenivo tloušťky 30,0mm Ulice Šlejharova - 3,5m2 Nástupiště 0,115 km ulice Na Strži - 4,1m2 Přechod 0,138 km - 7,0m2 Nástupiště 0,171 km - 1,5m2 Přechod 0,224 km - 3,3m2 Ulice Lomená - 7,0m2 Nároží 0,375 km - 8,5m2 Nároží 0,463 km - 6,5m2 Nástupiště 0,495 km - 1,5m2 Přechod 0,522 km - 6,5m2 3,5+4,1+7,0+1,5+3,3+7,0+8,5+6,5+1,5+6,5=49,400 [A] Umělá vodicí linie, šířka 0,40m, barva bílá, tloušťka 80mm Včetně lože do drcené kamenivo v tloušťce 30,mm Pravá strana: Dvoj-vjezd 0,344 km, 349 km - 3,9m2 Vjezd na parkoviště 0,624 km - 4,0m2 3,9+4,0=7,900 [B] Celkem: A+B=57,300 [C]
TS |  |  |  | - dodání dlažebního materiálu v požadované kvalitě, dodání materiálu pro předepsané lože v tloušťce předepsané dokumentací a pro předepsanou výplň spar - očištění podkladu - uložení dlažby dle předepsaného technologického předpisu včetně předepsané podkladní vrstvy a předepsané výplně spar - zřízení vrstvy bez rozlišení šířky, pokládání vrstvy po etapách - úpravu napojení, ukončení podél obrubníků, dilatačních zařízení, odvodňovacích proužků, odvodňovačů, vpustí, šachet a pod., nestanoví-li zadávací dokumentace jinak - nezahrnuje postřiky, nátěry - nezahrnuje těsnění podél obrubníků, dilatačních zařízení, odvodňovacích proužků, odvodňovačů, vpustí, šachet a pod.
SD |  | 7 |  | Přidružená stavební výroba
P | 29 | 76291 |  | DŘEVĚNÉ OPLOCENÍ Z ŘEZIVA | M2 | 21.6 | 0 |  |  | 2
PP
VV |  |  |  | Zřízení výplně nového oplocení 2587/4, provedení bude ve stejném provedení jako stávající výplň oplocení, včetně nátěru 12*1,8=21,600 [A]
TS |  |  |  | - položky tesařských konstrukcí zahrnují kompletní konstrukci, včetně úprav řeziva (i impregnaci, povrchové úpravy a pod.), spojovací a ochranné prostředky, upevňovací prvky, lemování, lištování, spárování, není-li zahrnut v jiných položkách, i nátěr konstrukcí, včetně úpravy povrchu před nátěrem.
SD |  | 8 |  | Potrubí
P | 30 | 87533 |  | POTRUBÍ DREN Z TRUB PLAST DN DO 150MM | M | 74.506 | 0 |  |  | 2
PP
VV |  |  |  | Zeď 0,278925-0,286785 km:(ODMOCNINA(1+0,03^2))*7,86+0,5=8,367 [A] Zeď 0,504805-0,530751 km:(ODMOCNINA(1+0,03^2))*26,135+0,5=26,659 [B] Zeď 0,536741-0,575414 km:(ODMOCNINA(1+0,03^2))*38,945+0,5=39,480 [C] Celkem: A+B+C=74,506 [D]
TS |  |  |  | položky pro zhotovení potrubí platí bez ohledu na sklon zahrnuje: - výrobní dokumentaci (včetně technologického předpisu) - dodání veškerého trubního a pomocného materiálu (trouby, trubky, tvarovky, spojovací a těsnící materiál a pod.), podpěrných, závěsných a upevňovacích prvků, včetně potřebných úprav - úprava a příprava podkladu a podpěr, očištění a ošetření podkladu a podpěr - zřízení plně funkčního potrubí, kompletní soustavy, podle příslušného technologického předpisu - zřízení potrubí i jednotlivých částí po etapách, včetně pracovních spar a spojů, pracovního zaslepení konců a pod. - úprava prostupů, průchodů šachtami a komorami, okolí podpěr a vyústění, zaústění, napojení, vyvedení a upevnění odpad. výustí - ochrana potrubí nátěrem (vč. úpravy povrchu), případně izolací, nejsou-li tyto práce předmětem jiné položky - úprava, očištění a ošetření prostoru kolem potrubí - položky platí pro práce prováděné v prostoru zapaženém i nezapaženém a i v kolektorech, chráničkách - položky zahrnují i práce spojené s nutnými obtoky, převáděním a čerpáním vody
P | 31 | 89921 |  | VÝŠKOVÁ ÚPRAVA POKLOPŮ | KUS | 6 | 0 |  |  | 2
PP
VV |  |  |  | Úprava poklopů do nov úrovně chodníků: 6=6,000 [A]
TS |  |  |  | - položka výškové úpravy zahrnuje všechny nutné práce a materiály pro zvýšení nebo snížení zařízení (včetně nutné úpravy stávajícího povrchu vozovky nebo chodníku).
P | 32 | 89923 |  | VÝŠKOVÁ ÚPRAVA KRYCÍCH HRNCŮ | KUS | 15 | 0 |  |  | 2
PP
VV |  |  |  | Úprava výšky šoupat do nové úrpvně chodníků: 15=15,000 [A]
TS |  |  |  | - položka výškové úpravy zahrnuje všechny nutné práce a materiály pro zvýšení nebo snížení zařízení (včetně nutné úpravy stávajícího povrchu vozovky nebo chodníku).
SD |  | 9 |  | Ostatní konstrukce a práce
P | 33 | 9111A1 |  | ZÁBRADLÍ SILNIČNÍ S VODOR MADLY - DODÁVKA A MONTÁŽ | M | 72.94 | 0 |  |  | 2
PP
VV |  |  |  | Zeď 0,278925-0,286785 km: 7,86=7,860 [A] Zeď 0,504805-0,530751 km: 26,135=26,135 [B] Zeď 0,536741-0,575414 km: 38,945=38,945 [C] Celkem: A+B+C=72,940 [D]
TS |  |  |  | položka zahrnuje: - dodání zábradlí včetně předepsané povrchové úpravy - osazení sloupků zaberaněním nebo osazením do betonových bloků (včetně betonových bloků a nutných zemních prací) - případné bednění ( trubku) betonové patky v gabionové zdi
P | 34 | 91710 |  | OBRUBY Z BETONOVÝCH PALISÁD | M3 | 3.55 | 0 |  |  | 2
PP
VV |  |  |  | Betonové palisády před č.p. 92: Zřízení výškového rozdílu chodníků mezi chodníkem a okapovým chodnícek před objektem. Betonové palisády budou tvořit vodící linii nad povrchem chodníku min. 0,06m. Včetně lože min. tloušťky 0,15m, C20/25nXF3 Přesný použitý typ palisády bude upřesněn s investorem nebo s TDI. 17,75*0,2*1,0=3,550 [A]
TS |  |  |  | Položka zahrnuje: dodání a pokládku betonových palisád o rozměrech předepsaných zadávací dokumentací betonové lože i boční betonovou opěrku.
P | 35 | 917424 |  | CHODNÍKOVÉ OBRUBY Z KAMENNÝCH OBRUBNÍKŮ ŠÍŘ 150MM | M | 403.25 | 0 |  |  | 2
PP
VV |  |  |  | Žulový kamenný obrubník,šířka 0,15m, včetně betonového lože min. C 20/25nXF3 Pravá strana - 222m Levá strana - 181,25m 222,0+181,25=403,250 [A]
TS |  |  |  | Položka zahrnuje: dodání a pokládku kamenných obrubníků o rozměrech předepsaných zadávací dokumentací betonové lože i boční betonovou opěrku.
P | 36 | 966841 |  | ODSTRANĚNÍ OPLOCENÍ DŘEVĚNÉHO | M | 12 | 0 |  |  | 2
PP
VV |  |  |  | nároží s ulicí Šlejharovou: 12=12,000 [A]
TS |  |  |  | - položka zahrnuje veškerou manipulaci s vybouranou sutí a hmotami včetně uložení na skládku. Nezahrnuje poplatek za skládku, který se vykazuje v položce 0141** (s výjimkou malého množství bouraného materiálu, kde je možné poplatek zahrnout do jednotkové ceny bourání – tento fakt musí být uveden v doplňujícím textu k položce) - položka zahrnuje veškeré další práce plynoucí z technologického předpisu a z platných předpisů , - položka zahrnuje i odstranění sloupků z jiného materiálu, odstranění vrat a vrátek.
P | 37 | 96712R |  | VYBOURÁNÍ ČÁSTÍ KONSTRUKCÍ KAMENNÝCH NA SUCHO | M3 | 2.663 | 0 |  |  | 2
PP |  |  |  | včetně poplatku za skládku/recyklaci
VV |  |  |  | Odstranění stávajících kamenů před č.p. 92 17,75*0,6*0,25=2,663 [A]
TS |  |  |  | - položka zahrnuje veškerou manipulaci s vybouranou sutí a hmotami včetně uložení na skládku. Nezahrnuje poplatek za skládku, který se vykazuje v položce 0141** (s výjimkou malého množství bouraného materiálu, kde je možné poplatek zahrnout do jednotkové ceny bourání – tento fakt musí být uveden v doplňujícím textu k položce) - položka zahrnuje veškeré další práce plynoucí z technologického předpisu a z platných předpisů
P | 38 | 96713R |  | VYBOURÁNÍ ČÁSTÍ KONSTRUKCÍ KAMENNÝCH NA MC | M3 | 3.24 | 0 |  |  | 2
PP |  |  |  | včetně poplatku za skládku/recyklaci
VV |  |  |  | Odstranění podezdívky oplocení v potřebném rozsahu. Pravá strana: nároží křižovatky s ulicí Šlejharovou: 12*0,45*0,6=3,240 [A]
TS |  |  |  | - položka zahrnuje veškerou manipulaci s vybouranou sutí a hmotami včetně uložení na skládku. Nezahrnuje poplatek za skládku, který se vykazuje v položce 0141** (s výjimkou malého množství bouraného materiálu, kde je možné poplatek zahrnout do jednotkové ceny bourání – tento fakt musí být uveden v doplňujícím textu k položce) - položka zahrnuje veškeré další práce plynoucí z technologického předpisu a z platných předpisů

## 000.2_SO 102_SO 102.2
ASPE10 |  |  |  | Firma: ÚDRŽBA SILNIC Královéhradeckého kraje a.s. | [5 empty] | 3
|  |  |  | Soupis prací objektu | [5 empty] | 3
S | Stavba: | 33113 |  | II/284 Nová Paka - Lomnická ulice (Nová Paka)_12042022_neoceněný |  |  | SO 102.2 |  | 0,00 | 2
O | Objekt: | 000.2 |  | Město Nová Paka |  |  |  |  | 15,00 | 2
O1 | Objekt: | SO 102 |  | Chodníky pro pěší |  |  |  |  | 21,00 | 2
O2 | Rozpočet: | SO 102.2 |  | Chodníky pro pěší-neuznatelné
Typ | Poř. číslo | Kód položky | Varianta | Název položky | MJ | Množství | Jednotková cena
[7 empty] | Jednotková | Celkem
0 | 1 | 2 | 3 | 4 | 5 | 6 | 9 | 10
SD |  | 1 |  | Zemní práce
P | 1 | 11313 |  | ODSTRANĚNÍ KRYTU ZPEVNĚNÝCH PLOCH S ASFALTOVÝM POJIVEM | M3 | 11.7 | 0 |  |  | 2
PP |  |  |  | Odkup zhotovitelem
VV |  |  |  | Odstranění asfaltového krytu Levá strana: od ulice Na Strži a před č.p. 118, 119 - 11,50m2 x 0,1m = 1,1m3 zelený ostrůvek před č.p. 129 až po vjezd k č.p. 129 - 52,0m2 x 0,1m =5,2m3 vjezd km 0,339 - 10,0m2 x 0,1m = 1,0m3 ostrůvek před č.p.81 - 28,0m2 x 0,1m = 2,8m3 kryt - odstranění stávající konstrukce vozovky pro chodník u dopravního ostrůvků 16,0m2 x 0,1m = 1,6m3 Celkem: 1,1+5,2+1,0+2,8+1,6=11,700 [A]
TS |  |  |  | Položka zahrnuje veškerou manipulaci s vybouranou sutí a s vybouranými hmotami vč. uložení na skládku. Nezahrnuje poplatek za skládku, který se vykazuje v položce 0141** (s výjimkou malého množství bouraného materiálu, kde je možné poplatek zahrnout do jednotkové ceny bourání – tento fakt musí být uveden v doplňujícím textu k položce).
P | 2 | 11315R |  | ODSTRANĚNÍ KRYTU ZPEVNĚNÝCH PLOCH Z BETONU | M3 | 0.8 | 0 |  |  | 2
PP |  |  |  | Včetně poplatku za skládku/recyklaci
VV |  |  |  | Odstranění betonového povrchu u č.p. 111, tloušťka 0,1m 8m2*0,1m=0,800 [A]
TS |  |  |  | Položka zahrnuje veškerou manipulaci s vybouranou sutí a s vybouranými hmotami vč. uložení na skládku. Nezahrnuje poplatek za skládku, který se vykazuje v položce 0141** (s výjimkou malého množství bouraného materiálu, kde je možné poplatek zahrnout do jednotkové ceny bourání – tento fakt musí být uveden v doplňujícím textu k položce).
P | 3 | 11317 |  | ODSTRAN KRYTU ZPEVNĚNÝCH PLOCH Z DLAŽEB KOSTEK | M3 | 3.15 | 0 |  |  | 2
PP |  |  |  | Odkup zhotovitelem
VV |  |  |  | Pravá strana: vjezd 0,532 km, 0,535 km: 8m2*0,1m=0,800 [A] vjezd 0,578 km, ul. Příkré: 7m2*0,1m=0,700 [B] vjezd 0,319 km: 8m2*0,1m=0,800 [C] Levá strana: vjezd 0,435 km: 8,5m2*0,1m=0,850 [D] Celkem: A+B+C+D=3,150 [E]
TS |  |  |  | Položka zahrnuje veškerou manipulaci s vybouranou sutí a s vybouranými hmotami vč. uložení na skládku. Nezahrnuje poplatek za skládku, který se vykazuje v položce 0141** (s výjimkou malého množství bouraného materiálu, kde je možné poplatek zahrnout do jednotkové ceny bourání – tento fakt musí být uveden v doplňujícím textu k položce).
P | 4 | 11318R | 1 | ODSTRANĚNÍ KRYTU ZPEVNĚNÝCH PLOCH Z DLAŽDIC | M3 | 18.8 | 0 |  |  | 2
PP |  |  |  | Betonové dlaždice Včetně poplatku za skládku/recyklaci
VV |  |  |  | Odstranění stávajích betonových dlaždic ze stávajícího chodníku, tl. 40mm Pravá strana m2: vstup 0,299 km: 1,25=1,250 [A] vstup 0,312 km: 2,0=2,000 [B] dvoj-vjezd 0,345 km: 14,5=14,500 [C] vstup 0,359 km: 2,75=2,750 [D] před č.p. 436, 437: 34=34,000 [E] před č.p. 438, 439, 440: 48=48,000 [F] vjezd 0,485 km: 4,5=4,500 [G] vjezd 0,501 km a 0,504 km: 7,5=7,500 [H] Celkem pravá strana: A+B+C+D+E+F+G+H=114,500 [I] Levá strana m2: 0,195 km(ulice na Strži) až č.p. 119: 33=33,000 [J] před č.p. 121: 12=12,000 [K] nároží před č.p. 111: 50=50,000 [L] 0,280 km-0,337 km: 85=85,000 [M] 0,341 km-0,375 km: 56=56,000 [N] 0,409 km-0,424 km: 19=19,000 [O] před č.p. 1069: 40=40,000 [P] 0,557km-0,597 km: 27=27,000 [Q] 0,526 km-0,555 km: 33,5=33,500 [R] Celkem levá strana: J+K+L+M+N+O+P+Q+R=355,500 [S] CELKEM m2: I+S=470,000 [T] Celkem m3: T*0,04=18,800 [U]
TS |  |  |  | Položka zahrnuje veškerou manipulaci s vybouranou sutí a s vybouranými hmotami vč. uložení na skládku. Nezahrnuje poplatek za skládku, který se vykazuje v položce 0141** (s výjimkou malého množství bouraného materiálu, kde je možné poplatek zahrnout do jednotkové ceny bourání – tento fakt musí být uveden v doplňujícím textu k položce).
P | 5 | 11318R | 2 | ODSTRANĚNÍ KRYTU ZPEVNĚNÝCH PLOCH Z DLAŽDIC | M3 | 5.8 | 0 |  |  | 2
PP |  |  |  | Zámková dlažba Včetně poplatku za skládku/recyklaci
VV |  |  |  | Odstranění zámkové dlažby, chodník před č.p. 129, 122: 17,75m2 x 0,06m (tl. dlažby) = 1,1m3 ulice Staropacká: 46,0m2 x 0,06m = 2,8m3 odstranění zámkové dlažby před č.p.121,129: 31,0m2 x 0,06m = 1,9m3 Celkem: 1,1+2,8+1,9=5,800 [A]
TS |  |  |  | Položka zahrnuje veškerou manipulaci s vybouranou sutí a s vybouranými hmotami vč. uložení na skládku. Nezahrnuje poplatek za skládku, který se vykazuje v položce 0141** (s výjimkou malého množství bouraného materiálu, kde je možné poplatek zahrnout do jednotkové ceny bourání – tento fakt musí být uveden v doplňujícím textu k položce).
P | 6 | 11332R |  | ODSTRANĚNÍ PODKLADŮ ZPEVNĚNÝCH PLOCH Z KAMENIVA NESTMELENÉHO | M3 | 91.45 | 0 |  |  | 2
PP |  |  |  | včetně poplatku za skládku/recyklaci
VV |  |  |  | Odstranění konstrukční vrstvy Pravá strana: vstup km 0,298 60 - 1,25m2 x 0,2m = 0,25m3 vstup km 0,311 75 - 2,0m2 x 0,2m = 0,4m3 dvoj-vjezd - km 0,344 50, 349 80 - 14,5m2 x 0,2m = 2,9m3 vstup km 0,358 80 - 2,75m2 x 0,2m = 0,55m3 před č.p.436, 437 - 34,0m2 x 0,2m = 6,8m3 před č.p. 438, 439, 440 - 48,0m2 x 0,2m = 9,6m3 vjezd km 0,484 86 - 4,5m2 x 0,2m = 0,9m3 vjezd km 0,500 85, 0,503 92 - 7,5m2 x 0,2m = 1,5m3 Celkem pravá strana: 0,25 + 0,4 + 2,9 + 0,55 + 6,8 + 9,6 + 0,9 + 1,5 =22,900 [A] Levá strana: od ulice Na Strži (km 0,195) - až před č.p.119 - 33,0m2 x 0,2m = 6,6m3 před č.p. 121 (bet. dl) - 12,0m2 x 0,2m= 2,4m3 před č.p. 121,129 (ZD) - 31,0m2 x 0,2(hloubka výkopu) = 6,2m3 nároží před č.p. 111 - 50,0m2 x 0,2m = 10,0m3 km 0,280 - km 0,337 - 85,0m2 x 0,11m (zelené pásy) = 9,40m3 km 0,341 - km 0,375 - 56,0m2 x 0,11m (zelené pásy) = 6,2m3 km 0,409 - km 0,424 - 19,0m2 x 0,11m (zelené pásy) = 2,1m3 před č.p. 1069 - 40,0m2 x 0,11m (zelené pásy) = 4,4m3 km 0,557 až do km 0,597 - 27,0m2 x 0,11 (zelené pásy)m = 3,0m3 km 0,526 až do km 0,554 50 - 33,50m2 x 0,11 (zelené pásy)= 3,75m3 vjezd km 0,339 - 8,5m2 x 0,2m = 1,7m3 chodník před č.p. 129, 122,17,75m2 x 0,2m = 3,6m3 ulice Staropacká 46,0m2 x 0,2m = 9,2m3 Celkem levá strana: 6,6 + 2,4+ 6,2+10,0+9,4+6,2+2,1+4,4+3,0+3,75+1,70+3,6+9,2=68,550 [B] Celkem: A+B=91,450 [C]
TS |  |  |  | Položka zahrnuje veškerou manipulaci s vybouranou sutí a s vybouranými hmotami vč. uložení na skládku. Nezahrnuje poplatek za skládku, který se vykazuje v položce 0141** (s výjimkou malého množství bouraného materiálu, kde je možné poplatek zahrnout do jednotkové ceny bourání – tento fakt musí být uveden v doplňujícím textu k položce).
P | 7 | 11333R |  | ODSTRANĚNÍ PODKLADU ZPEVNĚNÝCH PLOCH S ASFALT POJIVEM | M3 | 9.95 | 0 |  |  | 2
PP |  |  |  | včetně poplatku za skládku/recyklaci
VV |  |  |  | Odstranění stávající konstrukce vozovky pro chodník u dopravního ostrůvků Levá strana: od ulice Na Strži a před č.p. 118, 119 - 11,50m2 x 0,09m = 1,1m3 zelený ostrůvek před č.p. 129 až po vjezd k č.p. 129 - 52,0m2 x 0,09m =4,75m3 ostrůvek před č.p. 81 - 28,0m2 x 0,09 = 2,6m3 odstranění stávající konstrukce vozovky pro chodník u dopravního ostrůvků 16,0m2 x 0,09m = 1,5m3 Celkem: 1,1+4,75+2,6+1,5=9,950 [B]
TS |  |  |  | Položka zahrnuje veškerou manipulaci s vybouranou sutí a s vybouranými hmotami vč. uložení na skládku. Nezahrnuje poplatek za skládku, který se vykazuje v položce 0141** (s výjimkou malého množství bouraného materiálu, kde je možné poplatek zahrnout do jednotkové ceny bourání – tento fakt musí být uveden v doplňujícím textu k položce).
P | 8 | 11337R |  | ODSTRANĚNÍ PODKLADU ZPEVNĚNÝCH PLOCH Z DLAŽEBNÍCH KOSTEK | M3 | 4.9 | 0 |  |  | 2
PP |  |  |  | Odkup zhotovitelem
VV |  |  |  | Odstranění stávající konstrukce vozovky pro chodník u dopravního ostrůvku Levá strana od ulice Na Strži a před č.p. 118, 119 - 11,50m2 x 0,06m = 0,7m3 zelený ostrůvek před č.p. 129 až po vjezd k č.p. 129 - 52,0m2 x 0,06m =3,2m3 odstranění stávající konstrukce vozovky pro chodník u dopravního ostrůvků 16,0m2 x 0,06m = 1,0m3 Celkem: 0,7+3,2+1=4,900 [A]
TS |  |  |  | Položka zahrnuje veškerou manipulaci s vybouranou sutí a s vybouranými hmotami vč. uložení na skládku. Nezahrnuje poplatek za skládku, který se vykazuje v položce 0141** (s výjimkou malého množství bouraného materiálu, kde je možné poplatek zahrnout do jednotkové ceny bourání – tento fakt musí být uveden v doplňujícím textu k položce).
P | 9 | 11343R |  | ODSTRAN KRYTU ZPEVNĚNÝCH PLOCH S ASFALT POJIVEM VČET PODKLADU | M3 | 15.6 | 0 |  |  | 2
PP |  |  |  | včetně poplatku za skládku/recyklaci
VV |  |  |  | Odstranění stávající konstrukce včetně krytu chodníku podél úpravy, tl. 300mm ulice Šlejharova - 38m2 ulice Kotlíkova - 14m2 Celkem m2: 38+14=52,000 [A] Celkem: A*0,3=15,600 [B]
TS |  |  |  | Položka zahrnuje veškerou manipulaci s vybouranou sutí a s vybouranými hmotami vč. uložení na skládku. Nezahrnuje poplatek za skládku, který se vykazuje v položce 0141** (s výjimkou malého množství bouraného materiálu, kde je možné poplatek zahrnout do jednotkové ceny bourání – tento fakt musí být uveden v doplňujícím textu k položce).
P | 10 | 11353 |  | ODSTRANĚNÍ CHODNÍKOVÝCH KAMENNÝCH OBRUBNÍKŮ | M | 43 | 0 |  |  | 2
PP |  |  |  | Odkup zhotovitelem
VV |  |  |  | Odstranění po levé straně cca 0,200-0,243 km 43=43,000 [A]
TS |  |  |  | Položka zahrnuje veškerou manipulaci s vybouranou sutí a s vybouranými hmotami vč. uložení na skládku. Nezahrnuje poplatek za skládku, který se vykazuje v položce 0141** (s výjimkou malého množství bouraného materiálu, kde je možné poplatek zahrnout do jednotkové ceny bourání – tento fakt musí být uveden v doplňujícím textu k položce).
P | 11 | 12373R |  | ODKOP PRO SPOD STAVBU SILNIC A ŽELEZNIC TŘ. I | M3 | 60.65 | 0 |  |  | 2
PP |  |  |  | včetně poplatku za skládku/recyklaci
VV |  |  |  | Výkop po novou zemní pláň chodníků a zelených pásů podél chodníku Pravá strana vstup km 0,298 60 - 1,25m2 x 0,1m (tloušťka) = 0,15m3 vstup km 0,311 75 - 2,0m2 x 0,1m (tloušťka) = 0,1m3 vjezd km 0,319 - 8,0m2 x 0,34m (tloušťka) = 2,75m3 dvoj-vjezd - km 0,344 50, 349 80 - 14,5m2 x 0,15m (tloušťka) = 2,2m3 vstup km 0,358 80 - 2,75m2 x 0,1m (tloušťka) = 0,3m3 vjezd km 0,484 86 - 4,5m2 x 0,15m (tl.)= 0,7m3 vjezd km 0,500 85, 0,503 92 - 7,5m2 x 0,15m (tl.) = 1,2m3 před č.p.436, 437 - 34,0m2 x 0,1m (tl.)= 3,4m3 před č.p. 438, 439, 440 - 48,0m2 x 0,1m (tl.) = 4,8m3 vjezd km 0,577 79, ulice Příkré - 7,0m2 x 0,34m (tloušťka)= 2,4 m3 Celkem pravá strana: 0,15+0,1+2,75+2,2+0,3+0,7+1,2+3,4+4,8+2,4=18,000 [A] Levá strana vjezd km 0,095 60 , km 0,100 - 23,0m2 x 0,44m (tloušťka) = 10,2m3 od ulice Na Strži (km 0,195) - až před č.p.119 (chodník)- 33,0m2 x 0,10m (tloušťka) = 3,3m3 od ulice Na Strži a před č.p. 118, 119 (vozovka)- 11,50m2 x 0,11m = 1,3m3 před č.p. 121,129 (ZD) - 31,0m2 x 0,05 (hloubka výkopu) = 1,6m3 zelený ostrůvek před č.p. 129 až po vjezd k č.p. 129 - 52,0m2 x 0,11m =5,75m3 odstranění stávající konstrukce vozovky pro chodník u dopravního ostrůvků (km 0,223) 16,0m2 x 0,1m (tlouška výkopu po zemní pláň chodníku)=1,6m3 nároží před č.p. 111 - 50,0m2 x 0,1m = 5,0m3 před č.p. 121 - 12,0m2 x 0,05m (hloubka výkopu) = 0,6m3 vstup km 0,307 - 5,0m2 x 0,14m(tloušťka) = 0,7m3 vjezd km 0,339 - 10m2 x 0,14m = 1,4m3 vjezd km 0,435 25 - 8,5m2 x 0,14m = 1,2m3 vjezd km 0,453 05 - 10,0m2 x 0,14m = 1,4m3 vstup km 0,537 57 - 1,75m2 x 0,14m = 0,3m3 km 0,566 - zpevnění podél parkovacích stání - 13,0m2 x 0,14m = 1,9m3 chodník před č.p. 129, 122:17,75m2 x 0,1m = 1,8m3 ulice Staropacká: 46,0m2 x 0,1m = 4,6m3 Celkem levá strana: 10,2+3,3+1,3+1,6+5,75+1,6+5,0+0,6+0,7+1,4+1,2+1,4+0,3+1,9+1,8+4,6=42,650 [B] CELKEM: A+B=60,650 [C]
TS |  |  |  | položka zahrnuje: - vodorovná a svislá doprava, přemístění, přeložení, manipulace s výkopkem - kompletní provedení vykopávky nezapažené i zapažené - ošetření výkopiště po celou dobu práce v něm vč. klimatických opatření - ztížení vykopávek v blízkosti podzemního vedení, konstrukcí a objektů vč. jejich dočasného zajištění - ztížení pod vodou, v okolí výbušnin, ve stísněných prostorech a pod. - příplatek za lepivost - těžení po vrstvách, pásech a po jiných nutných částech (figurách) - čerpání vody vč. čerpacích jímek, potrubí a pohotovostní čerpací soupravy (viz ustanovení k pol. 1151,2) - potřebné snížení hladiny podzemní vody - těžení a rozpojování jednotlivých balvanů - vytahování a nošení výkopku - svahování a přesvah. svahů do konečného tvaru, výměna hornin v podloží a v pláni znehodnocené klimatickými vlivy - ruční vykopávky, odstranění kořenů a napadávek - pažení, vzepření a rozepření vč. přepažování (vyjma štětových stěn) - úpravu, ochranu a očištění dna, základové spáry, stěn a svahů - zhutnění podloží, případně i svahů vč. svahování - zřízení stupňů v podloží a lavic na svazích, není-li pro tyto práce zřízena samostatná položka - udržování výkopiště a jeho ochrana proti vodě - odvedení nebo obvedení vody v okolí výkopiště a ve výkopišti - třídění výkopku - veškeré pomocné konstrukce umožňující provedení vykopávky (příjezdy, sjezdy, nájezdy, lešení, podpěr. konstr., přemostění, zpevněné plochy, zakrytí a pod.) - nezahrnuje uložení zeminy (na skládku, do násypu) ani poplatky za skládku, vykazují se v položce č.0141**
P | 12 | 13273R |  | HLOUBENÍ RÝH ŠÍŘ DO 2M PAŽ I NEPAŽ TŘ. I | M3 | 7.92 | 0 |  |  | 2
PP
VV |  |  |  | Výkop rýhy pro základ oplocení u pozemku p.č. 2587/7: 19m(délka) *0,5 m (šířka) *0,8m (hloubka)=7,600 [A] Výkop pro patky nových sloupků oploceni v ulici Šlejahrova p.č. 2606/3: 4ks *0,1m2 (plocha patky) *0,8(hloubka patky)=0,320 [B] Celkem: A+B=7,920 [C]
TS |  |  |  | položka zahrnuje: - vodorovná a svislá doprava, přemístění, přeložení, manipulace s výkopkem - kompletní provedení vykopávky nezapažené i zapažené - ošetření výkopiště po celou dobu práce v něm vč. klimatických opatření - ztížení vykopávek v blízkosti podzemního vedení, konstrukcí a objektů vč. jejich dočasného zajištění - ztížení pod vodou, v okolí výbušnin, ve stísněných prostorech a pod. - příplatek za lepivost - těžení po vrstvách, pásech a po jiných nutných částech (figurách) - čerpání vody vč. čerpacích jímek, potrubí a pohotovostní čerpací soupravy (viz ustanovení k pol. 1151,2) - potřebné snížení hladiny podzemní vody - těžení a rozpojování jednotlivých balvanů - vytahování a nošení výkopku - svahování a přesvah. svahů do konečného tvaru, výměna hornin v podloží a v pláni znehodnocené klimatickými vlivy - ruční vykopávky, odstranění kořenů a napadávek - pažení, vzepření a rozepření vč. přepažování (vyjma štětových stěn) - úpravu, ochranu a očištění dna, základové spáry, stěn a svahů - odvedení nebo obvedení vody v okolí výkopiště a ve výkopišti - třídění výkopku - veškeré pomocné konstrukce umožňující provedení vykopávky (příjezdy, sjezdy, nájezdy, lešení, podpěr. konstr., přemostění, zpevněné plochy, zakrytí a pod.) - nezahrnuje uložení zeminy (na skládku, do násypu) ani poplatky za skládku, vykazují se v položce č.0141**
P | 13 | 17110 |  | ULOŽENÍ SYPANINY DO NÁSYPŮ SE ZHUTNĚNÍM | M3 | 2.775 | 0 |  |  | 2
PP
VV |  |  |  | terení úpravy u nového schodiště č.p. 483 zřizení zemního tělesa materiál vhodný z výkopu 3,0m (šířka) *1,85m (délka) *0,5m (výška) =2,775 [A]
TS |  |  |  | položka zahrnuje: - kompletní provedení zemní konstrukce vč. výběru vhodného materiálu - úprava ukládaného materiálu vlhčením, tříděním, promícháním nebo vysoušením, příp. jiné úpravy za účelem zlepšení jeho mech. vlastností - hutnění i různé míry hutnění - ošetření úložiště po celou dobu práce v něm vč. klimatických opatření - ztížení v okolí vedení, konstrukcí a objektů a jejich dočasné zajištění - ztížení provádění vč. hutnění ve ztížených podmínkách a stísněných prostorech - ztížené ukládání sypaniny pod vodu - ukládání po vrstvách a po jiných nutných částech (figurách) vč. dosypávek - spouštění a nošení materiálu - výměna částí zemní konstrukce znehodnocené klimatickými vlivy - ruční hutnění a výplň jam a prohlubní v podloží - úprava, očištění, ochrana a zhutnění podloží - svahování, hutnění a uzavírání povrchů svahů - zřízení lavic na svazích - udržování úložiště a jeho ochrana proti vodě - odvedení nebo obvedení vody v okolí úložiště a v úložišti - veškeré pomocné konstrukce umožňující provedení zemní konstrukce (příjezdy, sjezdy, nájezdy, lešení, podpěrné konstrukce, přemostění, zpevněné plochy, zakrytí a pod.)
P | 14 | 17120 |  | ULOŽENÍ SYPANINY DO NÁSYPŮ A NA SKLÁDKY BEZ ZHUTNĚNÍ | M3 | 68.57 | 0 |  |  | 2
PP
VV |  |  |  | Dle položky č. 13273R: 7,92=7,920 [A] Dle položky č. 12373R: 60,65=60,650 [B] Celkem: A+B=68,570 [C]
TS |  |  |  | položka zahrnuje: - kompletní provedení zemní konstrukce do předepsaného tvaru - ošetření úložiště po celou dobu práce v něm vč. klimatických opatření - ztížení v okolí vedení, konstrukcí a objektů a jejich dočasné zajištění - ztížení provádění ve ztížených podmínkách a stísněných prostorech - ztížené ukládání sypaniny pod vodu - ukládání po vrstvách a po jiných nutných částech (figurách) vč. dosypávek - spouštění a nošení materiálu - úprava, očištění a ochrana podloží a svahů - svahování, uzavírání povrchů svahů - udržování úložiště a jeho ochrana proti vodě - odvedení nebo obvedení vody v okolí úložiště a v úložišti - veškeré pomocné konstrukce umožňující provedení zemní konstrukce (příjezdy, sjezdy, nájezdy, lešení, podpěrné konstrukce, přemostění, zpevněné plochy, zakrytí a pod.)
P | 15 | 18110 |  | ÚPRAVA PLÁNĚ SE ZHUTNĚNÍM V HORNINĚ TŘ. I | M2 | 640.628 | 0 |  |  | 2
PP
VV |  |  |  | K pol. 56334: 52=52,000 [A] K pol. 56335: 441,688=441,688 [B] K pol. 56336: 146,94=146,940 [C] Celkem: A+B+C=640,628 [D]
TS |  |  |  | položka zahrnuje úpravu pláně včetně vyrovnání výškových rozdílů. Míru zhutnění určuje projekt.
SD |  | 2 |  | Základy
P | 16 | 27231A |  | ZÁKLADY Z PROSTÉHO BETONU DO C20/25 | M3 | 9.095 | 0 |  |  | 2
PP
VV |  |  |  | Beton pro založení oplocení a základové patky pro schodiště základová patka pro schodiště před č.p. 483, č.p. 482, č.p. 92: 1,20 m * 0,25 m * 0,25 m =0,075 [A] A*3=0,225 [B] Betonové lože pro schodišťové stupně na zídkách před č.p. 481 - 0,15m3 km 0,505 - 0,20m3 km 0,530 - 0,20m3 km 0,540 - 0,20m3 km 0,570 - 0,20m3 Celkem: 0,15+0,2+0,2+0,2+0,2=0,950 [C] Základ nového oplocení na p.č. 2587/7: 19,0m(délka) *0,5m (šířka) *0,80m (hlouka)=7,600 [D] Patky pro sloupky oplocení v ulici Šlejahrova p.č. 2606/3: 4ks *0,1m2 (plocha patky) *0,8 (hloubka patky) =0,320 [E] Celkem: B+C+D+E=9,095 [F]
TS |  |  |  | - dodání čerstvého betonu (betonové směsi) požadované kvality, jeho uložení do požadovaného tvaru při jakékoliv hustotě výztuže, konzistenci čerstvého betonu a způsobu hutnění, ošetření a ochranu betonu, - zhotovení nepropustného, mrazuvzdorného betonu a betonu požadované trvanlivosti a vlastností, - užití potřebných přísad a technologií výroby betonu, - zřízení pracovních a dilatačních spar, včetně potřebných úprav, výplně, vložek, opracování, očištění a ošetření, - bednění požadovaných konstr. (i ztracené) s úpravou dle požadované kvality povrchu betonu, včetně odbedňovacích a odskružovacích prostředků, - podpěrné konstr. (skruže) a lešení všech druhů pro bednění, uložení čerstvého betonu, výztuže a doplňkových konstr., vč. požadovaných otvorů, ochranných a bezpečnostních opatření a základů těchto konstrukcí a lešení, - vytvoření kotevních čel, kapes, nálitků, a sedel, - zřízení všech požadovaných otvorů, kapes, výklenků, prostupů, dutin, drážek a pod., vč. ztížení práce a úprav kolem nich, - úpravy pro osazení výztuže, doplňkových konstrukcí a vybavení, - úpravy povrchu pro položení požadované izolace, povlaků a nátěrů, případně vyspravení, - ztížení práce u kabelových a injektážních trubek a ostatních zařízení osazovaných do betonu, - konstrukce betonových kloubů, upevnění kotevních prvků a doplňkových konstrukcí, - nátěry zabraňující soudržnost betonu a bednění, - výplň, těsnění a tmelení spar a spojů, - opatření povrchů betonu izolací proti zemní vlhkosti v částech, kde přijdou do styku se zeminou nebo kamenivem, - případné zřízení spojovací vrstvy u základů, - úpravy pro osazení zařízení ochrany konstrukce proti vlivu bludných proudů,
SD |  | 3 |  | Svislé konstrukce
P | 17 | 311212 |  | ZDI A STĚNY PODPĚR A VOLNÉ Z KAMENE A LOM VÝROBKŮ NA MC | M3 | 4.2 | 0 |  |  | 2
PP
VV |  |  |  | Nové oplocení na pozemku 2587/4 kamenná podezdívka nového oplocení, konstrukce bude provedena jako stávající oplocení, materiál z nákupu 0,6m (výška) *0,35m (šířka) *20,0m (19,0m + délka 1,0m na provázání)=4,200 [A]
TS |  |  |  | Položka zahrnuje veškerý materiál, výrobky a polotovary, včetně mimostaveništní a vnitrostaveništní dopravy (rovněž přesuny), včetně naložení a složení, případně s uložením.
P | 18 | 33817A |  | SLOUPKY OHRADNÍ A PLOTOVÉ Z DÍLCŮ KOVOVÝCH KOTVENÉ DO PATEK NEBO BERANĚNÉ | T | 0.04 | 0 |  |  | 2
PP
VV |  |  |  | 4ks ocelového sloupku potaženého plastem , v provedení stajívajícího oplocení 0,01*4=0,040 [A]
TS |  |  |  | - dodání a osazení předepsaného sloupku včetně PKO - případnou betonovou patku z předepsané třídy betonu - nutné zemní práce
P | 19 | 342114 |  | STĚNY A PŘÍČKY VÝPLŇ A ODDĚL Z DÍLCŮ BETON DO C25/30 | M3 | 0.18 | 0 |  |  | 2
PP
VV |  |  |  | Podhrabové desky pro nové oplocení v nároží ulice Šlejharova (p.č.2606/3) 12m (délka) *0,3m (výška) *0,05m (tloušťka)=0,180 [A]
TS |  |  |  | - dodání dílce požadovaného tvaru a vlastností, jeho skladování, doprava a osazení do definitivní polohy, včetně komplexní technologie výroby a montáže dílců, ošetření a ochrana dílců, - u dílců železobetonových a předpjatých veškerá výztuž, případně i tuhé kovové prvky a závěsná oka, - úpravy a zařízení pro uložení a transport dílce, - veškeré požadované úpravy dílců, včetně doplňkových konstrukcí a vybavení, - sestavení dílce na stavbě včetně montážních zařízení, plošin a prahů a pod., - výplň, těsnění a tmelení spár a spojů, - očištění a ošetření úložných ploch, - zednické výpomoce pro montáž dílců, - označení dílce výrobním štítkem nebo jiným způsobem, - úpravy dílce pro dodržení požadované přesnosti jeho osazení, včetně případných měření, - veškerá zařízení pro zajištění stability v každém okamžiku, - další práce dané případně specifikací k příslušnému prefabrik. dílci (úprava pohledových ploch, příp. rubových ploch, osazení měřících zařízení, zkoušení a měření dílců a pod.).
SD |  | 4 |  | Vodorovné konstrukce
P | 20 | 43419 |  | SCHODIŠŤOVÉ STUPNĚ, Z DÍLCŮ KAMENNÝCH | M3 | 4.9 | 0 |  |  | 2
PP
VV |  |  |  | Schodišťové stupně pro zajištění vstupů do objektu, na zídky, včetně lože kompletní provedení včetně všech souvisejících prací Pravá strana: vstup k č.p. 483 - 0,45m3 předpokládá se 7ks, šířky 0,35, délky 1,2, výšky 0,15m vstup km 0,272 35 - vstup k č.p. 482 - 0,85m3 předpokladáj se 7ks stupňu ve stávající délce vstup k č.p. 481 - 0,15m3 + 0,70m3 (úprava vstupů) = 0,85m3 předpokladají dva schodišťové stupně, které budou upraveny podle podezdívky objektu a její návaznosti do ulice Šlejharova vstup k č.p. 524 doplnění vstupního schodu - 0,4m3 km 0,504 87 stupňě na chodník na zídce -0,35m3 předpokládají se čtyři schodišťové stupně vstup k č.p. 436 doplnění vstupního schodu - 0,2m3 vstup k č.p. 437 dopnění vstupního schodu - 0,2m3 stupně na chodník na zídce km 0,530 - 0,2m3 předpokladájí se tři schodišťové stupně stupně na chodník na zídce km 0,537 - 0,2m3 předpokladájí se čtyři schodišťové stupně 0,3m3 vstup k č.p. 439 dopnění vstupního schodu - 0,20m3 vstup k č.p. 440 dopnění vstupního schodu - 0,20m3 stupně na chodník na zídce km 0,537 - 0,25m3 předpokladájí se tři schodišťové stupně Celkem pravá strana: 0,45+0,85+0,85+0,4+0,35+0,2+0,2+0,2+0,2+0,3+0,2+0,2+0,25=4,650 [A] Levá strana: před č.p. 92 schody pod betonovou palisádu - 0,25m3 předpokladájí se tři schodišťové stupně Celkem levá strana: 0,25=0,250 [B] Celkem: A+B=4,900 [C]
TS |  |  |  | Položka zahrnuje veškerý materiál, výrobky a polotovary, včetně mimostaveništní a vnitrostaveništní dopravy (rovněž přesuny), včetně naložení a složení, případně s uložením.
SD |  | 5 |  | Komunikace
P | 21 | 56330 |  | VOZOVKOVÉ VRSTVY ZE ŠTĚRKODRTI | M3 | 2.3 | 0 |  |  | 2
PP
VV |  |  |  | Konstrukční vrstva pro schodišťové stupně před č.p. 483 - 1,2m (šířka) x 0,35 (tloušťka) x 2,5m (délka podsypu) =1,1m3 před č.p. 92 - 1,13m (délka podyspu) x 0,70m (výška) x 1,5m (šířka) = 1,2m3 Celkem: 1,1+1,2=2,300 [A]
TS |  |  |  | - dodání kameniva předepsané kvality a zrnitosti - rozprostření a zhutnění vrstvy v předepsané tloušťce - zřízení vrstvy bez rozlišení šířky, pokládání vrstvy po etapách - nezahrnuje postřiky, nátěry
P | 22 | 56334 |  | VOZOVKOVÉ VRSTVY ZE ŠTĚRKODRTI TL. DO 200MM | M2 | 52 | 0 |  |  | 2
PP
VV |  |  |  | Úprava stávajících chodníku podél nové obruby, tloušťka 0,20m ulice Šlejharova - 38m2 ulice Kotlíkova - 14m2 Celkem: 38+14=52,000 [A]
TS |  |  |  | - dodání kameniva předepsané kvality a zrnitosti - rozprostření a zhutnění vrstvy v předepsané tloušťce - zřízení vrstvy bez rozlišení šířky, pokládání vrstvy po etapách - nezahrnuje postřiky, nátěry
P | 23 | 56335 |  | VOZOVKOVÉ VRSTVY ZE ŠTĚRKODRTI TL. DO 250MM | M2 | 466.86 | 0 |  |  | 2
PP
VV |  |  |  | Konstrukční vrstva chodníku, tloušťka min. 0,25m Pravá strana: vstup k č.p.482 - 3,5 m2 chodník, vstupy - před č.p. 483, 481 - 12,0m2 vstup k č.p.485 - 1,25m2 vstup k č.p. 489 - 2,0m2 vstup km 0,358 50 - 2,75m2 chodník na zídce před č.p. 436, 437 - 34,0m2 chodník na zídce před č.p. 438, 439 - 52,0m2 Celkem pravá strana: 3,5+12+1,25+2+2,75+34+52=107,500 [A] Levá strana: km 0,193-0,287 - 163 m2 ostrůvek - 6,45m2 vstup v km 0,307 - 3,5m2 vstupy km 0,460,0,473 25 - 2,0m2 chodník před č.p.92 (pod palisádami) - 13,0m2 vstup v km 0,537 57 - 1,75m2 zpevněná plocha parkovacích stání (km0,566) - 13,0m2 ulice Staropacká chodník - 46,0m2 Celkem levá strana: 163+6,45+3,5+2+13+1,75+13+46=248,700 [B] K pol. 58271 a 58241: 12,9+7,4=20,300 [C] Celkem: (A+B+C)*1,24=466,860 [D]
TS |  |  |  | - dodání kameniva předepsané kvality a zrnitosti - rozprostření a zhutnění vrstvy v předepsané tloušťce - zřízení vrstvy bez rozlišení šířky, pokládání vrstvy po etapách - nezahrnuje postřiky, nátěry
P | 24 | 56336 |  | VOZOVKOVÉ VRSTVY ZE ŠTĚRKODRTI TL. DO 300MM | M2 | 146.568 | 0 |  |  | 2
PP
VV |  |  |  | Konstrukční vrstva vjezdu, tloušťka konstrukce 0,3m Pravá strana: vjezd v km 0,198 65 - 3,5m2 vjezd km 0,319 - 8,0m2 dvoj-vjezd km 0,344 50, km 0,349 80 - 14,50m2 15,2 m2 vjezd v km 0,500 85, km 0,503 92 - 7,5m2 vjezd v km 0,532 38, km 0,535 40 - 8,0m2 vjezd 0,577 79, ulice Příkrá - 14,0m2 Celkem pravá strana: 3,5+8,0+15,2+7,5+8,0+14,0=56,200 [A] Levá strana: vjezd km 0,095 60, km 0,100 - 23,0m2 vjezd km 0,240 - 11,0m2 vjezd v km 0,339 - 9,5m2 vjezd v km 0,435 25 - 8,5m2 vjezd v km 0,453 05 - 10,0m2 Celkem levá strana: 23+11+9,5+8,5+10=62,000 [B] Celkem: (A+B)*1,24=146,568 [C]
TS |  |  |  | - dodání kameniva předepsané kvality a zrnitosti - rozprostření a zhutnění vrstvy v předepsané tloušťce - zřízení vrstvy bez rozlišení šířky, pokládání vrstvy po etapách - nezahrnuje postřiky, nátěry
P | 25 | 56362 |  | VOZOVKOVÉ VRSTVY Z RECYKLOVANÉHO MATERIÁLU TL DO 100MM | M2 | 52 | 0 |  |  | 2
PP
VV |  |  |  | Úprava stávajících chodníku podél nové obruby, tloušťka 0,06m ulice Šlejharova - 38m2 ulice Kotlíkova - 14 m2 Celkem: 38+14=52,000 [A]m2
TS |  |  |  | - dodání recyklátu v požadované kvalitě - očištění podkladu - uložení recyklátu dle předepsaného technologického předpisu, zhutnění vrstvy v předepsané tloušťce - zřízení vrstvy bez rozlišení šířky, pokládání vrstvy po etapách, včetně pracovních spar a spojů - úpravu napojení, ukončení - nezahrnuje postřiky, nátěry
P | 26 | 56960 |  | ZPEVNĚNÍ KRAJNIC Z RECYKLOVANÉHO MATERIÁLU | M3 | 2.1 | 0 |  |  | 2
PP
VV |  |  |  | Úprava vjezdu na parkoviště km 0,624 72 , plynulé napojení na stávající povrch parkovíště tloušťka 0,15m 14,0m2*0,15m=2,100 [A]
TS |  |  |  | - dodání recyklátu v požadované kvalitě - očištění podkladu - uložení recyklátu dle předepsaného technologického předpisu, zhutnění vrstvy v předepsané tloušťce - zřízení vrstvy bez rozlišení šířky, pokládání vrstvy po etapách, včetně pracovních spar a spojů - úpravu napojení, ukončení - nezahrnuje postřiky, nátěry
P | 27 | 574A31 |  | ASFALTOVÝ BETON PRO OBRUSNÉ VRSTVY ACO 8 TL. 40MM | M2 | 50 | 0 |  |  | 2
PP
VV |  |  |  | Krytová vrstva upraveného chodníku ulice Šlejharova - 36m2 ulice Kotlíkova - 14m2 Celkem: 36+14=50,000 [A]
TS |  |  |  | - dodání směsi v požadované kvalitě - očištění podkladu - uložení směsi dle předepsaného technologického předpisu, zhutnění vrstvy v předepsané tloušťce - zřízení vrstvy bez rozlišení šířky, pokládání vrstvy po etapách, včetně pracovních spar a spojů - úpravu napojení, ukončení podél obrubníků, dilatačních zařízení, odvodňovacích proužků, odvodňovačů, vpustí, šachet a pod. - nezahrnuje postřiky, nátěry - nezahrnuje těsnění podél obrubníků, dilatačních zařízení, odvodňovacích proužků, odvodňovačů, vpustí, šachet a pod.
P | 28 | 58221 |  | DLÁŽDĚNÉ KRYTY Z DROBNÝCH KOSTEK DO LOŽE Z KAMENIVA | M2 | 118.2 | 0 |  |  | 2
PP
VV |  |  |  | Povrch vjezdu na sousední pozemky žulové kostky 10/10, včetně lože drcené kamenivo tloušťky 40,0mm Pravá strana: vjezd v km 0,198 65 - 3,5m2 vjezd km 0,319 - 8,0m2 dvoj-vjezd km 0,344 50, km 0,349 80 - 15,2 m2 vjezd v km 0,500 85, km 0,503 92 - 7,5m2 vjezd v km 0,532 38, km 0,535 40 - 8,0m2 vjezd 0,577 79, ulice Příkrá - 14,0m2 Celkem pravá strana: 3,5+8,0+15,2+7,5+8,0+14,0=56,200 [A] Levá strana vjezd km 0,095 60, km 0,100 - 23,0m2 vjezd km 0,240 - 11,0m2 vjezd v km 0,339 - 9,5m2 vjezd v km 0,435 25 - 8,5m2 vjezd v km 0,453 05 - 10,0m2 Celkem levá strana: 23+11+9,5+8,5+10=62,000 [B] Celkem: A+B=118,200 [C]
TS |  |  |  | - dodání dlažebního materiálu v požadované kvalitě, dodání materiálu pro předepsané lože v tloušťce předepsané dokumentací a pro předepsanou výplň spar - očištění podkladu - uložení dlažby dle předepsaného technologického předpisu včetně předepsané podkladní vrstvy a předepsané výplně spar - zřízení vrstvy bez rozlišení šířky, pokládání vrstvy po etapách - úpravu napojení, ukončení podél obrubníků, dilatačních zařízení, odvodňovacích proužků, odvodňovačů, vpustí, šachet a pod., nestanoví-li zadávací dokumentace jinak - nezahrnuje postřiky, nátěry - nezahrnuje těsnění podél obrubníků, dilatačních zařízení, odvodňovacích proužků, odvodňovačů, vpustí, šachet a pod.
P | 29 | 582311 |  | DLÁŽDĚNÉ KRYTY Z MOZAIK KOSTEK JEDNOBAREVNÝCH DO LOŽE Z KAMENIVA | M2 | 356.2 | 0 |  |  | 2
PP
VV |  |  |  | Povrch chodníku, kamenná kostka, tloušťky 60,0mm, barva šedá včetně lože - drcené kamenivo - tloušťka 30,0mm Pravá strana: vstup k č.p.482 - 3,5 m2 chodník, vstupy č.p. 481 - 12,0m2 vstup k č.p.485 - 1,25m2 vstup k č.p. 489 - 2,0m2 vstup km 0,358 50 - 2,75m2 chodník na zídce před č.p. 436, 437 - 34,0m2 chodník na zídce před č.p. 438, 439 - 52,0m2 Celkem pravá strana:3,5+12+1,25+2+2,75+34+52=107,500 [A] Levá strana: km 0,193-0,287 - 163 m2 ostrůvek - 6,45m2 vstup km 0,307 - 3,5m2 vstupy km 0,460, km 473 25 - 2,0m2 chodník před č.p. 92 (pod palisádami) - 13,0m2 vstup v km 0,537 57 - 1,75m2 zpevnění v km 0,566 - 13,0m2 ulice StaroPacká - 46,0m2 Celkem levá strana: 163+3,5+2+13+1,75+13+46+6,45=248,700 [B] Celkem: A+B=356,200 [C]
TS |  |  |  | - dodání dlažebního materiálu v požadované kvalitě, dodání materiálu pro předepsané lože v tloušťce předepsané dokumentací a pro předepsanou výplň spar - očištění podkladu - uložení dlažby dle předepsaného technologického předpisu včetně předepsané podkladní vrstvy a předepsané výplně spar - zřízení vrstvy bez rozlišení šířky, pokládání vrstvy po etapách - úpravu napojení, ukončení podél obrubníků, dilatačních zařízení, odvodňovacích proužků, odvodňovačů, vpustí, šachet a pod., nestanoví-li zadávací dokumentace jinak - nezahrnuje postřiky, nátěry - nezahrnuje těsnění podél obrubníků, dilatačních zařízení, odvodňovacích proužků, odvodňovačů, vpustí, šachet a pod.
P | 30 | 58241 |  | DLÁŽDĚNÉ KRYTY Z KAMEN DESEK DO LOŽE Z KAMENIVA | M2 | 7.4 | 0 |  |  | 2
PP
VV |  |  |  | Ohraničení varovných a signální pásů a umělé vodicí linie - bezbarierová úprava, tloušťka desky 80,0mm, hladký povrch,včetně lože drcené kamenivo 30,0mm nároží ulice Na Strži - 0,9m2 přechod km 0,226 (levá strana + ostrůvek) =5,0 m2 vstup km 0,285 75 - 0,9m2 vstup km 0,307 - 0,6m2 Celkem: 0,9+5+0,9+0,6=7,400 [A]
TS |  |  |  | - dodání dlažebního materiálu v požadované kvalitě, dodání materiálu pro předepsané lože v tloušťce předepsané dokumentací a pro předepsanou výplň spar - očištění podkladu - uložení dlažby dle předepsaného technologického předpisu včetně předepsané podkladní vrstvy a předepsané výplně spar - zřízení vrstvy bez rozlišení šířky, pokládání vrstvy po etapách - úpravu napojení, ukončení podél obrubníků, dilatačních zařízení, odvodňovacích proužků, odvodňovačů, vpustí, šachet a pod., nestanoví-li zadávací dokumentace jinak - nezahrnuje postřiky, nátěry - nezahrnuje těsnění podél obrubníků, dilatačních zařízení, odvodňovacích proužků, odvodňovačů, vpustí, šachet a pod.
P | 31 | 58261A |  | KRYTY Z BETON DLAŽDIC SE ZÁMKEM BAREV RELIÉF TL 60MM DO LOŽE Z KAM | M2 | 2 | 0 |  |  | 2
PP |  |  |  | Reliéfní dlažba červená tl. 60 mm vč. štěrkopískového lože tl. 30 mm
VV |  |  |  | ulice Šlejharova: 2=2,000 [A]
TS |  |  |  | - dodání dlažebního materiálu v požadované kvalitě, dodání materiálu pro předepsané lože v tloušťce předepsané dokumentací a pro předepsanou výplň spar - očištění podkladu - uložení dlažby dle předepsaného technologického předpisu včetně předepsané podkladní vrstvy a předepsané výplně spar - zřízení vrstvy bez rozlišení šířky, pokládání vrstvy po etapách - úpravu napojení, ukončení podél obrubníků, dilatačních zařízení, odvodňovacích proužků, odvodňovačů, vpustí, šachet a pod., nestanoví-li zadávací dokumentace jinak - nezahrnuje postřiky, nátěry - nezahrnuje těsnění podél obrubníků, dilatačních zařízení, odvodňovacích proužků, odvodňovačů, vpustí, šachet a pod.
P | 32 | 58271 |  | DLÁŽDĚNÉ KRYTY Z DESEK Z KONGLOMER KAMENE DO LOŽE Z KAMENIVA | M2 | 12.9 | 0 |  |  | 2
PP
VV |  |  |  | Materiál konglomerovaný kámen, inženýrský kámen (polymerbeton), varovné a signální pásy v chodníku, barva bíla, tloušťka min. 60,0mm dlažba musí splňovat NV 163/2002 Sb. A TN TZÚS 12.03.04.-06 včetně lože - drcené kamenivo tloušťky 30,0mm nároží ulice Na Strži - 1,50m2 přechod km 0,226 (levá strana + ostrůvek) = 9,0 m2 vstup km 0,285 75 - 1,5m2 vstup km 0,307 - 0,9m2 Celkem: 1,5+9,0+1,5+0,9=12,900 [A]
TS |  |  |  | - dodání dlažebního materiálu v požadované kvalitě, dodání materiálu pro předepsané lože v tloušťce předepsané dokumentací a pro předepsanou výplň spar - očištění podkladu - uložení dlažby dle předepsaného technologického předpisu včetně předepsané podkladní vrstvy a předepsané výplně spar - zřízení vrstvy bez rozlišení šířky, pokládání vrstvy po etapách - úpravu napojení, ukončení podél obrubníků, dilatačních zařízení, odvodňovacích proužků, odvodňovačů, vpustí, šachet a pod., nestanoví-li zadávací dokumentace jinak - nezahrnuje postřiky, nátěry - nezahrnuje těsnění podél obrubníků, dilatačních zařízení, odvodňovacích proužků, odvodňovačů, vpustí, šachet a pod.
SD |  | 7 |  | Přidružená stavební výroba
P | 33 | 711116 |  | IZOLACE BĚŽN KONSTR PROTI ZEM VLHK Z MĚKČ PVC | M2 | 214.613 | 0 |  |  | 2
PP
VV |  |  |  | Izolace objektu sousedícího se stavbou chodníkem materiál nopová fólie Pravá strana: za schodistě u objektu č.p.483 - 3,5m před vstupem do č.p. 482 - 1,65m před vstupem č.p. 481 - 9,0m chodník na zídce před č.p.436, 437 - 26,50m chodník na zídce před č.p. 438, 439,440 - 39,0m před č.p. 473 - délka 15,5m před č.p. 476 - délka 15,0m před č.p. 477 - délka 15,50m před č.p. 478 - 21,5m před č.p. 542, 541 - 19,0m Celkem pravá strana: 3,5+1,65+9+26,5+39+15,5+15+15,5+21,5+19=166,150 [A] Levá strana: před č.p. 121 a č.p. 129 - 19,0m před č.p. 122 - 13,0m před č.p. 111 - 22,0m km 0,435 25 - 3,0m před č.p. 92 - 12,50m před č.p. 84,83 -15,0m před č.p. 81 - 17,5m před č.p. 202 - 18,0m Celkem levá strana: 19+13+22+3+12,5+15+17,5+18=120,000 [B] Celkem m: A+B=286,150 [C] Celkem m2: C*0,75(šířka)=214,613 [D]
TS |  |  |  | položka zahrnuje: - dodání předepsaného izolačního materiálu - očištění a ošetření podkladu, zadávací dokumentace může zahrnout i případné vyspravení - zřízení izolace jako kompletního povlaku, případně komplet. soustavy nebo systému podle příslušného technolog. předpisu - zřízení izolace i jednotlivých vrstev po etapách, včetně pracovních spár a spojů - úprava u okrajů, rohů, hran, dilatačních i pracovních spojů, kotev, obrubníků, dilatačních zařízení, odvodnění, otvorů, neizolovaných míst a pod. - zajištění odvodnění povrchu izolace, včetně odvodnění nejnižších míst, pokud dokumentace pro zadání stavby nestanoví jinak - ochrana izolace do doby zřízení definitivní ochranné vrstvy nebo konstrukce - úprava, očištění a ošetření prostoru kolem izolace - provedení požadovaných zkoušek - nezahrnuje ochranné vrstvy, např. geotextilii
P | 34 | 76291 |  | DŘEVĚNÉ OPLOCENÍ Z ŘEZIVA | M2 | 34.2 | 0 |  |  | 2
PP
VV |  |  |  | Zřízení výplně nového oplocení 2587/7, provedení bude ve stejném provedení jako stávající výplň oplocení včetně nátěru 19,0m (délka) *1,8m (výška) =34,200 [A]
TS |  |  |  | - položky tesařských konstrukcí zahrnují kompletní konstrukci, včetně úprav řeziva (i impregnaci, povrchové úpravy a pod.), spojovací a ochranné prostředky, upevňovací prvky, lemování, lištování, spárování, není-li zahrnut v jiných položkách, i nátěr konstrukcí, včetně úpravy povrchu před nátěrem.
P | 35 | 76792 |  | OPLOCENÍ Z DRÁTĚNÉHO PLETIVA POTAŽENÉHO PLASTEM | M2 | 24 | 0 |  |  | 2
PP
VV |  |  |  | Oplocení v nároží ulice Šlejharova (p.č. 2606 /3), provedení jako stávající oplocení 12m *2m =24,000 [A]
TS |  |  |  | - položka zahrnuje vedle vlastního pletiva i rámy, rošty, lišty, kování, podpěrné, závěsné, upevňovací prvky, spojovací a těsnící materiál, pomocný materiál, kompletní povrchovou úpravu. - nejsou zahrnuty sloupky, jejich základové konstrukce a zemní práce, které se vykazují v samostatných položkách 338**, 272**, 26A**, 13***, není zahrnuta podezdívka (272**) - součástí položky je případně i ostnatý drát, uvažovaná plocha se pak vypočítává po horní hranu drátu.
SD |  | 8 |  | Potrubí
P | 36 | 89738 |  | VPUSŤ DVORNÍ Z PLASTŮ | KUS | 1 | 0 |  |  | 2
PP
VV |  |  |  | Vpusť umístěna do nejnižšího místa před domem č.p. 92: 1=1,000 [A]
TS |  |  |  | položka zahrnuje: dodávku a osazení předepsaného dílce včetně mříže předepsané podkladní konstrukce
P | 37 | 89921 |  | VÝŠKOVÁ ÚPRAVA POKLOPŮ | KUS | 2 | 0 |  |  | 2
PP
VV |  |  |  | Úprava výšky poklopů do nové úrovně chodníků 2=2,000 [A]
TS |  |  |  | - položka výškové úpravy zahrnuje všechny nutné práce a materiály pro zvýšení nebo snížení zařízení (včetně nutné úpravy stávajícího povrchu vozovky nebo chodníku).
SD |  | 9 |  | Ostatní konstrukce a práce
P | 38 | 917424 |  | CHODNÍKOVÉ OBRUBY Z KAMENNÝCH OBRUBNÍKŮ ŠÍŘ 150MM | M | 181 | 0 |  |  | 2
PP
VV |  |  |  | Žulový kamenný obrubík, šířka 0,15m, včetně bet. Lože min. tloušťky 0,15, min. C 20/25nXF3 Pravá strana: vjezd km 0,198 65 - 8,0m vstup 298 60 - 3,0m vstup 0,311 75 - 4,0m vjezd km 0,319 - 8,0m vjezd km 0,344 50, km 349 80 - 13,0m vstup km 0,358 50 - 3,0m vjezd km 0,484 86 - 6,0m vjezd km 0,500 85, 503 92 - 7,0m vjezd km 0,532 38, 535 40 - 9,0m vjezd km 0,577 79, km 0,580 50 - 11,0m Celkem pravá strana: 8+3+4+8+13+3+6+7+9+11=72,000 [A] Levá strana: vjezd k č.p. km 0,095 60, km 0,100 - 15m km 0,224 - ohraničení zelených ostrůvků - 24m vjezd km 0,240 - 12,0m chodník před č.p. 111 - 10,0m vstup v km 0,285 75 - 6,5m vstup v km 0,307 00 - 7,0m vjezd v km 0,339 - 9,5m vjezd v km 0,435 25 - 8,5m vjezd v km 0,453 05 - 8,5m vstupy v km 0,460, km 0,473 25, 0,537 - 8,0m Celkem levá strana: 15+24+12+10+6,5+7+9,5+8,5+8,5+8=109,000 [B] Celkem: A+B=181,000 [C]
TS |  |  |  | Položka zahrnuje: dodání a pokládku kamenných obrubníků o rozměrech předepsaných zadávací dokumentací betonové lože i boční betonovou opěrku.
P | 39 | 966128R |  | BOURÁNÍ KONSTRUKCÍ Z KAMENE NA SUCHO S ODVOZEM DO 20KM | M3 | 20.2 | 0 |  |  | 2
PP |  |  |  | včetně poplatku za skládku/recyklaci
VV |  |  |  | Odstranění stávajících konstrukcí kamenné schody v km 0,272 35 před č.p. 482, (1,7m x 0,25 x 0,25) x 9ks = 9,75m3 kamenné schody v km 0,358 80 před č.p. 434 (1,7m x 0,25 x 0,25) x 4ks = 0,50m3 kamenné schody u kamenné zídky u č.p. 436 a 437 (1,7m x 0,25 x 0,25m) x 5 ks = 0,6m3 kamenné schody u kamenné zídky cca od km 0,504 87 až do km 0,530 (1,70m x 0,25 x 0,25) x 7 = 0,75m3 kamenné schody u kamenné zídky cca od km 0,537 až do km 0,575 (1,7m x 0,25 x 0,25) x 7 = 0,75m3 odstranění schodů před č.p. 92 (1,6m x 0,25 x 0,25) x 4 = 0,4m3 odstranění kamenné dlažby před č.p. 481: 10,0m2 x 0,25m = 2,5m3 odstranění kamenné dlažby před č.p. 92: 16,0m2 x 0,25m3 = 4,0m3 odstranění vstupních schodů před vstupy: č.p. 436, 437, 438, 439, 440 - 0,25m3 x 5= 1,25m3 Celkem: 9,75+0,2+0,6+0,75+0,75+0,4+2,5+4,0+1,25=20,200 [A]
TS |  |  |  | položka zahrnuje: - rozbourání konstrukce bez ohledu na použitou technologii - veškeré pomocné konstrukce (lešení a pod.) - veškerou manipulaci s vybouranou sutí a hmotami včetně uložení na skládku. Nezahrnuje poplatek za skládku, který se vykazuje v položce 0141** (s výjimkou malého množství bouraného materiálu, kde je možné poplatek zahrnout do jednotkové ceny bourání – tento fakt musí být uveden v doplňujícím textu k položce) - veškeré další práce plynoucí z technologického předpisu a z platných předpisů
P | 40 | 96613.R |  | BOURÁNÍ KONSTRUKCÍ Z KAMENE NA MC | M3 | 0.3 | 0 |  |  | 2
PP |  |  |  | včetně poplatku za skládku/recyklaci
VV |  |  |  | kamenné schody u č.p. 481 (1,15m x 0,25x 0,25) x 4 = 0,3m3 0,3=0,300 [A]
TS |  |  |  | položka zahrnuje: - rozbourání konstrukce bez ohledu na použitou technologii - veškeré pomocné konstrukce (lešení a pod.) - veškerou manipulaci s vybouranou sutí a hmotami včetně uložení na skládku. Nezahrnuje poplatek za skládku, který se vykazuje v položce 0141** (s výjimkou malého množství bouraného materiálu, kde je možné poplatek zahrnout do jednotkové ceny bourání – tento fakt musí být uveden v doplňujícím textu k položce) - veškeré další práce plynoucí z technologického předpisu a z platných předpisů
P | 41 | 96614.R |  | BOURÁNÍ KONSTRUKCÍ Z CIHEL A TVÁRNIC | M3 | 2 | 0 |  |  | 2
PP |  |  |  | včetně poplatku za skládku/recyklaci
VV |  |  |  | Odstranění zděné zídky a sloupku u č.p. 483 2,0m2 (plocha zídky a sloupku) *1,0m (výška) =2,000 [A]
TS |  |  |  | položka zahrnuje: - rozbourání konstrukce bez ohledu na použitou technologii - veškeré pomocné konstrukce (lešení a pod.) - veškerou manipulaci s vybouranou sutí a hmotami včetně uložení na skládku. Nezahrnuje poplatek za skládku, který se vykazuje v položce 0141** (s výjimkou malého množství bouraného materiálu, kde je možné poplatek zahrnout do jednotkové ceny bourání – tento fakt musí být uveden v doplňujícím textu k položce) - veškeré další práce plynoucí z technologického předpisu a z platných předpisů
P | 42 | 96616.R |  | BOURÁNÍ KONSTRUKCÍ ZE ŽELEZOBETONU | M3 | 3.885 | 0 |  |  | 2
PP |  |  |  | včetně poplatku za skládku/recyklaci
VV |  |  |  | Odstranění betonové konstrukce schodiště před č.p. 483 3,5m (délka) *1,85m (šířka) *0,6m (výška) =3,885 [A]
TS |  |  |  | položka zahrnuje: - rozbourání konstrukce bez ohledu na použitou technologii - veškeré pomocné konstrukce (lešení a pod.) - veškerou manipulaci s vybouranou sutí a hmotami včetně uložení na skládku. Nezahrnuje poplatek za skládku, který se vykazuje v položce 0141** (s výjimkou malého množství bouraného materiálu, kde je možné poplatek zahrnout do jednotkové ceny bourání – tento fakt musí být uveden v doplňujícím textu k položce) - veškeré další práce plynoucí z technologického předpisu a z platných předpisů
P | 43 | 966841 |  | ODSTRANĚNÍ OPLOCENÍ DŘEVĚNÉHO | M | 23 | 0 |  |  | 2
PP |  |  |  | včetně poplatku za skládku/recyklaci
VV |  |  |  | Odstranění stávajícího dřevěného oplocení u p.č. 2587/7, včetně sloupků (km 0,280 až km 0,303) Celkem: 23=23,000 [A]
TS |  |  |  | - položka zahrnuje veškerou manipulaci s vybouranou sutí a hmotami včetně uložení na skládku. Nezahrnuje poplatek za skládku, který se vykazuje v položce 0141** (s výjimkou malého množství bouraného materiálu, kde je možné poplatek zahrnout do jednotkové ceny bourání – tento fakt musí být uveden v doplňujícím textu k položce) - položka zahrnuje veškeré další práce plynoucí z technologického předpisu a z platných předpisů , - položka zahrnuje i odstranění sloupků z jiného materiálu, odstranění vrat a vrátek.
P | 44 | 966842 |  | ODSTRANĚNÍ OPLOCENÍ Z DRÁT PLETIVA | M | 7.5 | 0 |  |  | 2
PP |  |  |  | včetně poplatku za skládku/recyklaci
VV |  |  |  | Odstranění oplocení u pozemku 7,5m v nároží ulice Šlejharova, včetně sloupků, základů a podhrabových desek Celková délka: 7,5=7,500 [A]
TS |  |  |  | - položka zahrnuje veškerou manipulaci s vybouranou sutí a hmotami včetně uložení na skládku. Nezahrnuje poplatek za skládku, který se vykazuje v položce 0141** (s výjimkou malého množství bouraného materiálu, kde je možné poplatek zahrnout do jednotkové ceny bourání – tento fakt musí být uveden v doplňujícím textu k položce) - položka zahrnuje veškeré další práce plynoucí z technologického předpisu a z platných předpisů , - položka zahrnuje i odstranění sloupků z jiného materiálu, odstranění vrat a vrátek.
P | 45 | 96713.R |  | VYBOURÁNÍ ČÁSTÍ KONSTRUKCÍ KAMENNÝCH NA MC | M3 | 4.7 | 0 |  |  | 2
PP |  |  |  | včetně poplatku za skládku/recyklaci
VV |  |  |  | Odstranění podezdívky oplocení v potřebném rozsahu na p.č. 2587/7 (staničení km 0,280 až km 0,303) 23,5m (délka) x 0,40m (šířka) x 0,5m (výška) = 4,7m3 4,7=4,700 [A]
TS |  |  |  | - položka zahrnuje veškerou manipulaci s vybouranou sutí a hmotami včetně uložení na skládku. Nezahrnuje poplatek za skládku, který se vykazuje v položce 0141** (s výjimkou malého množství bouraného materiálu, kde je možné poplatek zahrnout do jednotkové ceny bourání – tento fakt musí být uveden v doplňujícím textu k položce) - položka zahrnuje veškeré další práce plynoucí z technologického předpisu a z platných předpisů

## 000.2_SO 102_SO 102.3
ASPE10 |  |  |  | Firma: ÚDRŽBA SILNIC Královéhradeckého kraje a.s. | [5 empty] | 3
|  |  |  | Soupis prací objektu | [5 empty] | 3
S | Stavba: | 33113 |  | II/284 Nová Paka - Lomnická ulice (Nová Paka)_12042022_neoceněný |  |  | SO 102.3 |  | 0,00 | 2
O | Objekt: | 000.2 |  | Město Nová Paka |  |  |  |  | 15,00 | 2
O1 | Objekt: | SO 102 |  | Chodníky pro pěší |  |  |  |  | 21,00 | 2
O2 | Rozpočet: | SO 102.3 |  | Chodníky pro pěší km 0,000-0,104 vpravo - neuznatelné
Typ | Poř. číslo | Kód položky | Varianta | Název položky | MJ | Množství | Jednotková cena
[7 empty] | Jednotková | Celkem
0 | 1 | 2 | 3 | 4 | 5 | 6 | 9 | 10
SD |  | 1 |  | Zemní práce
P | 1 | 11318R |  | ODSTRANĚNÍ KRYTU ZPEVNĚNÝCH PLOCH Z DLAŽDIC | M3 | 5.68 | 0 |  |  | 2
PP |  |  |  | včetně poplatku za skládku/recyklaci
VV |  |  |  | Odstranění stávajích dlaždic ze stávajícího chodníku. Tloušťka dlaždic 40 mm. Pravá strana: od 0,000 - 0,100 km: 142,0m2*0,04=5,680 [A]
TS |  |  |  | Položka zahrnuje veškerou manipulaci s vybouranou sutí a s vybouranými hmotami vč. uložení na skládku. Nezahrnuje poplatek za skládku, který se vykazuje v položce 0141** (s výjimkou malého množství bouraného materiálu, kde je možné poplatek zahrnout do jednotkové ceny bourání – tento fakt musí být uveden v doplňujícím textu k položce).
P | 2 | 11332R |  | ODSTRANĚNÍ PODKLADŮ ZPEVNĚNÝCH PLOCH Z KAMENIVA NESTMELENÉHO | M3 | 47.4 | 0 |  |  | 2
PP |  |  |  | včetně poplatku za skládku/recyklaci
VV |  |  |  | Odstranění stávající konstrukce chodníků. Pravá strana: 0,000 - 0,100 km: 100*0,2*2,37=47,400 [A]
TS |  |  |  | Položka zahrnuje veškerou manipulaci s vybouranou sutí a s vybouranými hmotami vč. uložení na skládku. Nezahrnuje poplatek za skládku, který se vykazuje v položce 0141** (s výjimkou malého množství bouraného materiálu, kde je možné poplatek zahrnout do jednotkové ceny bourání – tento fakt musí být uveden v doplňujícím textu k položce).
P | 3 | 11351 |  | ODSTRANĚNÍ ZÁHONOVÝCH OBRUBNÍKŮ | M | 68 | 0 |  |  | 2
PP |  |  |  | Odkup zhotovitelem
VV |  |  |  | Pravá strana: 0,032 - 0,100: 68,0=68,000 [A]
TS |  |  |  | Položka zahrnuje veškerou manipulaci s vybouranou sutí a s vybouranými hmotami vč. uložení na skládku. Nezahrnuje poplatek za skládku, který se vykazuje v položce 0141** (s výjimkou malého množství bouraného materiálu, kde je možné poplatek zahrnout do jednotkové ceny bourání – tento fakt musí být uveden v doplňujícím textu k položce).
P | 4 | 12373R |  | ODKOP PRO SPOD STAVBU SILNIC A ŽELEZNIC TŘ. I | M3 | 31.85 | 0 |  |  | 2
PP |  |  |  | včetně poplatku za skládku/recyklaci
VV |  |  |  | Pravá strana: 0,00-0,100 km: 100*0,13*2,45=31,850 [A]
TS |  |  |  | položka zahrnuje: - vodorovná a svislá doprava, přemístění, přeložení, manipulace s výkopkem - kompletní provedení vykopávky nezapažené i zapažené - ošetření výkopiště po celou dobu práce v něm vč. klimatických opatření - ztížení vykopávek v blízkosti podzemního vedení, konstrukcí a objektů vč. jejich dočasného zajištění - ztížení pod vodou, v okolí výbušnin, ve stísněných prostorech a pod. - příplatek za lepivost - těžení po vrstvách, pásech a po jiných nutných částech (figurách) - čerpání vody vč. čerpacích jímek, potrubí a pohotovostní čerpací soupravy (viz ustanovení k pol. 1151,2) - potřebné snížení hladiny podzemní vody - těžení a rozpojování jednotlivých balvanů - vytahování a nošení výkopku - svahování a přesvah. svahů do konečného tvaru, výměna hornin v podloží a v pláni znehodnocené klimatickými vlivy - ruční vykopávky, odstranění kořenů a napadávek - pažení, vzepření a rozepření vč. přepažování (vyjma štětových stěn) - úpravu, ochranu a očištění dna, základové spáry, stěn a svahů - zhutnění podloží, případně i svahů vč. svahování - zřízení stupňů v podloží a lavic na svazích, není-li pro tyto práce zřízena samostatná položka - udržování výkopiště a jeho ochrana proti vodě - odvedení nebo obvedení vody v okolí výkopiště a ve výkopišti - třídění výkopku - veškeré pomocné konstrukce umožňující provedení vykopávky (příjezdy, sjezdy, nájezdy, lešení, podpěr. konstr., přemostění, zpevněné plochy, zakrytí a pod.) - nezahrnuje uložení zeminy (na skládku, do násypu) ani poplatky za skládku, vykazují se v položce č.0141**
P | 5 | 17120 |  | ULOŽENÍ SYPANINY DO NÁSYPŮ A NA SKLÁDKY BEZ ZHUTNĚNÍ | M3 | 31.85 | 0 |  |  | 2
PP
VV |  |  |  | K pol. 12373R: 31,85=31,850 [A]
TS |  |  |  | položka zahrnuje: - kompletní provedení zemní konstrukce do předepsaného tvaru - ošetření úložiště po celou dobu práce v něm vč. klimatických opatření - ztížení v okolí vedení, konstrukcí a objektů a jejich dočasné zajištění - ztížení provádění ve ztížených podmínkách a stísněných prostorech - ztížené ukládání sypaniny pod vodu - ukládání po vrstvách a po jiných nutných částech (figurách) vč. dosypávek - spouštění a nošení materiálu - úprava, očištění a ochrana podloží a svahů - svahování, uzavírání povrchů svahů - udržování úložiště a jeho ochrana proti vodě - odvedení nebo obvedení vody v okolí úložiště a v úložišti - veškeré pomocné konstrukce umožňující provedení zemní konstrukce (příjezdy, sjezdy, nájezdy, lešení, podpěrné konstrukce, přemostění, zpevněné plochy, zakrytí a pod.)
P | 6 | 18110 |  | ÚPRAVA PLÁNĚ SE ZHUTNĚNÍM V HORNINĚ TŘ. I | M2 | 236.468 | 0 |  |  | 2
PP
VV |  |  |  | K pol.56336: 236,468=236,468 [A]
TS |  |  |  | položka zahrnuje úpravu pláně včetně vyrovnání výškových rozdílů. Míru zhutnění určuje projekt.
SD |  | 5 |  | Komunikace
P | 7 | 56336 |  | VOZOVKOVÉ VRSTVY ZE ŠTĚRKODRTI TL. DO 300MM | M2 | 236.468 | 0 |  |  | 2
PP
VV |  |  |  | Konstrukčních vrstva - chodníku ve vjezdech, tloušťka vrstvy min 0,30m Konstrukčních vrstva - chodníku, tloušťka vrstvy min. 0,25m K pol. 58271: 10,2 K pol. 58241: 6,9 K pol. 582311: 155 K pol. 58221: 18,6 Celkem: (10,2+6,9+155+18,6)*1,24=236,468 [A]
TS |  |  |  | - dodání kameniva předepsané kvality a zrnitosti - rozprostření a zhutnění vrstvy v předepsané tloušťce - zřízení vrstvy bez rozlišení šířky, pokládání vrstvy po etapách - nezahrnuje postřiky, nátěry
P | 8 | 58221 |  | DLÁŽDĚNÉ KRYTY Z DROBNÝCH KOSTEK DO LOŽE Z KAMENIVA | M2 | 18.6 | 0 |  |  | 2
PP
VV |  |  |  | Povrch vjezdu na sousední pozemky žulové kostky 10/10, včetně lože drcené kamenivo tloušťky 40,0mm Pravá strana: vjezd v km 0,030 - 18,6=18,600 [A]
TS |  |  |  | - dodání dlažebního materiálu v požadované kvalitě, dodání materiálu pro předepsané lože v tloušťce předepsané dokumentací a pro předepsanou výplň spar - očištění podkladu - uložení dlažby dle předepsaného technologického předpisu včetně předepsané podkladní vrstvy a předepsané výplně spar - zřízení vrstvy bez rozlišení šířky, pokládání vrstvy po etapách - úpravu napojení, ukončení podél obrubníků, dilatačních zařízení, odvodňovacích proužků, odvodňovačů, vpustí, šachet a pod., nestanoví-li zadávací dokumentace jinak - nezahrnuje postřiky, nátěry - nezahrnuje těsnění podél obrubníků, dilatačních zařízení, odvodňovacích proužků, odvodňovačů, vpustí, šachet a pod.
P | 9 | 582311 |  | DLÁŽDĚNÉ KRYTY Z MOZAIK KOSTEK JEDNOBAREVNÝCH DO LOŽE Z KAMENIVA | M2 | 155 | 0 |  |  | 2
PP
VV |  |  |  | Povrch chodníku, kamenná kostka, tloušťky 60,0mm, barva šedá včetně lože - drcené kamenivo - tloušťka 30,0mm Pravá strana: 0,000-0,100 km (ulice Šlejharova) - 155,0=155,000 [A]
TS |  |  |  | - dodání dlažebního materiálu v požadované kvalitě, dodání materiálu pro předepsané lože v tloušťce předepsané dokumentací a pro předepsanou výplň spar - očištění podkladu - uložení dlažby dle předepsaného technologického předpisu včetně předepsané podkladní vrstvy a předepsané výplně spar - zřízení vrstvy bez rozlišení šířky, pokládání vrstvy po etapách - úpravu napojení, ukončení podél obrubníků, dilatačních zařízení, odvodňovacích proužků, odvodňovačů, vpustí, šachet a pod., nestanoví-li zadávací dokumentace jinak - nezahrnuje postřiky, nátěry - nezahrnuje těsnění podél obrubníků, dilatačních zařízení, odvodňovacích proužků, odvodňovačů, vpustí, šachet a pod.
P | 10 | 58241 |  | DLÁŽDĚNÉ KRYTY Z KAMEN DESEK DO LOŽE Z KAMENIVA | M2 | 6.9 | 0 |  |  | 2
PP
VV |  |  |  | Ohraničení varovných a signální pásů - bezbarierová úprava, tloušťka desky 80,0mm, hladký povrch,včetně lože drcené kamenivo 30,0mm Troj-vjezd 0,031 km - 4,7m2 Nároží ulice Šlejharova - 2,2 m2 4,7+2,2=6,900 [A]
TS |  |  |  | - dodání dlažebního materiálu v požadované kvalitě, dodání materiálu pro předepsané lože v tloušťce předepsané dokumentací a pro předepsanou výplň spar - očištění podkladu - uložení dlažby dle předepsaného technologického předpisu včetně předepsané podkladní vrstvy a předepsané výplně spar - zřízení vrstvy bez rozlišení šířky, pokládání vrstvy po etapách - úpravu napojení, ukončení podél obrubníků, dilatačních zařízení, odvodňovacích proužků, odvodňovačů, vpustí, šachet a pod., nestanoví-li zadávací dokumentace jinak - nezahrnuje postřiky, nátěry - nezahrnuje těsnění podél obrubníků, dilatačních zařízení, odvodňovacích proužků, odvodňovačů, vpustí, šachet a pod.
P | 11 | 58271 |  | DLÁŽDĚNÉ KRYTY Z DESEK Z KONGLOMER KAMENE DO LOŽE Z KAMENIVA | M2 | 10.2 | 0 |  |  | 2
PP
VV |  |  |  | Materiá:l konglomerovaný kámen, inženýrský kámen (polymerbeton), varovné a signální pásy v chodníku, barva bíla, tloušťka min. 60,0mm Dlažba musí splňovat NV 163/2002 Sb. A TN TZÚS 12.03.04.-06 Včetně lože - drcené kamenivo tloušťky 30,0mm Ulice Šlejharova - 3,2 m2 3,2=3,200 [A] Umělá vodicí linie, šířka 0,40m, barva bílá, tloušťka 80mm Včetně lože do drcené kamenivo v tloušťce 30,mm Pravá strana: Troj-vjezd 0,031 km - 7,0m2 7,0=7,000 [B] Celkem: A+B=10,200 [C]
TS |  |  |  | - dodání dlažebního materiálu v požadované kvalitě, dodání materiálu pro předepsané lože v tloušťce předepsané dokumentací a pro předepsanou výplň spar - očištění podkladu - uložení dlažby dle předepsaného technologického předpisu včetně předepsané podkladní vrstvy a předepsané výplně spar - zřízení vrstvy bez rozlišení šířky, pokládání vrstvy po etapách - úpravu napojení, ukončení podél obrubníků, dilatačních zařízení, odvodňovacích proužků, odvodňovačů, vpustí, šachet a pod., nestanoví-li zadávací dokumentace jinak - nezahrnuje postřiky, nátěry - nezahrnuje těsnění podél obrubníků, dilatačních zařízení, odvodňovacích proužků, odvodňovačů, vpustí, šachet a pod.
SD |  | 8 |  | Potrubí
P | 12 | 89923 |  | VÝŠKOVÁ ÚPRAVA KRYCÍCH HRNCŮ | KUS | 4 | 0 |  |  | 2
PP
VV |  |  |  | Úprava výšky šoupat do nové úrovně chodníků: 4=4,000 [A]
TS |  |  |  | - položka výškové úpravy zahrnuje všechny nutné práce a materiály pro zvýšení nebo snížení zařízení (včetně nutné úpravy stávajícího povrchu vozovky nebo chodníku).
SD |  | 9 |  | Ostatní konstrukce a práce
P | 13 | 917424 |  | CHODNÍKOVÉ OBRUBY Z KAMENNÝCH OBRUBNÍKŮ ŠÍŘ 150MM | M | 78 | 0 |  |  | 2
PP
VV |  |  |  | Žulový kamenný obrubník,šířka 0,15m, včetně betonového lože min. C 20/25nXF3 Pravá strana: 78=78,000 [A]
TS |  |  |  | Položka zahrnuje: dodání a pokládku kamenných obrubníků o rozměrech předepsaných zadávací dokumentací betonové lože i boční betonovou opěrku.

## 000.2_SO 103
ASPE10 |  |  |  | Firma: ÚDRŽBA SILNIC Královéhradeckého kraje a.s. | [5 empty] | 3
|  |  |  | Soupis prací objektu | [5 empty] | 3
S | Stavba: | 33113 |  | II/284 Nová Paka - Lomnická ulice (Nová Paka)_12042022_neoceněný |  |  | SO 103 |  | 0,00 | 2
O | Objekt: | 000.2 |  | Město Nová Paka |  |  |  |  | 15,00 | 2
O1 | Rozpočet: | SO 103 |  | Parkoviště a úpravy MK |  |  |  |  | 21,00 | 2
Typ | Poř. číslo | Kód položky | Varianta | Název položky | MJ | Množství | Jednotková cena
[7 empty] | Jednotková | Celkem
0 | 1 | 2 | 3 | 4 | 5 | 6 | 9 | 10
SD |  | 1 |  | Zemní práce
P | 1 | 11318 |  | ODSTRANĚNÍ KRYTU ZPEVNĚNÝCH PLOCH Z DLAŽDIC | M3 | 3.68 | 0 |  |  | 2
PP |  |  |  | Včetně poplatku za skládku/recyklaci.
VV |  |  |  | Odstranění stávajících betonových dlaždic ze stávajícího chodníku v místě pakorvacích stání. Tloušťka 40,0 mm Parkovací stání po levé straně : 0,267 km - 26,0m2*0,04=1,040 [A]m3 0,380 km - 26,25m2*0,04m=1,050 [B]m3 0,443 km - 13,50m2*0,04m=0,540 [C]m3 0,567 km - 26,25m*0,04m=1,050 [D]m3 Celkem: A+B+C+D=3,680 [E]
TS |  |  |  | Položka zahrnuje veškerou manipulaci s vybouranou sutí a s vybouranými hmotami vč. uložení na skládku. Nezahrnuje poplatek za skládku, který se vykazuje v položce 0141** (s výjimkou malého množství bouraného materiálu, kde je možné poplatek zahrnout do jednotkové ceny bourání – tento fakt musí být uveden v doplňujícím textu k položce).
P | 2 | 11332R |  | ODSTRANĚNÍ PODKLADŮ ZPEVNĚNÝCH PLOCH Z KAMENIVA NESTMELENÉHO | M3 | 188.9 | 0 |  |  | 2
PP |  |  |  | včetně poplatku za skládku/recyklaci
VV |  |  |  | Odstranění konstrukční vrstvy Pravá strana: ulice Šlejharova - 81,0m2*0,25m=20,250 [A]m3 ulice Lomená (0,290 km) - 23,0m2*0,25m=5,750 [B]m3 ulice Lomená (0,373 km) - 15,0m2*0,25m=3,750 [C]m3 ulice Lomená (0,463 km) - 65,5m2*0,25m=16,375 [D]16,4m3 Pravá strana celkem: A+B+C+D=46,125 [E] Levá strana: 0,267 km - 26,0m2*0,2m=5,200 [F]m3 0,380 km - 26,25m2*0,2m=5,250 [G]m3 0,443 km - 13,5m2*0,2m=2,700 [H]m3 0,567 km - 26,25m2*0,2m=5,250 [I]m3 ulice Na Strži - 42,0m2*0,25m=10,500 [J]m3 ulice Staropacká - 117,0m2*0,25m=29,250 [K]m3 ulice Staropacká (0,425 km) - 22,5m2*0,25m=5,625 [L]m3 č.p. 81 - 68,0m2*0,25m=17,000 [M]m3 ulice Staropacká - 248,0m2*0,25m=62,000 [N]m3 Levá strana celkem: F+G+H+I+J+K+L+M+N=142,775 [O] Celkem: E+O=188,900 [P]
TS |  |  |  | Položka zahrnuje veškerou manipulaci s vybouranou sutí a s vybouranými hmotami vč. uložení na skládku. Nezahrnuje poplatek za skládku, který se vykazuje v položce 0141** (s výjimkou malého množství bouraného materiálu, kde je možné poplatek zahrnout do jednotkové ceny bourání – tento fakt musí být uveden v doplňujícím textu k položce).
P | 3 | 11352 |  | ODSTRANĚNÍ CHODNÍKOVÝCH A SILNIČNÍCH OBRUBNÍKŮ BETONOVÝCH | M | 44 | 0 |  |  | 2
PP |  |  |  | Odkup zhotovitelem
VV |  |  |  | Odstranění obrub v napojení místní komunikace ulice Šlejharovi - délka 35,0m=35,000 [A] ulice Staropacká - 9,0m=9,000 [B] Celkem: A+B=44,000 [C]
TS |  |  |  | Položka zahrnuje veškerou manipulaci s vybouranou sutí a s vybouranými hmotami vč. uložení na skládku. Nezahrnuje poplatek za skládku, který se vykazuje v položce 0141** (s výjimkou malého množství bouraného materiálu, kde je možné poplatek zahrnout do jednotkové ceny bourání – tento fakt musí být uveden v doplňujícím textu k položce).
P | 4 | 11353 |  | ODSTRANĚNÍ CHODNÍKOVÝCH KAMENNÝCH OBRUBNÍKŮ | M | 24.5 | 0 |  |  | 2
PP |  |  |  | Odkup zhotovitelem
VV |  |  |  | ulice Staropacká - 12,0m (0,240 km)+12,5m ( konec úpravy)=24,500 [A]
TS |  |  |  | Položka zahrnuje veškerou manipulaci s vybouranou sutí a s vybouranými hmotami vč. uložení na skládku. Nezahrnuje poplatek za skládku, který se vykazuje v položce 0141** (s výjimkou malého množství bouraného materiálu, kde je možné poplatek zahrnout do jednotkové ceny bourání – tento fakt musí být uveden v doplňujícím textu k položce).
P | 5 | 11372 |  | FRÉZOVÁNÍ ZPEVNĚNÝCH PLOCH ASFALTOVÝCH | M3 | 45.74 | 0 |  |  | 2
PP |  |  |  | Odkup zhotovitelem
VV |  |  |  | Odstranění stávajícího asfaltového krytu místních komunikací ulice Šlejharova - 81,0m2*0,06m=4,860 [A]m3 ulice Lomená (0,290 km) - 23,0m2*0,06m=1,380 [B]1,4m3 ulice Lomená (0,373 km) - 15,0m2*0,06m=0,900 [C]m3 ulice Lomená (0,463 km) - 65,5m2*0,06m=3,930 [D]m3 ulice Na Strži - 42,0m2*0,06m=2,520 [E]m3 ulice Staropacká - 117,0m2*0,06m=7,020 [F]m3 ulice Staropacká (0,425 km) - 22,5m2*0,06m=1,350 [G]m3 č.p. 81 - 68,0m2*0,06m=4,080 [H]m3 ulice Staropacká - 248,0m2*0,06m=14,880 [I]m3 Celkem odstranění krytu MK: A+B+C+D+E+F+G+H+I=40,920 [J] Zafrézování napojení vozovky na stávající stav, tloušťka 40,0mm ulice Šlejharova - 60,0m2*0,04m=2,400 [K]m3 ulice Na Strži - 11,0m2*0,04m=0,440 [L]m3 ulice Staropacká - 8,0m2*0,04m=0,320 [M]m3 ulice Lomená (0,290 km) - 8,5m2*0,04m=0,340 [N]m3 ulice Lomená (0,373 km) - 6,5m2*0,04m=0,260 [O]m3 ulice Staropacká (0,425 km) = 10,5m2*0,04m=0,420 [P]m3 ulice Lomená (0,463 km) - 8,0m2*0,04m =0,320 [Q] m3 ulice Staropacká - 8,0m2*0,04m=0,320 [R]m3 Celkem zafrézování: K+L+M+N+O+P+Q+R=4,820 [S] Celkem: J+S=45,740 [T]
TS |  |  |  | Položka zahrnuje veškerou manipulaci s vybouranou sutí a s vybouranými hmotami vč. uložení na skládku. Nezahrnuje poplatek za skládku, který se vykazuje v položce 0141** (s výjimkou malého množství bouraného materiálu, kde je možné poplatek zahrnout do jednotkové ceny bourání – tento fakt musí být uveden v doplňujícím textu k položce).
P | 6 | 12373R |  | ODKOP PRO SPOD STAVBU SILNIC A ŽELEZNIC TŘ. I | M3 | 669.606 | 0 |  |  | 2
PP |  |  |  | včetně poplatku za skládku/recyklaci
VV |  |  |  | Výkop po novou zemní pláň místní komunikace a parkovacích stání získaný materiál na skládku zhotovitele pravá strana ulice Šlejharova - 81m2*0,19m=15,390 [A]m3 ulice Lomená (0,290 km) - 23,0m2*0,19m=4,370 [B]m3 ulice Lomená (0,373 km) - 15,0m2*0,19m=2,850 [C]m3 ulice Lomená (0,463 km) - 65,5m2*0,19m=12,445 [D]m3 Celkem výkop: A+B+C+D=35,055 [E] Levá strana: 0,267 km - 26,0m2*0,15m=3,900 [F]m3 0,380 km - 26,25m2*0,15m=3,938 [G]m3 0,443 km - 13,5m2*0,15m=2,025 [H]m3 0,567 km - 26,25m2*0,15m=3,938 [I]m3 ulice Na Strži - 42,0m2*0,19m=7,980 [J]m3 ulice Staropacká - 117,0m2*0,19m=22,230 [K]m3 ulice Staropacká (0,425 km) - 22,5m2*0,19m=4,275 [L]m3 č.p. 81 - 68,0m2*0,19m=12,920 [M]m3 ulice Staropacká - 248,0m2*0,19m=47,120 [N]m3 Celkem levá strana: F+G+H+I+J+K+L+M+N=108,326 [O] Výkop pro sanaci aktivní zóny K pol. 17130: 1052,45*0,5=526,225 [P] Celkem: E+O+P=669,606 [Q]
TS |  |  |  | položka zahrnuje: - vodorovná a svislá doprava, přemístění, přeložení, manipulace s výkopkem - kompletní provedení vykopávky nezapažené i zapažené - ošetření výkopiště po celou dobu práce v něm vč. klimatických opatření - ztížení vykopávek v blízkosti podzemního vedení, konstrukcí a objektů vč. jejich dočasného zajištění - ztížení pod vodou, v okolí výbušnin, ve stísněných prostorech a pod. - příplatek za lepivost - těžení po vrstvách, pásech a po jiných nutných částech (figurách) - čerpání vody vč. čerpacích jímek, potrubí a pohotovostní čerpací soupravy (viz ustanovení k pol. 1151,2) - potřebné snížení hladiny podzemní vody - těžení a rozpojování jednotlivých balvanů - vytahování a nošení výkopku - svahování a přesvah. svahů do konečného tvaru, výměna hornin v podloží a v pláni znehodnocené klimatickými vlivy - ruční vykopávky, odstranění kořenů a napadávek - pažení, vzepření a rozepření vč. přepažování (vyjma štětových stěn) - úpravu, ochranu a očištění dna, základové spáry, stěn a svahů - zhutnění podloží, případně i svahů vč. svahování - zřízení stupňů v podloží a lavic na svazích, není-li pro tyto práce zřízena samostatná položka - udržování výkopiště a jeho ochrana proti vodě - odvedení nebo obvedení vody v okolí výkopiště a ve výkopišti - třídění výkopku - veškeré pomocné konstrukce umožňující provedení vykopávky (příjezdy, sjezdy, nájezdy, lešení, podpěr. konstr., přemostění, zpevněné plochy, zakrytí a pod.) - nezahrnuje uložení zeminy (na skládku, do násypu) ani poplatky za skládku, vykazují se v položce č.0141**
P | 7 | 13273R |  | HLOUBENÍ RÝH ŠÍŘ DO 2M PAŽ I NEPAŽ TŘ. I | M3 | 65.4 | 0 |  |  | 2
PP |  |  |  | včetně poplatku za skládku/recyklaci
VV |  |  |  | Výkop pro uliční vpusti: ulice Šlejharova - 2 ks ulice Na Strži - 2ks ulice Staropacká (0,240 km)- 2 ks ulice Lomená (0,376 km) - 2 ks ulice Lomená (0,465 km) - 1 ks ulice Staropacka (konec úpravy) - 3 ks Celkem ks: 2+2+2+2+1+3=12,000 [A] 1,5m (hloubka)*1,5m (šířka)*1,5m ( délka)=3,375 [B]m3 Celkem pro uliční vpusti: A*B=40,500 [C]m3 Výkop pro přípojky vpustí: ulice Šlejharova - 8,0m+7,0m=15,000 [D]m ulice Na Strži - 3,5m+6,0m=9,500 [E]m ulice Staropacká (km 0,240) - 2,5m+3,0m=5,500 [F]m ulice Lomená (km 0,367) - 3,0m+1,0m=4,000 [G]m ulice Lomená (km 0,465) - 2,0m=2,000 [H] ulice Staropacká (konec úpravy) - 3,5m+1,0m+1,0m=5,500 [I]m Celkem m: D+E+F+G+H+I=41,500 [J] 1,0m (hloubka)*0,6m (šířka) *J(délka)=24,900 [K]m3 Celkem: C+K=65,400 [L]
TS |  |  |  | položka zahrnuje: - vodorovná a svislá doprava, přemístění, přeložení, manipulace s výkopkem - kompletní provedení vykopávky nezapažené i zapažené - ošetření výkopiště po celou dobu práce v něm vč. klimatických opatření - ztížení vykopávek v blízkosti podzemního vedení, konstrukcí a objektů vč. jejich dočasného zajištění - ztížení pod vodou, v okolí výbušnin, ve stísněných prostorech a pod. - příplatek za lepivost - těžení po vrstvách, pásech a po jiných nutných částech (figurách) - čerpání vody vč. čerpacích jímek, potrubí a pohotovostní čerpací soupravy (viz ustanovení k pol. 1151,2) - potřebné snížení hladiny podzemní vody - těžení a rozpojování jednotlivých balvanů - vytahování a nošení výkopku - svahování a přesvah. svahů do konečného tvaru, výměna hornin v podloží a v pláni znehodnocené klimatickými vlivy - ruční vykopávky, odstranění kořenů a napadávek - pažení, vzepření a rozepření vč. přepažování (vyjma štětových stěn) - úpravu, ochranu a očištění dna, základové spáry, stěn a svahů - odvedení nebo obvedení vody v okolí výkopiště a ve výkopišti - třídění výkopku - veškeré pomocné konstrukce umožňující provedení vykopávky (příjezdy, sjezdy, nájezdy, lešení, podpěr. konstr., přemostění, zpevněné plochy, zakrytí a pod.) - nezahrnuje uložení zeminy (na skládku, do násypu) ani poplatky za skládku, vykazují se v položce č.0141**
P | 8 | 17120 |  | ULOŽENÍ SYPANINY DO NÁSYPŮ A NA SKLÁDKY BEZ ZHUTNĚNÍ | M3 | 735.006 | 0 |  |  | 2
PP
VV |  |  |  | Dle položky č. 12373: 669,606=669,606 [A] Dle položky č. 13273: 65,4=65,400 [B] Celkem: A+B=735,006 [C]
TS |  |  |  | položka zahrnuje: - kompletní provedení zemní konstrukce do předepsaného tvaru - ošetření úložiště po celou dobu práce v něm vč. klimatických opatření - ztížení v okolí vedení, konstrukcí a objektů a jejich dočasné zajištění - ztížení provádění ve ztížených podmínkách a stísněných prostorech - ztížené ukládání sypaniny pod vodu - ukládání po vrstvách a po jiných nutných částech (figurách) vč. dosypávek - spouštění a nošení materiálu - úprava, očištění a ochrana podloží a svahů - svahování, uzavírání povrchů svahů - udržování úložiště a jeho ochrana proti vodě - odvedení nebo obvedení vody v okolí úložiště a v úložišti - veškeré pomocné konstrukce umožňující provedení zemní konstrukce (příjezdy, sjezdy, nájezdy, lešení, podpěrné konstrukce, přemostění, zpevněné plochy, zakrytí a pod.)
P | 9 | 17130 | R | ULOŽENÍ SYPANINY DO NÁSYPŮ V AKTIVNÍ ZÓNĚ SE ZHUTNĚNÍM | M3 | 526.225 | 0 |  |  | 2
PP |  |  |  | vč. materiálu
VV |  |  |  | K pol. 56335: 1052,45*0,5=526,225 [A]
TS |  |  |  | položka zahrnuje: - kompletní provedení zemní konstrukce vč. výběru vhodného materiálu - úprava ukládaného materiálu vlhčením, tříděním, promícháním nebo vysoušením, příp. jiné úpravy za účelem zlepšení jeho mech. vlastností - hutnění i různé míry hutnění - ošetření úložiště po celou dobu práce v něm vč. klimatických opatření - ztížení v okolí vedení, konstrukcí a objektů a jejich dočasné zajištění - ztížení provádění vč. hutnění ve ztížených podmínkách a stísněných prostorech - ztížené ukládání sypaniny pod vodu - ukládání po vrstvách a po jiných nutných částech (figurách) vč. dosypávek - spouštění a nošení materiálu - výměna částí zemní konstrukce znehodnocené klimatickými vlivy - ruční hutnění a výplň jam a prohlubní v podloží - úprava, očištění, ochrana a zhutnění podloží - svahování, hutnění a uzavírání povrchů svahů - zřízení lavic na svazích - udržování úložiště a jeho ochrana proti vodě - odvedení nebo obvedení vody v okolí úložiště a v úložišti - veškeré pomocné konstrukce umožňující provedení zemní konstrukce (příjezdy, sjezdy, nájezdy, lešení, podpěrné konstrukce, přemostění, zpevněné plochy, zakrytí a pod.)
P | 10 | 17481 |  | ZÁSYP JAM A RÝH Z NAKUPOVANÝCH MATERIÁLŮ | M3 | 22.43 | 0 |  |  | 2
PP
VV |  |  |  | Materiál štěrkodrť, ŠD 0/63 Zásyp po odstraněných uličních vpustí: ulice Šlejharova - 1 ks ulice Na Strži - 1 ks ulice Staropacká - 3 ks Celkem pro uliční vpusti: 5,0m3=5,000 [A] Zásyp po přípojkách od vpustí: ulice Šlejharova - 8,0m+7,0m =15,000 [B]m ulice Na Strži - 3,5m+6,0m=9,500 [C],m ulice Staropacká (0,24 km0) - 2,5m+3,0m=5,500 [D]m ulice Lomená (0,367 km) - 3,0m+1,0m=4,000 [E]m ulice Lomená (0,465 km) - 2,0m=2,000 [F] ulice Staropacká (konec úpravy) - 3,5m+1,0m+1,0m=5,500 [G]m Celkem délka: B+C+D+E+F+G=41,500 [H] Celkem pro přípojky: 0,7m (hloubka)*0,6m (šířka)*H (délka)=17,430 [I]m3 Celkem: A+I=22,430 [J]
TS |  |  |  | položka zahrnuje: - kompletní provedení zemní konstrukce včetně nákupu a dopravy materiálu dle zadávací dokumentace - úprava ukládaného materiálu vlhčením, tříděním, promícháním nebo vysoušením, příp. jiné úpravy za účelem zlepšení jeho mech. vlastností - hutnění i různé míry hutnění - ošetření úložiště po celou dobu práce v něm vč. klimatických opatření - ztížení v okolí vedení, konstrukcí a objektů a jejich dočasné zajištění - ztížení provádění vč. hutnění ve ztížených podmínkách a stísněných prostorech - ztížené ukládání sypaniny pod vodu - ukládání po vrstvách a po jiných nutných částech (figurách) vč. dosypávek - spouštění a nošení materiálu - výměna částí zemní konstrukce znehodnocené klimatickými vlivy - udržování úložiště a jeho ochrana proti vodě - odvedení nebo obvedení vody v okolí úložiště a v úložišti - veškeré pomocné konstrukce umožňující provedení zemní konstrukce (příjezdy, sjezdy, nájezdy, lešení, podpěrné konstrukce, přemostění, zpevněné plochy, zakrytí a pod.)
P | 11 | 18110 |  | ÚPRAVA PLÁNĚ SE ZHUTNĚNÍM V HORNINĚ TŘ. I | M2 | 1052.45 | 0 |  |  | 2
PP
VV |  |  |  | K pol. 56335: 1052,45=1 052,450 [A]
TS |  |  |  | položka zahrnuje úpravu pláně včetně vyrovnání výškových rozdílů. Míru zhutnění určuje projekt.
SD |  | 5 |  | Komunikace
P | 12 | 562131 |  | VOZOVKOVÉ VRSTVY Z MATERIÁLŮ STABIL CEMENTEM TŘ I TL DO 150MM | M2 | 110.25 | 0 |  |  | 2
PP
VV |  |  |  | Konstrukční vrstva parkovacích stání materiál SC 8/10 Levá strana: 0,267 km - 26,0m2+4,75m2 (rozšíření pod obrubou) =30,750 [A] m2 0,380 km - 26,25m2+4,75m2 (rozšíření pod obrubou) =31,000 [B]m2 0,443 km - 13,5m2+4,0m2 (rozšíření pod obrubou)=17,500 [C]m2 0,567 km - 26,25m2+4,75m2 (rozšíření pod obrubou)=31,000 [D]m2 Celkem: A+B+C+D=110,250 [E]
TS |  |  |  | - dodání směsi v požadované kvalitě - očištění podkladu - uložení směsi dle předepsaného technologického předpisu a zhutnění vrstvy v předepsané tloušťce - zřízení vrstvy bez rozlišení šířky, pokládání vrstvy po etapách, včetně pracovních spar a spojů - úpravu napojení, ukončení - úpravu dilatačních spar včetně předepsané výztuže - nezahrnuje postřiky, nátěry - nezahrnuje úpravu povrchu krytu
P | 13 | 56333 |  | VOZOVKOVÉ VRSTVY ZE ŠTĚRKODRTI TL. DO 150MM | M2 | 682 | 0 |  |  | 2
PP
VV |  |  |  | Materiál štěrkodrť, ŠD 0/32 Konstrukční vrstva místní komunikace Pravá strana: ulice Šlejharova - 81,0m2=81,000 [A] ulice Lomená (0,290 km) - 23,0m2=23,000 [B] ulice Lomená (0,373 km) - 15,0m2=15,000 [C] ulice Lomená (0,463 km) - 65,5m2=65,500 [D] Celkem pravá strana: A+B+C+D=184,500 [F]m2 Levá strana: ulice Na Strži - 42,0m2 =42,000 [K]m2 ulice Staropacká - 117,0m2=117,000 [L]m2 ulice Staropacká (0,425 km) - 22,5m2=22,500 [M] č.p. 81 - 68,0m2=68,000 [N] ulice Staropacká - 248,0m2=248,000 [O]m2 Celkem levá strana: K+L+M+N+O=497,500 [P]m2 Celkem: F+P=682,000 [Q]
TS |  |  |  | - dodání kameniva předepsané kvality a zrnitosti - rozprostření a zhutnění vrstvy v předepsané tloušťce - zřízení vrstvy bez rozlišení šířky, pokládání vrstvy po etapách - nezahrnuje postřiky, nátěry
P | 14 | 56335 |  | VOZOVKOVÉ VRSTVY ZE ŠTĚRKODRTI TL. DO 250MM | M2 | 1052.45 | 0 |  |  | 2
PP
VV |  |  |  | Materiál štěrkodrť, ŠD 0/63 Konstrukční vrstva místní komunikace a parkovacích stání Pravá strana: ulice Šlejharova - 81,0m2=81,000 [A] ulice Lomená (0,290 km) - 23,0m2=23,000 [B] ulice Lomená (0,373 km) - 15,0m2=15,000 [C] ulice Lomená (0,463 km) - 65,5m2=65,500 [D] ulice Šlejharova rozšíření pod obrubou a vodícím proužkem - 20,0m2=20,000 [E] Celkem pravá strana: A+B+C+D+E=204,500 [F]m2 Levá strana: 0,267 km - 26,0m2+4,75m2 (rozšíření pod obrubou) =30,750 [G]m2 0,380 km - 26,25m2+4,75m2 (rozšíření pod obrubou) =31,000 [H]m2 0,443 km - 13,5m2+4,0m2 (rozšíření pod obrubou)=17,500 [I]m2 0,567 km - 26,25m2+4,75m2 (rozšíření pod obrubou)=31,000 [J]m2 ulice Na Strži - 42,0m2 =42,000 [K]m2 ulice Staropacká - 117,0m2+19,0m2 (rozšíření pod obrubou)=136,000 [L]m2 ulice Staropacká (0,425 km) - 22,5m2=22,500 [M] č.p. 81 - 68,0m2=68,000 [N] ulice Staropacká - 248,0m2+17,5m2 (rozšíření podobrubou)=265,500 [O]m2 Celkem levá strana: G+H+I+J+K+L+M+N+O=644,250 [P]m2 Celkem: (F+P)*1,24=1 052,450 [Q]
TS |  |  |  | - dodání kameniva předepsané kvality a zrnitosti - rozprostření a zhutnění vrstvy v předepsané tloušťce - zřízení vrstvy bez rozlišení šířky, pokládání vrstvy po etapách - nezahrnuje postřiky, nátěry
P | 15 | 572123 |  | INFILTRAČNÍ POSTŘIK Z EMULZE DO 1,0KG/M2 | M2 | 682 | 0 |  |  | 2
PP
VV |  |  |  | Pravá strana: ulice Šlejharova - 81,0m2=81,000 [A] ulice Lomená (0,290 km) - 23,0m2=23,000 [B] ulice Lomená (0,373 km) - 15,0m2=15,000 [C] ulice Lomená (0,463 km) - 65,5m2=65,500 [D] Celkem pravá strana: A+B+C+D=184,500 [E] Levá strana: ulice Na Strži - 42,0m2=42,000 [F] ulice Staropacká - 117,0m2=117,000 [G] ulice Staropacká (0,425 km) - 22,5m2=22,500 [H] č.p. 81 - 68,0m2=68,000 [I] ulice Staropacká - 248,0m2=248,000 [J] Celkem levá strana: F+G+H+I+J=497,500 [K] Celkem: E+K=682,000 [L]
TS |  |  |  | - dodání všech předepsaných materiálů pro postřiky v předepsaném množství - provedení dle předepsaného technologického předpisu - zřízení vrstvy bez rozlišení šířky, pokládání vrstvy po etapách - úpravu napojení, ukončení
P | 16 | 572214 |  | SPOJOVACÍ POSTŘIK Z MODIFIK EMULZE DO 0,5KG/M2 | M2 | 819.5 | 0 |  |  | 2
PP
VV |  |  |  | Pravá strana: ulice Šlejharova - 81,0m2=81,000 [A] ulice Lomená (0,290 km) - 23,0m2=23,000 [B] ulice Lomená (0,373 km) - 15,0m2=15,000 [C] ulice Lomená (0,463 km) - 65,5m2=65,500 [D] Celkem pravá strana: A+B+C+D=184,500 [E] Levá strana: ulice Na Strži - 42,0m2=42,000 [F] ulice Staropacká - 117,0m2=117,000 [G] ulice Staropacká (0,425 km) - 22,5m2=22,500 [H] č.p. 81 - 68,0m2=68,000 [I] ulice Staropacká - 248,0m2=248,000 [J] Celkem levá strana: F+G+H+I+J=497,500 [K] Zafrézování: ulice Šlejharova - 60,0+17,0m2=77,000 [L] ulice Na Strži - 11,0m2=11,000 [M] ulice Staropacká - 8,0m2=8,000 [N] ulice Lomená (0,290 km) - 8,5m2=8,500 [O] ulice Lomená (0,373 km) - 6,5m2=6,500 [P] ulice Staropacká (0,425 km) = 10,5m2=10,500 [Q] ulice Lomená (0,463 km) - 8,0m2=8,000 [R] ulice Staropacká - 8,0m2=8,000 [S] Celkem zafrézování: L+M+N+O+P+Q+R+S=137,500 [T] Celkem: E+K+T=819,500 [U]
TS |  |  |  | - dodání všech předepsaných materiálů pro postřiky v předepsaném množství - provedení dle předepsaného technologického předpisu - zřízení vrstvy bez rozlišení šířky, pokládání vrstvy po etapách - úpravu napojení, ukončení
P | 17 | 574A34 |  | ASFALTOVÝ BETON PRO OBRUSNÉ VRSTVY ACO 11+, 11S TL. 40MM | M2 | 819.5 | 0 |  |  | 2
PP
VV |  |  |  | Obrusná vrstva místních komunikací Pravá strana: ulice Šlejharova - 81,0m2=81,000 [A] ulice Lomená (0,290 km) - 23,0m2=23,000 [B] ulice Lomená (0,373 km) - 15,0m2=15,000 [C] ulice Lomená (0,463 km) - 65,5m2=65,500 [D] Celkem pravá strana: A+B+C+D=184,500 [E] Levá strana: ulice Na Strži - 42,0m2=42,000 [F] ulice Staropacká - 117,0m2=117,000 [G] ulice Staropacká (0,425 km) - 22,5m2=22,500 [H] č.p. 81 - 68,0m2=68,000 [I] ulice Staropacká - 248,0m2=248,000 [J] Celkem levá strana: F+G+H+I+J=497,500 [K] Zafrézování, tl. 40 mm: ulice Šlejharova - 60,0m2+17,0m2(úprava vjezdu)=77,000 [L] ulice Na Strži - 11,0m2=11,000 [M] ulice Staropacká - 8,0m2=8,000 [N] ulice Lomená (0,290 km) - 8,5m2=8,500 [O] ulice Lomená (0,373 km) - 6,5m2=6,500 [P] ulice Staropacká (0,425 km) = 10,5m2=10,500 [Q] ulice Lomená (0,463 km) - 8,0m2=8,000 [R] ulice Staropacká - 8,0m2=8,000 [S] Celkem zafrézování: L+M+N+O+P+Q+R+S=137,500 [T] Celkem: E+K+T=819,500 [U]
TS |  |  |  | - dodání směsi v požadované kvalitě - očištění podkladu - uložení směsi dle předepsaného technologického předpisu, zhutnění vrstvy v předepsané tloušťce - zřízení vrstvy bez rozlišení šířky, pokládání vrstvy po etapách, včetně pracovních spar a spojů - úpravu napojení, ukončení podél obrubníků, dilatačních zařízení, odvodňovacích proužků, odvodňovačů, vpustí, šachet a pod. - nezahrnuje postřiky, nátěry - nezahrnuje těsnění podél obrubníků, dilatačních zařízení, odvodňovacích proužků, odvodňovačů, vpustí, šachet a pod.
P | 18 | 574E66 |  | ASFALTOVÝ BETON PRO PODKLADNÍ VRSTVY ACP 16+, 16S TL. 70MM | M2 | 682 | 0 |  |  | 2
PP
VV |  |  |  | Tloušťka pokladní vrstvy 70,0mm Pravá strana: ulice Šlejharova - 81,0m2=81,000 [A] ulice Lomená (0,290 km) - 23,0m2=23,000 [B] ulice Lomená (0,373 km) - 15,0m2=15,000 [C] ulice Lomená (0,463 km) - 65,5m2=65,500 [D] Celkem pravá strana: A+B+C+D=184,500 [E] Levá strana: ulice Na Strži - 42,0m2=42,000 [F] ulice Staropacká - 117,0m2=117,000 [G] ulice Staropacká (0,425 km) - 22,5m2=22,500 [H] č.p. 81 - 68,0m2=68,000 [I] ulice Staropacká - 248,0m2=248,000 [J] Celkem levá strana: F+G+H+I+J=497,500 [K] Celkem: E+K=682,000 [L]
TS |  |  |  | - dodání směsi v požadované kvalitě - očištění podkladu - uložení směsi dle předepsaného technologického předpisu, zhutnění vrstvy v předepsané tloušťce - zřízení vrstvy bez rozlišení šířky, pokládání vrstvy po etapách, včetně pracovních spar a spojů - úpravu napojení, ukončení podél obrubníků, dilatačních zařízení, odvodňovacích proužků, odvodňovačů, vpustí, šachet a pod. - nezahrnuje postřiky, nátěry - nezahrnuje těsnění podél obrubníků, dilatačních zařízení, odvodňovacích proužků, odvodňovačů, vpustí, šachet a pod.
P | 19 | 58211 |  | DLÁŽDĚNÉ KRYTY Z VELKÝCH KOSTEK DO LOŽE Z KAMENIVA | M2 | 92 | 0 |  |  | 2
PP
VV |  |  |  | Povrch parkovacích stání Žulové kostky, rozměr 16/16, včetně lože drcené kamenivo 4/8 v tloušťce 40mm Levá strana: 0,267 km - 26,0m2=26,000 [A] 0,380 km - 26,25m2=26,250 [B] 0,443 km - 13,50m2=13,500 [C] 0,567 km - 26,25m2=26,250 [D] Celkem: A+B+C+D=92,000 [E]
TS |  |  |  | dodání dlažebního materiálu v požadované kvalitě, dodání materiálu pro předepsané lože v tloušťce předepsané dokumentací a pro předepsanou výplň spar - očištění podkladu - uložení dlažby dle předepsaného technologického předpisu včetně předepsané podkladní vrstvy a předepsané výplně spar - zřízení vrstvy bez rozlišení šířky, pokládání vrstvy po etapách - úpravu napojení, ukončení podél obrubníků, dilatačních zařízení, odvodňovacích proužků, odvodňovačů, vpustí, šachet a pod., nestanoví-li zadávací dokumentace jinak - nezahrnuje postřiky, nátěry - nezahrnuje těsnění podél obrubníků, dilatačních zařízení, odvodňovacích proužků, odvodňovačů, vpustí, šachet a pod.
P | 20 | 58221 |  | DLÁŽDĚNÉ KRYTY Z DROBNÝCH KOSTEK DO LOŽE Z KAMENIVA | M2 | 28.5 | 0 |  |  | 2
PP
VV |  |  |  | Přídlažba z kamenných kostek 100 x 100 mm (vodící proužek), do betonového lože tl. min. 150mm C 20/25nXF3 114,0m (délka)*0,25m (šířka)=28,500 [A]m2
TS |  |  |  | - dodání dlažebního materiálu v požadované kvalitě, dodání materiálu pro předepsané lože v tloušťce předepsané dokumentací a pro předepsanou výplň spar - očištění podkladu - uložení dlažby dle předepsaného technologického předpisu včetně předepsané podkladní vrstvy a předepsané výplně spar - zřízení vrstvy bez rozlišení šířky, pokládání vrstvy po etapách - úpravu napojení, ukončení podél obrubníků, dilatačních zařízení, odvodňovacích proužků, odvodňovačů, vpustí, šachet a pod., nestanoví-li zadávací dokumentace jinak - nezahrnuje postřiky, nátěry - nezahrnuje těsnění podél obrubníků, dilatačních zařízení, odvodňovacích proužků, odvodňovačů, vpustí, šachet a pod.
P | 21 | 58920 |  | VÝPLŇ SPAR MODIFIKOVANÝM ASFALTEM | M | 138.2 | 0 |  |  | 2
PP
VV |  |  |  | V napojení na stávající povrch a podél kamenné přídlažby Podél kamenné přídlažby - 101,5m=101,500 [A] Pravá strana: ulice Šlejharova - 6,0m=6,000 [B] ulice Lomená (0,290 km) - 4,2m=4,200 [C] ulice Lomená (0,373 km) - 3,0m=3,000 [D] ulice Lomená (0,463 km) - 4,0m=4,000 [E] Celkem pravá strana: B+C+D+E=17,200 [F] Levá strana: ulice Na Strži - 6,0m=6,000 [G] ulice Staropacká - 4,0m=4,000 [H] ulice Staropacká (0,425 km) - 5,25m=5,250 [I] ulice Staropacká - 4,25m=4,250 [J] Celkem levá strana: G+H+I+J=19,500 [K] Celkem: A+F+K=138,200 [L]
TS |  |  |  | položka zahrnuje: - dodávku předepsaného materiálu - vyčištění a výplň spar tímto materiálem
SD |  | 8 |  | Potrubí
P | 22 | 87434 |  | POTRUBÍ Z TRUB PLASTOVÝCH ODPADNÍCH DN DO 200MM | M | 41.5 | 0 |  |  | 2
PP
VV |  |  |  | Přípojky od vpustí ulice Šlejharova - 8,0m+7,0m=15,000 [A]m ulice Na Strži - 3,5m+6,0m=9,500 [B]m ulice Staropacká (0,240 km) - 2,5m+3,0m=5,500 [C]m ulice Lomená (0,367 km) - 3,0m+1,0m=4,000 [D]m ulice Lomená (0,465 km) - 2,0m=2,000 [E] ulice Staropacká (konec úpravy) - 3,5m+1,0m+1,0m=5,500 [F]m Celkem: A+B+C+D+E+F=41,500 [G]
TS |  |  |  | položky pro zhotovení potrubí platí bez ohledu na sklon zahrnuje: - výrobní dokumentaci (včetně technologického předpisu) - dodání veškerého trubního a pomocného materiálu (trouby, trubky, tvarovky, spojovací a těsnící materiál a pod.), podpěrných, závěsných a upevňovacích prvků, včetně potřebných úprav - úprava a příprava podkladu a podpěr, očištění a ošetření podkladu a podpěr - zřízení plně funkčního potrubí, kompletní soustavy, podle příslušného technologického předpisu - zřízení potrubí i jednotlivých částí po etapách, včetně pracovních spar a spojů, pracovního zaslepení konců a pod. - úprava prostupů, průchodů šachtami a komorami, okolí podpěr a vyústění, zaústění, napojení, vyvedení a upevnění odpad. výustí - ochrana potrubí nátěrem (vč. úpravy povrchu), případně izolací, nejsou-li tyto práce předmětem jiné položky - úprava, očištění a ošetření prostoru kolem potrubí - položky platí pro práce prováděné v prostoru zapaženém i nezapaženém a i v kolektorech, chráničkách - položky zahrnují i práce spojené s nutnými obtoky, převáděním a čerpáním vody nezahrnuje zkoušky vodotěsnosti a televizní prohlídku
P | 23 | 89712 |  | VPUSŤ KANALIZAČNÍ ULIČNÍ KOMPLETNÍ Z BETONOVÝCH DÍLCŮ | KUS | 12 | 0 |  |  | 2
PP
VV |  |  |  | Nové uliční vpusti, včetně koše na nečistoty, mříže ulice Šlejharova - 2 ks=2,000 [A] ulice Na Strži - 2 ks=2,000 [B] ulice Staropacká (0,240 km) - 2 ks=2,000 [C] ulice Lomená (0,376 km) - 2 ks=2,000 [D] ulice Lomená (0,465 km) - 1 ks =1,000 [E] ulice Staropacka (konec úpravy) - 3 ks=3,000 [F] Celkem: A+B+C+D+E+F=12,000 [G]
TS |  |  |  | položka zahrnuje: - dodávku a osazení předepsaných dílů včetně mříže - výplň, těsnění a tmelení spar a spojů, - opatření povrchů betonu izolací proti zemní vlhkosti v částech, kde přijdou do styku se zeminou nebo kamenivem, - předepsané podkladní konstrukce
SD |  | 9 |  | Ostatní konstrukce a práce
P | 24 | 917424 |  | CHODNÍKOVÉ OBRUBY Z KAMENNÝCH OBRUBNÍKŮ ŠÍŘ 150MM | M | 67 | 0 |  |  | 2
PP
VV |  |  |  | Včetně betonového lože min C20/25nXF3 Levá strana: 0,267 km - 18,5=18,500 [A] 0,380 km - 18,5=18,500 [B] 0,443 km - 11,50=11,500 [C] 0,567 km - 18,5=18,500 [D] Celkem: A+B+C+D=67,000 [E]
TS |  |  |  | Položka zahrnuje: dodání a pokládku kamenných obrubníků o rozměrech předepsaných zadávací dokumentací betonové lože i boční betonovou opěrku.
P | 25 | 917426 |  | CHODNÍKOVÉ OBRUBY Z KAMENNÝCH OBRUBNÍKŮ ŠÍŘ 250MM | M | 154 | 0 |  |  | 2
PP
VV |  |  |  | Do betotnového lože tloušťky 0,15m, C 20/25nXF3 ulice Šlejharova - 48m=48,000 [A] ulice Staropacká (0,240 km) - 38,0m=38,000 [B] ulice Staropacká (konec úpravy) - 28,0m=28,000 [C] nároží: 40=40,000 [D] Celkem: A+B+C+D=154,000 [E]
TS |  |  |  | Položka zahrnuje: dodání a pokládku kamenných obrubníků o rozměrech předepsaných zadávací dokumentací betonové lože i boční betonovou opěrku.
P | 26 | 919112 |  | ŘEZÁNÍ ASFALTOVÉHO KRYTU VOZOVEK TL DO 100MM | M | 36.7 | 0 |  |  | 2
PP
VV |  |  |  | Pravá strana: ulice Šlejharova - 6,0m=6,000 [A] ulice Lomená (0,290 km) - 4,2m=4,200 [B] ulice Lomená (0,373 km) - 3,0m=3,000 [C] ulice Lomená (0,463 km) - 4,0m=4,000 [D] Celkem pravá strana: A+B+C+D=17,200 [E] Levá strana: ulice Na Strži - 6,0m=6,000 [F] ulice Staropacká - 4,0m=4,000 [G] ulice Staropacká (0,425 km) - 5,25m=5,250 [H] ulice Staropacká - 4,25m=4,250 [I] Celkem levá strana: F+G+H+I=19,500 [J] Celkem: E+J=36,700 [K]
TS |  |  |  | položka zahrnuje řezání vozovkové vrstvy v předepsané tloušťce, včetně spotřeby vody
P | 27 | 93563 |  | ŽLABY OCELOLITINOVÉ SVĚTLÉ ŠÍŘKY DO 200MM VČET MŘÍŽÍ | M | 9.6 | 0 |  |  | 2
PP
VV |  |  |  | Ocelová svodnice pro odvod povrchové vody v 0,425 km, náhrada z stávající žlab, včetně betonového lože min. 150mm, min. C 20/25nXF3 9,6=9,600 [A]
TS |  |  |  | položka zahrnuje: -dodávku a uložení dílců žlabu z předepsaného materiálu předepsaných rozměrů včetně mříže - spárování, úpravy vtoku a výtoku - nezahrnuje nutné zemní práce, předepsané lože, obetonování - měří se v metrech běžných délky osy žlabu, odečítají se čistící kusy a vpustě
P | 28 | 96687 |  | VYBOURÁNÍ ULIČNÍCH VPUSTÍ KOMPLETNÍCH | KUS | 5 | 0 |  |  | 2
PP |  |  |  | Včetně poplatku za skládku/recyklaci.
VV |  |  |  | ulice Šlejharova - 1ks=1,000 [A] ulice Na Strži - 1ks=1,000 [B] ulice Staropacká - 3ks=3,000 [C] Celkem: A+B+C=5,000 [D] stavební suť 5,0m3 "
TS |  |  |  | - položka zahrnuje veškerou manipulaci s vybouranou sutí a hmotami včetně uložení na skládku. Nezahrnuje poplatek za skládku, který se vykazuje v položce 0141** (s výjimkou malého množství bouraného materiálu, kde je možné poplatek zahrnout do jednotkové ceny bourání – tento fakt musí být uveden v doplňujícím textu k položce) - položka zahrnuje veškeré další práce plynoucí z technologického předpisu a z platných předpisů
P | 29 | 96718 |  | VYBOURÁNÍ ČÁSTÍ KONSTRUKCÍ KOVOVÝCH | T | 0.25 | 0 |  |  | 2
PP |  |  |  | Včetně poplatku za skládku/recyklaci.
VV |  |  |  | Odstranění odvoňovacího ocelového žlabu v 0,425 km, včetně lože 0,25=0,250 [A]
TS |  |  |  | - položka zahrnuje veškerou manipulaci s vybouranou sutí a hmotami včetně uložení na skládku. Nezahrnuje poplatek za skládku, který se vykazuje v položce 0141** (s výjimkou malého množství bouraného materiálu, kde je možné poplatek zahrnout do jednotkové ceny bourání – tento fakt musí být uveden v doplňujícím textu k položce) - položka zahrnuje veškeré další práce plynoucí z technologického předpisu a z platných předpisů
P | 30 | 97617 |  | VYBOURÁNÍ DROBNÝCH PŘEDMĚTŮ KOVOVÝCH | KUS | 1 | 0 |  |  | 2
PP |  |  |  | Včetně poplatku za skládku/recyklaci.
VV |  |  |  | Odstranění plakátovací plochy v cca 0,385 km, včetně základových patek 1=1,000 [A]
TS |  |  |  | - položka zahrnuje veškerou manipulaci s vybouranou sutí a hmotami včetně uložení na skládku. Nezahrnuje poplatek za skládku, který se vykazuje v položce 0141** (s výjimkou malého množství bouraného materiálu, kde je možné poplatek zahrnout do jednotkové ceny bourání – tento fakt musí být uveden v doplňujícím textu k položce) - položka zahrnuje veškeré další práce plynoucí z technologického předpisu a z platných předpisů

## 000.2_SO 404
ASPE10 |  |  |  | Firma: ÚDRŽBA SILNIC Královéhradeckého kraje a.s. | [5 empty] | 3
|  |  |  | Soupis prací objektu | [5 empty] | 3
S | Stavba: | 33113 |  | II/284 Nová Paka - Lomnická ulice (Nová Paka)_12042022_neoceněný |  |  | SO 404 |  | 0,00 | 2
O | Objekt: | 000.2 |  | Město Nová Paka |  |  |  |  | 15,00 | 2
O1 | Rozpočet: | SO 404 |  | Rezervní chráničky |  |  |  |  | 21,00 | 2
Typ | Poř. číslo | Kód položky | Varianta | Název položky | MJ | Množství | Jednotková cena
[7 empty] | Jednotková | Celkem
0 | 1 | 2 | 3 | 4 | 5 | 6 | 9 | 10
SD |  | 1 |  | Zemní práce
P | 1 | 13273R |  | HLOUBENÍ RÝH ŠÍŘ DO 2M PAŽ I NEPAŽ TŘ. I | M3 | 79 | 0 |  |  | 2
PP |  |  |  | Výkop pro uložení chrániček. Včetně poplatku za skládku/recyklaci
VV |  |  |  | (12*10+670)*0,5*0,2=79,000 [A]
TS
P | 2 | 17120 |  | ULOŽENÍ SYPANINY DO NÁSYPŮ A NA SKLÁDKY BEZ ZHUTNĚNÍ | M3 | 79 | 0 |  |  | 2
PP
VV |  |  |  | Dle položky č. 13273R: 79=79,000 [A]
TS |  |  |  | položka zahrnuje: - kompletní provedení zemní konstrukce do předepsaného tvaru - ošetření úložiště po celou dobu práce v něm vč. klimatických opatření - ztížení v okolí vedení, konstrukcí a objektů a jejich dočasné zajištění - ztížení provádění ve ztížených podmínkách a stísněných prostorech - ztížené ukládání sypaniny pod vodu - ukládání po vrstvách a po jiných nutných částech (figurách) vč. dosypávek - spouštění a nošení materiálu - úprava, očištění a ochrana podloží a svahů - svahování, uzavírání povrchů svahů - udržování úložiště a jeho ochrana proti vodě - odvedení nebo obvedení vody v okolí úložiště a v úložišti - veškeré pomocné konstrukce umožňující provedení zemní konstrukce (příjezdy, sjezdy, nájezdy, lešení, podpěrné konstrukce, přemostění, zpevněné plochy, zakrytí a pod.)
P | 3 | 17581 |  | OBSYP POTRUBÍ A OBJEKTŮ Z NAKUPOVANÝCH MATERIÁLŮ | M3 | 79 | 0 |  |  | 2
PP
VV |  |  |  | (12*10+670)*0,5*0,2=79,000 [A]
TS |  |  |  | položka zahrnuje: - kompletní provedení zemní konstrukce včetně nákupu a dopravy materiálu dle zadávací dokumentace - úprava ukládaného materiálu vlhčením, tříděním, promícháním nebo vysoušením, příp. jiné úpravy za účelem zlepšení jeho mech. vlastností - hutnění i různé míry hutnění - ošetření úložiště po celou dobu práce v něm vč. klimatických opatření - ztížení v okolí vedení, konstrukcí a objektů a jejich dočasné zajištění - ztížení provádění vč. hutnění ve ztížených podmínkách a stísněných prostorech - ztížené ukládání sypaniny pod vodu - ukládání po vrstvách a po jiných nutných částech (figurách) vč. dosypávek - spouštění a nošení materiálu - výměna částí zemní konstrukce znehodnocené klimatickými vlivy - ruční hutnění a výplň jam a prohlubní v podloží - úprava, očištění, ochrana a zhutnění podloží - svahování, hutnění a uzavírání povrchů svahů - zřízení lavic na svazích - udržování úložiště a jeho ochrana proti vodě - odvedení nebo obvedení vody v okolí úložiště a v úložišti - veškeré pomocné konstrukce umožňující provedení zemní konstrukce (příjezdy, sjezdy, nájezdy, lešení, podpěrné konstrukce, přemostění, zpevněné plochy, zakrytí a pod.) - zemina vytlačená potrubím o DN do 180mm se od kubatury obsypů neodečítá
SD |  | 7 |  | Přidružená stavební výroba
P | 4 | 702312 |  | ZAKRYTÍ KABELŮ VÝSTRAŽNOU FÓLIÍ ŠÍŘKY PŘES 20 DO 40 CM | M | 1580 | 0 |  |  | 2
PP
VV |  |  |  | 1340+240=1 580,000 [A]
TS |  |  |  | 1. Položka obsahuje: – přípravu podkladu pro osazení 2. Položka neobsahuje: X 3. Způsob měření: Měří se metr délkový.
SD |  | 8 |  | Potrubí
P | 5 | 87627 |  | CHRÁNIČKY Z TRUB PLASTOVÝCH DN DO 100MM | M | 1340 | 0 |  |  | 2
PP
VV |  |  |  | D=100 mm, souběžně s VO 670m*2ks=1 340,000 [A]
TS |  |  |  | položky pro zhotovení potrubí platí bez ohledu na sklon zahrnuje: - výrobní dokumentaci (včetně technologického předpisu) - dodání veškerého trubního a pomocného materiálu (trouby, trubky, tvarovky, spojovací a těsnící materiál a pod.), podpěrných, závěsných a upevňovacích prvků, včetně potřebných úprav - úprava a příprava podkladu a podpěr, očištění a ošetření podkladu a podpěr - zřízení plně funkčního potrubí, kompletní soustavy, podle příslušného technologického předpisu - zřízení potrubí i jednotlivých částí po etapách, včetně pracovních spar a spojů, pracovního zaslepení konců a pod. - úprava prostupů, průchodů šachtami a komorami, okolí podpěr a vyústění, zaústění, napojení, vyvedení a upevnění odpad. výustí - ochrana potrubí nátěrem (vč. úpravy povrchu), případně izolací, nejsou-li tyto práce předmětem jiné položky - úprava, očištění a ošetření prostoru kolem potrubí včetně případně předepsaného utěsnění konců chrániček - položky platí pro práce prováděné v prostoru zapaženém i nezapaženém a i v kolektorech, chráničkách
P | 6 | 87634 |  | CHRÁNIČKY Z TRUB PLASTOVÝCH DN DO 200MM | M | 240 | 0 |  |  | 2
PP
VV |  |  |  | D=160 mm, příčné převedení pod vozovkou na 10 místech (vždy 2 ks paralelně) 12m*10*2=240,000 [A]
TS |  |  |  | položky pro zhotovení potrubí platí bez ohledu na sklon zahrnuje: - výrobní dokumentaci (včetně technologického předpisu) - dodání veškerého trubního a pomocného materiálu (trouby, trubky, tvarovky, spojovací a těsnící materiál a pod.), podpěrných, závěsných a upevňovacích prvků, včetně potřebných úprav - úprava a příprava podkladu a podpěr, očištění a ošetření podkladu a podpěr - zřízení plně funkčního potrubí, kompletní soustavy, podle příslušného technologického předpisu - zřízení potrubí i jednotlivých částí po etapách, včetně pracovních spar a spojů, pracovního zaslepení konců a pod. - úprava prostupů, průchodů šachtami a komorami, okolí podpěr a vyústění, zaústění, napojení, vyvedení a upevnění odpad. výustí - ochrana potrubí nátěrem (vč. úpravy povrchu), případně izolací, nejsou-li tyto práce předmětem jiné položky - úprava, očištění a ošetření prostoru kolem potrubí včetně případně předepsaného utěsnění konců chrániček - položky platí pro práce prováděné v prostoru zapaženém i nezapaženém a i v kolektorech, chráničkách

## 000.2_SO 801
ASPE10 |  |  |  | Firma: ÚDRŽBA SILNIC Královéhradeckého kraje a.s. | [5 empty] | 3
|  |  |  | Soupis prací objektu | [5 empty] | 3
S | Stavba: | 33113 |  | II/284 Nová Paka - Lomnická ulice (Nová Paka)_12042022_neoceněný |  |  | SO 801 |  | 0,00 | 2
O | Objekt: | 000.2 |  | Město Nová Paka |  |  |  |  | 15,00 | 2
O1 | Rozpočet: | SO 801 |  | Vegetační úpravy |  |  |  |  | 21,00 | 2
Typ | Poř. číslo | Kód položky | Varianta | Název položky | MJ | Množství | Jednotková cena
[7 empty] | Jednotková | Celkem
0 | 1 | 2 | 3 | 4 | 5 | 6 | 9 | 10
SD |  | 0 |  | Všeobecné konstrukce a práce
P | 1 | 014211 |  | POPLATKY ZA ZEMNÍK - ORNICE | M3 | 180.3 | 0 |  |  | 2
PP
VV |  |  |  | Potřebná ornice: Rozprostření ornice ve svahu tl. 0,15m: 387m2*0,15m=58,050 [A] Rozprostření ornice v rovině tl. 0,3m (dočasný zábor): 90m2*0,3m=27,000 [C] Rozprostření ornice v rovině tl. 0,15m: 915m2*0,15m=137,250 [B] Celkem: A+C+B=222,300 [D] Ornice z mezideponie: 27+15=42,000 [E] CELKEM: D-E=180,300 [F]
TS |  |  |  | zahrnuje veškeré poplatky majiteli zemníku související s nákupem zeminy (nikoliv s otvírkou zemníku)
SD |  | 1 |  | Zemní práce
P | 2 | 12573 |  | VYKOPÁVKY ZE ZEMNÍKŮ A SKLÁDEK TŘ. I | M3 | 222.3 | 0 |  |  | 2
PP
VV |  |  |  | Potřebná ornice: Rozprostření ornice ve svahu tl. 0,15m: 387m2*0,15m=58,050 [A] Rozprostření ornice v rovině tl. 0,3m (dočasný zábor): 90m2*0,3m=27,000 [C] Rozprostření ornice v rovině tl. 0,15m: 915m2*0,15m=137,250 [B] Celkem: A+C+B=222,300 [D]
TS |  |  |  | položka zahrnuje: - vodorovná a svislá doprava, přemístění, přeložení, manipulace s výkopkem - kompletní provedení vykopávky nezapažené i zapažené - ošetření výkopiště po celou dobu práce v něm vč. klimatických opatření - ztížení vykopávek v blízkosti podzemního vedení, konstrukcí a objektů vč. jejich dočasného zajištění - ztížení pod vodou, v okolí výbušnin, ve stísněných prostorech a pod. - příplatek za lepivost - těžení po vrstvách, pásech a po jiných nutných částech (figurách) - čerpání vody vč. čerpacích jímek, potrubí a pohotovostní čerpací soupravy (viz ustanovení k pol. 1151,2) - potřebné snížení hladiny podzemní vody - těžení a rozpojování jednotlivých balvanů - vytahování a nošení výkopku - ruční vykopávky, odstranění kořenů a napadávek - pažení, vzepření a rozepření vč. přepažování (vyjma štětových stěn) - úpravu, ochranu a očištění dna, základové spáry, stěn a svahů - udržování výkopiště a jeho ochrana proti vodě - odvedení nebo obvedení vody v okolí výkopiště a ve výkopišti - třídění výkopku - veškeré pomocné konstrukce umožňující provedení vykopávky (příjezdy, sjezdy, nájezdy, lešení, podpěr. konstr., přemostění, zpevněné plochy, zakrytí a pod.) položka nezahrnuje: - práce spojené s otvírkou zemníku
P | 3 | 18220 |  | ROZPROSTŘENÍ ORNICE VE SVAHU | M3 | 58.05 | 0 |  |  | 2
PP
VV |  |  |  | Rozprostření ornice ve svahu tl. 0,15m: 387m2*0,15m=58,050 [A]
TS |  |  |  | položka zahrnuje: nutné přemístění ornice z dočasných skládek vzdálených do 50m rozprostření ornice v předepsané tloušťce ve svahu přes 1:5
P | 4 | 18230 |  | ROZPROSTŘENÍ ORNICE V ROVINĚ | M3 | 164.25 | 0 |  |  | 2
PP
VV |  |  |  | Rozprostření ornice v rovině tl. 0,3m (dočasný zábor): 90m2*0,3m=27,000 [A] Rozprostření ornice v rovině tl. 0,15m: 915m2*0,15m=137,250 [B] Celkem: A+B=164,250 [C]
TS |  |  |  | položka zahrnuje: nutné přemístění ornice z dočasných skládek vzdálených do 50m rozprostření ornice v předepsané tloušťce v rovině a ve svahu do 1:5
P | 5 | 18241 |  | ZALOŽENÍ TRÁVNÍKU RUČNÍM VÝSEVEM | M2 | 1392 | 0 |  |  | 2
PP
VV |  |  |  | 1392=1 392,000 [A]
TS |  |  |  | Zahrnuje dodání předepsané travní směsi, její výsev na ornici, zalévání, první pokosení, to vše bez ohledu na sklon terénu
P | 6 | 18247 |  | OŠETŘOVÁNÍ TRÁVNÍKU | M2 | 4176 | 0 |  |  | 2
PP
VV |  |  |  | 3x opakování: 3*1392=4 176,000 [A]
TS |  |  |  | Zahrnuje pokosení se shrabáním, naložení shrabků na dopravní prostředek, s odvozem a se složením, to vše bez ohledu na sklon terénu zahrnuje nutné zalití a hnojení
P | 7 | 18351 |  | CHEMICKÉ ODPLEVELENÍ | M2 | 2088 | 0 |  |  | 2
PP |  |  |  | část celoplošné, část selektivně
VV |  |  |  | část celoplošně, část selektivně: 1,5*1392=2 088,000 [A]
TS |  |  |  | položka zahrnuje celoplošný postřik a chemickou likvidace nežádoucích rostlin nebo jejích částí a zabránění jejich dalšímu růstu na urovnaném volném terénu