## NovaPakaDestKan
ASPE10 |  |  |  | Firma: ÚDRŽBA SILNIC Královéhradeckého kraje a.s. | [5 empty] | 3
|  |  |  | Soupis prací objektu | [5 empty] | 6
S | Stavba: | NovaPDeszKanIEt |  | II/284 Nová Paka - Lomnická ulice_I. etapa (Nová Paka)_12042022_neoceněný |  |  | NovaPakaDestKan |  | 0,00 | 2
O | Rozpočet: | NovaPakaDestKan |  | Nová Paka – ul. Lomnická (průtah sil. II/284) rekonstrukce dešťové kanalizace včetně přípojek |  |  |  |  | 15,00 | 2
Typ | Poř. číslo | Kód položky | Varianta | Název položky | MJ | Množství | Jednotková cena |  | 21,00 | 2
[7 empty] | Jednotková | Celkem
0 | 1 | 2 | 3 | 4 | 5 | 6 | 9 | 10
SD |  | 9 |  | Ostatní konstrukce a práce-bourání
P | 1 | 000000024 |  | Zajištění zvláštního užívání | KPL | 1 | 0 |  |  | 2
PP |  |  |  | Zajištění zvláštního užívání
VV
TS
SD |  | VRN1 |  | Průzkumné, geodetické a projektové práce
P | 2 | 000000028 |  | Čištění vozovek a krajnic od nánosu (Užív. veř. ploch a prostranství). | KUS | 1 | 0 |  |  | 2
PP |  |  |  | Čištění vozovek a krajnic od nánosu (Užív. veř. ploch a prostranství).
VV
TS
P | 3 | 000000080_R |  | Pasportizace stávajícího stavu budov | SOUBOR | 1 | 0 |  |  | 2
PP |  |  |  | Pasportizace stávajícího stavu budov - technický stav, statika, fotodokumentace. Protokol bude podepsán majitelem pozemku /prohlídky bude účasten odpovědný statik stavby).
VV
TS
P | 4 | 011434088_R |  | Ohlášení, příprava staveniště, záchranné prácem zabezpečení archeologických nálezů na místě | KPL | 1 | 0 |  |  | 2
PP
VV
TS
P | 5 | 011434089_R |  | Havariní čerpání podzemních a povrchových vod | KPL | 1 | 0 |  |  | 2
PP
VV
TS
P | 6 | 011434090_R |  | Zajištění provozu dalšího subjektu nutného při přeložkách nebo poškození stávajících podzemních sítí . nutné uzavření úseků, zajištění náhradního zásobení | KPL | 1 | 0 |  |  | 2
PP
VV
TS
P | 7 | 011434095_R |  | Oprava, znovuzřízení objektů (oplocení, zídky, potrubí, apod) poškozené, nebo zbořené během výstavby | KPL | 1 | 0 |  |  | 2
PP
VV
TS
P | 8 | 011503001_R |  | Vypracování kontrolního a zkušebního plánu, provádění předepsaných zkoušek dle kontrolního zkušebního plánu, např. kvality práce, dodávaných materiálů a konstru | KPL | 1 | 0 |  |  | 2
PP |  |  |  | Vypracování kontrolního a zkušebního plánu, provádění předepsaných zkoušek dle kontrolního zkušebního plánu, např. kvality práce, dodávaných materiálů a konstrukcí
VV
TS
P | 9 | 01200200_1R |  | Vytýčení prostorové polohy stavebních objektů, vytýčení hranic pozemků, vytýčení obvodu staveniště | KPL | 1 | 0 |  |  | 2
PP |  |  |  | Vytýčení prostorové polohy stavebních objektů, vytýčení hranic pozemků, vytýčení obvodu staveniště
VV
TS
P | 10 | 012103001_R |  | Vytýčení stávajících inženýrských sítí, vč. kopání sond pro jejich zjištění, vč. ručních výkopů. Zajištění aktualizace vyjádření správců sítí k existenci sítí. | KPL | 1 | 0 |  |  | 2
PP |  |  |  | Vytýčení stávajících inženýrských sítí, vč. kopání sond pro jejich zjištění, vč. ručních výkopů. Zajištění aktualizace vyjádření správců sítí k existenci sítí.
VV
TS
P | 11 | 012203000 |  | Geodetické práce při provádění stavby | KPL | 1 | 0 |  |  | 2
PP |  |  |  | Geodetické práce při provádění stavby
VV
TS
P | 12 | 012203001_R |  | Činnost geologa při výstavbě - zde součinnost se statikem | KPL | 1 | 0 |  |  | 2
PP |  |  |  | Činnost geologa při výstavbě - zde součinnost se statikem
VV
TS
P | 13 | 012203002_R |  | Činnost statika při výstavbě | KPL | 1 | 0 |  |  | 2
PP |  |  |  | Činnost statika při výstavbě
VV
TS
P | 14 | 012203003_R |  | Činnost hydrogeologa a geologa při výkopových pracích | KPL | 1 | 0 |  |  | 2
PP |  |  |  | Činnost hydrogeologa a geologa při výkopových pracích
VV
TS
P | 15 | 012303000 |  | Geodetické práce po výstavbě | KPL… | 1 | 0 |  |  | 2
PP |  |  |  | Geodetické práce po výstavbě
VV
TS
P | 16 | 012303001_R |  | Vypracování geometrického plánu v rozsahu ustanovení smlouvy o dílo | KPL | 1 | 0 |  |  | 2
PP |  |  |  | Vypracování geometrického plánu v rozsahu ustanovení smlouvy o dílo
VV
TS
P | 17 | 013254000 |  | Prováděcí dokumentace organizace dopravy v průběhu stavby, dopravní značení, světelná signalizace | KPL | 1 | 0 |  |  | 2
PP |  |  |  | Prováděcí dokumentace organizace dopravy v průběhu stavby, dopravní značení, světelná signalizace
VV
TS
P | 18 | 013254001_R |  | Dokumentace skutečného provedení stavby (DSPS) | KPL | 1 | 0 |  |  | 2
PP |  |  |  | Dokumentace skutečného provedení stavby (DSPS)
VV
TS
P | 19 | 013274001_R |  | Plán zásad organizace výstavby (ZOV) | KPL | 1 | 0 |  |  | 2
PP |  |  |  | Plán zásad organizace výstavby (ZOV)
VV
TS
P | 20 | 013303001_R |  | Náklady spojené s vyřízením požadavků orgánů a organizací nutných před započetím výstavby | KPL | 1 | 0 |  |  | 2
PP |  |  |  | Náklady spojené s vyřízením požadavků orgánů a organizací nutných před započetím výstavby
VV
TS
P | 21 | 013303502_R |  | Náklady spojené s aktualizací vyjádření zhotovitelem před zahájením stavby | KPL | 1 | 0 |  |  | 2
PP |  |  |  | Náklady spojené s vyřízením požadavků orgánů a organizací nutných před započetím výstavby
VV
TS
P | 22 | 03110300_1R |  | Zařízení staveniště - příprava, zřízení, provozování, odstranění staveniště | KPL | 1 | 0 |  |  | 2
PP |  |  |  | Zařízení staveniště - příprava, zřízení, provozování, odstranění staveniště
VV
TS
SD |  | VRN4 |  | Inženýrská činnost
P | 23 | 043002001_R |  | Komplexní zkoušky včetně inženýrské činnosti, zkoušek a ostatního měření | KPL | 1 | 0 |  |  | 2
PP |  |  |  | Komplexní zkoušky včetně inženýrské činnosti, zkoušek a ostatního měření
VV
TS
P | 24 | 043002002_R |  | Komplexní a technologické zkoušky dle příslušných ČSN | KPL | 1 | 0 |  |  | 2
PP |  |  |  | Komplexní a technologické zkoušky dle příslušných ČSN
VV
TS
SD |  | VRN6 |  | Územní vlivy
P | 25 | 060001000 |  | Územní vlivy | KPL | 1 | 0 |  |  | 2
PP |  |  |  | Územní vlivy
VV
TS
SD |  | VRN7 |  | Provozní vlivy
P | 26 | 07000100_2R |  | Provozní vlivy po celou dobu stavby | KPL | 1 | 0 |  |  | 2
PP |  |  |  | Provozní vlivy po celou dobu stavby
VV
TS
P | 27 | 07210301_R |  | Provedení dopravního značení po celou dobu výstavby | KPL… | 1 | 0 |  |  | 2
PP |  |  |  | Provedení dopravního značení po celou dobu výstavby
VV
TS

## SO301StokaD
ASPE10 |  |  |  | Firma: ÚDRŽBA SILNIC Královéhradeckého kraje a.s. | [5 empty] | 3
|  |  |  | Soupis prací objektu | [5 empty] | 6
S | Stavba: | NovaPDeszKanIEt |  | II/284 Nová Paka - Lomnická ulice_I. etapa (Nová Paka)_12042022_neoceněný |  |  | SO301StokaD |  | 0,00 | 2
O | Rozpočet: | SO301StokaD |  | Nová Paka – ul. Lomnická (průtah sil. II/284) rekonstrukce dešťové kanalizace včetně přípojek |  |  |  |  | 15,00 | 2
Typ | Poř. číslo | Kód položky | Varianta | Název položky | MJ | Množství | Jednotková cena |  | 21,00 | 2
[7 empty] | Jednotková | Celkem
0 | 1 | 2 | 3 | 4 | 5 | 6 | 9 | 10
SD |  | 1 |  | Zemní práce
P | 1 | 113106184 |  | Rozebrání dlažeb vozovek z velkých kostek s ložem ze živice strojně pl do 50 m2 | M2 | 12 | 0 |  |  | 2
PP |  |  |  | Rozebrání dlažeb a dílců vozovek a ploch s přemístěním hmot na skládku na vzdálenost do 3 m nebo s naložením na dopravní prostředek, s jakoukoliv výplní spár strojně plochy jednotlivě do 50 m2 z velkých kostek s ložem ze živice
VV |  |  |  | KŠ1a - výusť' 7.5*1.6=12,000 [A] Celkem: A=12,000 [B]
TS
P | 2 | 113107323 |  | Odstranění podkladu z kameniva drceného tl přes 200 do 300 mm strojně pl do 50 m2 | M2 | 21.32 | 0 |  |  | 2
PP |  |  |  | Odstranění podkladů nebo krytů strojně plochy jednotlivě do 50 m2 s přemístěním hmot na skládku na vzdálenost do 3 m nebo s naložením na dopravní prostředek z kameniva hrubého drceného, o tl. vrstvy přes 200 do 300 mm
VV |  |  |  | KŠ1a - výusť' 5.6*1.6=8,960 [A] 7.5*1.6=12,000 [B] 'rozšíření šachet' 0.2*1.8*1=0,360 [C] Celkem: A+B+C=21,320 [D]
TS
P | 3 | 113107342 |  | Odstranění podkladu živičného tl přes 50 do 100 mm strojně pl do 50 m2 | M2 | 12 | 0 |  |  | 2
PP |  |  |  | Odstranění podkladů nebo krytů strojně plochy jednotlivě do 50 m2 s přemístěním hmot na skládku na vzdálenost do 3 m nebo s naložením na dopravní prostředek živičných, o tl. vrstvy přes 50 do 100 mm
VV |  |  |  | KŠ1a - výusť' 7.5*1.6=12,000 [A] Celkem: A=12,000 [B]
TS
P | 4 | 115101201 |  | Čerpání vody na dopravní výšku do 10 m průměrný přítok do 500 l/min | HOD | 70 | 0 |  |  | 2
PP |  |  |  | Čerpání vody na dopravní výšku do 10 m s uvažovaným průměrným přítokem do 500 l/min
VV |  |  |  | předpoklad 7 dní' 7*10=70,000 [A]
TS
P | 5 | 115101301 |  | Pohotovost čerpací soupravy pro dopravní výšku do 10 m přítok do 500 l/min | DEN | 14 | 0 |  |  | 2
PP |  |  |  | Pohotovost záložní čerpací soupravy pro dopravní výšku do 10 m s uvažovaným průměrným přítokem do 500 l/min
VV |  |  |  | 7*2=14,000 [A]
TS
P | 6 | 119001401 |  | Dočasné zajištění potrubí ocelového nebo litinového DN do 200 mm | M | 1.6 | 0 |  |  | 2
PP |  |  |  | Dočasné zajištění podzemního potrubí nebo vedení ve výkopišti ve stavu i poloze, ve kterých byla na začátku zemních prací a to s podepřením, vzepřením nebo vyvěšením, případně s ochranným bedněním, se zřízením a odstraněním zajišťovací konstrukce, s opotřebením hmot potrubí ocelového nebo litinového, jmenovité světlosti DN do 200 mm
VV |  |  |  | 1*1.6=1,600 [A] Celkem: A=1,600 [B]
TS
P | 7 | 119001412 |  | Dočasné zajištění potrubí betonového, ŽB nebo kameninového DN přes 200 do 500 mm | M | 1.6 | 0 |  |  | 2
PP |  |  |  | Dočasné zajištění podzemního potrubí nebo vedení ve výkopišti ve stavu i poloze, ve kterých byla na začátku zemních prací a to s podepřením, vzepřením nebo vyvěšením, případně s ochranným bedněním, se zřízením a odstraněním zajišťovací konstrukce, s opotřebením hmot potrubí betonového, kameninového nebo železobetonového, světlosti DN přes 200 do 500 mm
VV |  |  |  | 1*1.6=1,600 [A]
TS
P | 8 | 119001421 |  | Dočasné zajištění kabelů a kabelových tratí ze 3 volně ložených kabelů | M | 6.4 | 0 |  |  | 2
PP |  |  |  | Dočasné zajištění podzemního potrubí nebo vedení ve výkopišti ve stavu i poloze, ve kterých byla na začátku zemních prací a to s podepřením, vzepřením nebo vyvěšením, případně s ochranným bedněním, se zřízením a odstraněním zajišťovací konstrukce, s opotřebením hmot kabelů a kabelových tratí z volně ložených kabelů a to do 3 kabelů
VV |  |  |  | 4*1.6=6,400 [A] Celkem: A=6,400 [B]
TS
P | 9 | 129001101 |  | Příplatek za ztížení odkopávky nebo prokopávky v blízkosti inženýrských sítí | M3 | 18.075 | 0 |  |  | 2
PP |  |  |  | Příplatek k cenám vykopávek za ztížení vykopávky v blízkosti podzemního vedení nebo výbušnin v horninách jakékoliv třídy
VV |  |  |  | vodovod' 1*1.6*1.11*1.61=2,859 [A] 'kabely' 4*1.6*1.05*1.55=10,416 [B] 'kanalizace' 1*1.6*1.5*2=4,800 [C] Celkem: A+B+C=18,075 [D]
TS
P | 10 | 132254201 |  | Hloubení zapažených rýh š do 2000 mm v hornině třídy těžitelnosti I skupiny 3 objem do 20 m3 | M3 | 19.027 | 0 |  |  | 2
PP |  |  |  | Hloubení zapažených rýh šířky přes 800 do 2 000 mm strojně s urovnáním dna do předepsaného profilu a spádu v hornině třídy těžitelnosti I skupiny 3 do 20 m3
VV |  |  |  | KŠ1a - výusť' 5.6*1.6*1.9-5.6*1.6*0.3=14,336 [A] 7.5*1.6*1.9-7.5*1.6*0.5=16,800 [B] 'rozšíření šachet' 0.2*1.8*1*1.9-0.2*1.8*1*0.3=0,576 [C] Celkem: A+B+C=31,712 [D] 31.712*0.6=19,027 [E]
TS
P | 11 | 132354201 |  | Hloubení zapažených rýh š do 2000 mm v hornině třídy těžitelnosti II skupiny 4 objem do 20 m3 | M3 | 9.514 | 0 |  |  | 2
PP |  |  |  | Hloubení zapažených rýh šířky přes 800 do 2 000 mm strojně s urovnáním dna do předepsaného profilu a spádu v hornině třídy těžitelnosti II skupiny 4 do 20 m3
VV |  |  |  | 31.712*0.3=9,514 [A]
TS
P | 12 | 132454201 |  | Hloubení zapažených rýh š do 2000 mm v hornině třídy těžitelnosti II skupiny 5 objem do 20 m3 | M3 | 3.171 | 0 |  |  | 2
PP |  |  |  | Hloubení zapažených rýh šířky přes 800 do 2 000 mm strojně s urovnáním dna do předepsaného profilu a spádu v hornině třídy těžitelnosti II skupiny 5 do 20 m3
VV |  |  |  | 31.712*0.1=3,171 [A]
TS
P | 13 | 138511201_R |  | Dolamování hloubených vykopávek rýh ve vrstvě tl do 500 mm v hornině třídy těžitelnosti II, skupiny 5 | M3 | 3.171 | 0 |  |  | 2
PP |  |  |  | Dolamování zapažených nebo nezapažených hloubených vykopávek rýh, ve vrstvě tl. do 500 mm v hornině třídy těžitelnosti II skupiny 5
VV |  |  |  | 31.712*0.1=3,171 [A]
TS
P | 14 | 151811132 |  | Osazení pažicího boxu hl výkopu do 4 m š přes 1,2 do 2,5 m | M2 | 49.78 | 0 |  |  | 2
PP |  |  |  | Zřízení pažicích boxů pro pažení a rozepření stěn rýh podzemního vedení hloubka výkopu do 4 m, šířka přes 1,2 do 2,5 m
VV |  |  |  | KŠ1a - výusť' 13.1*1.9*2=49,780 [A] Celkem: A=49,780 [B]
TS
P | 15 | 151811232 |  | Odstranění pažicího boxu hl výkopu do 4 m š přes 1,2 do 2,5 m | M2 | 49.78 | 0 |  |  | 2
PP |  |  |  | Odstranění pažicích boxů pro pažení a rozepření stěn rýh podzemního vedení hloubka výkopu do 4 m, šířka přes 1,2 do 2,5 m
VV
TS
P | 16 | 162651112_R |  | Vodorovné přemístění výkopku/sypaniny z horniny třídy těžitelnosti I, skupiny 1 až 3 | M3 | 19.027 | 0 |  |  | 2
PP |  |  |  | Vodorovné přemístění výkopku nebo sypaniny po suchu na obvyklém dopravním prostředku, bez naložení výkopku, avšak se složením bez rozhrnutí z horniny třídy těžitelnosti I skupiny 1 až 3 (odvoz, likvidace včetně poplatku z uložení zhotovitelem)
VV |  |  |  | 31.712*0.6=19,027 [A]
TS
P | 17 | 162651132_R |  | Vodorovné přemístění výkopku/sypaniny z horniny třídy těžitelnosti II, skupiny 4 a 5 | M3 | 12.685 | 0 |  |  | 2
PP |  |  |  | Vodorovné přemístění výkopku nebo sypaniny po suchu na obvyklém dopravním prostředku, bez naložení výkopku, avšak se složením bez rozhrnutí z horniny třídy těžitelnosti II skupiny 4 a 5 (odvoz, likvidace včetně poplatku z uložení zhotovitelem)
VV |  |  |  | 31.712*0.4=12,685 [A]
TS
P | 18 | 171251201 |  | Uložení sypaniny na skládky nebo meziskládky | M3 | 31.712 | 0 |  |  | 2
PP |  |  |  | Uložení sypaniny na skládky nebo meziskládky bez hutnění s upravením uložené sypaniny do předepsaného tvaru
VV |  |  |  | tř. 3' 31.712*0.6=19,027 [A] 'tř. 4' 31.712*0.3=9,514 [B] 'tř. 5' 31.712*0.1=3,171 [C] Celkem: A+B+C=31,712 [D]
TS
P | 19 | 174151101 |  | Zásyp jam, šachet rýh nebo kolem objektů sypaninou se zhutněním | M3 | 16.554 | 0 |  |  | 2
PP |  |  |  | Zásyp sypaninou z jakékoliv horniny strojně s uložením výkopku ve vrstvách se zhutněním jam, šachet, rýh nebo kolem objektů v těchto vykopávkách
VV |  |  |  | 31.712-2.132-13.026=16,554 [A] Celkem: A=16,554 [B]
TS
P | 21 | 175101101 |  | Obsyp potrubí bez prohození sypaniny z hornin tř. 1 až 4 uloženým do 3 m od kraje výkopu | M3 | 13.026 | 0 |  |  | 2
PP |  |  |  | Obsyp potrubí bez prohození sypaniny z hornin tř. 1 až 4 uloženým do 3 m od kraje výkopu
VV |  |  |  | (1.6*0.7-(3.14159265359*0.2*0.2))*13.1=13,026 [A] Celkem: A=13,026 [B]
TS
P | 22 | 58337331 |  | štěrkopísek frakce 0/22 | T | 26.052 | 0 |  |  | 2
PP |  |  |  | štěrkopísek frakce 0/22
VV |  |  |  | 13.026*2=26,052 [A]
TS
P | 20 | 58344197 |  | štěrkodrť frakce 0/63 | T | 30.625 | 0 |  |  | 2
PP |  |  |  | štěrkodrť frakce 0/63
VV |  |  |  | 16.554*1.85=30,625 [A]
TS
SD |  | 2 |  | Zakládání
P | 25 | 212751104 |  | Trativod z drenážních trubek flexibilních PVC-U SN 4 perforace 360° včetně lože otevřený výkop DN 100 pro meliorace | M | 13.5 | 0 |  |  | 2
PP |  |  |  | Trativody z drenážních a melioračních trubek pro meliorace, dočasné nebo odlehčovací drenáže se zřízením štěrkového lože pod trubky a s jejich obsypem v otevřeném výkopu trubka flexibilní PVC-U SN 4 celoperforovaná 360° DN 100
VV |  |  |  | 13.5=13,500 [A]
TS
P | 26 | 213141111 |  | Zřízení vrstvy z geotextilie v rovině nebo ve sklonu do 1:5 š do 3 m | M2 | 21.6 | 0 |  |  | 2
PP |  |  |  | Zřízení vrstvy z geotextilie filtrační, separační, odvodňovací, ochranné, výztužné nebo protierozní v rovině nebo ve sklonu do 1:5, šířky do 3 m
VV |  |  |  | 13.5*1.6=21,600 [A]
TS
P | 27 | 69311081 |  | geotextilie netkaná separační, ochranná, filtrační, drenážní PES 300g/m2 | M2 | 25.585 | 0 |  |  | 2
PP |  |  |  | geotextilie netkaná separační, ochranná, filtrační, drenážní PES 300g/m2
VV |  |  |  | 21.6=21,600 [A] A * 1.1845Koeficient množství=25,585 [B]
TS
SD |  | 3 |  | Svislé a kompletní konstrukce
P | 28 | 359901211 |  | Monitoring stoky jakékoli výšky na nové kanalizaci | M | 13.5 | 0 |  |  | 2
PP |  |  |  | Monitoring stok (kamerový systém) jakékoli výšky nová kanalizace
VV
TS
SD |  | 4 |  | Vodorovné konstrukce
P | 29 | 451572111 |  | Lože pod potrubí otevřený výkop z kameniva drobného těženého | M3 | 2.132 | 0 |  |  | 2
PP |  |  |  | Lože pod potrubí, stoky a drobné objekty v otevřeném výkopu z kameniva drobného těženého 0 až 4 mm
VV |  |  |  | KŠ1a - výusť' 13.1*1.6*0.1=2,096 [A] 'rozšíření šachet' 0.2*1.8*0.1=0,036 [B] Celkem: A+B=2,132 [C]
TS
P | 30 | 452311121 |  | Podkladní desky z betonu prostého tř. C 8/10 otevřený výkop | M3 | 0.225 | 0 |  |  | 2
PP |  |  |  | Podkladní a zajišťovací konstrukce z betonu prostého v otevřeném výkopu desky pod potrubí, stoky a drobné objekty z betonu tř. C 8/10
VV |  |  |  | beton pod šachty' 1.5*1.5*0.1*1=0,225 [A] Celkem: A=0,225 [B]
TS
SD |  | 5 |  | Komunikace
P | 23 | 564861011 |  | Podklad ze štěrkodrtě ŠD plochy do 100 m2 tl 200 mm | M2 | 12 | 0 |  |  | 2
PP |  |  |  | Podklad ze štěrkodrti ŠD s rozprostřením a zhutněním plochy jednotlivě do 100 m2, po zhutnění tl. 200 mm
VV |  |  |  | KŠ1a - výusť' 7.5*1.6=12,000 [A]
TS
P | 24 | 564871016 |  | Podklad ze štěrkodrtě ŠD plochy do 100 m2 tl 300 mm | M2 | 21.32 | 0 |  |  | 2
PP |  |  |  | Podklad ze štěrkodrti ŠD s rozprostřením a zhutněním plochy jednotlivě do 100 m2, po zhutnění tl. 300 mm
VV |  |  |  | KŠ1a - výusť' 7.5*1.6=12,000 [A] 'KŠ1a - výusť' 5.6*1.6=8,960 [B] 'rozšíření šachet' 0.2*1.8*1=0,360 [C] Celkem: A+B+C=21,320 [D]
TS
SD |  | 8 |  | Trubní vedení
P | 32 | 28611234 |  | trubka kanalizační PVC-U DN 400x3000mm SN12 | M | 13.5 | 0 |  |  | 2
PP |  |  |  | trubka kanalizační PVC-U DN 400x3000mm SN12
VV
TS
P | 34 | 42285111 |  | klapka koncová na kolmou betonovou stěnu PE-HD DN 400 | KUS | 1 | 0 |  |  | 2
PP |  |  |  | klapka koncová na kolmou betonovou stěnu PE-HD DN 400
VV
TS
P | 37 | 452112112 |  | Osazení betonových prstenců nebo rámů v do 100 mm | KUS | 2 | 0 |  |  | 2
PP |  |  |  | Osazení betonových dílců prstenců nebo rámů pod poklopy a mříže, výšky do 100 mm
VV
TS
P | 48 | 55241030_R |  | poklop šachtový litinový kruhový DN 600 bez ventilace tř D 400 pro intenzivní provoz | KUS | 1 | 0 |  |  | 2
PP |  |  |  | poklop šachtový litinový kruhový DN 600 bez ventilace tř D 400 pro intenzivní provoz
VV
TS
P | 45 | 552417014_R |  | Provizorní zakrytí šachet | KUS | 1 | 0 |  |  | 2
PP |  |  |  | Provizorní zakrytí šachet
VV
TS
P | 39 | 59224185 |  | prstenec šachtový vyrovnávací betonový 625x120x60mm | KUS | 1 | 0 |  |  | 2
PP |  |  |  | prstenec šachtový vyrovnávací betonový 625x120x60mm
VV
TS
P | 38 | 59224187 |  | prstenec šachtový vyrovnávací betonový 625x120x100mm | KUS | 1 | 0 |  |  | 2
PP |  |  |  | prstenec šachtový vyrovnávací betonový 625x120x100mm
VV
TS
P | 42 | 59224315 |  | deska betonová zákrytová pro kruhové šachty 100/62,5x16,5cm | KUS | 1 | 0 |  |  | 2
PP |  |  |  | deska betonová zákrytová pro kruhové šachty 100/62,5x16,5cm
VV
TS
P | 44 | 59224338_R |  | dno betonové šachty kanalizační 100x80 s vyložením čedičem | KUS | 1 | 0 |  |  | 2
PP |  |  |  | dno betonové šachty kanalizačn 100x80 s vyložením čedičem
VV
TS
P | 40 | 59224348 |  | těsnění elastomerové pro spojení šachetních dílů DN 1000 | KUS | 1 | 0 |  |  | 2
PP |  |  |  | těsnění elastomerové pro spojení šachetních dílů DN 1000
VV
TS
P | 31 | 871395241 |  | Kanalizační potrubí z tvrdého PVC vícevrstvé tuhost třídy SN12 DN 400 | M | 13.5 | 0 |  |  | 2
PP |  |  |  | Kanalizační potrubí z tvrdého PVC v otevřeném výkopu ve sklonu do 20 %, hladkého plnostěnného vícevrstvého, tuhost třídy SN 12 DN 400
VV
TS
P | 33 | 891392421 |  | Montáž koncových klapek PE-HD na kolmou stěnu DN 400 | KUS | 1 | 0 |  |  | 2
PP |  |  |  | Montáž kanalizačních armatur na potrubí koncových klapek PE-HD na kolmou stěnu DN 400
VV
TS
P | 35 | 892372186_R |  | Tlaková zkouška vzduchem šachet DN 1000 | KUS | 1 | 0 |  |  | 2
PP |  |  |  | Tlakové zkoušky vzduchem těsnícími vaky ucpávkovými DN 300
VV
TS
P | 36 | 892392121 |  | Tlaková zkouška vzduchem potrubí DN 400 těsnícím vakem ucpávkovým | ÚSEK | 1 | 0 |  |  | 2
PP |  |  |  | Tlakové zkoušky vzduchem těsnícími vaky ucpávkovými DN 400
VV
TS
P | 41 | 894412411 |  | Osazení betonových nebo železobetonových dílců pro šachty skruží přechodových | KUS | 1 | 0 |  |  | 2
PP |  |  |  | Osazení betonových nebo železobetonových dílců pro šachty skruží přechodových
VV
TS
P | 43 | 894414111 |  | Osazení betonových nebo železobetonových dílců pro šachty skruží základových (dno) | KUS | 1 | 0 |  |  | 2
PP |  |  |  | Osazení betonových nebo železobetonových dílců pro šachty skruží základových (dno)
VV
TS
P | 46 | 899102211_R |  | Demontáž provizorního zakrytí | KUS | 1 | 0 |  |  | 2
PP
VV
TS
P | 47 | 899104111 |  | Osazení poklopů litinových nebo ocelových včetně rámů hmotnosti nad 150 kg | KUS | 1 | 0 |  |  | 2
PP |  |  |  | Osazení poklopů litinových nebo ocelových včetně rámů hmotnosti nad 150 kg
VV
TS
SD |  | 9 |  | Ostatní konstrukce a práce-bourání
P | 49 | 919735113 |  | Řezání stávajícího živičného krytu hl přes 100 do 150 mm | M | 15 | 0 |  |  | 2
PP |  |  |  | Řezání stávajícího živičného krytu nebo podkladu hloubky přes 100 do 150 mm
VV |  |  |  | 7.5*2=15,000 [A]
TS
P | 50 | 936311111 |  | Zabetonování potrubí ve vynechaných otvorech z betonu se zvýšenými nároky C 25/30 pl otvoru 0,25 m2 | M3 | 0.3 | 0 |  |  | 2
PP |  |  |  | Zabetonování potrubí uloženého ve vynechaných otvorech ve dně nebo ve stěnách nádrží, z betonu se zvýšenými nároky na prostředí o ploše otvoru do 0,25 m2
VV |  |  |  | Vyústění' 0.3=0,300 [A] Celkem: A=0,300 [B]
TS
P | 51 | 977151133 |  | Jádrové vrty diamantovými korunkami do stavebních materiálů D přes 450 do 500 mm | M | 0.4 | 0 |  |  | 2
PP |  |  |  | Jádrové vrty diamantovými korunkami do stavebních materiálů (železobetonu, betonu, cihel, obkladů, dlažeb, kamene) průměru přes 450 do 500 mm
VV |  |  |  | 0.4=0,400 [A]
TS
SD |  | 99 |  | Přesun hmot
P | 52 | 998276101 |  | Přesun hmot pro trubní vedení z trub z plastických hmot otevřený výkop | T | 68.363 | 0 |  |  | 2
PP |  |  |  | Přesun hmot pro trubní vedení hloubené z trub z plastických hmot nebo sklolaminátových pro vodovody nebo kanalizace v otevřeném výkopu dopravní vzdálenost do 15 m
VV
TS
SD |  | 997 |  | Přesun sutě
P | 53 | 979082213_R |  | Vodorovná doprava suti po suchu | T | 2.64 | 0 |  |  | 2
PP |  |  |  | Vodorovná doprava suti po suchu (odvoz, likvidace včetně poplatku z uložení zhotovitelem)
VV
TS

## SO301StokaD2
ASPE10 |  |  |  | Firma: ÚDRŽBA SILNIC Královéhradeckého kraje a.s. | [5 empty] | 3
|  |  |  | Soupis prací objektu | [5 empty] | 6
S | Stavba: | NovaPDeszKanIEt |  | II/284 Nová Paka - Lomnická ulice_I. etapa (Nová Paka)_12042022_neoceněný |  |  | SO301StokaD2 |  | 0,00 | 2
O | Rozpočet: | SO301StokaD2 |  | Nová Paka – ul. Lomnická (průtah sil. II/284) rekonstrukce dešťové kanalizace včetně přípojek |  |  |  |  | 15,00 | 2
Typ | Poř. číslo | Kód položky | Varianta | Název položky | MJ | Množství | Jednotková cena |  | 21,00 | 2
[7 empty] | Jednotková | Celkem
0 | 1 | 2 | 3 | 4 | 5 | 6 | 9 | 10
SD |  | 1 |  | Zemní práce
P | 1 | 113107162 |  | Odstranění podkladu z kameniva drceného tl přes 100 do 200 mm strojně pl přes 50 do 200 m2 | M2 | 58.96 | 0 |  |  | 2
PP |  |  |  | Odstranění podkladů nebo krytů strojně plochy jednotlivě přes 50 m2 do 200 m2 s přemístěním hmot na skládku na vzdálenost do 20 m nebo s naložením na dopravní prostředek z kameniva hrubého drceného, o tl. vrstvy přes 100 do 200 mm
VV |  |  |  | Vyústění - KŠ22' 3.7*1.6=5,920 [A] 'KŠ22 - KŠ23' 17.3*1.6=27,680 [B] 'KŠ23 - KŠ24' 15.1*1.6=24,160 [C] 'rozšíření šachet' 0.1*2*2*3=1,200 [D] Celkem: A+B+C+D=58,960 [E]
TS
P | 2 | 113107323 |  | Odstranění podkladu z kameniva drceného tl přes 200 do 300 mm strojně pl do 50 m2 | M2 | 6.4 | 0 |  |  | 2
PP |  |  |  | Odstranění podkladů nebo krytů strojně plochy jednotlivě do 50 m2 s přemístěním hmot na skládku na vzdálenost do 3 m nebo s naložením na dopravní prostředek z kameniva hrubého drceného, o tl. vrstvy přes 200 do 300 mm
VV |  |  |  | vyústění - KŠ22' 4*1.6=6,400 [A]
TS
P | 3 | 113107324 |  | Odstranění podkladu z kameniva drceného tl přes 300 do 400 mm strojně pl do 50 m2 | M2 | 18.843 | 0 |  |  | 2
PP |  |  |  | Odstranění podkladů nebo krytů strojně plochy jednotlivě do 50 m2 s přemístěním hmot na skládku na vzdálenost do 3 m nebo s naložením na dopravní prostředek z kameniva hrubého drceného, o tl. vrstvy přes 300 do 400 mm
VV |  |  |  | odstranění provizorní úpravy' (3.7+17.3+15.1)*1.6*0.32=18,483 [A] 0.2*1.8=0,360 [B] Celkem: A+B=18,843 [C]
TS
P | 4 | 113107337 |  | Odstranění podkladu z betonu vyztuženého sítěmi tl přes 150 do 300 mm strojně pl do 50 m2 | M2 | 5.6 | 0 |  |  | 2
PP |  |  |  | Odstranění podkladů nebo krytů strojně plochy jednotlivě do 50 m2 s přemístěním hmot na skládku na vzdálenost do 3 m nebo s naložením na dopravní prostředek z betonu vyztuženého sítěmi, o tl. vrstvy přes 150 do 300 mm
VV |  |  |  | Vyústění' 1.8*2+1*2=5,600 [A] Celkem: A=5,600 [B]
TS
P | 5 | 113154113 |  | Frézování živičného krytu tl 50 mm pruh š 0,5 m pl do 500 m2 bez překážek v trase | M2 | 145.85 | 0 |  |  | 2
PP |  |  |  | Frézování živičného podkladu nebo krytu s naložením na dopravní prostředek plochy do 500 m2 bez překážek v trase pruhu šířky do 0,5 m, tloušťky vrstvy 50 mm
VV |  |  |  | asfaltová komunikace místní v celé šíři' '50% pro souběh vodovodu a splaš. kanalizace' 'D2' 44.6*5.5*0.5=122,650 [A] 'v křižovatce' 46.4*0.5=23,200 [B] Celkem: A+B=145,850 [C]
TS
P | 6 | 113154114 |  | Frézování živičného krytu tl 100 mm pruh š 0,5 m pl do 500 m2 bez překážek v trase | M2 | 58.84 | 0 |  |  | 2
PP |  |  |  | Frézování živičného podkladu nebo krytu s naložením na dopravní prostředek plochy do 500 m2 bez překážek v trase pruhu šířky do 0,5 m, tloušťky vrstvy 100 mm
VV |  |  |  | Vyústění - KŠ22' 3.7*1.6=5,920 [A] 'KŠ22 - KŠ23' 17.3*1.6=27,680 [B] 'KŠ23 - KŠ24' 15.1*1.6=24,160 [C] 'rozšíření šachet' 0.1*1.8*2*3=1,080 [D] Celkem: A+B+C+D=58,840 [E]
TS
P | 7 | 113201112 |  | Vytrhání obrub silničních ležatých | M | 2 | 0 |  |  | 2
PP |  |  |  | Vytrhání obrub s vybouráním lože, s přemístěním hmot na skládku na vzdálenost do 3 m nebo s naložením na dopravní prostředek silničních ležatých
VV
TS
P | 8 | 115101201 |  | Čerpání vody na dopravní výšku do 10 m průměrný přítok do 500 l/min | HOD | 150 | 0 |  |  | 2
PP |  |  |  | Čerpání vody na dopravní výšku do 10 m s uvažovaným průměrným přítokem do 500 l/min
VV |  |  |  | 15*10=150,000 [A]
TS
P | 9 | 115101279_R |  | Převedení odpadních vod během stavby | HOD | 384 | 0 |  |  | 2
PP |  |  |  | Čerpání vody na dopravní výšku do 10 m průměrný přítok do 2000 l/min
VV |  |  |  | společné se splaškovou kanalizací počítáno s 50%' (15+17)*24*0.5=384,000 [A]
TS
P | 10 | 115101301 |  | Pohotovost čerpací soupravy pro dopravní výšku do 10 m přítok do 500 l/min | DEN | 30 | 0 |  |  | 2
PP |  |  |  | Pohotovost záložní čerpací soupravy pro dopravní výšku do 10 m s uvažovaným průměrným přítokem do 500 l/min
VV |  |  |  | 15*2=30,000 [A]
TS
P | 11 | 115101376_R |  | Pohotovost čerpací soupravy pro přečerpávání | DEN | 32 | 0 |  |  | 2
PP |  |  |  | Pohotovost čerpací soupravy pro dopravní výšku do 10 m přítok přes 500 do 1 000 l/min
VV |  |  |  | (15+17)*0.5*2=32,000 [A]
TS
P | 12 | 119001401 |  | Dočasné zajištění potrubí ocelového nebo litinového DN do 200 mm | M | 3.2 | 0 |  |  | 2
PP |  |  |  | Dočasné zajištění podzemního potrubí nebo vedení ve výkopišti ve stavu i poloze, ve kterých byla na začátku zemních prací a to s podepřením, vzepřením nebo vyvěšením, případně s ochranným bedněním, se zřízením a odstraněním zajišťovací konstrukce, s opotřebením hmot potrubí ocelového nebo litinového, jmenovité světlosti DN do 200 mm
VV |  |  |  | 2*1.6=3,200 [A] Celkem: A=3,200 [B]
TS
P | 13 | 119001412 |  | Dočasné zajištění potrubí betonového, ŽB nebo kameninového DN přes 200 do 500 mm | M | 3.2 | 0 |  |  | 2
PP |  |  |  | Dočasné zajištění podzemního potrubí nebo vedení ve výkopišti ve stavu i poloze, ve kterých byla na začátku zemních prací a to s podepřením, vzepřením nebo vyvěšením, případně s ochranným bedněním, se zřízením a odstraněním zajišťovací konstrukce, s opotřebením hmot potrubí betonového, kameninového nebo železobetonového, světlosti DN přes 200 do 500 mm
VV |  |  |  | 2*1.6=3,200 [A]
TS
P | 14 | 119001421 |  | Dočasné zajištění kabelů a kabelových tratí ze 3 volně ložených kabelů | M | 4.8 | 0 |  |  | 2
PP |  |  |  | Dočasné zajištění podzemního potrubí nebo vedení ve výkopišti ve stavu i poloze, ve kterých byla na začátku zemních prací a to s podepřením, vzepřením nebo vyvěšením, případně s ochranným bedněním, se zřízením a odstraněním zajišťovací konstrukce, s opotřebením hmot kabelů a kabelových tratí z volně ložených kabelů a to do 3 kabelů
VV |  |  |  | 3*1.6=4,800 [A] Celkem: A=4,800 [B]
TS
P | 15 | 129001101 |  | Příplatek za ztížení odkopávky nebo prokopávky v blízkosti inženýrských sítí | M3 | 25.275 | 0 |  |  | 2
PP |  |  |  | Příplatek k cenám vykopávek za ztížení vykopávky v blízkosti podzemního vedení nebo výbušnin v horninách jakékoliv třídy
VV |  |  |  | plyn' 2*1.6*1.11*1.61=5,719 [A] 'kanal' 1*1.6*2*2.5=8,000 [B] 1*1.6*1.3*1.8=3,744 [C] 'kabely' 3*1.6*1.05*1.55=7,812 [D] Celkem: A+B+C+D=25,275 [E]
TS
P | 16 | 132254202 |  | Hloubení zapažených rýh š do 2000 mm v hornině třídy těžitelnosti I skupiny 3 objem do 50 m3 | M3 | 55.171 | 0 |  |  | 2
PP |  |  |  | Hloubení zapažených rýh šířky přes 800 do 2 000 mm strojně s urovnáním dna do předepsaného profilu a spádu v hornině třídy těžitelnosti I skupiny 3 přes 20 do 50 m3
VV |  |  |  | Vyústění - KŠ22' 4*1.6*1.6-4*1.6*0.3=8,320 [A] 3.7*1.6*1.68-3.7*1.6*0.32=8,051 [B] 'KŠ22 - KŠ23' 17.3*1.6*1.72-17.3*1.6*0.32=38,752 [C] 'KŠ23 - KŠ24' 15.1*1.6*1.78-15.1*1.6*0.32=35,274 [D] 'rozšíření šachet' 0.2*1.8*(1.72+1.72+1.84)-0.2*1.8*0.32*3=1,555 [E] Celkem: A+B+C+D+E=91,952 [F] 91.952*0.6=55,171 [G]
TS
P | 17 | 132354202 |  | Hloubení zapažených rýh š do 2000 mm v hornině třídy těžitelnosti II skupiny 4 objem do 50 m3 | M3 | 27.586 | 0 |  |  | 2
PP |  |  |  | Hloubení zapažených rýh šířky přes 800 do 2 000 mm strojně s urovnáním dna do předepsaného profilu a spádu v hornině třídy těžitelnosti II skupiny 4 přes 20 do 50 m3
VV |  |  |  | 91.952*0.3=27,586 [A]
TS
P | 18 | 132454201 |  | Hloubení zapažených rýh š do 2000 mm v hornině třídy těžitelnosti II skupiny 5 objem do 20 m3 | M3 | 9.195 | 0 |  |  | 2
PP |  |  |  | Hloubení zapažených rýh šířky přes 800 do 2 000 mm strojně s urovnáním dna do předepsaného profilu a spádu v hornině třídy těžitelnosti II skupiny 5 do 20 m3
VV |  |  |  | 91.952*0.1=9,195 [A]
TS
P | 19 | 138511201_R |  | Dolamování hloubených vykopávek rýh ve vrstvě tl do 500 mm v hornině třídy těžitelnosti II, skupiny 5 | M3 | 9.195 | 0 |  |  | 2
PP |  |  |  | Dolamování zapažených nebo nezapažených hloubených vykopávek rýh, ve vrstvě tl. do 500 mm v hornině třídy těžitelnosti II skupiny 5
VV |  |  |  | 91.952*0.1=9,195 [A]
TS
P | 20 | 151811132 |  | Osazení pažicího boxu hl výkopu do 4 m š přes 1,2 do 2,5 m | M2 | 138.678 | 0 |  |  | 2
PP |  |  |  | Zřízení pažicích boxů pro pažení a rozepření stěn rýh podzemního vedení hloubka výkopu do 4 m, šířka přes 1,2 do 2,5 m
VV |  |  |  | Vyústění - KŠ22' 7.7*1.65*2=25,410 [A] 'KŠ22 - KŠ23' 17.3*1.72*2=59,512 [B] 'KŠ23 - KŠ24' 15.1*1.78*2=53,756 [C] Celkem: A+B+C=138,678 [D]
TS
P | 21 | 151811232 |  | Odstranění pažicího boxu hl výkopu do 4 m š přes 1,2 do 2,5 m | M2 | 138.678 | 0 |  |  | 2
PP |  |  |  | Odstranění pažicích boxů pro pažení a rozepření stěn rýh podzemního vedení hloubka výkopu do 4 m, šířka přes 1,2 do 2,5 m
VV
TS
P | 22 | 162651112_R |  | Vodorovné přemístění výkopku/sypaniny z horniny třídy těžitelnosti I, skupiny 1 až 3 | M3 | 55.171 | 0 |  |  | 2
PP |  |  |  | Vodorovné přemístění výkopku nebo sypaniny po suchu na obvyklém dopravním prostředku, bez naložení výkopku, avšak se složením bez rozhrnutí z horniny třídy těžitelnosti I skupiny 1 až 3 (odvoz, likvidace včetně poplatku z uložení zhotovitelem)
VV |  |  |  | 91.952*0.6=55,171 [A]
TS
P | 23 | 162651132_R |  | Vodorovné přemístění výkopku/sypaniny z horniny třídy těžitelnosti II, skupiny 4 a 5 | M3 | 36.781 | 0 |  |  | 2
PP |  |  |  | Vodorovné přemístění výkopku nebo sypaniny po suchu na obvyklém dopravním prostředku, bez naložení výkopku, avšak se složením bez rozhrnutí z horniny třídy těžitelnosti II skupiny 4 a 5 (odvoz, likvidace včetně poplatku z uložení zhotovitelem)
VV |  |  |  | 91.952*0.4=36,781 [A]
TS
P | 24 | 171251201 |  | Uložení sypaniny na skládky nebo meziskládky | M3 | 91.952 | 0 |  |  | 2
PP |  |  |  | Uložení sypaniny na skládky nebo meziskládky bez hutnění s upravením uložené sypaniny do předepsaného tvaru
VV |  |  |  | tř. 3' 91.952*0.6=55,171 [A] 'tř. 4' 91.952*0.3=27,586 [B] 'tř. 5' 91.952*0.1=9,195 [C] Celkem: A+B+C=91,952 [D]
TS
P | 25 | 171251299_R |  | Uložení frézovaného asfaltu na mezideponii | T | 29.232 | 0 |  |  | 2
PP
VV |  |  |  | 15.699+13.533=29,232 [A]
TS
P | 26 | 174151101 |  | Zásyp jam, šachet rýh nebo kolem objektů sypaninou se zhutněním | M3 | 45.125 | 0 |  |  | 2
PP |  |  |  | Zásyp sypaninou z jakékoliv horniny strojně s uložením výkopku ve vrstvách se zhutněním jam, šachet, rýh nebo kolem objektů v těchto vykopávkách
VV |  |  |  | 91.952-6.536-39.184-19.936=26,296 [A] 'provizorní úprava komunikace' (3.7+17.3+15.1)*1.6*0.32=18,483 [B] 'rozšíření šachet' 0.1*2*1.8*3*0.32=0,346 [C] Celkem: A+B+C=45,125 [D]
TS
P | 28 | 175111101 |  | Obsypání potrubí ručně sypaninou bez prohození, uloženou do 3 m | M3 | 39.184 | 0 |  |  | 2
PP |  |  |  | Obsypání potrubí ručně sypaninou z vhodných hornin třídy těžitelnosti I a II, skupiny 1 až 4 nebo materiálem připraveným podél výkopu ve vzdálenosti do 3 m od jeho kraje pro jakoukoliv hloubku výkopu a míru zhutnění bez prohození sypaniny
VV |  |  |  | (1.6*0.65-(3.14159265359*0.2*0.2)/2)*40.1=39,184 [A] Celkem: A=39,184 [B]
TS
P | 29 | 58337331 |  | štěrkopísek frakce 0/22 | T | 78.368 | 0 |  |  | 2
PP |  |  |  | štěrkopísek frakce 0/22
VV |  |  |  | 39.184*2=78,368 [A]
TS
P | 27 | 58344197 |  | štěrkodrť frakce 0/63 | T | 83.481 | 0 |  |  | 2
PP |  |  |  | štěrkodrť frakce 0/63
VV |  |  |  | 45.125*1.85=83,481 [A]
TS
SD |  | 2 |  | Zakládání
P | 36 | 212751104 |  | Trativod z drenážních trubek flexibilních PVC-U SN 4 perforace 360° včetně lože otevřený výkop DN 100 pro meliorace | M | 43 | 0 |  |  | 2
PP |  |  |  | Trativody z drenážních a melioračních trubek pro meliorace, dočasné nebo odlehčovací drenáže se zřízením štěrkového lože pod trubky a s jejich obsypem v otevřeném výkopu trubka flexibilní PVC-U SN 4 celoperforovaná 360° DN 100
VV |  |  |  | 43=43,000 [A]
TS
P | 37 | 213141111 |  | Zřízení vrstvy z geotextilie v rovině nebo ve sklonu do 1:5 š do 3 m | M2 | 68.8 | 0 |  |  | 2
PP |  |  |  | Zřízení vrstvy z geotextilie filtrační, separační, odvodňovací, ochranné, výztužné nebo protierozní v rovině nebo ve sklonu do 1:5, šířky do 3 m
VV |  |  |  | 43*1.6=68,800 [A]
TS
P | 38 | 69311081 |  | geotextilie netkaná separační, ochranná, filtrační, drenážní PES 300g/m2 | M2 | 81.494 | 0 |  |  | 2
PP |  |  |  | geotextilie netkaná separační, ochranná, filtrační, drenážní PES 300g/m2
VV |  |  |  | 68.8=68,800 [A] A * 1.1845Koeficient množství=81,494 [B]
TS
SD |  | 3 |  | Svislé a kompletní konstrukce
P | 39 | 358315114 |  | Bourání stoky kompletní nebo vybourání otvorů z prostého betonu plochy do 4 m2 | M3 | 0.867 | 0 |  |  | 2
PP |  |  |  | Bourání stoky kompletní nebo vybourání otvorů průřezové plochy do 4 m2 ve stokách ze zdiva z prostého betonu
VV |  |  |  | potrubí' (3.14159265359*9.1*(0.215*0.215-0.15*0.15))=0,678 [A] 'šachty' (3.14159265359*2.5*(0.62*0.62-0.5*0.5))*1=1,056 [B] Mezisoučet: A+B=1,734 [C] 'odečtení 50% pro vodovod a splaškovou kanalizaci' -1.734*0.5=-0,867 [D] Celkem: A+B+D=0,867 [E]
TS
P | 40 | 359901211 |  | Monitoring stoky jakékoli výšky na nové kanalizaci | M | 43 | 0 |  |  | 2
PP |  |  |  | Monitoring stok (kamerový systém) jakékoli výšky nová kanalizace
VV
TS
P | 41 | 454791312_R |  | Těsnění spáry pomocí bobtnající pásky | M | 3 | 0 |  |  | 2
PP |  |  |  | Těsnění spáry pomocí bobtnající pásky
VV |  |  |  | Vyústění' 3=3,000 [A] Celkem: A=3,000 [B]
TS
SD |  | 4 |  | Vodorovné konstrukce
P | 42 | 451572111 |  | Lože pod potrubí otevřený výkop z kameniva drobného těženého | M3 | 6.536 | 0 |  |  | 2
PP |  |  |  | Lože pod potrubí, stoky a drobné objekty v otevřeném výkopu z kameniva drobného těženého 0 až 4 mm
VV |  |  |  | Vyústění - KŠ22' 7.7*1.6*0.1=1,232 [A] 'KŠ22 - KŠ23' 17.3*1.6*0.1=2,768 [B] 'KŠ23 - KŠ24' 15.1*1.6*0.1=2,416 [C] 'rozšíření šachet' 0.1*2*2*3*0.1=0,120 [D] Celkem: A+B+C+D=6,536 [E]
TS
P | 43 | 452311121 |  | Podkladní desky z betonu prostého tř. C 8/10 otevřený výkop | M3 | 0.675 | 0 |  |  | 2
PP |  |  |  | Podkladní a zajišťovací konstrukce z betonu prostého v otevřeném výkopu desky pod potrubí, stoky a drobné objekty z betonu tř. C 8/10
VV |  |  |  | beton pod šachty' 1.5*1.5*0.1*3=0,675 [A] Celkem: A=0,675 [B]
TS
P | 44 | 452312131 |  | Sedlové lože z betonu prostého tř. C 12/15 otevřený výkop | M3 | 19.936 | 0 |  |  | 2
PP |  |  |  | Podkladní a zajišťovací konstrukce z betonu prostého v otevřeném výkopu sedlové lože pod potrubí z betonu tř. C 12/15
VV |  |  |  | (1.6*0.35-(3.14159265359*0.2*0.2)/2)*40.1=19,936 [A] Celkem: A=19,936 [B]
TS
P | 45 | 465513227 |  | Dlažba z lomového kamene na cementovou maltu s vyspárováním tl 250 mm pro hráze | M2 | 4 | 0 |  |  | 2
PP |  |  |  | Dlažba z lomového kamene lomařsky upraveného na cementovou maltu, s vyspárováním cementovou maltou, tl. kamene 250 mm
VV |  |  |  | vyústění' 2*2=4,000 [A] Celkem: A=4,000 [B]
TS
P | 46 | 465513584_R |  | Kamenné obkladní zdivo tl. 200 mm | M2 | 5.6 | 0 |  |  | 2
PP
VV |  |  |  | Vyústění' 1.8*2+1*2=5,600 [A] Celkem: A=5,600 [B]
TS
SD |  | 5 |  | Komunikace
P | 30 | 564871016 |  | Podklad ze štěrkodrtě ŠD plochy do 100 m2 tl 300 mm | M2 | 6.4 | 0 |  |  | 2
PP |  |  |  | Podklad ze štěrkodrti ŠD s rozprostřením a zhutněním plochy jednotlivě do 100 m2, po zhutnění tl. 300 mm
VV |  |  |  | 4*1.6=6,400 [A]
TS
P | 31 | 565155111 |  | Asfaltový beton vrstva podkladní ACP 16 (obalované kamenivo OKS) tl 70 mm š do 3 m | M2 | 58.84 | 0 |  |  | 2
PP |  |  |  | Asfaltový beton vrstva podkladní ACP 16 (obalované kamenivo střednězrnné - OKS) s rozprostřením a zhutněním v pruhu šířky přes 1,5 do 3 m, po zhutnění tl. 70 mm
VV |  |  |  | Vyústění - KŠ22' 3.7*1.6=5,920 [A] 'KŠ22 - KŠ23' 17.3*1.6=27,680 [B] 'KŠ23 - KŠ24' 15.1*1.6=24,160 [C] 'rozšíření šachet' 0.1*1.8*2*3=1,080 [D] Celkem: A+B+C+D=58,840 [E]
TS
P | 32 | 565231112 |  | Podklad ze štěrku částečně zpevněného cementovou maltou ŠCM tl 200 mm | M2 | 58.84 | 0 |  |  | 2
PP |  |  |  | Podklad ze štěrku částečně zpevněného cementovou maltou ŠCM s rozprostřením a s hutněním, po zhutnění tl. 200 mm
VV
TS
P | 33 | 573111112 |  | Postřik živičný infiltrační s posypem z asfaltu množství 1 kg/m2 | M2 | 58.84 | 0 |  |  | 2
PP |  |  |  | Postřik infiltrační PI z asfaltu silničního s posypem kamenivem, v množství 1,00 kg/m2
VV
TS
P | 34 | 573211109 |  | Postřik živičný spojovací z asfaltu v množství 0,50 kg/m2 | M2 | 145.85 | 0 |  |  | 2
PP |  |  |  | Postřik spojovací PS bez posypu kamenivem z asfaltu silničního, v množství 0,50 kg/m2
VV
TS
P | 35 | 577144211 |  | Asfaltový beton vrstva obrusná ACO 11 (ABS) tř. II tl 50 mm š do 3 m z nemodifikovaného asfaltu | M2 | 145.85 | 0 |  |  | 2
PP |  |  |  | Asfaltový beton vrstva obrusná ACO 11 (ABS) s rozprostřením a se zhutněním z nemodifikovaného asfaltu v pruhu šířky do 3 m tř. II, po zhutnění tl. 50 mm
VV |  |  |  | asfaltová komunikace místní v celé šíři' 'D2' 44.6*5.5/2=122,650 [A] 'v křižovatce' 46.4/2=23,200 [B] Celkem: A+B=145,850 [C]
TS
SD |  | 8 |  | Trubní vedení
P | 52 | 42285111 |  | klapka koncová na kolmou betonovou stěnu PE-HD DN 400 | KUS | 1 | 0 |  |  | 2
PP |  |  |  | klapka koncová na kolmou betonovou stěnu PE-HD DN 400
VV
TS
P | 55 | 452112112 |  | Osazení betonových prstenců nebo rámů v do 100 mm | KUS | 5 | 0 |  |  | 2
PP |  |  |  | Osazení betonových dílců prstenců nebo rámů pod poklopy a mříže, výšky do 100 mm
VV
TS
P | 68 | 55241030_R |  | poklop šachtový litinový kruhový DN 600 bez ventilace tř D 400 pro intenzivní provoz | KUS | 3 | 0 |  |  | 2
PP |  |  |  | poklop šachtový litinový kruhový DN 600 bez ventilace tř D 400 pro intenzivní provoz
VV
TS
P | 64 | 552415934_R |  | Kompletní zřízení kanalizační přípojky DN 150 včetně dodávky materiálu dle TZ, zemních prací a oprav povrchů | M | 6.3 | 0 |  |  | 2
PP
VV |  |  |  | 1.8+4.5=6,300 [A]
TS
P | 65 | 552417014_R |  | Provizorní zakrytí šachet | KUS | 3 | 0 |  |  | 2
PP |  |  |  | Provizorní zakrytí šachet
VV
TS
P | 56 | 59224176 |  | prstenec šachtový vyrovnávací betonový 625x120x80mm | KUS | 2 | 0 |  |  | 2
PP |  |  |  | prstenec šachtový vyrovnávací betonový 625x120x80mm
VV
TS
P | 57 | 59224187 |  | prstenec šachtový vyrovnávací betonový 625x120x100mm | KUS | 3 | 0 |  |  | 2
PP |  |  |  | prstenec šachtový vyrovnávací betonový 625x120x100mm
VV
TS
P | 60 | 59224315 |  | deska betonová zákrytová pro kruhové šachty 100/62,5x16,5cm | KUS | 3 | 0 |  |  | 2
PP |  |  |  | deska betonová zákrytová pro kruhové šachty 100/62,5x16,5cm
VV
TS
P | 62 | 59224338_R |  | dno betonové šachty kanalizační 100x80 s vyložením kameninou | KUS | 2 | 0 |  |  | 2
PP |  |  |  | dno betonové šachty kanalizačn 100x80 s vyložením kameninou
VV
TS
P | 63 | 59224339_R |  | dno betonové šachty kanalizační 100x100 s vyložením kameninou | KUS | 1 | 0 |  |  | 2
PP |  |  |  | dno betonové šachty kanalizačn 100x100 s vyložením kameninou
VV
TS
P | 58 | 59224348 |  | těsnění elastomerové pro spojení šachetních dílů DN 1000 | KUS | 2 | 0 |  |  | 2
PP |  |  |  | těsnění elastomerové pro spojení šachetních dílů DN 1000
VV
TS
P | 48 | 59710706 |  | trouba kameninová glazovaná DN 400 dl 2,50m spojovací systém C Třída 200 | M | 43.645 | 0 |  |  | 2
PP |  |  |  | trouba kameninová glazovaná DN 400 dl 2,50m spojovací systém C Třída 200
VV |  |  |  | 43=43,000 [A] A * 1.015Koeficient množství=43,645 [B]
TS
P | 50 | 59711790_R |  | odbočka kameninová glazovaná jednoduchá šikmá DN 400/150 dl 1000mm spojovací systém C/F tř.200/- | KUS | 2 | 0 |  |  | 2
PP |  |  |  | odbočka kameninová glazovaná jednoduchá šikmá DN 400/150 dl 1000mm spojovací systém C/F tř.200/-
VV
TS
P | 47 | 831392121 |  | Montáž potrubí z trub kameninových hrdlových s integrovaným těsněním výkop sklon do 20 % DN 400 | M | 43 | 0 |  |  | 2
PP |  |  |  | Montáž potrubí z trub kameninových hrdlových s integrovaným těsněním v otevřeném výkopu ve sklonu do 20 % DN 400
VV |  |  |  | 43=43,000 [A]
TS
P | 49 | 837391221 |  | Montáž kameninových tvarovek odbočných s integrovaným těsněním otevřený výkop DN 400 | KUS | 2 | 0 |  |  | 2
PP |  |  |  | Montáž kameninových tvarovek na potrubí z trub kameninových v otevřeném výkopu s integrovaným těsněním odbočných DN 400
VV
TS
P | 51 | 891392421 |  | Montáž koncových klapek PE-HD na kolmou stěnu DN 400 | KUS | 1 | 0 |  |  | 2
PP |  |  |  | Montáž kanalizačních armatur na potrubí koncových klapek PE-HD na kolmou stěnu DN 400
VV
TS
P | 53 | 892372186_R |  | Tlaková zkouška vzduchem šachet DN 1000 | KUS | 3 | 0 |  |  | 2
PP |  |  |  | Tlakové zkoušky vzduchem těsnícími vaky ucpávkovými DN 300
VV
TS
P | 54 | 892392121 |  | Tlaková zkouška vzduchem potrubí DN 400 těsnícím vakem ucpávkovým | ÚSEK | 3 | 0 |  |  | 2
PP |  |  |  | Tlakové zkoušky vzduchem těsnícími vaky ucpávkovými DN 400
VV
TS
P | 59 | 894412411 |  | Osazení betonových nebo železobetonových dílců pro šachty skruží přechodových | KUS | 3 | 0 |  |  | 2
PP |  |  |  | Osazení betonových nebo železobetonových dílců pro šachty skruží přechodových
VV
TS
P | 61 | 894414111 |  | Osazení betonových nebo železobetonových dílců pro šachty skruží základových (dno) | KUS | 3 | 0 |  |  | 2
PP |  |  |  | Osazení betonových nebo železobetonových dílců pro šachty skruží základových (dno)
VV
TS
P | 66 | 899102211_R |  | Demontáž provizorního zakrytí | KUS | 3 | 0 |  |  | 2
PP
VV
TS
P | 67 | 899104111 |  | Osazení poklopů litinových nebo ocelových včetně rámů hmotnosti nad 150 kg | KUS | 3 | 0 |  |  | 2
PP |  |  |  | Osazení poklopů litinových nebo ocelových včetně rámů hmotnosti nad 150 kg
VV
TS
SD |  | 9 |  | Ostatní konstrukce a práce-bourání
P | 69 | 916131213 |  | Osazení silničního obrubníku betonového stojatého s boční opěrou do lože z betonu prostého | M | 2 | 0 |  |  | 2
PP |  |  |  | Osazení silničního obrubníku betonového se zřízením lože, s vyplněním a zatřením spár cementovou maltou stojatého s boční opěrou z betonu prostého, do lože z betonu prostého
VV
TS
P | 70 | 919732221 |  | Styčná spára napojení nového živičného povrchu na stávající za tepla š 15 mm hl 25 mm bez prořezání | M | 88.9 | 0 |  |  | 2
PP |  |  |  | Styčná pracovní spára při napojení nového živičného povrchu na stávající se zalitím za tepla modifikovanou asfaltovou hmotou s posypem vápenným hydrátem šířky do 15 mm, hloubky do 25 mm bez prořezání spáry
VV |  |  |  | stoka S3' (95+49.4)/2=72,200 [A] 'v křižovatce' 33.4/2=16,700 [B] Celkem: A+B=88,900 [C]
TS
P | 71 | 919735113 |  | Řezání stávajícího živičného krytu hl přes 100 do 150 mm | M | 21.4 | 0 |  |  | 2
PP |  |  |  | Řezání stávajícího živičného krytu nebo podkladu hloubky přes 100 do 150 mm
VV |  |  |  | 4.2+17.2=21,400 [A]
TS
P | 72 | 936311111 |  | Zabetonování potrubí ve vynechaných otvorech z betonu se zvýšenými nároky C 25/30 pl otvoru 0,25 m2 | M3 | 0.3 | 0 |  |  | 2
PP |  |  |  | Zabetonování potrubí uloženého ve vynechaných otvorech ve dně nebo ve stěnách nádrží, z betonu se zvýšenými nároky na prostředí o ploše otvoru do 0,25 m2
VV |  |  |  | Vyústění' 0.3=0,300 [A] Celkem: A=0,300 [B]
TS
P | 73 | 977151133 |  | Jádrové vrty diamantovými korunkami do stavebních materiálů D přes 450 do 500 mm | M | 0.5 | 0 |  |  | 2
PP |  |  |  | Jádrové vrty diamantovými korunkami do stavebních materiálů (železobetonu, betonu, cihel, obkladů, dlažeb, kamene) průměru přes 450 do 500 mm
VV |  |  |  | 0.5=0,500 [A]
TS
P | 74 | 979024443 |  | Očištění vybouraných obrubníků a krajníků silničních | M | 2 | 0 |  |  | 2
PP |  |  |  | Očištění vybouraných prvků komunikací od spojovacího materiálu s odklizením a uložením očištěných hmot a spojovacího materiálu na skládku na vzdálenost do 10 m obrubníků a krajníků, vybouraných z jakéhokoliv lože a s jakoukoliv výplní spár silničních
VV
TS
SD |  | 99 |  | Přesun hmot
P | 75 | 998276101 |  | Přesun hmot pro trubní vedení z trub z plastických hmot otevřený výkop | T | 208.694 | 0 |  |  | 2
PP |  |  |  | Přesun hmot pro trubní vedení hloubené z trub z plastických hmot nebo sklolaminátových pro vodovody nebo kanalizace v otevřeném výkopu dopravní vzdálenost do 15 m
VV
TS
SD |  | 997 |  | Přesun sutě
P | 76 | 979082213_R |  | Vodorovná doprava suti po suchu | T | 2.122 | 0 |  |  | 2
PP |  |  |  | Vodorovná doprava suti po suchu (odvoz, likvidace včetně poplatku z uložení zhotovitelem)
VV |  |  |  | 0.215+1.907=2,122 [A]
TS

## SO301StokaD2-1
ASPE10 |  |  |  | Firma: ÚDRŽBA SILNIC Královéhradeckého kraje a.s. | [5 empty] | 3
|  |  |  | Soupis prací objektu | [5 empty] | 6
S | Stavba: | NovaPDeszKanIEt |  | II/284 Nová Paka - Lomnická ulice_I. etapa (Nová Paka)_12042022_neoceněný |  |  | SO301StokaD2-1 |  | 0,00 | 2
O | Rozpočet: | SO301StokaD2-1 |  | Nová Paka – ul. Lomnická (průtah sil. II/284) rekonstrukce dešťové kanalizace včetně přípojek |  |  |  |  | 15,00 | 2
Typ | Poř. číslo | Kód položky | Varianta | Název položky | MJ | Množství | Jednotková cena |  | 21,00 | 2
[7 empty] | Jednotková | Celkem
0 | 1 | 2 | 3 | 4 | 5 | 6 | 9 | 10
SD |  | 1 |  | Zemní práce
P | 1 | 113106152 |  | Rozebrání dlažeb vozovek z velkých kostek s ložem ze živice ručně | M2 | 7.4 | 0 |  |  | 2
PP |  |  |  | Rozebrání dlažeb a dílců vozovek a ploch s přemístěním hmot na skládku na vzdálenost do 3 m nebo s naložením na dopravní prostředek, s jakoukoliv výplní spár ručně z velkých kostek s ložem ze živice
VV |  |  |  | 4.4*1.6=7,040 [A] 0.2*1.8*1=0,360 [B] Celkem: A+B=7,400 [C]
TS
P | 2 | 113107322 |  | Odstranění podkladu z kameniva drceného tl přes 100 do 200 mm strojně pl do 50 m2 | M2 | 11.84 | 0 |  |  | 2
PP |  |  |  | Odstranění podkladů nebo krytů strojně plochy jednotlivě do 50 m2 s přemístěním hmot na skládku na vzdálenost do 3 m nebo s naložením na dopravní prostředek z kameniva hrubého drceného, o tl. vrstvy přes 100 do 200 mm
VV |  |  |  | KŠ24 - KŠ27' 7.4*1.6=11,840 [A] Celkem: A=11,840 [B]
TS
P | 3 | 113107323 |  | Odstranění podkladu z kameniva drceného tl přes 200 do 300 mm strojně pl do 50 m2 | M2 | 7.4 | 0 |  |  | 2
PP |  |  |  | Odstranění podkladů nebo krytů strojně plochy jednotlivě do 50 m2 s přemístěním hmot na skládku na vzdálenost do 3 m nebo s naložením na dopravní prostředek z kameniva hrubého drceného, o tl. vrstvy přes 200 do 300 mm
VV |  |  |  | KŠ24 - KŠ27' 4.4*1.6=7,040 [A] 'rozšíření šachet' 0.2*1.8*1=0,360 [B] Celkem: A+B=7,400 [C]
TS
P | 4 | 113107324 |  | Odstranění podkladu z kameniva drceného tl přes 300 do 400 mm strojně pl do 50 m2 | M2 | 11.84 | 0 |  |  | 2
PP |  |  |  | Odstranění podkladů nebo krytů strojně plochy jednotlivě do 50 m2 s přemístěním hmot na skládku na vzdálenost do 3 m nebo s naložením na dopravní prostředek z kameniva hrubého drceného, o tl. vrstvy přes 300 do 400 mm
VV |  |  |  | odstranění provizorní úpravy' 7.4*1.6=11,840 [A]
TS
P | 5 | 113154114 |  | Frézování živičného krytu tl 100 mm pruh š 0,5 m pl do 500 m2 bez překážek v trase | M2 | 19.24 | 0 |  |  | 2
PP |  |  |  | Frézování živičného podkladu nebo krytu s naložením na dopravní prostředek plochy do 500 m2 bez překážek v trase pruhu šířky do 0,5 m, tloušťky vrstvy 100 mm
VV |  |  |  | KŠ24 - KŠ27' 11.8*1.6=18,880 [A] 0.2*1.8*1=0,360 [B] Celkem: A+B=19,240 [C]
TS
P | 6 | 115101201 |  | Čerpání vody na dopravní výšku do 10 m průměrný přítok do 500 l/min | HOD | 40 | 0 |  |  | 2
PP |  |  |  | Čerpání vody na dopravní výšku do 10 m s uvažovaným průměrným přítokem do 500 l/min
VV |  |  |  | předpoklad 4 dny' 4*10=40,000 [A]
TS
P | 7 | 115101279_R |  | Převedení odpadních vod během stavby | HOD | 48 | 0 |  |  | 2
PP |  |  |  | Čerpání vody na dopravní výšku do 10 m průměrný přítok do 2000 l/min
VV |  |  |  | společné se splaškovou kanalizací počítáno s 50%' 4*24*0.5=48,000 [A]
TS
P | 8 | 115101301 |  | Pohotovost čerpací soupravy pro dopravní výšku do 10 m přítok do 500 l/min | DEN | 8 | 0 |  |  | 2
PP |  |  |  | Pohotovost záložní čerpací soupravy pro dopravní výšku do 10 m s uvažovaným průměrným přítokem do 500 l/min
VV |  |  |  | 4*2=8,000 [A]
TS
P | 9 | 115101376_R |  | Pohotovost čerpací soupravy pro přečerpávání | DEN | 4 | 0 |  |  | 2
PP |  |  |  | Pohotovost čerpací soupravy pro dopravní výšku do 10 m přítok přes 500 do 1 000 l/min
VV |  |  |  | 4*0.5*2=4,000 [A]
TS
P | 10 | 119001401 |  | Dočasné zajištění potrubí ocelového nebo litinového DN do 200 mm | M | 1.6 | 0 |  |  | 2
PP |  |  |  | Dočasné zajištění podzemního potrubí nebo vedení ve výkopišti ve stavu i poloze, ve kterých byla na začátku zemních prací a to s podepřením, vzepřením nebo vyvěšením, případně s ochranným bedněním, se zřízením a odstraněním zajišťovací konstrukce, s opotřebením hmot potrubí ocelového nebo litinového, jmenovité světlosti DN do 200 mm
VV |  |  |  | 1*1.6=1,600 [A] Celkem: A=1,600 [B]
TS
P | 11 | 119001421 |  | Dočasné zajištění kabelů a kabelových tratí ze 3 volně ložených kabelů | M | 3.2 | 0 |  |  | 2
PP |  |  |  | Dočasné zajištění podzemního potrubí nebo vedení ve výkopišti ve stavu i poloze, ve kterých byla na začátku zemních prací a to s podepřením, vzepřením nebo vyvěšením, případně s ochranným bedněním, se zřízením a odstraněním zajišťovací konstrukce, s opotřebením hmot kabelů a kabelových tratí z volně ložených kabelů a to do 3 kabelů
VV |  |  |  | 2*1.6=3,200 [A] Celkem: A=3,200 [B]
TS
P | 12 | 129001101 |  | Příplatek za ztížení odkopávky nebo prokopávky v blízkosti inženýrských sítí | M3 | 8.067 | 0 |  |  | 2
PP |  |  |  | Příplatek k cenám vykopávek za ztížení vykopávky v blízkosti podzemního vedení nebo výbušnin v horninách jakékoliv třídy
VV |  |  |  | plyn' 1*1.6*1.11*1.61=2,859 [A] 'kabely' 2*1.6*1.05*1.55=5,208 [B] Celkem: A+B=8,067 [C]
TS
P | 13 | 132254201 |  | Hloubení zapažených rýh š do 2000 mm v hornině třídy těžitelnosti I skupiny 3 objem do 20 m3 | M3 | 16.394 | 0 |  |  | 2
PP |  |  |  | Hloubení zapažených rýh šířky přes 800 do 2 000 mm strojně s urovnáním dna do předepsaného profilu a spádu v hornině třídy těžitelnosti I skupiny 3 do 20 m3
VV |  |  |  | KŠ24 - KŠ27' 7.4*1.6*1.8-7.4*1.6*0.32=17,523 [A] 4.4*1.6*1.82-4.4*1.6*0.50=9,293 [B] 'rozšíření šachet' 0.2*1.8*1.91-0.2*1.8*0.5=0,508 [C] Celkem: A+B+C=27,324 [D] 27.324*0.6=16,394 [E]
TS
P | 14 | 132354201 |  | Hloubení zapažených rýh š do 2000 mm v hornině třídy těžitelnosti II skupiny 4 objem do 20 m3 | M3 | 8.197 | 0 |  |  | 2
PP |  |  |  | Hloubení zapažených rýh šířky přes 800 do 2 000 mm strojně s urovnáním dna do předepsaného profilu a spádu v hornině třídy těžitelnosti II skupiny 4 do 20 m3
VV |  |  |  | 27.324*0.3=8,197 [A]
TS
P | 15 | 132454201 |  | Hloubení zapažených rýh š do 2000 mm v hornině třídy těžitelnosti II skupiny 5 objem do 20 m3 | M3 | 2.732 | 0 |  |  | 2
PP |  |  |  | Hloubení zapažených rýh šířky přes 800 do 2 000 mm strojně s urovnáním dna do předepsaného profilu a spádu v hornině třídy těžitelnosti II skupiny 5 do 20 m3
VV |  |  |  | 27.324*0.1=2,732 [A]
TS
P | 16 | 138511201_R |  | Dolamování hloubených vykopávek rýh ve vrstvě tl do 500 mm v hornině třídy těžitelnosti II, skupiny 5 | M3 | 2.732 | 0 |  |  | 2
PP |  |  |  | Dolamování zapažených nebo nezapažených hloubených vykopávek rýh, ve vrstvě tl. do 500 mm v hornině třídy těžitelnosti II skupiny 5
VV |  |  |  | 27.324*0.1=2,732 [A]
TS
P | 17 | 151811132 |  | Osazení pažicího boxu hl výkopu do 4 m š přes 1,2 do 2,5 m | M2 | 42.48 | 0 |  |  | 2
PP |  |  |  | Zřízení pažicích boxů pro pažení a rozepření stěn rýh podzemního vedení hloubka výkopu do 4 m, šířka přes 1,2 do 2,5 m
VV |  |  |  | KŠ24 - KŠ27' 11.8*1.8*2=42,480 [A] Celkem: A=42,480 [B]
TS
P | 18 | 151811232 |  | Odstranění pažicího boxu hl výkopu do 4 m š přes 1,2 do 2,5 m | M2 | 42.48 | 0 |  |  | 2
PP |  |  |  | Odstranění pažicích boxů pro pažení a rozepření stěn rýh podzemního vedení hloubka výkopu do 4 m, šířka přes 1,2 do 2,5 m
VV
TS
P | 19 | 162651112_R |  | Vodorovné přemístění výkopku/sypaniny z horniny třídy těžitelnosti I, skupiny 1 až 3 | M3 | 16.394 | 0 |  |  | 2
PP |  |  |  | Vodorovné přemístění výkopku nebo sypaniny po suchu na obvyklém dopravním prostředku, bez naložení výkopku, avšak se složením bez rozhrnutí z horniny třídy těžitelnosti I skupiny 1 až 3 (odvoz, likvidace včetně poplatku z uložení zhotovitelem)
VV |  |  |  | 27.324*0.6=16,394 [A]
TS
P | 20 | 162651132_R |  | Vodorovné přemístění výkopku/sypaniny z horniny třídy těžitelnosti II, skupiny 4 a 5 | M3 | 10.93 | 0 |  |  | 2
PP |  |  |  | Vodorovné přemístění výkopku nebo sypaniny po suchu na obvyklém dopravním prostředku, bez naložení výkopku, avšak se složením bez rozhrnutí z horniny třídy těžitelnosti II skupiny 4 a 5 (odvoz, likvidace včetně poplatku z uložení zhotovitelem)
VV |  |  |  | 27.324*0.4=10,930 [A]
TS
P | 21 | 171251201 |  | Uložení sypaniny na skládky nebo meziskládky | M3 | 27.323 | 0 |  |  | 2
PP |  |  |  | Uložení sypaniny na skládky nebo meziskládky bez hutnění s upravením uložené sypaniny do předepsaného tvaru
VV |  |  |  | tř. 3' 27.324*0.6=16,394 [A] 'tř. 4' 27.324*0.3=8,197 [B] 'tř. 5' 27.324*0.1=2,732 [C] Celkem: A+B+C=27,323 [D]
TS
P | 22 | 171251299_R |  | Uložení frézovaného asfaltu na mezideponii | T | 4.425 | 0 |  |  | 2
PP
VV |  |  |  | 4.425=4,425 [A]
TS
P | 23 | 174151101 |  | Zásyp jam, šachet rýh nebo kolem objektů sypaninou se zhutněním | M3 | 11.791 | 0 |  |  | 2
PP |  |  |  | Zásyp sypaninou z jakékoliv horniny strojně s uložením výkopku ve vrstvách se zhutněním jam, šachet, rýh nebo kolem objektů v těchto vykopávkách
VV |  |  |  | 27.324-1.924-11.531-5.867=8,002 [A] 'provizorní úprava komunikace' 7.4*1.6*0.32=3,789 [B] Celkem: A+B=11,791 [C]
TS
P | 25 | 175101101 |  | Obsyp potrubí bez prohození sypaniny z hornin tř. 1 až 4 uloženým do 3 m od kraje výkopu | M3 | 11.531 | 0 |  |  | 2
PP |  |  |  | Obsyp potrubí bez prohození sypaniny z hornin tř. 1 až 4 uloženým do 3 m od kraje výkopu
VV |  |  |  | (1.6*0.65-(3.14159265359*0.2*0.2)/2)*11.8=11,531 [A] Celkem: A=11,531 [B]
TS
P | 26 | 58337331 |  | štěrkopísek frakce 0/22 | T | 23.062 | 0 |  |  | 2
PP |  |  |  | štěrkopísek frakce 0/22
VV |  |  |  | 11.531*2=23,062 [A]
TS
P | 24 | 58344197 |  | štěrkodrť frakce 0/63 | T | 21.813 | 0 |  |  | 2
PP |  |  |  | štěrkodrť frakce 0/63
VV |  |  |  | 11.791*1.85=21,813 [A]
TS
SD |  | 2 |  | Zakládání
P | 32 | 212751104 |  | Trativod z drenážních trubek flexibilních PVC-U SN 4 perforace 360° včetně lože otevřený výkop DN 100 pro meliorace | M | 11.8 | 0 |  |  | 2
PP |  |  |  | Trativody z drenážních a melioračních trubek pro meliorace, dočasné nebo odlehčovací drenáže se zřízením štěrkového lože pod trubky a s jejich obsypem v otevřeném výkopu trubka flexibilní PVC-U SN 4 celoperforovaná 360° DN 100
VV |  |  |  | 11.8=11,800 [A]
TS
P | 33 | 213141111 |  | Zřízení vrstvy z geotextilie v rovině nebo ve sklonu do 1:5 š do 3 m | M2 | 18.88 | 0 |  |  | 2
PP |  |  |  | Zřízení vrstvy z geotextilie filtrační, separační, odvodňovací, ochranné, výztužné nebo protierozní v rovině nebo ve sklonu do 1:5, šířky do 3 m
VV |  |  |  | 11.8*1.6=18,880 [A]
TS
P | 34 | 69311081 |  | geotextilie netkaná separační, ochranná, filtrační, drenážní PES 300g/m2 | M2 | 22.363 | 0 |  |  | 2
PP |  |  |  | geotextilie netkaná separační, ochranná, filtrační, drenážní PES 300g/m2
VV
TS
SD |  | 3 |  | Svislé a kompletní konstrukce
P | 35 | 359901211 |  | Monitoring stoky jakékoli výšky na nové kanalizaci | M | 11.8 | 0 |  |  | 2
PP |  |  |  | Monitoring stok (kamerový systém) jakékoli výšky nová kanalizace
VV
TS
SD |  | 4 |  | Vodorovné konstrukce
P | 36 | 451572111 |  | Lože pod potrubí otevřený výkop z kameniva drobného těženého | M3 | 1.924 | 0 |  |  | 2
PP |  |  |  | Lože pod potrubí, stoky a drobné objekty v otevřeném výkopu z kameniva drobného těženého 0 až 4 mm
VV |  |  |  | KŠ24 - KŠ27' 11.8*1.6*0.1=1,888 [A] 'rozšíření šachet' 0.1*2*1.8*0.1=0,036 [B] Celkem: A+B=1,924 [C]
TS
P | 37 | 452311121 |  | Podkladní desky z betonu prostého tř. C 8/10 otevřený výkop | M3 | 0.225 | 0 |  |  | 2
PP |  |  |  | Podkladní a zajišťovací konstrukce z betonu prostého v otevřeném výkopu desky pod potrubí, stoky a drobné objekty z betonu tř. C 8/10
VV |  |  |  | beton pod šachty' 1.5*1.5*0.1*1=0,225 [A] Celkem: A=0,225 [B]
TS
P | 38 | 452312131 |  | Sedlové lože z betonu prostého tř. C 12/15 otevřený výkop | M3 | 5.867 | 0 |  |  | 2
PP |  |  |  | Podkladní a zajišťovací konstrukce z betonu prostého v otevřeném výkopu sedlové lože pod potrubí z betonu tř. C 12/15
VV |  |  |  | (1.6*0.35-(3.14159265359*0.2*0.2)/2)*11.8=5,867 [A] Celkem: A=5,867 [B]
TS
SD |  | 5 |  | Komunikace
P | 27 | 564861111 |  | Podklad ze štěrkodrtě ŠD plochy přes 100 m2 tl 200 mm | M2 | 7.4 | 0 |  |  | 2
PP |  |  |  | Podklad ze štěrkodrti ŠD s rozprostřením a zhutněním plochy přes 100 m2, po zhutnění tl. 200 mm
VV |  |  |  | komunikace SÚS' 4.4*1.6=7,040 [A] 'rozšíření šachet' 0.2*1.8*1=0,360 [B] Celkem: A+B=7,400 [C]
TS
P | 28 | 564871116 |  | Podklad ze štěrkodrtě ŠD plochy přes 100 m2 tl. 300 mm | M2 | 7.4 | 0 |  |  | 2
PP |  |  |  | Podklad ze štěrkodrti ŠD s rozprostřením a zhutněním plochy přes 100 m2, po zhutnění tl. 300 mm
VV
TS
P | 29 | 565155111 |  | Asfaltový beton vrstva podkladní ACP 16 (obalované kamenivo OKS) tl 70 mm š do 3 m | M2 | 11.84 | 0 |  |  | 2
PP |  |  |  | Asfaltový beton vrstva podkladní ACP 16 (obalované kamenivo střednězrnné - OKS) s rozprostřením a zhutněním v pruhu šířky přes 1,5 do 3 m, po zhutnění tl. 70 mm
VV |  |  |  | KŠ24 - KŠ27' 7.4*1.6=11,840 [A] Celkem: A=11,840 [B]
TS
P | 30 | 565231112 |  | Podklad ze štěrku částečně zpevněného cementovou maltou ŠCM tl 200 mm | M2 | 11.84 | 0 |  |  | 2
PP |  |  |  | Podklad ze štěrku částečně zpevněného cementovou maltou ŠCM s rozprostřením a s hutněním, po zhutnění tl. 200 mm
VV
TS
P | 31 | 573111112 |  | Postřik živičný infiltrační s posypem z asfaltu množství 1 kg/m2 | M2 | 11.84 | 0 |  |  | 2
PP |  |  |  | Postřik infiltrační PI z asfaltu silničního s posypem kamenivem, v množství 1,00 kg/m2
VV
TS
SD |  | 8 |  | Trubní vedení
P | 43 | 452112112 |  | Osazení betonových prstenců nebo rámů v do 100 mm | KUS | 3 | 0 |  |  | 2
PP |  |  |  | Osazení betonových dílců prstenců nebo rámů pod poklopy a mříže, výšky do 100 mm
VV
TS
P | 54 | 55241030_R |  | poklop šachtový litinový kruhový DN 600 bez ventilace tř D 400 pro intenzivní provoz | KUS | 1 | 0 |  |  | 2
PP |  |  |  | poklop šachtový litinový kruhový DN 600 bez ventilace tř D 400 pro intenzivní provoz
VV
TS
P | 51 | 552417014_R |  | Provizorní zakrytí šachet | KUS | 1 | 0 |  |  | 2
PP |  |  |  | Provizorní zakrytí šachet
VV
TS
P | 45 | 59224176 |  | prstenec šachtový vyrovnávací betonový 625x120x80mm | KUS | 1 | 0 |  |  | 2
PP |  |  |  | prstenec šachtový vyrovnávací betonový 625x120x80mm
VV
TS
P | 44 | 59224187 |  | prstenec šachtový vyrovnávací betonový 625x120x100mm | KUS | 2 | 0 |  |  | 2
PP |  |  |  | prstenec šachtový vyrovnávací betonový 625x120x100mm
VV
TS
P | 48 | 59224315 |  | deska betonová zákrytová pro kruhové šachty 100/62,5x16,5cm | KUS | 1 | 0 |  |  | 2
PP |  |  |  | deska betonová zákrytová pro kruhové šachty 100/62,5x16,5cm
VV
TS
P | 50 | 59224339_R |  | dno betonové šachty kanalizační 100x100 s vyložením kameninou | KUS | 1 | 0 |  |  | 2
PP |  |  |  | dno betonové šachty kanalizačn 100x100 s vyložením kameninou
VV
TS
P | 46 | 59224348 |  | těsnění elastomerové pro spojení šachetních dílů DN 1000 | KUS | 1 | 0 |  |  | 2
PP |  |  |  | těsnění elastomerové pro spojení šachetních dílů DN 1000
VV
TS
P | 40 | 59710706 |  | trouba kameninová glazovaná DN 400 dl 2,50m spojovací systém C Třída 200 | M | 11.977 | 0 |  |  | 2
PP |  |  |  | trouba kameninová glazovaná DN 400 dl 2,50m spojovací systém C Třída 200
VV |  |  |  | 11.8=11,800 [A] A * 1.015Koeficient množství=11,977 [B]
TS
P | 39 | 831392121 |  | Montáž potrubí z trub kameninových hrdlových s integrovaným těsněním výkop sklon do 20 % DN 400 | M | 11.8 | 0 |  |  | 2
PP |  |  |  | Montáž potrubí z trub kameninových hrdlových s integrovaným těsněním v otevřeném výkopu ve sklonu do 20 % DN 400
VV |  |  |  | 11.8=11,800 [A]
TS
P | 41 | 892372186_R |  | Tlaková zkouška vzduchem šachet DN 1000 | KUS | 1 | 0 |  |  | 2
PP |  |  |  | Tlakové zkoušky vzduchem těsnícími vaky ucpávkovými DN 300
VV
TS
P | 42 | 892392121 |  | Tlaková zkouška vzduchem potrubí DN 400 těsnícím vakem ucpávkovým | ÚSEK | 1 | 0 |  |  | 2
PP |  |  |  | Tlakové zkoušky vzduchem těsnícími vaky ucpávkovými DN 400
VV
TS
P | 47 | 894412411 |  | Osazení betonových nebo železobetonových dílců pro šachty skruží přechodových | KUS | 1 | 0 |  |  | 2
PP |  |  |  | Osazení betonových nebo železobetonových dílců pro šachty skruží přechodových
VV
TS
P | 49 | 894414111 |  | Osazení betonových nebo železobetonových dílců pro šachty skruží základových (dno) | KUS | 1 | 0 |  |  | 2
PP |  |  |  | Osazení betonových nebo železobetonových dílců pro šachty skruží základových (dno)
VV
TS
P | 52 | 899102211_R |  | Demontáž provizorního zakrytí | KUS | 1 | 0 |  |  | 2
PP
VV
TS
P | 53 | 899104111 |  | Osazení poklopů litinových nebo ocelových včetně rámů hmotnosti nad 150 kg | KUS | 1 | 0 |  |  | 2
PP |  |  |  | Osazení poklopů litinových nebo ocelových včetně rámů hmotnosti nad 150 kg
VV
TS
SD |  | 9 |  | Ostatní konstrukce a práce-bourání
P | 55 | 919732221 |  | Styčná spára napojení nového živičného povrchu na stávající za tepla š 15 mm hl 25 mm bez prořezání | M | 8.8 | 0 |  |  | 2
PP |  |  |  | Styčná pracovní spára při napojení nového živičného povrchu na stávající se zalitím za tepla modifikovanou asfaltovou hmotou s posypem vápenným hydrátem šířky do 15 mm, hloubky do 25 mm bez prořezání spáry
VV |  |  |  | 4.4*2=8,800 [A]
TS
P | 56 | 919735113 |  | Řezání stávajícího živičného krytu hl přes 100 do 150 mm | M | 8.8 | 0 |  |  | 2
PP |  |  |  | Řezání stávajícího živičného krytu nebo podkladu hloubky přes 100 do 150 mm
VV |  |  |  | 4.4*2=8,800 [A]
TS
SD |  | 99 |  | Přesun hmot
P | 57 | 998276101 |  | Přesun hmot pro trubní vedení z trub z plastických hmot otevřený výkop | T | 56.283 | 0 |  |  | 2
PP |  |  |  | Přesun hmot pro trubní vedení hloubené z trub z plastických hmot nebo sklolaminátových pro vodovody nebo kanalizace v otevřeném výkopu dopravní vzdálenost do 15 m
VV
TS