## NovaPakaDestKan
ASPE10 |  |  |  | Firma: ÚDRŽBA SILNIC Královéhradeckého kraje a.s. | [5 empty] | 3
|  |  |  | Soupis prací objektu | [5 empty] | 6
S | Stavba: | NovaPDeszKanIIE |  | II/284 Nová Paka - Lomnická ulice_II. etapa (Nová Paka)_12042022_neoceněný |  |  | NovaPakaDestKan |  | 0,00 | 2
O | Rozpočet: | NovaPakaDestKan |  | Nová Paka – ul. Lomnická (průtah sil. II/284) rekonstrukce dešťové kanalizace včetně přípojek |  |  |  |  | 15,00 | 2
Typ | Poř. číslo | Kód položky | Varianta | Název položky | MJ | Množství | Jednotková cena |  | 21,00 | 2
[7 empty] | Jednotková | Celkem
0 | 1 | 2 | 3 | 4 | 5 | 6 | 9 | 10
SD |  | 9 |  | Ostatní konstrukce a práce-bourání
P | 1 | 000000024 |  | Zajištění zvláštního užívání | KPL | 1 | 0 |  |  | 2
PP |  |  |  | Zajištění zvláštního užívání
VV
TS
SD |  | VRN1 |  | Průzkumné, geodetické a projektové práce
P | 2 | 000000028 |  | Čištění vozovek a krajnic od nánosu (Užív. veř. ploch a prostranství). | KUS | 1 | 0 |  |  | 2
PP |  |  |  | Čištění vozovek a krajnic od nánosu (Užív. veř. ploch a prostranství).
VV
TS
P | 3 | 000000080_R |  | Pasportizace stávajícího stavu budov | KUS | 1 | 0 |  |  | 2
PP |  |  |  | Pasportizace stávajícího stavu budov - technický stav, statika, fotodokumentace. Protokol bude podepsán majitelem pozemku /prohlídky bude účasten odpovědný statik stavby).
VV
TS
P | 4 | 011434088_R |  | Ohlášení, příprava staveniště, záchranné prácem zabezpečení archeologických nálezů na místě | KPL | 1 | 0 |  |  | 2
PP
VV
TS
P | 5 | 011434089_R |  | Havariní čerpání podzemních a povrchových vod | KPL | 1 | 0 |  |  | 2
PP
VV
TS
P | 6 | 011434090_R |  | Zajištění provozu dalšího subjektu nutného při přeložkách nebo poškození stávajících podzemních sítí . nutné uzavření úseků, zajištění náhradního zásobení | KPL | 1 | 0 |  |  | 2
PP
VV
TS
P | 7 | 011434095_R |  | Oprava, znovuzřízení objektů (oplocení, zídky, potrubí, apod) poškozené, nebo zbořené během výstavby | KPL | 1 | 0 |  |  | 2
PP
VV
TS
P | 8 | 011503001_R |  | Vypracování kontrolního a zkušebního plánu, provádění předepsaných zkoušek dle kontrolního zkušebního plánu, např. kvality práce, dodávaných materiálů a konstru | KPL | 1 | 0 |  |  | 2
PP |  |  |  | Vypracování kontrolního a zkušebního plánu, provádění předepsaných zkoušek dle kontrolního zkušebního plánu, např. kvality práce, dodávaných materiálů a konstrukcí
VV
TS
P | 9 | 01200200_1R |  | Vytýčení prostorové polohy stavebních objektů, vytýčení hranic pozemků, vytýčení obvodu staveniště | KPL | 1 | 0 |  |  | 2
PP |  |  |  | Vytýčení prostorové polohy stavebních objektů, vytýčení hranic pozemků, vytýčení obvodu staveniště
VV
TS
P | 10 | 012103001_R |  | Vytýčení stávajících inženýrských sítí, vč. kopání sond pro jejich zjištění, vč. ručních výkopů. Zajištění aktualizace vyjádření správců sítí k existenci sítí. | KPL | 1 | 0 |  |  | 2
PP |  |  |  | Vytýčení stávajících inženýrských sítí, vč. kopání sond pro jejich zjištění, vč. ručních výkopů. Zajištění aktualizace vyjádření správců sítí k existenci sítí.
VV
TS
P | 11 | 012203000 |  | Geodetické práce při provádění stavby | KPL | 1 | 0 |  |  | 2
PP |  |  |  | Geodetické práce při provádění stavby
VV
TS
P | 12 | 012203001_R |  | Činnost geologa při výstavbě - zde součinnost se statikem | KPL | 1 | 0 |  |  | 2
PP |  |  |  | Činnost geologa při výstavbě - zde součinnost se statikem
VV
TS
P | 13 | 012203002_R |  | Činnost statika při výstavbě | KPL | 1 | 0 |  |  | 2
PP |  |  |  | Činnost statika při výstavbě
VV
TS
P | 14 | 012203003_R |  | Činnost hydrogeologa a geologa při výkopových pracích | KPL | 1 | 0 |  |  | 2
PP |  |  |  | Činnost hydrogeologa a geologa při výkopových pracích
VV
TS
P | 15 | 012303000 |  | Geodetické práce po výstavbě | KPL… | 1 | 0 |  |  | 2
PP |  |  |  | Geodetické práce po výstavbě
VV
TS
P | 16 | 012303001_R |  | Vypracování geometrického plánu v rozsahu ustanovení smlouvy o dílo | KPL | 1 | 0 |  |  | 2
PP |  |  |  | Vypracování geometrického plánu v rozsahu ustanovení smlouvy o dílo
VV
TS
P | 17 | 013254000 |  | Prováděcí dokumentace organizace dopravy v průběhu stavby, dopravní značení, světelná signalizace | KPL | 1 | 0 |  |  | 2
PP |  |  |  | Prováděcí dokumentace organizace dopravy v průběhu stavby, dopravní značení, světelná signalizace
VV
TS
P | 18 | 013254001_R |  | Dokumentace skutečného provedení stavby (DSPS) | KPL | 1 | 0 |  |  | 2
PP |  |  |  | Dokumentace skutečného provedení stavby (DSPS)
VV
TS
P | 19 | 013274001_R |  | Plán zásad organizace výstavby (ZOV) | KPL | 1 | 0 |  |  | 2
PP |  |  |  | Plán zásad organizace výstavby (ZOV)
VV
TS
P | 20 | 013303001_R |  | Náklady spojené s vyřízením požadavků orgánů a organizací nutných před započetím výstavby | KPL | 1 | 0 |  |  | 2
PP |  |  |  | Náklady spojené s vyřízením požadavků orgánů a organizací nutných před započetím výstavby
VV
TS
P | 21 | 013303502_R |  | Náklady spojené s aktualizací vyjádření zhotovitelem před zahájením stavby | KPL | 1 | 0 |  |  | 2
PP |  |  |  | Náklady spojené s vyřízením požadavků orgánů a organizací nutných před započetím výstavby
VV
TS
P | 22 | 03110300_1R |  | Zařízení staveniště - příprava, zřízení, provozování, odstranění staveniště | KPL | 1 | 0 |  |  | 2
PP |  |  |  | Zařízení staveniště - příprava, zřízení, provozování, odstranění staveniště
VV
TS
SD |  | VRN4 |  | Inženýrská činnost
P | 23 | 043002001_R |  | Komplexní zkoušky včetně inženýrské činnosti, zkoušek a ostatního měření | KPL | 1 | 0 |  |  | 2
PP |  |  |  | Komplexní zkoušky včetně inženýrské činnosti, zkoušek a ostatního měření
VV
TS
P | 24 | 043002002_R |  | Komplexní a technologické zkoušky dle příslušných ČSN | KPL | 1 | 0 |  |  | 2
PP |  |  |  | Komplexní a technologické zkoušky dle příslušných ČSN
VV
TS
SD |  | VRN6 |  | Územní vlivy
P | 25 | 060001000 |  | Územní vlivy | KPL | 1 | 0 |  |  | 2
PP |  |  |  | Územní vlivy
VV
TS
SD |  | VRN7 |  | Provozní vlivy
P | 26 | 07000100_2R |  | Provozní vlivy po celou dobu stavby | KPL | 1 | 0 |  |  | 2
PP |  |  |  | Provozní vlivy po celou dobu stavby
VV
TS
P | 27 | 07210301_R |  | Provedení dopravního značení po celou dobu výstavby | KPL… | 1 | 0 |  |  | 2
PP |  |  |  | Provedení dopravního značení po celou dobu výstavby
VV
TS

## SO301StokaD1
ASPE10 |  |  |  | Firma: ÚDRŽBA SILNIC Královéhradeckého kraje a.s. | [5 empty] | 3
|  |  |  | Soupis prací objektu | [5 empty] | 6
S | Stavba: | NovaPDeszKanIIE |  | II/284 Nová Paka - Lomnická ulice_II. etapa (Nová Paka)_12042022_neoceněný |  |  | SO301StokaD1 |  | 0,00 | 2
O | Rozpočet: | SO301StokaD1 |  | Nová Paka – ul. Lomnická (průtah sil. II/284) rekonstrukce dešťové kanalizace včetně přípojek |  |  |  |  | 15,00 | 2
Typ | Poř. číslo | Kód položky | Varianta | Název položky | MJ | Množství | Jednotková cena |  | 21,00 | 2
[7 empty] | Jednotková | Celkem
0 | 1 | 2 | 3 | 4 | 5 | 6 | 9 | 10
SD |  | 1 |  | Zemní práce
P | 1 | 113106121 |  | Rozebrání dlažeb z betonových nebo kamenných dlaždic komunikací pro pěší ručně | M2 | 53.65 | 0 |  |  | 2
PP |  |  |  | Rozebrání dlažeb komunikací pro pěší s přemístěním hmot na skládku na vzdálenost do 3 m nebo s naložením na dopravní prostředek s ložem z kameniva nebo živice a s jakoukoliv výplní spár ručně z betonových nebo kameninových dlaždic, desek nebo tvarovek
VV |  |  |  | KŠ3-KŠ4' 21.1*1.4=29,540 [A] 'KŠ4-KŠ5' 17.3*1.3=22,490 [B] 'rozšíření šachet' 0.4*1.8=0,720 [C] 0.5*1.8=0,900 [D] Celkem: A+B+C+D=53,650 [E]
TS
P | 2 | 113107322 |  | Odstranění podkladu z kameniva drceného tl přes 100 do 200 mm strojně pl do 50 m2 | M2 | 53.65 | 0 |  |  | 2
PP |  |  |  | Odstranění podkladů nebo krytů strojně plochy jednotlivě do 50 m2 s přemístěním hmot na skládku na vzdálenost do 3 m nebo s naložením na dopravní prostředek z kameniva hrubého drceného, o tl. vrstvy přes 100 do 200 mm
VV |  |  |  | KŠ3-KŠ4' 21.1*1.4=29,540 [A] 'KŠ4-KŠ5' 17.3*1.3=22,490 [B] 'rozšíření šachet' 0.4*1.8=0,720 [C] 0.5*1.8=0,900 [D] Celkem: A+B+C+D=53,650 [E]
TS
P | 3 | 113107323 |  | Odstranění podkladu z kameniva drceného tl přes 200 do 300 mm strojně pl do 50 m2 | M2 | 24.12 | 0 |  |  | 2
PP |  |  |  | Odstranění podkladů nebo krytů strojně plochy jednotlivě do 50 m2 s přemístěním hmot na skládku na vzdálenost do 3 m nebo s naložením na dopravní prostředek z kameniva hrubého drceného, o tl. vrstvy přes 200 do 300 mm
VV |  |  |  | VO - KŠ1' 4.6*1.8=8,280 [A] 'KŠ1-KŠ2' 8.8*1.8=15,840 [B] Celkem: A+B=24,120 [C]
TS
P | 4 | 113201112 |  | Vytrhání obrub silničních ležatých | M | 6 | 0 |  |  | 2
PP |  |  |  | Vytrhání obrub s vybouráním lože, s přemístěním hmot na skládku na vzdálenost do 3 m nebo s naložením na dopravní prostředek silničních ležatých
VV
TS
P | 5 | 115101201 |  | Čerpání vody na dopravní výšku do 10 m průměrný přítok do 500 l/min | HOD | 700 | 0 |  |  | 2
PP |  |  |  | Čerpání vody na dopravní výšku do 10 m s uvažovaným průměrným přítokem do 500 l/min
VV |  |  |  | předpoklad 70 dní' 70*10=700,000 [A]
TS
P | 6 | 115101279_R |  | Převedení odpadních vod během stavby | HOD | 1320 | 0 |  |  | 2
PP |  |  |  | Čerpání vody na dopravní výšku do 10 m průměrný přítok do 2000 l/min
VV |  |  |  | společné se splaškovou kanalizací počítáno s 50%' (70+40)*24*0.5=1 320,000 [A]
TS
P | 7 | 115101301 |  | Pohotovost čerpací soupravy pro dopravní výšku do 10 m přítok do 500 l/min | DEN | 140 | 0 |  |  | 2
PP |  |  |  | Pohotovost záložní čerpací soupravy pro dopravní výšku do 10 m s uvažovaným průměrným přítokem do 500 l/min
VV |  |  |  | 70*2=140,000 [A]
TS
P | 8 | 115101376_R |  | Pohotovost čerpací soupravy pro přečerpávání | DEN | 110 | 0 |  |  | 2
PP |  |  |  | Pohotovost čerpací soupravy pro dopravní výšku do 10 m přítok přes 500 do 1 000 l/min
VV |  |  |  | (70+40)*0.5*2=110,000 [A]
TS
P | 9 | 119001401 |  | Dočasné zajištění potrubí ocelového nebo litinového DN do 200 mm | M | 4 | 0 |  |  | 2
PP |  |  |  | Dočasné zajištění podzemního potrubí nebo vedení ve výkopišti ve stavu i poloze, ve kterých byla na začátku zemních prací a to s podepřením, vzepřením nebo vyvěšením, případně s ochranným bedněním, se zřízením a odstraněním zajišťovací konstrukce, s opotřebením hmot potrubí ocelového nebo litinového, jmenovité světlosti DN do 200 mm
VV |  |  |  | 1*1.4=1,400 [A] 2*1.3=2,600 [B] Celkem: A+B=4,000 [C]
TS
P | 10 | 119001412 |  | Dočasné zajištění potrubí betonového, ŽB nebo kameninového DN přes 200 do 500 mm | M | 1.4 | 0 |  |  | 2
PP |  |  |  | Dočasné zajištění podzemního potrubí nebo vedení ve výkopišti ve stavu i poloze, ve kterých byla na začátku zemních prací a to s podepřením, vzepřením nebo vyvěšením, případně s ochranným bedněním, se zřízením a odstraněním zajišťovací konstrukce, s opotřebením hmot potrubí betonového, kameninového nebo železobetonového, světlosti DN přes 200 do 500 mm
VV |  |  |  | 1*1.4=1,400 [A]
TS
P | 11 | 119001421 |  | Dočasné zajištění kabelů a kabelových tratí ze 3 volně ložených kabelů | M | 2.7 | 0 |  |  | 2
PP |  |  |  | Dočasné zajištění podzemního potrubí nebo vedení ve výkopišti ve stavu i poloze, ve kterých byla na začátku zemních prací a to s podepřením, vzepřením nebo vyvěšením, případně s ochranným bedněním, se zřízením a odstraněním zajišťovací konstrukce, s opotřebením hmot kabelů a kabelových tratí z volně ložených kabelů a to do 3 kabelů
VV |  |  |  | 1*1.4=1,400 [A] 1*1.3=1,300 [B] Celkem: A+B=2,700 [C]
TS
P | 13 | 121151103 |  | Sejmutí ornice plochy do 100 m2 tl vrstvy do 200 mm strojně | M2 | 9 | 0 |  |  | 2
PP |  |  |  | Sejmutí ornice strojně při souvislé ploše do 100 m2, tl. vrstvy do 200 mm
VV |  |  |  | VO' 3*3=9,000 [A]
TS
P | 12 | 129001101 |  | Příplatek za ztížení odkopávky nebo prokopávky v blízkosti inženýrských sítí | M3 | 18.543 | 0 |  |  | 2
PP |  |  |  | Příplatek k cenám vykopávek za ztížení vykopávky v blízkosti podzemního vedení nebo výbušnin v horninách jakékoliv třídy
VV |  |  |  | plyn' 1*1.4*1.11*1.61=2,502 [A] 2*1.3*1.11*1.61=4,646 [B] 'kanal' 1*2*2.5*1.4=7,000 [C] 'kabely' 1*1.4*1.05*1.55=2,279 [D] 1*1.3*1.05*1.55=2,116 [E] Celkem: A+B+C+D+E=18,543 [F]
TS
P | 14 | 131251201 |  | Hloubení jam zapažených v hornině třídy těžitelnosti I skupiny 3 objem do 20 m3 strojně | M3 | 12.96 | 0 |  |  | 2
PP |  |  |  | Hloubení zapažených jam a zářezů strojně s urovnáním dna do předepsaného profilu a spádu v hornině třídy těžitelnosti I skupiny 3 do 20 m3
VV |  |  |  | VO' 3*3*2.5-3*3*0.1=21,600 [A] Celkem: A=21,600 [B] 21.6*0.6=12,960 [C]
TS
P | 15 | 131351201 |  | Hloubení jam zapažených v hornině třídy těžitelnosti II skupiny 4 objem do 20 m3 strojně | M3 | 6.48 | 0 |  |  | 2
PP |  |  |  | Hloubení zapažených jam a zářezů strojně s urovnáním dna do předepsaného profilu a spádu v hornině třídy těžitelnosti II skupiny 4 do 20 m3
VV |  |  |  | 21.6*0.3=6,480 [A]
TS
P | 16 | 131451201 |  | Hloubení jam zapažených v hornině třídy těžitelnosti II skupiny 5 objem do 20 m3 strojně | M3 | 2.16 | 0 |  |  | 2
PP |  |  |  | Hloubení zapažených jam a zářezů strojně s urovnáním dna do předepsaného profilu a spádu v hornině třídy těžitelnosti II skupiny 5 do 20 m3
VV |  |  |  | 21.6*0.1=2,160 [A]
TS
P | 18 | 132254204 |  | Hloubení zapažených rýh š do 2000 mm v hornině třídy těžitelnosti I skupiny 3 objem do 500 m3 | M3 | 335.569 | 0 |  |  | 2
PP |  |  |  | Hloubení zapažených rýh šířky přes 800 do 2 000 mm strojně s urovnáním dna do předepsaného profilu a spádu v hornině třídy těžitelnosti I skupiny 3 přes 100 do 500 m3
VV |  |  |  | VO - KŠ1' 4.6*1.8*2-4.6*1.8*0.3=14,076 [A] 'KŠ1-KŠ2' 8.8*1.8*1.85-8.8*1.8*0.3=24,552 [B] 4.4*1.8*1.8-4.4*1.8*0.5=10,296 [C] 'KŠ2-KŠ3' 15.4*1.4*1.76-15.4*1.4*0.5=27,166 [D] 'KŠ3-KŠ4' 7.4*1.4*1.76-7.4*1.4*0.5=13,054 [E] 21.1*1.4*1.76-21.1*1.4*0.25=44,605 [F] 'KŠ4-KŠ5' 17.3*1.3*1.83-17.3*1.3*0.25=35,534 [G] 'KŠ5-KŠ6' 11.8*1.3*1.93-11.8*1.3*0.5=21,936 [H] 'KŠ6-KŠ7' 34.9*1.3*2.03-34.9*1.3*0.5=69,416 [I] 'KŠ7-KŠ8' 17*1.3*2.14-17*1.3*0.5=36,244 [J] 'KŠ8-KŠ9' 20.8*1.3*2.2-20.8*1.3*0.5=45,968 [K] 'KŠ9-KŠ10' 21.1*1.3*2.22-21.1*1.3*0.5=47,180 [L] 'KŠ10-KŠ11' 25*1.3*2.16-25*1.3*0.5=53,950 [M] 'KŠ11-KŠ12' 19.6*1.3*2.03-19.6*1.3*0.5=38,984 [N] 'KŠ12-KŠ13' 18.5*1.3*1.96-18.5*1.3*0.5=35,113 [O] 11.7*1.6*1.95-11.7*1.6*0.5=27,144 [P] 'rozšíření šachet' 'KŠ3 - KŠ12' 0.5*1.8*(1.76+1.79+1.86+1.96+2.1+2.17+2.22+2.21+2.1+1.9)-0.5*1.8*10*0.5=13,563 [Q] 'KŠ13' 0.2*1.8*1.89-0.2*1.8*0.5=0,500 [R] Celkem: A+B+C+D+E+F+G+H+I+J+K+L+M+N+O+P+Q+R=559,281 [S] 559.281*0.6=335,569 [T]
TS
P | 19 | 132354204 |  | Hloubení zapažených rýh š do 2000 mm v hornině třídy těžitelnosti II skupiny 4 objem do 500 m3 | M3 | 167.784 | 0 |  |  | 2
PP |  |  |  | Hloubení zapažených rýh šířky přes 800 do 2 000 mm strojně s urovnáním dna do předepsaného profilu a spádu v hornině třídy těžitelnosti II skupiny 4 přes 100 do 500 m3
VV |  |  |  | 559.281*0.3=167,784 [A]
TS
P | 20 | 132454203 |  | Hloubení zapažených rýh š do 2000 mm v hornině třídy těžitelnosti II skupiny 5 objem do 100 m3 | M3 | 55.928 | 0 |  |  | 2
PP |  |  |  | Hloubení zapažených rýh šířky přes 800 do 2 000 mm strojně s urovnáním dna do předepsaného profilu a spádu v hornině třídy těžitelnosti II skupiny 5 přes 50 do 100 m3
VV |  |  |  | 559.281*0.1=55,928 [A]
TS
P | 17 | 138511101_R |  | Dolamování hloubených vykopávek jam ve vrstvě tl do 1000 mm v hornině třídy těžitelnosti II, skupiny 5 | M3 | 2.16 | 0 |  |  | 2
PP |  |  |  | Dolamování zapažených nebo nezapažených hloubených vykopávek jam nebo zářezů, ve vrstvě tl. do 1 000 mm v hornině třídy těžitelnosti II skupiny 5
VV |  |  |  | 21.6*0.1=2,160 [A]
TS
P | 21 | 138511201_R |  | Dolamování hloubených vykopávek rýh ve vrstvě tl do 500 mm v hornině třídy těžitelnosti II, skupiny 5 | M3 | 55.928 | 0 |  |  | 2
PP |  |  |  | Dolamování zapažených nebo nezapažených hloubených vykopávek rýh, ve vrstvě tl. do 500 mm v hornině třídy těžitelnosti II skupiny 5
VV |  |  |  | 559.281*0.1=55,928 [A]
TS
P | 22 | 151811132 |  | Osazení pažicího boxu hl výkopu do 4 m š přes 1,2 do 2,5 m | M2 | 112.606 | 0 |  |  | 2
PP |  |  |  | Zřízení pažicích boxů pro pažení a rozepření stěn rýh podzemního vedení hloubka výkopu do 4 m, šířka přes 1,2 do 2,5 m
VV |  |  |  | VO - KŠ1' 4.6*2*2=18,400 [A] 'KŠ1-KŠ2' 13.2*1.84*2=48,576 [B] 'KŠ12-KŠ13' 11.7*1.95*2=45,630 [C] Celkem: A+B+C=112,606 [D]
TS
P | 23 | 151811133 |  | Osazení pažicího boxu hl výkopu do 4 m š přes 2,5 do 5 m | M2 | 461.574 | 0 |  |  | 2
PP |  |  |  | Zřízení pažicích boxů pro pažení a rozepření stěn rýh podzemního vedení hloubka výkopu do 4 m, šířka přes 2,5 do 5 m
VV |  |  |  | vodovod+dešťová' 'KŠ2-KŠ3' 15.4*1.76*2=54,208 [A] 'KŠ3-KŠ4' 28.5*1.76*2=100,320 [B] Mezisoučet: A+B=154,528 [C] 'vodovod+dešť.+ splaš. kanlizace' 'KŠ4-KŠ5' 17.3*1.83*2=63,318 [D] 'KŠ5-KŠ6' 11.8*1.93*2=45,548 [E] 'KŠ6-KŠ7' 34.9*2.03*2=141,694 [F] 'KŠ7-KŠ8' 17*2.14*2=72,760 [G] 'KŠ8-KŠ9' 20.8*2.2*2=91,520 [H] 'KŠ9-KŠ10' 21.1*2.22*2=93,684 [I] 'KŠ10-KŠ11' 25*2.16*2=108,000 [J] 'KŠ11-KŠ12' 19.6*2.03*2=79,576 [K] 'KŠ12-KŠ13' 18.5*1.96*2=72,520 [L] Mezisoučet: D+E+F+G+H+I+J+K+L=768,620 [M] 'odpočet při souběhu vodovodu' -154.528*0.5=-77,264 [N] 'odpočet při souběhu vodovodu a splaškové kanalizace' -768.62*0.5=- 384,310 [O] Celkem: A+B+D+E+F+G+H+I+J+K+L+N+O=461,574 [P]
TS
P | 24 | 151811232 |  | Odstranění pažicího boxu hl výkopu do 4 m š přes 1,2 do 2,5 m | M2 | 112.606 | 0 |  |  | 2
PP |  |  |  | Odstranění pažicích boxů pro pažení a rozepření stěn rýh podzemního vedení hloubka výkopu do 4 m, šířka přes 1,2 do 2,5 m
VV
TS
P | 25 | 151811233 |  | Odstranění pažicího boxu hl výkopu do 4 m š přes 2,5 do 5 m | M2 | 461.574 | 0 |  |  | 2
PP |  |  |  | Odstranění pažicích boxů pro pažení a rozepření stěn rýh podzemního vedení hloubka výkopu do 4 m, šířka přes 2,5 do 5 m
VV
TS
P | 26 | 162651112_R |  | Vodorovné přemístění výkopku/sypaniny z horniny třídy těžitelnosti I, skupiny 1 až 3 | M3 | 348.529 | 0 |  |  | 2
PP |  |  |  | Vodorovné přemístění výkopku nebo sypaniny po suchu na obvyklém dopravním prostředku, bez naložení výkopku, avšak se složením bez rozhrnutí z horniny třídy těžitelnosti I skupiny 1 až 3 (odvoz, likvidace včetně poplatku z uložení zhotovitelem)
VV |  |  |  | (21.6+559.281)*0.6=348,529 [A]
TS
P | 27 | 162651132_R |  | Vodorovné přemístění výkopku/sypaniny z horniny třídy těžitelnosti II, skupiny 4 a 5 | M3 | 232.352 | 0 |  |  | 2
PP |  |  |  | Vodorovné přemístění výkopku nebo sypaniny po suchu na obvyklém dopravním prostředku, bez naložení výkopku, avšak se složením bez rozhrnutí z horniny třídy těžitelnosti II skupiny 4 a 5 (odvoz, likvidace včetně poplatku z uložení zhotovitelem)
VV |  |  |  | (21.6+559.281)*0.4=232,352 [A]
TS
P | 28 | 171251201 |  | Uložení sypaniny na skládky nebo meziskládky | M3 | 580.881 | 0 |  |  | 2
PP |  |  |  | Uložení sypaniny na skládky nebo meziskládky bez hutnění s upravením uložené sypaniny do předepsaného tvaru
VV |  |  |  | tř. 3' (21.6+559.281)*0.6=348,529 [A] 'tř. 4' (21.6+559.281)*0.3=174,264 [B] 'tř. 5' (21.6+559.281)*0.1=58,088 [C] Celkem: A+B+C=580,881 [D]
TS
P | 29 | 174151101 |  | Zásyp jam, šachet rýh nebo kolem objektů sypaninou se zhutněním | M3 | 150.959 | 0 |  |  | 2
PP |  |  |  | Zásyp sypaninou z jakékoliv horniny strojně s uložením výkopku ve vrstvách se zhutněním jam, šachet, rýh nebo kolem objektů v těchto vykopávkách
VV |  |  |  | 21.6+559.281-36.338-253.368-131.636=159,539 [A] 'odečtení stavby VO' -5.72*1.5=-8,580 [B] Celkem: A+B=150,959 [C]
TS
P | 31 | 175111101 |  | Obsypání potrubí ručně sypaninou bez prohození, uloženou do 3 m | M3 | 253.368 | 0 |  |  | 2
PP |  |  |  | Obsypání potrubí ručně sypaninou z vhodných hornin třídy těžitelnosti I a II, skupiny 1 až 4 nebo materiálem připraveným podél výkopu ve vzdálenosti do 3 m od jeho kraje pro jakoukoliv hloubku výkopu a míru zhutnění bez prohození sypaniny
VV |  |  |  | (1.8*0.61-(3.14159265359*0.25*0.25)/2)*(4.6+13.2)=17,797 [A] (1.4*0.61-(3.14159265359*0.25*0.25)/2)*(15.4+28.5)=33,181 [B] (1.3*0.61-(3.14159265359*0.25*0.25)/2)*(17.3+11.8+34.9+17+20.8+21.1+25)=102,765 [C] (1.3*0.55-(3.14159265359*0.2*0.2)/2)*(119.6+18.5)=90,064 [D] (1.6*0.55-(3.14159265359*0.2*0.2)/2)*11.7=9,561 [E] Celkem: A+B+C+D+E=253,368 [F]
TS
P | 32 | 58337331 |  | štěrkopísek frakce 0/22 | T | 506.736 | 0 |  |  | 2
PP |  |  |  | štěrkopísek frakce 0/22
VV |  |  |  | 253.368*2=506,736 [A]
TS
P | 30 | 58344197 |  | štěrkodrť frakce 0/63 | T | 279.274 | 0 |  |  | 2
PP |  |  |  | štěrkodrť frakce 0/63
VV |  |  |  | 150.959*1.85=279,274 [A]
TS
SD |  | 2 |  | Zakládání
P | 38 | 212751104 |  | Trativod z drenážních trubek flexibilních PVC-U SN 4 perforace 360° včetně lože otevřený výkop DN 100 pro meliorace | M | 144.45 | 0 |  |  | 2
PP |  |  |  | Trativody z drenážních a melioračních trubek pro meliorace, dočasné nebo odlehčovací drenáže se zřízením štěrkového lože pod trubky a s jejich obsypem v otevřeném výkopu trubka flexibilní PVC-U SN 4 celoperforovaná 360° DN 100
VV |  |  |  | 17.8+11.7=29,500 [A] '50% vodovod' (15.4+28.5)*0.5=21,950 [B] '50% vodovod a splašková kanalizace' (259.4-17.8-11.7-15.4-28.5)*0.5=93,000 [C] Celkem: A+B+C=144,450 [D]
TS
P | 39 | 213141111 |  | Zřízení vrstvy z geotextilie v rovině nebo ve sklonu do 1:5 š do 3 m | M2 | 171.89 | 0 |  |  | 2
PP |  |  |  | Zřízení vrstvy z geotextilie filtrační, separační, odvodňovací, ochranné, výztužné nebo protierozní v rovině nebo ve sklonu do 1:5, šířky do 3 m
VV |  |  |  | 17.8+11.7*1.8=38,860 [A] '50% vodovod' (15.4+28.5)*0.5*1.4=30,730 [B] '50% vodovod a splašková kanalizace' (259.4-17.8-11.7-15.4-28.5)*0.5*1.1=102,300 [C] Celkem: A+B+C=171,890 [D]
TS
P | 41 | 291211111 |  | Zřízení plochy ze silničních panelů do lože tl 50 mm z kameniva | M2 | 78 | 0 |  |  | 2
PP |  |  |  | Zřízení zpevněné plochy ze silničních panelů osazených do lože tl. 50 mm z kameniva
VV |  |  |  | 78*1=78,000 [A]
TS
P | 42 | 59381009 |  | panel silniční 3,00x1,00x0,15m | KUS | 26 | 0 |  |  | 2
PP |  |  |  | panel silniční 3,00x1,00x0,15m
VV |  |  |  | Stoka D1 km 0,0133 - km 0,0908' 77.5/3=25,833 [A] 26=26,000 [B]
TS
P | 40 | 69311081 |  | geotextilie netkaná separační, ochranná, filtrační, drenážní PES 300g/m2 | M2 | 203.604 | 0 |  |  | 2
PP |  |  |  | geotextilie netkaná separační, ochranná, filtrační, drenážní PES 300g/m2
VV |  |  |  | 171.89=171,890 [A] A * 1.1845Koeficient množství=203,604 [B]
TS
SD |  | 3 |  | Svislé a kompletní konstrukce
P | 43 | 327313216 |  | Opěrné zdi a valy z betonu prostého tř. C 16/20 | M3 | 4.668 | 0 |  |  | 2
PP |  |  |  | Opěrné zdi a valy z betonu prostého bez zvláštních nároků na vliv prostředí tř. C 16/20
VV |  |  |  | VO' 3.6*0.3*2.66/2=1,436 [A] 1.1*0.3*2.66=0,878 [B] 1.6*0.3*2.66/2=0,638 [C] 5.72*0.3=1,716 [D] Celkem: A+B+C+D=4,668 [E]
TS
P | 44 | 327351211 |  | Bednění opěrných zdí a valů svislých i skloněných zřízení | M2 | 36.702 | 0 |  |  | 2
PP |  |  |  | Bednění opěrných zdí a valů svislých i skloněných, výšky do 20 m zřízení
VV |  |  |  | VO4' 'VO' 3.6*2.96*2=21,312 [A] 1.1*2.69*2=5,918 [B] 1.6*2.96*2=9,472 [C] Celkem: A+B+C=36,702 [D]
TS
P | 45 | 327351221 |  | Bednění opěrných zdí a valů svislých i skloněných odstranění | M2 | 36.702 | 0 |  |  | 2
PP |  |  |  | Bednění opěrných zdí a valů svislých i skloněných, výšky do 20 m odstranění
VV
TS
P | 46 | 358315114 |  | Bourání stoky kompletní nebo vybourání otvorů z prostého betonu plochy do 4 m2 | M3 | 10.475 | 0 |  |  | 2
PP |  |  |  | Bourání stoky kompletní nebo vybourání otvorů průřezové plochy do 4 m2 ve stokách ze zdiva z prostého betonu
VV |  |  |  | potrubí' (3.14159265359*(66.9+6.4)*(0.335*0.335-0.25*0.25))=11,451 [A] 'šachty' (3.14159265359*2.5*(0.62*0.62-0.5*0.5))*9=9,500 [B] Mezisoučet: A+B=20,951 [C] 'odpočet 50% při souběhu vodovodu a splaškové kanalizace' -20.951/2=-10,476 [D] Celkem: A+B+D=10,475 [E]
TS
P | 47 | 359310241_R |  | Výplň stok "hubeným betonem" | M3 | 13.155 | 0 |  |  | 2
PP
VV |  |  |  | DN500' 3.14159265359*0.25*0.25*134=26,311 [A] Mezisoučet: A=26,311 [B] 'odpočet 50% při souběhu vodovodu a splaškové kanalizace' -26.311*0.5=-13,156 [C] Celkem: A+C=13,155 [D]
TS
P | 48 | 359901211 |  | Monitoring stoky jakékoli výšky na nové kanalizaci | M | 259.4 | 0 |  |  | 2
PP |  |  |  | Monitoring stok (kamerový systém) jakékoli výšky nová kanalizace
VV |  |  |  | 49.8+209.6=259,400 [A]
TS
P | 49 | 454791312_R |  | Těsnění spáry pomocí bobtnající pásky | M | 1.5 | 0 |  |  | 2
PP |  |  |  | Těsnění spáry pomocí bobtnající pásky
VV |  |  |  | VO' 1.5=1,500 [A] Celkem: A=1,500 [B]
TS
SD |  | 4 |  | Vodorovné konstrukce
P | 50 | 451572111 |  | Lože pod potrubí otevřený výkop z kameniva drobného těženého | M3 | 36.338 | 0 |  |  | 2
PP |  |  |  | Lože pod potrubí, stoky a drobné objekty v otevřeném výkopu z kameniva drobného těženého 0 až 4 mm
VV |  |  |  | VO - KŠ1' 4.6*1.8*0.1=0,828 [A] 'KŠ1-KŠ2' 13.2*1.8*0.1=2,376 [B] 'KŠ2-KŠ3' 15.4*1.4*0.1=2,156 [C] 'KŠ3-KŠ4' 28.5*1.4*0.1=3,990 [D] 'KŠ4-KŠ5' 17.3*1.3*0.1=2,249 [E] 'KŠ5-KŠ6' 11.8*1.3*0.1=1,534 [F] 'KŠ6-KŠ7' 34.9*1.3*0.1=4,537 [G] 'KŠ7-KŠ8' 17*1.3*0.1=2,210 [H] 'KŠ8-KŠ9' 20.8*1.3*0.1=2,704 [I] 'KŠ9-KŠ10' 21.1*1.3*0.1=2,743 [J] 'KŠ10-KŠ11' 25*1.3*0.1=3,250 [K] 'KŠ11-KŠ12' 19.6*1.3*0.1=2,548 [L] 'KŠ12-KŠ13' 18.5*1.3*0.1=2,405 [M] 11.7*1.6*0.1=1,872 [N] 'rozšíření šachet' 'KŠ3 - KŠ12' 0.5*1.8*10*0.1=0,900 [O] 'KŠ13' 0.2*1.8*0.1=0,036 [P] Celkem: A+B+C+D+E+F+G+H+I+J+K+L+M+N+O+P=36,338 [Q]
TS
P | 51 | 452311121 |  | Podkladní desky z betonu prostého tř. C 8/10 otevřený výkop | M3 | 2.925 | 0 |  |  | 2
PP |  |  |  | Podkladní a zajišťovací konstrukce z betonu prostého v otevřeném výkopu desky pod potrubí, stoky a drobné objekty z betonu tř. C 8/10
VV |  |  |  | beton pod šachty' 1.5*1.5*0.1*13=2,925 [A] Celkem: A=2,925 [B]
TS
P | 52 | 452312131 |  | Sedlové lože z betonu prostého tř. C 12/15 otevřený výkop | M3 | 131.636 | 0 |  |  | 2
PP |  |  |  | Podkladní a zajišťovací konstrukce z betonu prostého v otevřeném výkopu sedlové lože pod potrubí z betonu tř. C 12/15
VV |  |  |  | (1.8*0.46-(3.14159265359*0.25*0.25)/2)*(4.6+13.2)=12,991 [A] (1.4*0.46-(3.14159265359*0.25*0.25)/2)*(15.4+28.5)=23,962 [B] (1.3*0.46-(3.14159265359*0.25*0.25)/2)*(17.3+11.8+34.9+17+20.8+21.1+25)=73,924 [C] (1.3*0.35-(3.14159265359*0.2*0.2)/2)*(19.6+18.5)=14,942 [D] (1.6*0.35-(3.14159265359*0.2*0.2)/2)*11.7=5,817 [E] Celkem: A+B+C+D+E=131,636 [F]
TS
P | 53 | 452351101 |  | Bednění podkladních desek nebo bloků nebo sedlového lože otevřený výkop | M2 | 155.64 | 0 |  |  | 2
PP |  |  |  | Bednění podkladních a zajišťovacích konstrukcí v otevřeném výkopu desek nebo sedlových loží pod potrubí, stoky a drobné objekty
VV |  |  |  | 0.6*(49.8+209.6)=155,640 [A]
TS
P | 54 | 465513227 |  | Dlažba z lomového kamene na cementovou maltu s vyspárováním tl 250 mm pro hráze | M2 | 12.35 | 0 |  |  | 2
PP |  |  |  | Dlažba z lomového kamene lomařsky upraveného na cementovou maltu, s vyspárováním cementovou maltou, tl. kamene 250 mm
VV |  |  |  | VO' 4.47+2=6,470 [A] 5.88=5,880 [B] Celkem: A+B=12,350 [C]
TS
SD |  | 5 |  | Komunikace
P | 33 | 564251013 |  | Podklad nebo podsyp ze štěrkopísku ŠP plochy do 100 m2 tl 170 mm | M2 | 53.65 | 0 |  |  | 2
PP |  |  |  | Podklad nebo podsyp ze štěrkopísku ŠP s rozprostřením, vlhčením a zhutněním plochy jednotlivě do 100 m2, po zhutnění tl. 170 mm
VV |  |  |  | 53.65=53,650 [A]
TS
P | 34 | 564861111 |  | Podklad ze štěrkodrtě ŠD plochy přes 100 m2 tl 200 mm | M2 | 287.23 | 0 |  |  | 2
PP |  |  |  | Podklad ze štěrkodrti ŠD s rozprostřením a zhutněním plochy přes 100 m2, po zhutnění tl. 200 mm
VV |  |  |  | KŠ1-KŠ2' 4.4*1.8=7,920 [A] 'KŠ2-KŠ3' 15.4*1.4=21,560 [B] 'KŠ3-KŠ4' 7.4*1.4=10,360 [C] 'KŠ5-KŠ6' 11.8*1.3=15,340 [D] 'KŠ6-KŠ7' 34.9*1.3=45,370 [E] 'KŠ7-KŠ8' 17*1.3=22,100 [F] 'KŠ8-KŠ9' 20.8*1.3=27,040 [G] 'KŠ9-KŠ10' 21.1*1.3=27,430 [H] 'KŠ10-KŠ11' 25*1.3=32,500 [I] 'KŠ11-KŠ12' 19.6*1.3=25,480 [J] 'KŠ12-KŠ13' 18.5*1.3=24,050 [K] 11.7*1.6=18,720 [L] 'rozšíření šachet' 'KŠ3 - KŠ12' 0.5*1.8*10=9,000 [M] 'KŠ13' 0.2*1.8=0,360 [N] Celkem: A+B+C+D+E+F+G+H+I+J+K+L+M+N=287,230 [O]
TS
P | 35 | 564871116 |  | Podklad ze štěrkodrtě ŠD plochy přes 100 m2 tl. 300 mm | M2 | 311.35 | 0 |  |  | 2
PP |  |  |  | Podklad ze štěrkodrti ŠD s rozprostřením a zhutněním plochy přes 100 m2, po zhutnění tl. 300 mm
VV |  |  |  | KŠ1-KŠ2' 4.4*1.8=7,920 [A] 'KŠ2-KŠ3' 15.4*1.4=21,560 [B] 'KŠ3-KŠ4' 7.4*1.4=10,360 [C] 'KŠ5-KŠ6' 11.8*1.3=15,340 [D] 'KŠ6-KŠ7' 34.9*1.3=45,370 [E] 'KŠ7-KŠ8' 17*1.3=22,100 [F] 'KŠ8-KŠ9' 20.8*1.3=27,040 [G] 'KŠ9-KŠ10' 21.1*1.3=27,430 [H] 'KŠ10-KŠ11' 25*1.3=32,500 [I] 'KŠ11-KŠ12' 19.6*1.3=25,480 [J] 'KŠ12-KŠ13' 18.5*1.3=24,050 [K] 11.7*1.6=18,720 [L] 'rozšíření šachet' 'KŠ3 - KŠ12' 0.5*1.8*10=9,000 [M] 'KŠ13' 0.2*1.8=0,360 [N] 'VO - KŠ1' 4.6*1.8=8,280 [O] 'KŠ1-KŠ2' 8.8*1.8=15,840 [P] Celkem: A+B+C+D+E+F+G+H+I+J+K+L+M+N+O+P=311,350 [Q]
TS
P | 37 | 59248005 |  | dlažba plošná betonová chodníková 300x300x50mm přírodní | M2 | 26.825 | 0 |  |  | 2
PP |  |  |  | dlažba plošná betonová chodníková 300x300x50mm přírodní
VV |  |  |  | počítáno 50% navíc při nepoužitelnosti' 53.65*0.5=26,825 [A]
TS
P | 36 | 596811121 |  | Kladení betonové dlažby komunikací pro pěší do lože z kameniva velikosti do 0,09 m2 pl přes 50 do 100 m2 | M2 | 53.65 | 0 |  |  | 2
PP |  |  |  | Kladení dlažby z betonových nebo kameninových dlaždic komunikací pro pěší s vyplněním spár a se smetením přebytečného materiálu na vzdálenost do 3 m s ložem z kameniva těženého tl. do 30 mm velikosti dlaždic do 0,09 m2 (bez zámku), pro plochy přes 50 do 100 m2
VV |  |  |  | KŠ3-KŠ4' 21.1*1.4=29,540 [A] 'KŠ4-KŠ5' 17.3*1.3=22,490 [B] 'rozšíření šachet' 0.4*1.8=0,720 [C] 0.5*1.8=0,900 [D] Celkem: A+B+C+D=53,650 [E]
TS
SD |  | 767 |  | Konstrukce zámečnické
P | 104 | 28661984_R |  | zábradlí výšky 1,1 m pro VO | KUS | 1 | 0 |  |  | 2
PP
VV
TS
P | 103 | 767861580_R |  | Montáž zábradlí pro VO kotveného do betonu | KUS | 1 | 0 |  |  | 2
PP
VV
TS
SD |  | 8 |  | Trubní vedení
P | 65 | 42285012 |  | klapka koncová na kolmou betonovou stěnu PE-HD DN 500 | KUS | 1 | 0 |  |  | 2
PP |  |  |  | klapka koncová na kolmou betonovou stěnu PE-HD DN 500
VV
TS
P | 70 | 452112112 |  | Osazení betonových prstenců nebo rámů v do 100 mm | KUS | 17 | 0 |  |  | 2
PP |  |  |  | Osazení betonových dílců prstenců nebo rámů pod poklopy a mříže, výšky do 100 mm
VV
TS
P | 74 | 452112122 |  | Osazení betonových prstenců nebo rámů v do 200 mm | KUS | 1 | 0 |  |  | 2
PP |  |  |  | Osazení betonových dílců prstenců nebo rámů pod poklopy a mříže, výšky přes 100 do 200 mm
VV
TS
P | 95 | 55241030_R |  | poklop šachtový litinový kruhový DN 600 bez ventilace tř D 400 pro intenzivní provoz | KUS | 13 | 0 |  |  | 2
PP |  |  |  | poklop šachtový litinový kruhový DN 600 bez ventilace tř D 400 pro intenzivní provoz
VV
TS
P | 90 | 552415934_R |  | Kompletní zřízení kanalizační přípojky DN 150 včetně dodávky materiálu dle TZ, zemních prací a oprav povrchů | M | 71.2 | 0 |  |  | 2
PP
VV |  |  |  | 9.8+1.1+3.6+4.7+6.1+6.1+5.3+5.2+5.2+4.5+4.8+4.8+5.1+4.9=71,200 [A]
TS
P | 91 | 552415935_R |  | Kompletní zřízení kanalizační přípojky DN 200 včetně dodávky materiálu dle TZ, zemních prací a oprav povrchů | M | 18.3 | 0 |  |  | 2
PP
VV |  |  |  | 5.7+12.6=18,300 [A]
TS
P | 92 | 552417014_R |  | Provizorní zakrytí šachet | KUS | 13 | 0 |  |  | 2
PP |  |  |  | Provizorní zakrytí šachet
VV
TS
P | 77 | 59224160 |  | skruž kanalizační s ocelovými stupadly 100x25x12cm | KUS | 5 | 0 |  |  | 2
PP |  |  |  | skruž kanalizační s ocelovými stupadly 100x25x12cm
VV
TS
P | 72 | 59224176 |  | prstenec šachtový vyrovnávací betonový 625x120x80mm | KUS | 3 | 0 |  |  | 2
PP |  |  |  | prstenec šachtový vyrovnávací betonový 625x120x80mm
VV
TS
P | 71 | 59224185 |  | prstenec šachtový vyrovnávací betonový 625x120x60mm | KUS | 6 | 0 |  |  | 2
PP |  |  |  | prstenec šachtový vyrovnávací betonový 625x120x60mm
VV
TS
P | 73 | 59224187 |  | prstenec šachtový vyrovnávací betonový 625x120x100mm | KUS | 8 | 0 |  |  | 2
PP |  |  |  | prstenec šachtový vyrovnávací betonový 625x120x100mm
VV
TS
P | 75 | 59224188 |  | prstenec šachtový vyrovnávací betonový 625x120x120mm | KUS | 1 | 0 |  |  | 2
PP |  |  |  | prstenec šachtový vyrovnávací betonový 625x120x120mm
VV
TS
P | 82 | 59224315 |  | deska betonová zákrytová pro kruhové šachty 100/62,5x16,5cm | KUS | 11 | 0 |  |  | 2
PP |  |  |  | deska betonová zákrytová pro kruhové šachty 100/62,5x16,5cm
VV
TS
P | 86 | 59224338_R |  | dno betonové šachty kanalizační 100x80 s vyložením kameninou | KUS | 2 | 0 |  |  | 2
PP |  |  |  | dno betonové šachty kanalizačn 100x80 s vyložením kameninou
VV
TS
P | 87 | 59224339_R |  | dno betonové šachty kanalizační 100x100 s vyložením kameninou | KUS | 9 | 0 |  |  | 2
PP |  |  |  | dno betonové šachty kanalizačn 100x100 s vyložením kameninou
VV
TS
P | 88 | 59224340_R |  | dno betonové šachty kanalizační 120x120 s vyložením čedičem | KUS | 1 | 0 |  |  | 2
PP |  |  |  | dno betonové šachty kanalizačn 120x120 s vyložením čedičem
VV
TS
P | 79 | 59224341 |  | těsnění elastomerové pro spojení šachetních dílů DN 1200 | KUS | 1 | 0 |  |  | 2
PP |  |  |  | těsnění elastomerové pro spojení šachetních dílů DN 1200
VV
TS
P | 80 | 59224342 |  | těsnění elastomerové pro spojení šachetních dílů DN 1500 | KUS | 1 | 0 |  |  | 2
PP |  |  |  | těsnění elastomerové pro spojení šachetních dílů DN 1500
VV
TS
P | 78 | 59224348 |  | těsnění elastomerové pro spojení šachetních dílů DN 1000 | KUS | 16 | 0 |  |  | 2
PP |  |  |  | těsnění elastomerové pro spojení šachetních dílů DN 1000
VV
TS
P | 83 | 59224358_R |  | deska betonová zákrytová pro kruhové šachty 120/62,5x16,5cm | KUS | 1 | 0 |  |  | 2
PP |  |  |  | deska betonová zákrytová pro kruhové šachty 120/62,5x16,5cm
VV
TS
P | 89 | 59224369_R |  | dno betonové šachty kanalizační 150x159 s vyložením kameninou - kompletně | KUS | 1 | 0 |  |  | 2
PP |  |  |  | dno betonové šachty kanalizačn 150x159 s vyložením kynety, nástupnice a stěny kameninou
VV
TS
P | 84 | 59259359_R |  | deska betonová zákrytová pro kruhové šachty 150/62,5x16,5cm | KUS | 1 | 0 |  |  | 2
PP |  |  |  | deska betonová zákrytová pro kruhové šachty 150/62,5x16,5cm
VV
TS
P | 56 | 59710706 |  | trouba kameninová glazovaná DN 400 dl 2,50m spojovací systém C Třída 200 | M | 50.547 | 0 |  |  | 2
PP |  |  |  | trouba kameninová glazovaná DN 400 dl 2,50m spojovací systém C Třída 200
VV |  |  |  | 49.8=49,800 [A] A * 1.015Koeficient množství=50,547 [B]
TS
P | 58 | 59710709 |  | trouba kameninová glazovaná DN 500 dl 2,50m spojovací systém C Třída 160 | M | 212.744 | 0 |  |  | 2
PP |  |  |  | trouba kameninová glazovaná DN 500 dl 2,50m spojovací systém C Třída 160
VV |  |  |  | 209.6=209,600 [A] A * 1.015Koeficient množství=212,744 [B]
TS
P | 60 | 59711790_R |  | odbočka kameninová glazovaná jednoduchá šikmá DN 400/150 dl 1000mm spojovací systém C/F tř.200/- | KUS | 5 | 0 |  |  | 2
PP |  |  |  | odbočka kameninová glazovaná jednoduchá šikmá DN 400/150 dl 1000mm spojovací systém C/F tř.200/-
VV
TS
P | 62 | 59711810_R |  | odbočka kameninová glazovaná jednoduchá šikmá DN 500/150 dl 1000mm spojovací systém C/F tř.160/- | KUS | 9 | 0 |  |  | 2
PP |  |  |  | odbočka kameninová glazovaná jednoduchá šikmá DN 500/150 dl 1000mm spojovací systém C/F tř.160/-
VV
TS
P | 63 | 59711811_R |  | odbočka kameninová glazovaná jednoduchá šikmá DN 500/200 dl 1000mm spojovací systém C/F tř.160/- | KUS | 2 | 0 |  |  | 2
PP |  |  |  | odbočka kameninová glazovaná jednoduchá šikmá DN 500/200 dl 1000mm spojovací systém C/F tř.160/-
VV
TS
P | 55 | 831392121 |  | Montáž potrubí z trub kameninových hrdlových s integrovaným těsněním výkop sklon do 20 % DN 400 | M | 49.8 | 0 |  |  | 2
PP |  |  |  | Montáž potrubí z trub kameninových hrdlových s integrovaným těsněním v otevřeném výkopu ve sklonu do 20 % DN 400
VV |  |  |  | 49.8=49,800 [A]
TS
P | 57 | 831422121 |  | Montáž potrubí z trub kameninových hrdlových s integrovaným těsněním výkop sklon do 20 % DN 500 | M | 209.6 | 0 |  |  | 2
PP |  |  |  | Montáž potrubí z trub kameninových hrdlových s integrovaným těsněním v otevřeném výkopu ve sklonu do 20 % DN 500
VV |  |  |  | 209.6=209,600 [A]
TS
P | 59 | 837391221 |  | Montáž kameninových tvarovek odbočných s integrovaným těsněním otevřený výkop DN 400 | KUS | 5 | 0 |  |  | 2
PP |  |  |  | Montáž kameninových tvarovek na potrubí z trub kameninových v otevřeném výkopu s integrovaným těsněním odbočných DN 400
VV
TS
P | 61 | 837421221 |  | Montáž kameninových tvarovek odbočných s integrovaným těsněním otevřený výkop DN 500 | KUS | 11 | 0 |  |  | 2
PP |  |  |  | Montáž kameninových tvarovek na potrubí z trub kameninových v otevřeném výkopu s integrovaným těsněním odbočných DN 500
VV
TS
P | 64 | 891422421 |  | Montáž koncových klapek PE-HD na kolmou stěnu DN 500 | KUS | 1 | 0 |  |  | 2
PP |  |  |  | Montáž kanalizačních armatur na potrubí koncových klapek PE-HD na kolmou stěnu DN 500
VV
TS
P | 66 | 892372186_R |  | Tlaková zkouška vzduchem šachet DN 1000 | KUS | 13 | 0 |  |  | 2
PP |  |  |  | Tlakové zkoušky vzduchem těsnícími vaky ucpávkovými DN 300
VV
TS
P | 67 | 892392121 |  | Tlaková zkouška vzduchem potrubí DN 400 těsnícím vakem ucpávkovým | ÚSEK | 2 | 0 |  |  | 2
PP |  |  |  | Tlakové zkoušky vzduchem těsnícími vaky ucpávkovými DN 400
VV
TS
P | 68 | 892422121 |  | Tlaková zkouška vzduchem potrubí DN 500 těsnícím vakem ucpávkovým | ÚSEK | 11 | 0 |  |  | 2
PP |  |  |  | Tlakové zkoušky vzduchem těsnícími vaky ucpávkovými DN 500
VV
TS
P | 69 | 894118001 |  | Příplatek ZKD 0,60 m výšky vstupu na potrubí | KUS | 1 | 0 |  |  | 2
PP |  |  |  | Šachty kanalizační zděné Příplatek k cenám za každých dalších 0,60 m výšky vstupu
VV
TS
P | 76 | 894411311 |  | Osazení betonových nebo železobetonových dílců pro šachty skruží rovných | KUS | 5 | 0 |  |  | 2
PP |  |  |  | Osazení betonových nebo železobetonových dílců pro šachty skruží rovných
VV |  |  |  | 5=5,000 [A]
TS
P | 81 | 894412411 |  | Osazení betonových nebo železobetonových dílců pro šachty skruží přechodových | KUS | 13 | 0 |  |  | 2
PP |  |  |  | Osazení betonových nebo železobetonových dílců pro šachty skruží přechodových
VV
TS
P | 85 | 894414111 |  | Osazení betonových nebo železobetonových dílců pro šachty skruží základových (dno) | KUS | 13 | 0 |  |  | 2
PP |  |  |  | Osazení betonových nebo železobetonových dílců pro šachty skruží základových (dno)
VV
TS
P | 93 | 899102211_R |  | Demontáž provizorního zakrytí | KUS | 13 | 0 |  |  | 2
PP
VV
TS
P | 94 | 899104112 |  | Osazení poklopů litinových nebo ocelových včetně rámů pro třídu zatížení D400, E600 | KUS | 13 | 0 |  |  | 2
PP |  |  |  | Osazení poklopů litinových a ocelových včetně rámů pro třídu zatížení D400, E600
VV
TS
SD |  | 9 |  | Ostatní konstrukce a práce-bourání
P | 98 | 58380006 |  | obrubník kamenný žulový přímý 1000x200x200mm | M | 1.2 | 0 |  |  | 2
PP |  |  |  | obrubník kamenný žulový přímý 1000x200x200mm
VV |  |  |  | počítáno 20% nových navíc při nepoužitelnosti' 6*0.2=1,200 [A]
TS
P | 96 | 916131213 |  | Osazení silničního obrubníku betonového stojatého s boční opěrou do lože z betonu prostého | M | 2 | 0 |  |  | 2
PP |  |  |  | Osazení silničního obrubníku betonového se zřízením lože, s vyplněním a zatřením spár cementovou maltou stojatého s boční opěrou z betonu prostého, do lože z betonu prostého
VV
TS
P | 97 | 916241113 |  | Osazení obrubníku kamenného ležatého s boční opěrou do lože z betonu prostého | M | 6 | 0 |  |  | 2
PP |  |  |  | Osazení obrubníku kamenného se zřízením lože, s vyplněním a zatřením spár cementovou maltou ležatého s boční opěrou z betonu prostého, do lože z betonu prostého
VV
TS
P | 99 | 979024443 |  | Očištění vybouraných obrubníků a krajníků silničních | M | 6 | 0 |  |  | 2
PP |  |  |  | Očištění vybouraných prvků komunikací od spojovacího materiálu s odklizením a uložením očištěných hmot a spojovacího materiálu na skládku na vzdálenost do 10 m obrubníků a krajníků, vybouraných z jakéhokoliv lože a s jakoukoliv výplní spár silničních
VV
TS
P | 100 | 979054441 |  | Očištění vybouraných z desek nebo dlaždic s původním spárováním z kameniva těženého | M2 | 53.65 | 0 |  |  | 2
PP |  |  |  | Očištění vybouraných prvků komunikací od spojovacího materiálu s odklizením a uložením očištěných hmot a spojovacího materiálu na skládku na vzdálenost do 10 m dlaždic, desek nebo tvarovek s původním vyplněním spár kamenivem těženým
VV
TS
SD |  | 99 |  | Přesun hmot
P | 101 | 998276101 |  | Přesun hmot pro trubní vedení z trub z plastických hmot otevřený výkop | T | 1097.061 | 0 |  |  | 2
PP |  |  |  | Přesun hmot pro trubní vedení hloubené z trub z plastických hmot nebo sklolaminátových pro vodovody nebo kanalizace v otevřeném výkopu dopravní vzdálenost do 15 m
VV
TS
SD |  | 997 |  | Přesun sutě
P | 102 | 979082213_R |  | Vodorovná doprava suti po suchu | T | 23.045 | 0 |  |  | 2
PP |  |  |  | Vodorovná doprava suti po suchu (odvoz, likvidace včetně poplatku z uložení zhotovitelem)
VV |  |  |  | 23.045=23,045 [A]
TS

## SO301StokaD1-I
ASPE10 |  |  |  | Firma: ÚDRŽBA SILNIC Královéhradeckého kraje a.s. | [5 empty] | 3
|  |  |  | Soupis prací objektu | [5 empty] | 6
S | Stavba: | NovaPDeszKanIIE |  | II/284 Nová Paka - Lomnická ulice_II. etapa (Nová Paka)_12042022_neoceněný |  |  | SO301StokaD1-I |  | 0,00 | 2
O | Rozpočet: | SO301StokaD1-I |  | Nová Paka – ul. Lomnická (průtah sil. II/284) rekonstrukce dešťové kanalizace včetně přípojek |  |  |  |  | 15,00 | 2
Typ | Poř. číslo | Kód položky | Varianta | Název položky | MJ | Množství | Jednotková cena |  | 21,00 | 2
[7 empty] | Jednotková | Celkem
0 | 1 | 2 | 3 | 4 | 5 | 6 | 9 | 10
SD |  | 1 |  | Zemní práce
P | 1 | 113107322 |  | Odstranění podkladu z kameniva drceného tl přes 100 do 200 mm strojně pl do 50 m2 | M2 | 43.54 | 0 |  |  | 2
PP |  |  |  | Odstranění podkladů nebo krytů strojně plochy jednotlivě do 50 m2 s přemístěním hmot na skládku na vzdálenost do 3 m nebo s naložením na dopravní prostředek z kameniva hrubého drceného, o tl. vrstvy přes 100 do 200 mm
VV |  |  |  | KŠ7 - KŠ18' 9.9*1.3=12,870 [A] 'rozšíření šachet' 0.5*1.8=0,900 [B] 'KŠ18 - RK1' 22.9*1.3=29,770 [C] Celkem: A+B+C=43,540 [D]
TS
P | 2 | 113107324 |  | Odstranění podkladu z kameniva drceného tl přes 300 do 400 mm strojně pl do 50 m2 | M2 | 43.54 | 0 |  |  | 2
PP |  |  |  | Odstranění podkladů nebo krytů strojně plochy jednotlivě do 50 m2 s přemístěním hmot na skládku na vzdálenost do 3 m nebo s naložením na dopravní prostředek z kameniva hrubého drceného, o tl. vrstvy přes 300 do 400 mm
VV |  |  |  | odstranění provizorní úpravy' 43.54=43,540 [A]
TS
P | 3 | 113154113 |  | Frézování živičného krytu tl 50 mm pruh š 0,5 m pl do 500 m2 bez překážek v trase | M2 | 89 | 0 |  |  | 2
PP |  |  |  | Frézování živičného podkladu nebo krytu s naložením na dopravní prostředek plochy do 500 m2 bez překážek v trase pruhu šířky do 0,5 m, tloušťky vrstvy 50 mm
VV |  |  |  | D1-I' '50% odpočet při souběhu vodovodu a splaškové kanalizace' 178*0.5=89,000 [A] Celkem: A=89,000 [B]
TS
P | 4 | 113154114 |  | Frézování živičného krytu tl 100 mm pruh š 0,5 m pl do 500 m2 bez překážek v trase | M2 | 43.54 | 0 |  |  | 2
PP |  |  |  | Frézování živičného podkladu nebo krytu s naložením na dopravní prostředek plochy do 500 m2 bez překážek v trase pruhu šířky do 0,5 m, tloušťky vrstvy 100 mm
VV |  |  |  | KŠ7 - KŠ18' 9.9*1.3=12,870 [A] 'rozšíření šachet' 0.5*1.8=0,900 [B] 'KŠ18 - RK1' 22.9*1.3=29,770 [C] Celkem: A+B+C=43,540 [D]
TS
P | 5 | 113201112 |  | Vytrhání obrub silničních ležatých | M | 8 | 0 |  |  | 2
PP |  |  |  | Vytrhání obrub s vybouráním lože, s přemístěním hmot na skládku na vzdálenost do 3 m nebo s naložením na dopravní prostředek silničních ležatých
VV
TS
P | 6 | 115101201 |  | Čerpání vody na dopravní výšku do 10 m průměrný přítok do 500 l/min | HOD | 140 | 0 |  |  | 2
PP |  |  |  | Čerpání vody na dopravní výšku do 10 m s uvažovaným průměrným přítokem do 500 l/min
VV |  |  |  | předpoklad 14 dní' 14*10=140,000 [A]
TS
P | 7 | 115101279_R |  | Převedení odpadních vod během stavby | HOD | 324 | 0 |  |  | 2
PP |  |  |  | Čerpání vody na dopravní výšku do 10 m průměrný přítok do 2000 l/min
VV |  |  |  | společné se splaškovou kanalizací počítáno s 50%' (14+13)*24*0.5=324,000 [A]
TS
P | 8 | 115101301 |  | Pohotovost čerpací soupravy pro dopravní výšku do 10 m přítok do 500 l/min | DEN | 28 | 0 |  |  | 2
PP |  |  |  | Pohotovost záložní čerpací soupravy pro dopravní výšku do 10 m s uvažovaným průměrným přítokem do 500 l/min
VV |  |  |  | 14*2=28,000 [A]
TS
P | 9 | 115101376_R |  | Pohotovost čerpací soupravy pro přečerpávání | DEN | 27 | 0 |  |  | 2
PP |  |  |  | Pohotovost čerpací soupravy pro dopravní výšku do 10 m přítok přes 500 do 1 000 l/min
VV |  |  |  | (14+13)*0.5*2=27,000 [A]
TS
P | 10 | 119001401 |  | Dočasné zajištění potrubí ocelového nebo litinového DN do 200 mm | M | 1.3 | 0 |  |  | 2
PP |  |  |  | Dočasné zajištění podzemního potrubí nebo vedení ve výkopišti ve stavu i poloze, ve kterých byla na začátku zemních prací a to s podepřením, vzepřením nebo vyvěšením, případně s ochranným bedněním, se zřízením a odstraněním zajišťovací konstrukce, s opotřebením hmot potrubí ocelového nebo litinového, jmenovité světlosti DN do 200 mm
VV |  |  |  | 1*1.3=1,300 [A] Celkem: A=1,300 [B]
TS
P | 11 | 119001405 |  | Dočasné zajištění potrubí z PE DN do 200 mm | M | 1.3 | 0 |  |  | 2
PP |  |  |  | Dočasné zajištění podzemního potrubí nebo vedení ve výkopišti ve stavu i poloze, ve kterých byla na začátku zemních prací a to s podepřením, vzepřením nebo vyvěšením, případně s ochranným bedněním, se zřízením a odstraněním zajišťovací konstrukce, s opotřebením hmot potrubí plastového, jmenovité světlosti DN do 200 mm
VV |  |  |  | 1*1.3=1,300 [A]
TS
P | 12 | 119001412 |  | Dočasné zajištění potrubí betonového, ŽB nebo kameninového DN přes 200 do 500 mm | M | 1.3 | 0 |  |  | 2
PP |  |  |  | Dočasné zajištění podzemního potrubí nebo vedení ve výkopišti ve stavu i poloze, ve kterých byla na začátku zemních prací a to s podepřením, vzepřením nebo vyvěšením, případně s ochranným bedněním, se zřízením a odstraněním zajišťovací konstrukce, s opotřebením hmot potrubí betonového, kameninového nebo železobetonového, světlosti DN přes 200 do 500 mm
VV |  |  |  | 1*1.3=1,300 [A]
TS
P | 13 | 119001421 |  | Dočasné zajištění kabelů a kabelových tratí ze 3 volně ložených kabelů | M | 2.6 | 0 |  |  | 2
PP |  |  |  | Dočasné zajištění podzemního potrubí nebo vedení ve výkopišti ve stavu i poloze, ve kterých byla na začátku zemních prací a to s podepřením, vzepřením nebo vyvěšením, případně s ochranným bedněním, se zřízením a odstraněním zajišťovací konstrukce, s opotřebením hmot kabelů a kabelových tratí z volně ložených kabelů a to do 3 kabelů
VV |  |  |  | 2*1.3=2,600 [A] Celkem: A=2,600 [B]
TS
P | 14 | 129001101 |  | Příplatek za ztížení odkopávky nebo prokopávky v blízkosti inženýrských sítí | M3 | 11.92 | 0 |  |  | 2
PP |  |  |  | Příplatek k cenám vykopávek za ztížení vykopávky v blízkosti podzemního vedení nebo výbušnin v horninách jakékoliv třídy
VV |  |  |  | plyn' 1*1.3*1.11*1.61=2,323 [A] 'kanal' 1*1.3*1.3*1.8=3,042 [B] 'vodovod' 1*1.3*1.11*1.61=2,323 [C] 'kabely' 2*1.3*1.05*1.55=4,232 [D] Celkem: A+B+C+D=11,920 [E]
TS
P | 15 | 132254201 |  | Hloubení zapažených rýh š do 2000 mm v hornině třídy těžitelnosti I skupiny 3 objem do 20 m3 | M3 | 19.557 | 0 |  |  | 2
PP |  |  |  | Hloubení zapažených rýh šířky přes 800 do 2 000 mm strojně s urovnáním dna do předepsaného profilu a spádu v hornině třídy těžitelnosti I skupiny 3 do 20 m3
VV |  |  |  | KŠ7 - KŠ18' 2.8*1.3*2.1-2.8*1.3*0.5=5,824 [A] 7.1*1.3*2.46-7.1*1.3*0.32=19,752 [B] 'rozšíření šachet' 0.5*1.8*2.49-0.5*1.8*0.32=1,953 [C] 'KŠ18 - RK1' 22.9*1.3*2.68-22.9*1.3*0.32=70,257 [D] Celkem: A+B+C+D=97,786 [E] 97.786*0.2=19,557 [F]
TS
P | 16 | 132354202 |  | Hloubení zapažených rýh š do 2000 mm v hornině třídy těžitelnosti II skupiny 4 objem do 50 m3 | M3 | 29.336 | 0 |  |  | 2
PP |  |  |  | Hloubení zapažených rýh šířky přes 800 do 2 000 mm strojně s urovnáním dna do předepsaného profilu a spádu v hornině třídy těžitelnosti II skupiny 4 přes 20 do 50 m3
VV |  |  |  | 97.786*0.3=29,336 [A]
TS
P | 17 | 132454201 |  | Hloubení zapažených rýh š do 2000 mm v hornině třídy těžitelnosti II skupiny 5 objem do 20 m3 | M3 | 9.779 | 0 |  |  | 2
PP |  |  |  | Hloubení zapažených rýh šířky přes 800 do 2 000 mm strojně s urovnáním dna do předepsaného profilu a spádu v hornině třídy těžitelnosti II skupiny 5 do 20 m3
VV |  |  |  | 97.786*0.1=9,779 [A]
TS
P | 18 | 138511201_R |  | Dolamování hloubených vykopávek rýh ve vrstvě tl do 500 mm v hornině třídy těžitelnosti II, skupiny 5 | M3 | 9.779 | 0 |  |  | 2
PP |  |  |  | Dolamování zapažených nebo nezapažených hloubených vykopávek rýh, ve vrstvě tl. do 500 mm v hornině třídy těžitelnosti II skupiny 5
VV |  |  |  | 97.786*0.1=9,779 [A]
TS
P | 19 | 151811133 |  | Osazení pažicího boxu hl výkopu do 4 m š přes 2,5 do 5 m | M2 | 84.718 | 0 |  |  | 2
PP |  |  |  | Zřízení pažicích boxů pro pažení a rozepření stěn rýh podzemního vedení hloubka výkopu do 4 m, šířka přes 2,5 do 5 m
VV |  |  |  | KŠ7 - KŠ18' 2.8*2.1*2=11,760 [A] 7.1*2.46*2=34,932 [B] 'KŠ18 - RK1' 22.9*2.68*2=122,744 [C] Celkem: A+B+C=169,436 [D] 'odpočet při souběhu vodovodu a splaš. kanalizace 50%' 169.436*0.5=84,718 [E]
TS
P | 20 | 151811233 |  | Odstranění pažicího boxu hl výkopu do 4 m š přes 2,5 do 5 m | M2 | 84.708 | 0 |  |  | 2
PP |  |  |  | Odstranění pažicích boxů pro pažení a rozepření stěn rýh podzemního vedení hloubka výkopu do 4 m, šířka přes 2,5 do 5 m
VV
TS
P | 21 | 162651112_R |  | Vodorovné přemístění výkopku/sypaniny z horniny třídy těžitelnosti I, skupiny 1 až 3 | M3 | 58.672 | 0 |  |  | 2
PP |  |  |  | Vodorovné přemístění výkopku nebo sypaniny po suchu na obvyklém dopravním prostředku, bez naložení výkopku, avšak se složením bez rozhrnutí z horniny třídy těžitelnosti I skupiny 1 až 3 (odvoz, likvidace včetně poplatku z uložení zhotovitelem)
VV |  |  |  | 97.786*0.6=58,672 [A]
TS
P | 22 | 162651132_R |  | Vodorovné přemístění výkopku/sypaniny z horniny třídy těžitelnosti II, skupiny 4 a 5 | M3 | 39.114 | 0 |  |  | 2
PP |  |  |  | Vodorovné přemístění výkopku nebo sypaniny po suchu na obvyklém dopravním prostředku, bez naložení výkopku, avšak se složením bez rozhrnutí z horniny třídy těžitelnosti II skupiny 4 a 5 (odvoz, likvidace včetně poplatku z uložení zhotovitelem)
VV |  |  |  | 97.786*0.4=39,114 [A]
TS
P | 23 | 171251201 |  | Uložení sypaniny na skládky nebo meziskládky | M3 | 97.787 | 0 |  |  | 2
PP |  |  |  | Uložení sypaniny na skládky nebo meziskládky bez hutnění s upravením uložené sypaniny do předepsaného tvaru
VV |  |  |  | tř. 3' 97.786*0.6=58,672 [A] 'tř. 4' 97.786*0.3=29,336 [B] 'tř. 5' 97.786*0.1=9,779 [C] Celkem: A+B+C=97,787 [D]
TS
P | 24 | 171251299_R |  | Uložení frézovaného asfaltu na mezideponii | T | 20.239 | 0 |  |  | 2
PP
VV |  |  |  | 10.004+10.235=20,239 [A]
TS
P | 25 | 174151101 |  | Zásyp jam, šachet rýh nebo kolem objektů sypaninou se zhutněním | M3 | 68.181 | 0 |  |  | 2
PP |  |  |  | Zásyp sypaninou z jakékoliv horniny strojně s uložením výkopku ve vrstvách se zhutněním jam, šachet, rýh nebo kolem objektů v těchto vykopávkách
VV |  |  |  | 97.786-4.354-22.79-16.394=54,248 [A] 'provizorní úprava komunikace' 43.54*0.32=13,933 [B] Celkem: A+B=68,181 [C]
TS
P | 27 | 175101101 |  | Obsyp potrubí bez prohození sypaniny z hornin tř. 1 až 4 uloženým do 3 m od kraje výkopu | M3 | 22.79 | 0 |  |  | 2
PP |  |  |  | Obsyp potrubí bez prohození sypaniny z hornin tř. 1 až 4 uloženým do 3 m od kraje výkopu
VV |  |  |  | (1.3*0.61-(3.14159265359*0.25*0.25)/2)*32.8=22,790 [A] Celkem: A=22,790 [B]
TS
P | 28 | 58337331 |  | štěrkopísek frakce 0/22 | T | 45.58 | 0 |  |  | 2
PP |  |  |  | štěrkopísek frakce 0/22
VV |  |  |  | 22.79*2=45,580 [A]
TS
P | 26 | 58344197 |  | štěrkodrť frakce 0/63 | T | 126.135 | 0 |  |  | 2
PP |  |  |  | štěrkodrť frakce 0/63
VV |  |  |  | 68.181*1.85=126,135 [A]
TS
SD |  | 2 |  | Zakládání
P | 36 | 212751104 |  | Trativod z drenážních trubek flexibilních PVC-U SN 4 perforace 360° včetně lože otevřený výkop DN 100 pro meliorace | M | 16.4 | 0 |  |  | 2
PP |  |  |  | Trativody z drenážních a melioračních trubek pro meliorace, dočasné nebo odlehčovací drenáže se zřízením štěrkového lože pod trubky a s jejich obsypem v otevřeném výkopu trubka flexibilní PVC-U SN 4 celoperforovaná 360° DN 100
VV |  |  |  | 32.8=32,800 [A] 'odpočet při souběhu vodovodu a splaš. kanalizace 50%' 32.8*0.5=16,400 [B]
TS
P | 37 | 213141111 |  | Zřízení vrstvy z geotextilie v rovině nebo ve sklonu do 1:5 š do 3 m | M2 | 18.04 | 0 |  |  | 2
PP |  |  |  | Zřízení vrstvy z geotextilie filtrační, separační, odvodňovací, ochranné, výztužné nebo protierozní v rovině nebo ve sklonu do 1:5, šířky do 3 m
VV |  |  |  | 16.4*1.1=18,040 [A]
TS
P | 38 | 69311081 |  | geotextilie netkaná separační, ochranná, filtrační, drenážní PES 300g/m2 | M2 | 21.368 | 0 |  |  | 2
PP |  |  |  | geotextilie netkaná separační, ochranná, filtrační, drenážní PES 300g/m2
VV
TS
SD |  | 3 |  | Svislé a kompletní konstrukce
P | 39 | 358315114 |  | Bourání stoky kompletní nebo vybourání otvorů z prostého betonu plochy do 4 m2 | M3 | 1.422 | 0 |  |  | 2
PP |  |  |  | Bourání stoky kompletní nebo vybourání otvorů průřezové plochy do 4 m2 ve stokách ze zdiva z prostého betonu
VV |  |  |  | šachty' (3.14159265359*2*(0.62*0.62-0.5*0.5))*2=1,689 [A] 'potrubí' (3.14159265359*15.5*(0.215*0.215-0.15*0.15))=1,155 [B] Mezisoučet: A+B=2,844 [C] 'odpočet 50% při souběhu vodovodu a splaškové kanalizace' -2.844*0.5=-1,422 [D] Celkem: A+B+D=1,422 [E]
TS
P | 40 | 359310241_R |  | Výplň stok "hubeným betonem" | M3 | 1.375 | 0 |  |  | 2
PP
VV |  |  |  | DN300' 3.14159265359*0.15*0.15*(23.9+15)=2,750 [A] Mezisoučet: A=2,750 [B] 'odpočet 50% při souběhu vodovodu a splaškové kanalizace' -2.75*0.5=-1,375 [C] Celkem: A+C=1,375 [D]
TS
P | 41 | 359901211 |  | Monitoring stoky jakékoli výšky na nové kanalizaci | M | 32.8 | 0 |  |  | 2
PP |  |  |  | Monitoring stok (kamerový systém) jakékoli výšky nová kanalizace
VV
TS
P | 42 | 454791312_R |  | Těsnění spáry pomocí bobtnající pásky | M | 3 | 0 |  |  | 2
PP |  |  |  | Těsnění spáry pomocí bobtnající pásky
VV |  |  |  | RK1' 3=3,000 [A] Celkem: A=3,000 [B]
TS
SD |  | 4 |  | Vodorovné konstrukce
P | 43 | 451572111 |  | Lože pod potrubí otevřený výkop z kameniva drobného těženého | M3 | 4.354 | 0 |  |  | 2
PP |  |  |  | Lože pod potrubí, stoky a drobné objekty v otevřeném výkopu z kameniva drobného těženého 0 až 4 mm
VV |  |  |  | KŠ7 - KŠ18' 9.9*1.3*0.1=1,287 [A] 'rozšíření šachet' 0.5*1.8*0.1=0,090 [B] 'KŠ18 - RK1' 22.9*1.3*0.1=2,977 [C] Celkem: A+B+C=4,354 [D]
TS
P | 44 | 452311121 |  | Podkladní desky z betonu prostého tř. C 8/10 otevřený výkop | M3 | 0.225 | 0 |  |  | 2
PP |  |  |  | Podkladní a zajišťovací konstrukce z betonu prostého v otevřeném výkopu desky pod potrubí, stoky a drobné objekty z betonu tř. C 8/10
VV |  |  |  | beton pod šachty' 1.5*1.5*0.1*1=0,225 [A] Celkem: A=0,225 [B]
TS
P | 45 | 452312131 |  | Sedlové lože z betonu prostého tř. C 12/15 otevřený výkop | M3 | 16.394 | 0 |  |  | 2
PP |  |  |  | Podkladní a zajišťovací konstrukce z betonu prostého v otevřeném výkopu sedlové lože pod potrubí z betonu tř. C 12/15
VV |  |  |  | (1.3*0.46-(3.14159265359*0.25*0.25)/2)*32.8=16,394 [A] Celkem: A=16,394 [B]
TS
P | 46 | 452351101 |  | Bednění podkladních desek nebo bloků nebo sedlového lože otevřený výkop | M2 | 19.68 | 0 |  |  | 2
PP |  |  |  | Bednění podkladních a zajišťovacích konstrukcí v otevřeném výkopu desek nebo sedlových loží pod potrubí, stoky a drobné objekty
VV |  |  |  | 0.6*32.8=19,680 [A]
TS
SD |  | 5 |  | Komunikace
P | 29 | 564861011 |  | Podklad ze štěrkodrtě ŠD plochy do 100 m2 tl 200 mm | M2 | 3.64 | 0 |  |  | 2
PP |  |  |  | Podklad ze štěrkodrti ŠD s rozprostřením a zhutněním plochy jednotlivě do 100 m2, po zhutnění tl. 200 mm
VV |  |  |  | KŠ7 - KŠ18' 2.8*1.3=3,640 [A]
TS
P | 30 | 564871016 |  | Podklad ze štěrkodrtě ŠD plochy do 100 m2 tl 300 mm | M2 | 3.64 | 0 |  |  | 2
PP |  |  |  | Podklad ze štěrkodrti ŠD s rozprostřením a zhutněním plochy jednotlivě do 100 m2, po zhutnění tl. 300 mm
VV
TS
P | 31 | 565155111 |  | Asfaltový beton vrstva podkladní ACP 16 (obalované kamenivo OKS) tl 70 mm š do 3 m | M2 | 43.54 | 0 |  |  | 2
PP |  |  |  | Asfaltový beton vrstva podkladní ACP 16 (obalované kamenivo střednězrnné - OKS) s rozprostřením a zhutněním v pruhu šířky přes 1,5 do 3 m, po zhutnění tl. 70 mm
VV |  |  |  | KŠ7 - KŠ18' 9.9*1.3=12,870 [A] 'rozšíření šachet' 0.5*1.8=0,900 [B] 'KŠ18 - RK1' 22.9*1.3=29,770 [C] Celkem: A+B+C=43,540 [D]
TS
P | 32 | 565231112 |  | Podklad ze štěrku částečně zpevněného cementovou maltou ŠCM tl 200 mm | M2 | 43.54 | 0 |  |  | 2
PP |  |  |  | Podklad ze štěrku částečně zpevněného cementovou maltou ŠCM s rozprostřením a s hutněním, po zhutnění tl. 200 mm
VV
TS
P | 33 | 573111112 |  | Postřik živičný infiltrační s posypem z asfaltu množství 1 kg/m2 | M2 | 43.54 | 0 |  |  | 2
PP |  |  |  | Postřik infiltrační PI z asfaltu silničního s posypem kamenivem, v množství 1,00 kg/m2
VV
TS
P | 34 | 573211109 |  | Postřik živičný spojovací z asfaltu v množství 0,50 kg/m2 | M2 | 89 | 0 |  |  | 2
PP |  |  |  | Postřik spojovací PS bez posypu kamenivem z asfaltu silničního, v množství 0,50 kg/m2
VV
TS
P | 35 | 577144211 |  | Asfaltový beton vrstva obrusná ACO 11 (ABS) tř. II tl 50 mm š do 3 m z nemodifikovaného asfaltu | M2 | 89 | 0 |  |  | 2
PP |  |  |  | Asfaltový beton vrstva obrusná ACO 11 (ABS) s rozprostřením a se zhutněním z nemodifikovaného asfaltu v pruhu šířky do 3 m tř. II, po zhutnění tl. 50 mm
VV |  |  |  | D1-I' '50% odpočet při souběhu vodovodu a splaškové kanalizace' 178*0.5=89,000 [A] Celkem: A=89,000 [B]
TS
SD |  | 8 |  | Trubní vedení
P | 53 | 452112112 |  | Osazení betonových prstenců nebo rámů v do 100 mm | KUS | 1 | 0 |  |  | 2
PP |  |  |  | Osazení betonových dílců prstenců nebo rámů pod poklopy a mříže, výšky do 100 mm
VV
TS
P | 67 | 55241030_R |  | poklop šachtový litinový kruhový DN 600 bez ventilace tř D 400 pro intenzivní provoz | KUS | 1 | 0 |  |  | 2
PP |  |  |  | poklop šachtový litinový kruhový DN 600 bez ventilace tř D 400 pro intenzivní provoz
VV
TS
P | 63 | 552415934_R |  | Kompletní zřízení kanalizační přípojky DN 150 včetně dodávky materiálu dle TZ, zemních prací a oprav povrchů | M | 9.3 | 0 |  |  | 2
PP
VV |  |  |  | 5.8+3.5=9,300 [A]
TS
P | 64 | 552417014_R |  | Provizorní zakrytí šachet | KUS | 1 | 0 |  |  | 2
PP |  |  |  | Provizorní zakrytí šachet
VV
TS
P | 56 | 59224160 |  | skruž kanalizační s ocelovými stupadly 100x25x12cm | KUS | 1 | 0 |  |  | 2
PP |  |  |  | skruž kanalizační s ocelovými stupadly 100x25x12cm
VV
TS
P | 57 | 59224161 |  | skruž kanalizační s ocelovými stupadly 100x50x12cm | KUS | 1 | 0 |  |  | 2
PP |  |  |  | skruž kanalizační s ocelovými stupadly 100x50x12cm
VV
TS
P | 54 | 59224187 |  | prstenec šachtový vyrovnávací betonový 625x120x100mm | KUS | 1 | 0 |  |  | 2
PP |  |  |  | prstenec šachtový vyrovnávací betonový 625x120x100mm
VV
TS
P | 60 | 59224315 |  | deska betonová zákrytová pro kruhové šachty 100/62,5x16,5cm | KUS | 1 | 0 |  |  | 2
PP |  |  |  | deska betonová zákrytová pro kruhové šachty 100/62,5x16,5cm
VV
TS
P | 62 | 59224339_R |  | dno betonové šachty kanalizační 100x100 s vyložením kameninou | KUS | 1 | 0 |  |  | 2
PP |  |  |  | dno betonové šachty kanalizačn 100x100 s vyložením kameninou
VV
TS
P | 58 | 59224348 |  | těsnění elastomerové pro spojení šachetních dílů DN 1000 | KUS | 3 | 0 |  |  | 2
PP |  |  |  | těsnění elastomerové pro spojení šachetních dílů DN 1000
VV
TS
P | 48 | 59710709 |  | trouba kameninová glazovaná DN 500 dl 2,50m spojovací systém C Třída 160 | M | 33.292 | 0 |  |  | 2
PP |  |  |  | trouba kameninová glazovaná DN 500 dl 2,50m spojovací systém C Třída 160
VV |  |  |  | 32.8=32,800 [A] A * 1.015Koeficient množství=33,292 [B]
TS
P | 50 | 59711810_R |  | odbočka kameninová glazovaná jednoduchá šikmá DN 500/150 dl 1000mm spojovací systém C/F tř.160/- | KUS | 2 | 0 |  |  | 2
PP |  |  |  | odbočka kameninová glazovaná jednoduchá šikmá DN 500/150 dl 1000mm spojovací systém C/F tř.160/-
VV
TS
P | 47 | 831422121 |  | Montáž potrubí z trub kameninových hrdlových s integrovaným těsněním výkop sklon do 20 % DN 500 | M | 32.8 | 0 |  |  | 2
PP |  |  |  | Montáž potrubí z trub kameninových hrdlových s integrovaným těsněním v otevřeném výkopu ve sklonu do 20 % DN 500
VV |  |  |  | 32.8=32,800 [A]
TS
P | 49 | 837421221 |  | Montáž kameninových tvarovek odbočných s integrovaným těsněním otevřený výkop DN 500 | KUS | 2 | 0 |  |  | 2
PP |  |  |  | Montáž kameninových tvarovek na potrubí z trub kameninových v otevřeném výkopu s integrovaným těsněním odbočných DN 500
VV
TS
P | 51 | 892372186_R |  | Tlaková zkouška vzduchem šachet DN 1000 | KUS | 1 | 0 |  |  | 2
PP |  |  |  | Tlakové zkoušky vzduchem těsnícími vaky ucpávkovými DN 300
VV
TS
P | 52 | 892422121 |  | Tlaková zkouška vzduchem potrubí DN 500 těsnícím vakem ucpávkovým | ÚSEK | 2 | 0 |  |  | 2
PP |  |  |  | Tlakové zkoušky vzduchem těsnícími vaky ucpávkovými DN 500
VV
TS
P | 55 | 894411311 |  | Osazení betonových nebo železobetonových dílců pro šachty skruží rovných | KUS | 2 | 0 |  |  | 2
PP |  |  |  | Osazení betonových nebo železobetonových dílců pro šachty skruží rovných
VV |  |  |  | 2=2,000 [A]
TS
P | 59 | 894412411 |  | Osazení betonových nebo železobetonových dílců pro šachty skruží přechodových | KUS | 1 | 0 |  |  | 2
PP |  |  |  | Osazení betonových nebo železobetonových dílců pro šachty skruží přechodových
VV
TS
P | 61 | 894414111 |  | Osazení betonových nebo železobetonových dílců pro šachty skruží základových (dno) | KUS | 1 | 0 |  |  | 2
PP |  |  |  | Osazení betonových nebo železobetonových dílců pro šachty skruží základových (dno)
VV
TS
P | 65 | 899102211_R |  | Demontáž provizorního zakrytí | KUS | 1 | 0 |  |  | 2
PP
VV
TS
P | 66 | 899104112 |  | Osazení poklopů litinových nebo ocelových včetně rámů pro třídu zatížení D400, E600 | KUS | 1 | 0 |  |  | 2
PP |  |  |  | Osazení poklopů litinových a ocelových včetně rámů pro třídu zatížení D400, E600
VV
TS
SD |  | 9 |  | Ostatní konstrukce a práce-bourání
P | 70 | 58380006 |  | obrubník kamenný žulový přímý 1000x200x200mm | M | 1 | 0 |  |  | 2
PP |  |  |  | obrubník kamenný žulový přímý 1000x200x200mm
VV
TS
P | 71 | 59217017 |  | obrubník betonový chodníkový 1000x100x250mm | M | 2 | 0 |  |  | 2
PP |  |  |  | obrubník betonový chodníkový 1000x100x250mm
VV
TS
P | 68 | 916131213 |  | Osazení silničního obrubníku betonového stojatého s boční opěrou do lože z betonu prostého | M | 6 | 0 |  |  | 2
PP |  |  |  | Osazení silničního obrubníku betonového se zřízením lože, s vyplněním a zatřením spár cementovou maltou stojatého s boční opěrou z betonu prostého, do lože z betonu prostého
VV
TS
P | 69 | 916241113 |  | Osazení obrubníku kamenného ležatého s boční opěrou do lože z betonu prostého | M | 2 | 0 |  |  | 2
PP |  |  |  | Osazení obrubníku kamenného se zřízením lože, s vyplněním a zatřením spár cementovou maltou ležatého s boční opěrou z betonu prostého, do lože z betonu prostého
VV
TS
P | 72 | 919732221 |  | Styčná spára napojení nového živičného povrchu na stávající za tepla š 15 mm hl 25 mm bez prořezání | M | 27 | 0 |  |  | 2
PP |  |  |  | Styčná pracovní spára při napojení nového živičného povrchu na stávající se zalitím za tepla modifikovanou asfaltovou hmotou s posypem vápenným hydrátem šířky do 15 mm, hloubky do 25 mm bez prořezání spáry
VV |  |  |  | odpočet při souběhu vodovodu a splaš. kanalizace 50%' (39+15)*0.5=27,000 [A] Celkem: A=27,000 [B]
TS
P | 73 | 919735113 |  | Řezání stávajícího živičného krytu hl přes 100 do 150 mm | M | 7.5 | 0 |  |  | 2
PP |  |  |  | Řezání stávajícího živičného krytu nebo podkladu hloubky přes 100 do 150 mm
VV |  |  |  | odpočet při souběhu vodovodu a splaš. kanalizace 50%' 15*0.5=7,500 [A]
TS
P | 74 | 936311111 |  | Zabetonování potrubí ve vynechaných otvorech z betonu se zvýšenými nároky C 25/30 pl otvoru 0,25 m2 | M3 | 0.5 | 0 |  |  | 2
PP |  |  |  | Zabetonování potrubí uloženého ve vynechaných otvorech ve dně nebo ve stěnách nádrží, z betonu se zvýšenými nároky na prostředí o ploše otvoru do 0,25 m2
VV |  |  |  | RK1' 0.5=0,500 [A] Celkem: A=0,500 [B]
TS
P | 75 | 977151133_R |  | Vytvoření prostupu do ŽB konstrukcí pro potrubí DN 500 | KS | 1 | 0 |  |  | 2
PP |  |  |  | Vytvoření prostupu do ŽB konstrukcí pro potrubí DN 500
VV
TS
P | 76 | 979024443 |  | Očištění vybouraných obrubníků a krajníků silničních | M | 8 | 0 |  |  | 2
PP |  |  |  | Očištění vybouraných prvků komunikací od spojovacího materiálu s odklizením a uložením očištěných hmot a spojovacího materiálu na skládku na vzdálenost do 10 m obrubníků a krajníků, vybouraných z jakéhokoliv lože a s jakoukoliv výplní spár silničních
VV
TS
SD |  | 99 |  | Přesun hmot
P | 77 | 998276101 |  | Přesun hmot pro trubní vedení z trub z plastických hmot otevřený výkop | T | 202.475 | 0 |  |  | 2
PP |  |  |  | Přesun hmot pro trubní vedení hloubené z trub z plastických hmot nebo sklolaminátových pro vodovody nebo kanalizace v otevřeném výkopu dopravní vzdálenost do 15 m
VV
TS
SD |  | 997 |  | Přesun sutě
P | 78 | 979082213_R |  | Vodorovná doprava suti po suchu | T | 3.913 | 0 |  |  | 2
PP |  |  |  | Vodorovná doprava suti po suchu (odvoz, likvidace včetně poplatku z uložení zhotovitelem)
VV |  |  |  | 0.785+3.128=3,913 [A]
TS

## SO301StokaD1-I-
ASPE10 |  |  |  | Firma: ÚDRŽBA SILNIC Královéhradeckého kraje a.s. | [5 empty] | 3
|  |  |  | Soupis prací objektu | [5 empty] | 6
S | Stavba: | NovaPDeszKanIIE |  | II/284 Nová Paka - Lomnická ulice_II. etapa (Nová Paka)_12042022_neoceněný |  |  | SO301StokaD1-I- |  | 0,00 | 2
O | Rozpočet: | SO301StokaD1-I- |  | Nová Paka – ul. Lomnická (průtah sil. II/284) rekonstrukce dešťové kanalizace včetně přípojek |  |  |  |  | 15,00 | 2
Typ | Poř. číslo | Kód položky | Varianta | Název položky | MJ | Množství | Jednotková cena |  | 21,00 | 2
[7 empty] | Jednotková | Celkem
0 | 1 | 2 | 3 | 4 | 5 | 6 | 9 | 10
SD |  | 1 |  | Zemní práce
P | 1 | 113107322 |  | Odstranění podkladu z kameniva drceného tl přes 100 do 200 mm strojně pl do 50 m2 | M2 | 5.16 | 0 |  |  | 2
PP |  |  |  | Odstranění podkladů nebo krytů strojně plochy jednotlivě do 50 m2 s přemístěním hmot na skládku na vzdálenost do 3 m nebo s naložením na dopravní prostředek z kameniva hrubého drceného, o tl. vrstvy přes 100 do 200 mm
VV |  |  |  | RK1 - KŠ19a' 3*1.6=4,800 [A] 'rozšíření šachet' 0.2*1.8=0,360 [B] Celkem: A+B=5,160 [C]
TS
P | 2 | 113107324 |  | Odstranění podkladu z kameniva drceného tl přes 300 do 400 mm strojně pl do 50 m2 | M2 | 5.16 | 0 |  |  | 2
PP |  |  |  | Odstranění podkladů nebo krytů strojně plochy jednotlivě do 50 m2 s přemístěním hmot na skládku na vzdálenost do 3 m nebo s naložením na dopravní prostředek z kameniva hrubého drceného, o tl. vrstvy přes 300 do 400 mm
VV |  |  |  | odstranění provizorní úpravy' 5.16=5,160 [A]
TS
P | 3 | 113154114 |  | Frézování živičného krytu tl 100 mm pruh š 0,5 m pl do 500 m2 bez překážek v trase | M2 | 5.16 | 0 |  |  | 2
PP |  |  |  | Frézování živičného podkladu nebo krytu s naložením na dopravní prostředek plochy do 500 m2 bez překážek v trase pruhu šířky do 0,5 m, tloušťky vrstvy 100 mm
VV |  |  |  | RK1 - KŠ19a' 3*1.6=4,800 [A] 'rozšíření šachet' 0.2*1.8=0,360 [B] Celkem: A+B=5,160 [C]
TS
P | 4 | 132254201 |  | Hloubení zapažených rýh š do 2000 mm v hornině třídy těžitelnosti I skupiny 3 objem do 20 m3 | M3 | 3.795 | 0 |  |  | 2
PP |  |  |  | Hloubení zapažených rýh šířky přes 800 do 2 000 mm strojně s urovnáním dna do předepsaného profilu a spádu v hornině třídy těžitelnosti I skupiny 3 do 20 m3
VV |  |  |  | RK1 - KŠ19a' 3*1.6*1.55-3*1.6*0.32=5,904 [A] 'rozšíření šachet' 0.2*1.8*1.49-0.2*1.8*0.32=0,421 [B] Celkem: A+B=6,325 [C] 6.325*0.6=3,795 [D]
TS
P | 5 | 132354201 |  | Hloubení zapažených rýh š do 2000 mm v hornině třídy těžitelnosti II skupiny 4 objem do 20 m3 | M3 | 1.898 | 0 |  |  | 2
PP |  |  |  | Hloubení zapažených rýh šířky přes 800 do 2 000 mm strojně s urovnáním dna do předepsaného profilu a spádu v hornině třídy těžitelnosti II skupiny 4 do 20 m3
VV |  |  |  | 6.325*0.3=1,898 [A]
TS
P | 6 | 132454201 |  | Hloubení zapažených rýh š do 2000 mm v hornině třídy těžitelnosti II skupiny 5 objem do 20 m3 | M3 | 0.633 | 0 |  |  | 2
PP |  |  |  | Hloubení zapažených rýh šířky přes 800 do 2 000 mm strojně s urovnáním dna do předepsaného profilu a spádu v hornině třídy těžitelnosti II skupiny 5 do 20 m3
VV |  |  |  | 6.325*0.1=0,633 [A]
TS
P | 7 | 138511201_R |  | Dolamování hloubených vykopávek rýh ve vrstvě tl do 500 mm v hornině třídy těžitelnosti II, skupiny 5 | M3 | 0.633 | 0 |  |  | 2
PP |  |  |  | Dolamování zapažených nebo nezapažených hloubených vykopávek rýh, ve vrstvě tl. do 500 mm v hornině třídy těžitelnosti II skupiny 5
VV |  |  |  | 6.325*0.1=0,633 [A]
TS
P | 8 | 151811132 |  | Osazení pažicího boxu hl výkopu do 4 m š přes 1,2 do 2,5 m | M2 | 9.3 | 0 |  |  | 2
PP |  |  |  | Zřízení pažicích boxů pro pažení a rozepření stěn rýh podzemního vedení hloubka výkopu do 4 m, šířka přes 1,2 do 2,5 m
VV |  |  |  | RK1 - KŠ19a' 3*1.55*2=9,300 [A] Celkem: A=9,300 [B]
TS
P | 9 | 151811232 |  | Odstranění pažicího boxu hl výkopu do 4 m š přes 1,2 do 2,5 m | M2 | 9.3 | 0 |  |  | 2
PP |  |  |  | Odstranění pažicích boxů pro pažení a rozepření stěn rýh podzemního vedení hloubka výkopu do 4 m, šířka přes 1,2 do 2,5 m
VV
TS
P | 10 | 162651112_R |  | Vodorovné přemístění výkopku/sypaniny z horniny třídy těžitelnosti I, skupiny 1 až 3 | M3 | 3.795 | 0 |  |  | 2
PP |  |  |  | Vodorovné přemístění výkopku nebo sypaniny po suchu na obvyklém dopravním prostředku, bez naložení výkopku, avšak se složením bez rozhrnutí z horniny třídy těžitelnosti I skupiny 1 až 3 (odvoz, likvidace včetně poplatku z uložení zhotovitelem)
VV |  |  |  | 6.325*0.6=3,795 [A]
TS
P | 11 | 162651132_R |  | Vodorovné přemístění výkopku/sypaniny z horniny třídy těžitelnosti II, skupiny 4 a 5 | M3 | 2.53 | 0 |  |  | 2
PP |  |  |  | Vodorovné přemístění výkopku nebo sypaniny po suchu na obvyklém dopravním prostředku, bez naložení výkopku, avšak se složením bez rozhrnutí z horniny třídy těžitelnosti II skupiny 4 a 5 (odvoz, likvidace včetně poplatku z uložení zhotovitelem)
VV |  |  |  | 6.325*0.4=2,530 [A]
TS
P | 12 | 171251201 |  | Uložení sypaniny na skládky nebo meziskládky | M3 | 6.326 | 0 |  |  | 2
PP |  |  |  | Uložení sypaniny na skládky nebo meziskládky bez hutnění s upravením uložené sypaniny do předepsaného tvaru
VV |  |  |  | tř. 3' 6.325*0.6=3,795 [A] 'tř. 4' 6.325*0.3=1,898 [B] 'tř. 5' 6.325*0.1=0,633 [C] Celkem: A+B+C=6,326 [D]
TS
P | 13 | 171251299_R |  | Uložení frézovaného asfaltu na mezideponii | T | 1.187 | 0 |  |  | 2
PP
VV |  |  |  | 1.187=1,187 [A]
TS
P | 14 | 174151101 |  | Zásyp jam, šachet rýh nebo kolem objektů sypaninou se zhutněním | M3 | 4.011 | 0 |  |  | 2
PP |  |  |  | Zásyp sypaninou z jakékoliv horniny strojně s uložením výkopku ve vrstvách se zhutněním jam, šachet, rýh nebo kolem objektů v těchto vykopávkách
VV |  |  |  | 6.325-0.516-1.957-1.492=2,360 [A] 'provizorní úprava komunikace' 5.16*0.32=1,651 [B] Celkem: A+B=4,011 [C]
TS
P | 16 | 175101101 |  | Obsyp potrubí bez prohození sypaniny z hornin tř. 1 až 4 uloženým do 3 m od kraje výkopu | M3 | 1.957 | 0 |  |  | 2
PP |  |  |  | Obsyp potrubí bez prohození sypaniny z hornin tř. 1 až 4 uloženým do 3 m od kraje výkopu
VV |  |  |  | (1.3*0.55-(3.14159265359*0.2*0.2)/2)*3=1,957 [A] Celkem: A=1,957 [B]
TS
P | 17 | 58337331 |  | štěrkopísek frakce 0/22 | T | 3.914 | 0 |  |  | 2
PP |  |  |  | štěrkopísek frakce 0/22
VV |  |  |  | 1.957*2=3,914 [A]
TS
P | 15 | 58344197 |  | štěrkodrť frakce 0/63 | T | 7.42 | 0 |  |  | 2
PP |  |  |  | štěrkodrť frakce 0/63
VV |  |  |  | 4.011*1.85=7,420 [A]
TS
SD |  | 3 |  | Svislé a kompletní konstrukce
P | 18 | 358315114 |  | Bourání stoky kompletní nebo vybourání otvorů z prostého betonu plochy do 4 m2 | M3 | 0.571 | 0 |  |  | 2
PP |  |  |  | Bourání stoky kompletní nebo vybourání otvorů průřezové plochy do 4 m2 ve stokách ze zdiva z prostého betonu
VV |  |  |  | potrubí' (3.14159265359*4*(0.215*0.215-0.15*0.15))=0,298 [A] 'šachty' (3.14159265359*2*(0.62*0.62-0.5*0.5))*1=0,844 [B] Mezisoučet: A+B=1,142 [C] 'odpočet 50% při souběhu vodovodu a splaškové kanalizace' -1.142*0.5=-0,571 [D] Celkem: A+B+D=0,571 [E]
TS
P | 19 | 454791312_R |  | Těsnění spáry pomocí bobtnající pásky | M | 3 | 0 |  |  | 2
PP |  |  |  | Těsnění spáry pomocí bobtnající pásky
VV |  |  |  | RK1' 3=3,000 [A] Celkem: A=3,000 [B]
TS
SD |  | 4 |  | Vodorovné konstrukce
P | 20 | 451572111 |  | Lože pod potrubí otevřený výkop z kameniva drobného těženého | M3 | 0.516 | 0 |  |  | 2
PP |  |  |  | Lože pod potrubí, stoky a drobné objekty v otevřeném výkopu z kameniva drobného těženého 0 až 4 mm
VV |  |  |  | RK1 - KŠ19a' 3*1.6*0.1=0,480 [A] 'rozšíření šachet' 0.2*1.8*0.1=0,036 [B] Celkem: A+B=0,516 [C]
TS
P | 21 | 452311121 |  | Podkladní desky z betonu prostého tř. C 8/10 otevřený výkop | M3 | 0.225 | 0 |  |  | 2
PP |  |  |  | Podkladní a zajišťovací konstrukce z betonu prostého v otevřeném výkopu desky pod potrubí, stoky a drobné objekty z betonu tř. C 8/10
VV |  |  |  | beton pod šachty' 1.5*1.5*0.1*1=0,225 [A] Celkem: A=0,225 [B]
TS
P | 22 | 452312131 |  | Sedlové lože z betonu prostého tř. C 12/15 otevřený výkop | M3 | 1.492 | 0 |  |  | 2
PP |  |  |  | Podkladní a zajišťovací konstrukce z betonu prostého v otevřeném výkopu sedlové lože pod potrubí z betonu tř. C 12/15
VV |  |  |  | (1.6*0.35-(3.14159265359*0.2*0.2)/2)*3=1,492 [A] Celkem: A=1,492 [B]
TS
SD |  | 5 |  | Komunikace
P | 23 | 565155111 |  | Asfaltový beton vrstva podkladní ACP 16 (obalované kamenivo OKS) tl 70 mm š do 3 m | M2 | 5.16 | 0 |  |  | 2
PP |  |  |  | Asfaltový beton vrstva podkladní ACP 16 (obalované kamenivo střednězrnné - OKS) s rozprostřením a zhutněním v pruhu šířky přes 1,5 do 3 m, po zhutnění tl. 70 mm
VV |  |  |  | RK1 - KŠ19a' 3*1.6=4,800 [A] 'rozšíření šachet' 0.2*1.8=0,360 [B] Celkem: A+B=5,160 [C]
TS
P | 24 | 565231112 |  | Podklad ze štěrku částečně zpevněného cementovou maltou ŠCM tl 200 mm | M2 | 5.16 | 0 |  |  | 2
PP |  |  |  | Podklad ze štěrku částečně zpevněného cementovou maltou ŠCM s rozprostřením a s hutněním, po zhutnění tl. 200 mm
VV
TS
P | 25 | 573111112 |  | Postřik živičný infiltrační s posypem z asfaltu množství 1 kg/m2 | M2 | 5.16 | 0 |  |  | 2
PP |  |  |  | Postřik infiltrační PI z asfaltu silničního s posypem kamenivem, v množství 1,00 kg/m2
VV
TS
SD |  | 8 |  | Trubní vedení
P | 30 | 452112112 |  | Osazení betonových prstenců nebo rámů v do 100 mm | KUS | 2 | 0 |  |  | 2
PP |  |  |  | Osazení betonových dílců prstenců nebo rámů pod poklopy a mříže, výšky do 100 mm
VV
TS
P | 42 | 55241030_R |  | poklop šachtový litinový kruhový DN 600 bez ventilace tř D 400 pro intenzivní provoz | KUS | 1 | 0 |  |  | 2
PP |  |  |  | poklop šachtový litinový kruhový DN 600 bez ventilace tř D 400 pro intenzivní provoz
VV
TS
P | 40 | 552417014_R |  | Provizorní zakrytí šachet | KUS | 1 | 0 |  |  | 2
PP |  |  |  | Provizorní zakrytí šachet
VV
TS
P | 32 | 59224185 |  | prstenec šachtový vyrovnávací betonový 625x120x60mm | KUS | 1 | 0 |  |  | 2
PP |  |  |  | prstenec šachtový vyrovnávací betonový 625x120x60mm
VV
TS
P | 31 | 59224187 |  | prstenec šachtový vyrovnávací betonový 625x120x100mm | KUS | 1 | 0 |  |  | 2
PP |  |  |  | prstenec šachtový vyrovnávací betonový 625x120x100mm
VV
TS
P | 35 | 59224315 |  | deska betonová zákrytová pro kruhové šachty 100/62,5x16,5cm | KUS | 1 | 0 |  |  | 2
PP |  |  |  | deska betonová zákrytová pro kruhové šachty 100/62,5x16,5cm
VV
TS
P | 37 | 59224339_R |  | dno betonové šachty kanalizační 100x100 s vyložením kameninou | KUS | 1 | 0 |  |  | 2
PP |  |  |  | dno betonové šachty kanalizačn 100x100 s vyložením kameninou
VV
TS
P | 33 | 59224348 |  | těsnění elastomerové pro spojení šachetních dílů DN 1000 | KUS | 1 | 0 |  |  | 2
PP |  |  |  | těsnění elastomerové pro spojení šachetních dílů DN 1000
VV
TS
P | 27 | 59710706 |  | trouba kameninová glazovaná DN 400 dl 2,50m spojovací systém C Třída 200 | M | 3.045 | 0 |  |  | 2
PP |  |  |  | trouba kameninová glazovaná DN 400 dl 2,50m spojovací systém C Třída 200
VV |  |  |  | 3=3,000 [A] A * 1.015Koeficient množství=3,045 [B]
TS
P | 26 | 831392121 |  | Montáž potrubí z trub kameninových hrdlových s integrovaným těsněním výkop sklon do 20 % DN 400 | M | 3 | 0 |  |  | 2
PP |  |  |  | Montáž potrubí z trub kameninových hrdlových s integrovaným těsněním v otevřeném výkopu ve sklonu do 20 % DN 400
VV |  |  |  | 3=3,000 [A]
TS
P | 28 | 892372186_R |  | Tlaková zkouška vzduchem šachet DN 1000 | KUS | 1 | 0 |  |  | 2
PP |  |  |  | Tlakové zkoušky vzduchem těsnícími vaky ucpávkovými DN 300
VV
TS
P | 29 | 892392121 |  | Tlaková zkouška vzduchem potrubí DN 400 těsnícím vakem ucpávkovým | ÚSEK | 1 | 0 |  |  | 2
PP |  |  |  | Tlakové zkoušky vzduchem těsnícími vaky ucpávkovými DN 400
VV
TS
P | 34 | 894412411 |  | Osazení betonových nebo železobetonových dílců pro šachty skruží přechodových | KUS | 1 | 0 |  |  | 2
PP |  |  |  | Osazení betonových nebo železobetonových dílců pro šachty skruží přechodových
VV
TS
P | 36 | 894414111 |  | Osazení betonových nebo železobetonových dílců pro šachty skruží základových (dno) | KUS | 1 | 0 |  |  | 2
PP |  |  |  | Osazení betonových nebo železobetonových dílců pro šachty skruží základových (dno)
VV
TS
P | 38 | 894501964_R |  | Napojení stávajícího potrubí do kanalizační šachty | KPL | 1 | 0 |  |  | 2
PP
VV
TS
P | 39 | 899102211_R |  | Demontáž provizorního zakrytí | KUS | 1 | 0 |  |  | 2
PP
VV
TS
P | 41 | 899104112 |  | Osazení poklopů litinových nebo ocelových včetně rámů pro třídu zatížení D400, E600 | KUS | 1 | 0 |  |  | 2
PP |  |  |  | Osazení poklopů litinových a ocelových včetně rámů pro třídu zatížení D400, E600
VV
TS
SD |  | 9 |  | Ostatní konstrukce a práce-bourání
P | 43 | 936311111 |  | Zabetonování potrubí ve vynechaných otvorech z betonu se zvýšenými nároky C 25/30 pl otvoru 0,25 m2 | M3 | 0.5 | 0 |  |  | 2
PP |  |  |  | Zabetonování potrubí uloženého ve vynechaných otvorech ve dně nebo ve stěnách nádrží, z betonu se zvýšenými nároky na prostředí o ploše otvoru do 0,25 m2
VV |  |  |  | RK2' 0.5=0,500 [A] Celkem: A=0,500 [B]
TS
P | 44 | 977151133_R |  | Vytvoření prostupu do ŽB konstrukcí pro potrubí DN 500 | KS | 1 | 0 |  |  | 2
PP |  |  |  | Vytvoření prostupu do ŽB konstrukcí pro potrubí DN 500
VV
TS
SD |  | 99 |  | Přesun hmot
P | 46 | 998276101 |  | Přesun hmot pro trubní vedení z trub z plastických hmot otevřený výkop | T | 17.411 | 0 |  |  | 2
PP |  |  |  | Přesun hmot pro trubní vedení hloubené z trub z plastických hmot nebo sklolaminátových pro vodovody nebo kanalizace v otevřeném výkopu dopravní vzdálenost do 15 m
VV
TS
SD |  | 997 |  | Přesun sutě
P | 45 | 979082213_R |  | Vodorovná doprava suti po suchu | T | 1.256 | 0 |  |  | 2
PP |  |  |  | Vodorovná doprava suti po suchu (odvoz, likvidace včetně poplatku z uložení zhotovitelem)
VV
TS

## SO301StokaD1-II
ASPE10 |  |  |  | Firma: ÚDRŽBA SILNIC Královéhradeckého kraje a.s. | [5 empty] | 3
|  |  |  | Soupis prací objektu | [5 empty] | 6
S | Stavba: | NovaPDeszKanIIE |  | II/284 Nová Paka - Lomnická ulice_II. etapa (Nová Paka)_12042022_neoceněný |  |  | SO301StokaD1-II |  | 0,00 | 2
O | Rozpočet: | SO301StokaD1-II |  | Nová Paka – ul. Lomnická (průtah sil. II/284) rekonstrukce dešťové kanalizace včetně přípojek |  |  |  |  | 15,00 | 2
Typ | Poř. číslo | Kód položky | Varianta | Název položky | MJ | Množství | Jednotková cena |  | 21,00 | 2
[7 empty] | Jednotková | Celkem
0 | 1 | 2 | 3 | 4 | 5 | 6 | 9 | 10
SD |  | 1 |  | Zemní práce
P | 1 | 113107322 |  | Odstranění podkladu z kameniva drceného tl přes 100 do 200 mm strojně pl do 50 m2 | M2 | 41.72 | 0 |  |  | 2
PP |  |  |  | Odstranění podkladů nebo krytů strojně plochy jednotlivě do 50 m2 s přemístěním hmot na skládku na vzdálenost do 3 m nebo s naložením na dopravní prostředek z kameniva hrubého drceného, o tl. vrstvy přes 100 do 200 mm
VV |  |  |  | KŠ7 - KŠ19' 2.8*1.3=3,640 [A] 13.4*1.3=17,420 [B] 'rozšíření šachet' 0.5*1.8=0,900 [C] 'KŠ19 - RK2' 15.2*1.3=19,760 [D] Celkem: A+B+C+D=41,720 [E]
TS
P | 2 | 113107324 |  | Odstranění podkladu z kameniva drceného tl přes 300 do 400 mm strojně pl do 50 m2 | M2 | 41.72 | 0 |  |  | 2
PP |  |  |  | Odstranění podkladů nebo krytů strojně plochy jednotlivě do 50 m2 s přemístěním hmot na skládku na vzdálenost do 3 m nebo s naložením na dopravní prostředek z kameniva hrubého drceného, o tl. vrstvy přes 300 do 400 mm
VV |  |  |  | odstranění provizorní úpravy' 41.72=41,720 [A]
TS
P | 3 | 113154113 |  | Frézování živičného krytu tl 50 mm pruh š 0,5 m pl do 500 m2 bez překážek v trase | M2 | 45.875 | 0 |  |  | 2
PP |  |  |  | Frézování živičného podkladu nebo krytu s naložením na dopravní prostředek plochy do 500 m2 bez překážek v trase pruhu šířky do 0,5 m, tloušťky vrstvy 50 mm
VV |  |  |  | komunikace v celé šíři' 'odečteno 50% při souběhu se splaškovou kanalizací' 91.75*0.5=45,875 [A]
TS
P | 4 | 113154114 |  | Frézování živičného krytu tl 100 mm pruh š 0,5 m pl do 500 m2 bez překážek v trase | M2 | 38.08 | 0 |  |  | 2
PP |  |  |  | Frézování živičného podkladu nebo krytu s naložením na dopravní prostředek plochy do 500 m2 bez překážek v trase pruhu šířky do 0,5 m, tloušťky vrstvy 100 mm
VV |  |  |  | KŠ7 - KŠ19' 13.4*1.3=17,420 [A] 'rozšíření šachet' 0.5*1.8=0,900 [B] 'KŠ19 - RK2' 15.2*1.3=19,760 [C] Celkem: A+B+C=38,080 [D]
TS
P | 5 | 113201112 |  | Vytrhání obrub silničních ležatých | M | 4 | 0 |  |  | 2
PP |  |  |  | Vytrhání obrub s vybouráním lože, s přemístěním hmot na skládku na vzdálenost do 3 m nebo s naložením na dopravní prostředek silničních ležatých
VV
TS
P | 6 | 115101201 |  | Čerpání vody na dopravní výšku do 10 m průměrný přítok do 500 l/min | HOD | 140 | 0 |  |  | 2
PP |  |  |  | Čerpání vody na dopravní výšku do 10 m s uvažovaným průměrným přítokem do 500 l/min
VV |  |  |  | předpoklad 14 dní' 14*10=140,000 [A]
TS
P | 7 | 115101279_R |  | Převedení odpadních vod během stavby | HOD | 324 | 0 |  |  | 2
PP |  |  |  | Čerpání vody na dopravní výšku do 10 m průměrný přítok do 2000 l/min
VV |  |  |  | společné se splaškovou kanalizací počítáno s 50%' (14+13)*24*0.5=324,000 [A]
TS
P | 8 | 115101301 |  | Pohotovost čerpací soupravy pro dopravní výšku do 10 m přítok do 500 l/min | DEN | 28 | 0 |  |  | 2
PP |  |  |  | Pohotovost záložní čerpací soupravy pro dopravní výšku do 10 m s uvažovaným průměrným přítokem do 500 l/min
VV |  |  |  | 14*2=28,000 [A]
TS
P | 9 | 115101376_R |  | Pohotovost čerpací soupravy pro přečerpávání | DEN | 27 | 0 |  |  | 2
PP |  |  |  | Pohotovost čerpací soupravy pro dopravní výšku do 10 m přítok přes 500 do 1 000 l/min
VV |  |  |  | (13+14)*0.5*2=27,000 [A]
TS
P | 10 | 119001401 |  | Dočasné zajištění potrubí ocelového nebo litinového DN do 200 mm | M | 1.3 | 0 |  |  | 2
PP |  |  |  | Dočasné zajištění podzemního potrubí nebo vedení ve výkopišti ve stavu i poloze, ve kterých byla na začátku zemních prací a to s podepřením, vzepřením nebo vyvěšením, případně s ochranným bedněním, se zřízením a odstraněním zajišťovací konstrukce, s opotřebením hmot potrubí ocelového nebo litinového, jmenovité světlosti DN do 200 mm
VV |  |  |  | 1*1.3=1,300 [A] Celkem: A=1,300 [B]
TS
P | 11 | 119001405 |  | Dočasné zajištění potrubí z PE DN do 200 mm | M | 1.3 | 0 |  |  | 2
PP |  |  |  | Dočasné zajištění podzemního potrubí nebo vedení ve výkopišti ve stavu i poloze, ve kterých byla na začátku zemních prací a to s podepřením, vzepřením nebo vyvěšením, případně s ochranným bedněním, se zřízením a odstraněním zajišťovací konstrukce, s opotřebením hmot potrubí plastového, jmenovité světlosti DN do 200 mm
VV |  |  |  | 1*1.3=1,300 [A]
TS
P | 12 | 119001412 |  | Dočasné zajištění potrubí betonového, ŽB nebo kameninového DN přes 200 do 500 mm | M | 1.3 | 0 |  |  | 2
PP |  |  |  | Dočasné zajištění podzemního potrubí nebo vedení ve výkopišti ve stavu i poloze, ve kterých byla na začátku zemních prací a to s podepřením, vzepřením nebo vyvěšením, případně s ochranným bedněním, se zřízením a odstraněním zajišťovací konstrukce, s opotřebením hmot potrubí betonového, kameninového nebo železobetonového, světlosti DN přes 200 do 500 mm
VV |  |  |  | 1*1.3=1,300 [A]
TS
P | 13 | 119001421 |  | Dočasné zajištění kabelů a kabelových tratí ze 3 volně ložených kabelů | M | 2.6 | 0 |  |  | 2
PP |  |  |  | Dočasné zajištění podzemního potrubí nebo vedení ve výkopišti ve stavu i poloze, ve kterých byla na začátku zemních prací a to s podepřením, vzepřením nebo vyvěšením, případně s ochranným bedněním, se zřízením a odstraněním zajišťovací konstrukce, s opotřebením hmot kabelů a kabelových tratí z volně ložených kabelů a to do 3 kabelů
VV |  |  |  | 2*1.3=2,600 [A] Celkem: A=2,600 [B]
TS
P | 14 | 129001101 |  | Příplatek za ztížení odkopávky nebo prokopávky v blízkosti inženýrských sítí | M3 | 11.92 | 0 |  |  | 2
PP |  |  |  | Příplatek k cenám vykopávek za ztížení vykopávky v blízkosti podzemního vedení nebo výbušnin v horninách jakékoliv třídy
VV |  |  |  | plyn' 1*1.3*1.11*1.61=2,323 [A] 'kanal' 1*1.3*1.3*1.8=3,042 [B] 'vodovod' 1*1.3*1.11*1.61=2,323 [C] 'kabely' 2*1.3*1.05*1.55=4,232 [D] Celkem: A+B+C+D=11,920 [E]
TS
P | 15 | 132254201 |  | Hloubení zapažených rýh š do 2000 mm v hornině třídy těžitelnosti I skupiny 3 objem do 20 m3 | M3 | 49.885 | 0 |  |  | 2
PP |  |  |  | Hloubení zapažených rýh šířky přes 800 do 2 000 mm strojně s urovnáním dna do předepsaného profilu a spádu v hornině třídy těžitelnosti I skupiny 3 do 20 m3
VV |  |  |  | KŠ7 - KŠ19' 2.8*1.3*2.1-2.8*1.3*0.5=5,824 [A] 13.4*1.3*2.06-13.4*1.3*0.32=30,311 [B] 'rozšíření šachet' 0.5*1.8*2.49-0.5*1.8*0.32=1,953 [C] 'KŠ19 - RK2' 15.2*1.3*2.6-15.2*1.3*0.32=45,053 [D] Celkem: A+B+C+D=83,141 [E] 83.141*0.6=49,885 [F]
TS
P | 16 | 132354202 |  | Hloubení zapažených rýh š do 2000 mm v hornině třídy těžitelnosti II skupiny 4 objem do 50 m3 | M3 | 24.942 | 0 |  |  | 2
PP |  |  |  | Hloubení zapažených rýh šířky přes 800 do 2 000 mm strojně s urovnáním dna do předepsaného profilu a spádu v hornině třídy těžitelnosti II skupiny 4 přes 20 do 50 m3
VV |  |  |  | 83.141*0.3=24,942 [A]
TS
P | 17 | 132454201 |  | Hloubení zapažených rýh š do 2000 mm v hornině třídy těžitelnosti II skupiny 5 objem do 20 m3 | M3 | 8.314 | 0 |  |  | 2
PP |  |  |  | Hloubení zapažených rýh šířky přes 800 do 2 000 mm strojně s urovnáním dna do předepsaného profilu a spádu v hornině třídy těžitelnosti II skupiny 5 do 20 m3
VV |  |  |  | 83.141*0.1=8,314 [A]
TS
P | 18 | 138511201_R |  | Dolamování hloubených vykopávek rýh ve vrstvě tl do 500 mm v hornině třídy těžitelnosti II, skupiny 5 | M3 | 8.314 | 0 |  |  | 2
PP |  |  |  | Dolamování zapažených nebo nezapažených hloubených vykopávek rýh, ve vrstvě tl. do 500 mm v hornině třídy těžitelnosti II skupiny 5
VV |  |  |  | 83.141*0.1=8,314 [A]
TS
P | 19 | 151811132 |  | Osazení pažicího boxu hl výkopu do 4 m š přes 1,2 do 2,5 m | M2 | 73.004 | 0 |  |  | 2
PP |  |  |  | Zřízení pažicích boxů pro pažení a rozepření stěn rýh podzemního vedení hloubka výkopu do 4 m, šířka přes 1,2 do 2,5 m
VV |  |  |  | KŠ7 - KŠ19' 2.8*2.1*2=11,760 [A] 13.4*2.06*2=55,208 [B] 'KŠ19 - RK2' 15.2*2.6*2=79,040 [C] Celkem: A+B+C=146,008 [D] 'odpočet při souběhu vodovodu a splaš. kanalizace 50%' 146.008*0.5=73,004 [E]
TS
P | 20 | 151811232 |  | Odstranění pažicího boxu hl výkopu do 4 m š přes 1,2 do 2,5 m | M2 | 42.48 | 0 |  |  | 2
PP |  |  |  | Odstranění pažicích boxů pro pažení a rozepření stěn rýh podzemního vedení hloubka výkopu do 4 m, šířka přes 1,2 do 2,5 m
VV
TS
P | 21 | 162651112_R |  | Vodorovné přemístění výkopku/sypaniny z horniny třídy těžitelnosti I, skupiny 1 až 3 | M3 | 49.885 | 0 |  |  | 2
PP |  |  |  | Vodorovné přemístění výkopku nebo sypaniny po suchu na obvyklém dopravním prostředku, bez naložení výkopku, avšak se složením bez rozhrnutí z horniny třídy těžitelnosti I skupiny 1 až 3 (odvoz, likvidace včetně poplatku z uložení zhotovitelem)
VV |  |  |  | 83.141*0.6=49,885 [A]
TS
P | 22 | 162651132_R |  | Vodorovné přemístění výkopku/sypaniny z horniny třídy těžitelnosti II, skupiny 4 a 5 | M3 | 33.256 | 0 |  |  | 2
PP |  |  |  | Vodorovné přemístění výkopku nebo sypaniny po suchu na obvyklém dopravním prostředku, bez naložení výkopku, avšak se složením bez rozhrnutí z horniny třídy těžitelnosti II skupiny 4 a 5 (odvoz, likvidace včetně poplatku z uložení zhotovitelem)
VV |  |  |  | 83.141*0.4=33,256 [A]
TS
P | 23 | 171251201 |  | Uložení sypaniny na skládky nebo meziskládky | M3 | 83.141 | 0 |  |  | 2
PP |  |  |  | Uložení sypaniny na skládky nebo meziskládky bez hutnění s upravením uložené sypaniny do předepsaného tvaru
VV |  |  |  | tř. 3' 83.141*0.6=49,885 [A] 'tř. 4' 83.141*0.3=24,942 [B] 'tř. 5' 83.141*0.1=8,314 [C] Celkem: A+B+C=83,141 [D]
TS
P | 24 | 171251299_R |  | Uložení frézovaného asfaltu na mezideponii | T | 14.034 | 0 |  |  | 2
PP
VV |  |  |  | 5.276+8.758=14,034 [A]
TS
P | 25 | 174151101 |  | Zásyp jam, šachet rýh nebo kolem objektů sypaninou se zhutněním | M3 | 54.806 | 0 |  |  | 2
PP |  |  |  | Zásyp sypaninou z jakékoliv horniny strojně s uložením výkopku ve vrstvách se zhutněním jam, šachet, rýh nebo kolem objektů v těchto vykopávkách
VV |  |  |  | 83.141-4.172-21.818-15.695=41,456 [A] 'provizorní úprava komunikace' 41.72*0.32=13,350 [B] Celkem: A+B=54,806 [C]
TS
P | 27 | 175101101 |  | Obsyp potrubí bez prohození sypaniny z hornin tř. 1 až 4 uloženým do 3 m od kraje výkopu | M3 | 21.818 | 0 |  |  | 2
PP |  |  |  | Obsyp potrubí bez prohození sypaniny z hornin tř. 1 až 4 uloženým do 3 m od kraje výkopu
VV |  |  |  | (1.3*0.61-(3.14159265359*0.25*0.25)/2)*31.4=21,818 [A] Celkem: A=21,818 [B]
TS
P | 28 | 58337331 |  | štěrkopísek frakce 0/22 | T | 43.636 | 0 |  |  | 2
PP |  |  |  | štěrkopísek frakce 0/22
VV |  |  |  | 21.818*2=43,636 [A]
TS
P | 26 | 58344197 |  | štěrkodrť frakce 0/63 | T | 101.391 | 0 |  |  | 2
PP |  |  |  | štěrkodrť frakce 0/63
VV |  |  |  | 54.806*1.85=101,391 [A]
TS
SD |  | 2 |  | Zakládání
P | 29 | 212751104 |  | Trativod z drenážních trubek flexibilních PVC-U SN 4 perforace 360° včetně lože otevřený výkop DN 100 pro meliorace | M | 15.7 | 0 |  |  | 2
PP |  |  |  | Trativody z drenážních a melioračních trubek pro meliorace, dočasné nebo odlehčovací drenáže se zřízením štěrkového lože pod trubky a s jejich obsypem v otevřeném výkopu trubka flexibilní PVC-U SN 4 celoperforovaná 360° DN 100
VV |  |  |  | 31.4=31,400 [A] 'odpočet při souběhu splaš. kanalizace 50%' 31.4*0.5=15,700 [B]
TS
P | 30 | 213141111 |  | Zřízení vrstvy z geotextilie v rovině nebo ve sklonu do 1:5 š do 3 m | M2 | 17.27 | 0 |  |  | 2
PP |  |  |  | Zřízení vrstvy z geotextilie filtrační, separační, odvodňovací, ochranné, výztužné nebo protierozní v rovině nebo ve sklonu do 1:5, šířky do 3 m
VV |  |  |  | 15.7*1.1=17,270 [A]
TS
P | 31 | 69311081 |  | geotextilie netkaná separační, ochranná, filtrační, drenážní PES 300g/m2 | M2 | 20.456 | 0 |  |  | 2
PP |  |  |  | geotextilie netkaná separační, ochranná, filtrační, drenážní PES 300g/m2
VV
TS
SD |  | 3 |  | Svislé a kompletní konstrukce
P | 32 | 358315114 |  | Bourání stoky kompletní nebo vybourání otvorů z prostého betonu plochy do 4 m2 | M3 | 2.173 | 0 |  |  | 2
PP |  |  |  | Bourání stoky kompletní nebo vybourání otvorů průřezové plochy do 4 m2 ve stokách ze zdiva z prostého betonu
VV |  |  |  | potrubí' (3.14159265359*30*(0.215*0.215-0.15*0.15))=2,236 [A] 'šachty' (3.14159265359*2.5*(0.62*0.62-0.5*0.5))*2=2,111 [B] Mezisoučet: A+B=4,347 [C] 'odpočet 50% při souběhu vodovodu a splaškové kanalizace' -4.347*0.5=-2,174 [D] Celkem: A+B+D=2,173 [E]
TS
P | 33 | 359901211 |  | Monitoring stoky jakékoli výšky na nové kanalizaci | M | 31.4 | 0 |  |  | 2
PP |  |  |  | Monitoring stok (kamerový systém) jakékoli výšky nová kanalizace
VV
TS
P | 34 | 454791312_R |  | Těsnění spáry pomocí bobtnající pásky | M | 6 | 0 |  |  | 2
PP |  |  |  | Těsnění spáry pomocí bobtnající pásky
VV |  |  |  | RK2' 6=6,000 [A] Celkem: A=6,000 [B]
TS
SD |  | 4 |  | Vodorovné konstrukce
P | 35 | 451572111 |  | Lože pod potrubí otevřený výkop z kameniva drobného těženého | M3 | 4.172 | 0 |  |  | 2
PP |  |  |  | Lože pod potrubí, stoky a drobné objekty v otevřeném výkopu z kameniva drobného těženého 0 až 4 mm
VV |  |  |  | KŠ7 - KŠ18' 16.2*1.3*0.1=2,106 [A] 'rozšíření šachet' 0.5*1.8*0.1=0,090 [B] 'KŠ18 - RK1' 15.2*1.3*0.1=1,976 [C] Celkem: A+B+C=4,172 [D]
TS
P | 36 | 452311121 |  | Podkladní desky z betonu prostého tř. C 8/10 otevřený výkop | M3 | 0.225 | 0 |  |  | 2
PP |  |  |  | Podkladní a zajišťovací konstrukce z betonu prostého v otevřeném výkopu desky pod potrubí, stoky a drobné objekty z betonu tř. C 8/10
VV |  |  |  | beton pod šachty' 1.5*1.5*0.1*1=0,225 [A] Celkem: A=0,225 [B]
TS
P | 37 | 452312131 |  | Sedlové lože z betonu prostého tř. C 12/15 otevřený výkop | M3 | 15.695 | 0 |  |  | 2
PP |  |  |  | Podkladní a zajišťovací konstrukce z betonu prostého v otevřeném výkopu sedlové lože pod potrubí z betonu tř. C 12/15
VV |  |  |  | (1.3*0.46-(3.14159265359*0.25*0.25)/2)*31.4=15,695 [A] Celkem: A=15,695 [B]
TS
P | 38 | 452351101 |  | Bednění podkladních desek nebo bloků nebo sedlového lože otevřený výkop | M2 | 18.84 | 0 |  |  | 2
PP |  |  |  | Bednění podkladních a zajišťovacích konstrukcí v otevřeném výkopu desek nebo sedlových loží pod potrubí, stoky a drobné objekty
VV |  |  |  | 0.6*31.4=18,840 [A]
TS
SD |  | 5 |  | Komunikace
P | 39 | 564861011 |  | Podklad ze štěrkodrtě ŠD plochy do 100 m2 tl 200 mm | M2 | 3.64 | 0 |  |  | 2
PP |  |  |  | Podklad ze štěrkodrti ŠD s rozprostřením a zhutněním plochy jednotlivě do 100 m2, po zhutnění tl. 200 mm
VV |  |  |  | KŠ7 - KŠ19' 2.8*1.3=3,640 [A]
TS
P | 40 | 564871016 |  | Podklad ze štěrkodrtě ŠD plochy do 100 m2 tl 300 mm | M2 | 3.64 | 0 |  |  | 2
PP |  |  |  | Podklad ze štěrkodrti ŠD s rozprostřením a zhutněním plochy jednotlivě do 100 m2, po zhutnění tl. 300 mm
VV
TS
P | 41 | 565155111 |  | Asfaltový beton vrstva podkladní ACP 16 (obalované kamenivo OKS) tl 70 mm š do 3 m | M2 | 38.08 | 0 |  |  | 2
PP |  |  |  | Asfaltový beton vrstva podkladní ACP 16 (obalované kamenivo střednězrnné - OKS) s rozprostřením a zhutněním v pruhu šířky přes 1,5 do 3 m, po zhutnění tl. 70 mm
VV |  |  |  | KŠ7 - KŠ19' 13.4*1.3=17,420 [A] 'rozšíření šachet' 0.5*1.8=0,900 [B] 'KŠ19 - RK2' 15.2*1.3=19,760 [C] Celkem: A+B+C=38,080 [D]
TS
P | 42 | 565231112 |  | Podklad ze štěrku částečně zpevněného cementovou maltou ŠCM tl 200 mm | M2 | 38.08 | 0 |  |  | 2
PP |  |  |  | Podklad ze štěrku částečně zpevněného cementovou maltou ŠCM s rozprostřením a s hutněním, po zhutnění tl. 200 mm
VV
TS
P | 43 | 573111112 |  | Postřik živičný infiltrační s posypem z asfaltu množství 1 kg/m2 | M2 | 38.08 | 0 |  |  | 2
PP |  |  |  | Postřik infiltrační PI z asfaltu silničního s posypem kamenivem, v množství 1,00 kg/m2
VV
TS
P | 44 | 573211109 |  | Postřik živičný spojovací z asfaltu v množství 0,50 kg/m2 | M2 | 45.875 | 0 |  |  | 2
PP |  |  |  | Postřik spojovací PS bez posypu kamenivem z asfaltu silničního, v množství 0,50 kg/m2
VV
TS
P | 45 | 577144211 |  | Asfaltový beton vrstva obrusná ACO 11 (ABS) tř. II tl 50 mm š do 3 m z nemodifikovaného asfaltu | M2 | 45.875 | 0 |  |  | 2
PP |  |  |  | Asfaltový beton vrstva obrusná ACO 11 (ABS) s rozprostřením a se zhutněním z nemodifikovaného asfaltu v pruhu šířky do 3 m tř. II, po zhutnění tl. 50 mm
VV |  |  |  | komunikace v celé šíři' 'odečteno 50% při souběhu se splaškovou kanalizací' 91.75*0.5=45,875 [A]
TS
SD |  | 8 |  | Trubní vedení
P | 51 | 452112112 |  | Osazení betonových prstenců nebo rámů v do 100 mm | KUS | 2 | 0 |  |  | 2
PP |  |  |  | Osazení betonových dílců prstenců nebo rámů pod poklopy a mříže, výšky do 100 mm
VV
TS
P | 62 | 55241030_R |  | poklop šachtový litinový kruhový DN 600 bez ventilace tř D 400 pro intenzivní provoz | KUS | 1 | 0 |  |  | 2
PP |  |  |  | poklop šachtový litinový kruhový DN 600 bez ventilace tř D 400 pro intenzivní provoz
VV
TS
P | 60 | 552417014_R |  | Provizorní zakrytí šachet | KUS | 1 | 0 |  |  | 2
PP |  |  |  | Provizorní zakrytí šachet
VV
TS
P | 53 | 59224176 |  | prstenec šachtový vyrovnávací betonový 625x120x80mm | KUS | 1 | 0 |  |  | 2
PP |  |  |  | prstenec šachtový vyrovnávací betonový 625x120x80mm
VV
TS
P | 52 | 59224187 |  | prstenec šachtový vyrovnávací betonový 625x120x100mm | KUS | 1 | 0 |  |  | 2
PP |  |  |  | prstenec šachtový vyrovnávací betonový 625x120x100mm
VV
TS
P | 56 | 59224315 |  | deska betonová zákrytová pro kruhové šachty 100/62,5x16,5cm | KUS | 1 | 0 |  |  | 2
PP |  |  |  | deska betonová zákrytová pro kruhové šachty 100/62,5x16,5cm
VV
TS
P | 58 | 59224339_R |  | dno betonové šachty kanalizační 100x100 s vyložením kameninou | KUS | 1 | 0 |  |  | 2
PP |  |  |  | dno betonové šachty kanalizačn 100x100 s vyložením kameninou
VV
TS
P | 54 | 59224348 |  | těsnění elastomerové pro spojení šachetních dílů DN 1000 | KUS | 1 | 0 |  |  | 2
PP |  |  |  | těsnění elastomerové pro spojení šachetních dílů DN 1000
VV
TS
P | 47 | 59710709 |  | trouba kameninová glazovaná DN 500 dl 2,50m spojovací systém C Třída 160 | M | 31.871 | 0 |  |  | 2
PP |  |  |  | trouba kameninová glazovaná DN 500 dl 2,50m spojovací systém C Třída 160
VV |  |  |  | 31.4=31,400 [A] A * 1.015Koeficient množství=31,871 [B]
TS
P | 46 | 831422121 |  | Montáž potrubí z trub kameninových hrdlových s integrovaným těsněním výkop sklon do 20 % DN 500 | M | 31.4 | 0 |  |  | 2
PP |  |  |  | Montáž potrubí z trub kameninových hrdlových s integrovaným těsněním v otevřeném výkopu ve sklonu do 20 % DN 500
VV |  |  |  | 31.4=31,400 [A]
TS
P | 48 | 892372186_R |  | Tlaková zkouška vzduchem šachet DN 1000 | KUS | 1 | 0 |  |  | 2
PP |  |  |  | Tlakové zkoušky vzduchem těsnícími vaky ucpávkovými DN 300
VV
TS
P | 49 | 892392121 |  | Tlaková zkouška vzduchem potrubí DN 400 těsnícím vakem ucpávkovým | ÚSEK | 2 | 0 |  |  | 2
PP |  |  |  | Tlakové zkoušky vzduchem těsnícími vaky ucpávkovými DN 400
VV
TS
P | 50 | 894118001 |  | Příplatek ZKD 0,60 m výšky vstupu na potrubí | KUS | 2 | 0 |  |  | 2
PP |  |  |  | Šachty kanalizační zděné Příplatek k cenám za každých dalších 0,60 m výšky vstupu
VV
TS
P | 55 | 894412411 |  | Osazení betonových nebo železobetonových dílců pro šachty skruží přechodových | KUS | 1 | 0 |  |  | 2
PP |  |  |  | Osazení betonových nebo železobetonových dílců pro šachty skruží přechodových
VV
TS
P | 57 | 894414111 |  | Osazení betonových nebo železobetonových dílců pro šachty skruží základových (dno) | KUS | 1 | 0 |  |  | 2
PP |  |  |  | Osazení betonových nebo železobetonových dílců pro šachty skruží základových (dno)
VV
TS
P | 59 | 899102211_R |  | Demontáž provizorního zakrytí | KUS | 1 | 0 |  |  | 2
PP
VV
TS
P | 61 | 899104112 |  | Osazení poklopů litinových nebo ocelových včetně rámů pro třídu zatížení D400, E600 | KUS | 1 | 0 |  |  | 2
PP |  |  |  | Osazení poklopů litinových a ocelových včetně rámů pro třídu zatížení D400, E600
VV
TS
SD |  | 9 |  | Ostatní konstrukce a práce-bourání
P | 64 | 58380006 |  | obrubník kamenný žulový přímý 1000x200x200mm | M | 1 | 0 |  |  | 2
PP |  |  |  | obrubník kamenný žulový přímý 1000x200x200mm
VV
TS
P | 63 | 916241113 |  | Osazení obrubníku kamenného ležatého s boční opěrou do lože z betonu prostého | M | 4 | 0 |  |  | 2
PP |  |  |  | Osazení obrubníku kamenného se zřízením lože, s vyplněním a zatřením spár cementovou maltou ležatého s boční opěrou z betonu prostého, do lože z betonu prostého
VV
TS
P | 65 | 919732221 |  | Styčná spára napojení nového živičného povrchu na stávající za tepla š 15 mm hl 25 mm bez prořezání | M | 19.5 | 0 |  |  | 2
PP |  |  |  | Styčná pracovní spára při napojení nového živičného povrchu na stávající se zalitím za tepla modifikovanou asfaltovou hmotou s posypem vápenným hydrátem šířky do 15 mm, hloubky do 25 mm bez prořezání spáry
VV |  |  |  | počítáno s 50% při souběhu se splaškovou kanalizací' (7+32)*0.5=19,500 [A] Celkem: A=19,500 [B]
TS
P | 66 | 919735113 |  | Řezání stávajícího živičného krytu hl přes 100 do 150 mm | M | 3.5 | 0 |  |  | 2
PP |  |  |  | Řezání stávajícího živičného krytu nebo podkladu hloubky přes 100 do 150 mm
VV |  |  |  | počítáno s 50% při souběhu se splaškovou kanalizací' 7*0.5=3,500 [A] Celkem: A=3,500 [B]
TS
P | 67 | 936311111 |  | Zabetonování potrubí ve vynechaných otvorech z betonu se zvýšenými nároky C 25/30 pl otvoru 0,25 m2 | M3 | 0.5 | 0 |  |  | 2
PP |  |  |  | Zabetonování potrubí uloženého ve vynechaných otvorech ve dně nebo ve stěnách nádrží, z betonu se zvýšenými nároky na prostředí o ploše otvoru do 0,25 m2
VV |  |  |  | RK2' 0.5=0,500 [A] Celkem: A=0,500 [B]
TS
P | 68 | 977151133_R |  | Vytvoření prostupu do ŽB konstrukcí pro potrubí DN 500 | KS | 1 | 0 |  |  | 2
PP |  |  |  | Vytvoření prostupu do ŽB konstrukcí pro potrubí DN 500
VV
TS
P | 69 | 979024443 |  | Očištění vybouraných obrubníků a krajníků silničních | M | 4 | 0 |  |  | 2
PP |  |  |  | Očištění vybouraných prvků komunikací od spojovacího materiálu s odklizením a uložením očištěných hmot a spojovacího materiálu na skládku na vzdálenost do 10 m obrubníků a krajníků, vybouraných z jakéhokoliv lože a s jakoukoliv výplní spár silničních
VV
TS
SD |  | 99 |  | Přesun hmot
P | 71 | 998276101 |  | Přesun hmot pro trubní vedení z trub z plastických hmot otevřený výkop | T | 169.359 | 0 |  |  | 2
PP |  |  |  | Přesun hmot pro trubní vedení hloubené z trub z plastických hmot nebo sklolaminátových pro vodovody nebo kanalizace v otevřeném výkopu dopravní vzdálenost do 15 m
VV
TS
SD |  | 997 |  | Přesun sutě
P | 70 | 979082213_R |  | Vodorovná doprava suti po suchu | T | 5.566 | 0 |  |  | 2
PP |  |  |  | Vodorovná doprava suti po suchu (odvoz, likvidace včetně poplatku z uložení zhotovitelem)
VV |  |  |  | 0.785+4.781=5,566 [A]
TS