## NovaPakaVodaKan
ASPE10 |  |  |  | Firma: ÚDRŽBA SILNIC Královéhradeckého kraje a.s. | [5 empty] | 3
|  |  |  | Soupis prací objektu | [5 empty] | 6
S | Stavba: | NovaPVodaKanIEt |  | II/284 Nová Paka - Lomnická ulice_I. etapa (VOS)_12042022_neoceněný |  |  | NovaPakaVodaKan |  | 0,00 | 2
O | Rozpočet: | NovaPakaVodaKan |  | Nová Paka - ul. Lomnická (průtah sil.284) Rekonstrukce splaškové kanalizace a vodovodu včetně přípoj |  |  |  |  | 15,00 | 2
Typ | Poř. číslo | Kód položky | Varianta | Název položky | MJ | Množství | Jednotková cena |  | 21,00 | 2
[7 empty] | Jednotková | Celkem
0 | 1 | 2 | 3 | 4 | 5 | 6 | 9 | 10
SD |  | 9 |  | Ostatní konstrukce a práce-bourání
P | 1 | 000000024 |  | Zajištění zvláštního užívání | KPL | 1 | 0 |  |  | 2
PP |  |  |  | Zajištění zvláštního užívání
VV
TS
SD |  | VRN1 |  | Průzkumné, geodetické a projektové práce
P | 2 | 000000028 |  | Čištění vozovek a krajnic od nánosu (Užív. veř. ploch a prostranství). | KUS | 1 | 0 |  |  | 2
PP |  |  |  | Čištění vozovek a krajnic od nánosu (Užív. veř. ploch a prostranství).
VV
TS
P | 3 | 000000047 |  | Monitoring objízdných tras | KUS | 1 | 0 |  |  | 2
PP
VV
TS
P | 4 | 000000080_R |  | Pasportizace stávajícího stavu budov | KUS | 1 | 0 |  |  | 2
PP |  |  |  | Pasportizace stávajícího stavu budov - technický stav, statika, fotodokumentace. Protokol bude podepsán majitelem pozemku /prohlídky bude účasten odpovědný statik stavby). Dotaz na studnu včetně zjištění stavu a zapsání, účast hydrogeologa.
VV
TS
P | 5 | 011434086_R |  | Zajištění povolení čerpání a vypouštění podzemní vody po dobu výstavby | KPL | 1 | 0 |  |  | 2
PP
VV
TS
P | 6 | 011434087_R |  | zaměření hladin ve studních. jejich monitorování po dobu výstavby včetně případných náhrad za nutný náhradní odběr | KPL | 1 | 0 |  |  | 2
PP
VV
TS
P | 7 | 011434088_R |  | Ohlášení, příprava staveniště, záchranné prácem zabezpečení archeologických nálezů na místě | KPL | 1 | 0 |  |  | 2
PP
VV
TS
P | 8 | 011434089_R |  | Havariní čerpání podzemních a povrchových vod | KPL | 1 | 0 |  |  | 2
PP
VV
TS
P | 9 | 011434090_R |  | Zajištění provozu dalšího subjektu nutného při přeložkách nebo poškození stávajících podzemních sítí . nutné uzavření úseků, zajištění náhradního zásobení | KPL | 1 | 0 |  |  | 2
PP
VV
TS
P | 10 | 011434095_R |  | Oprava, znovuzřízení objektů (oplocení, zídky, potrubí, apod) poškozené, nebo zbořené během výstavby | KPL | 1 | 0 |  |  | 2
PP
VV
TS
P | 11 | 011503001_R |  | Vypracování kontrolního a zkušebního plánu, provádění předepsaných zkoušek dle kontrolního zkušebního plánu, např. kvality práce, dodávaných materiálů a konstru | KPL | 1 | 0 |  |  | 2
PP |  |  |  | Vypracování kontrolního a zkušebního plánu, provádění předepsaných zkoušek dle kontrolního zkušebního plánu, např. kvality práce, dodávaných materiálů a konstrukcí
VV
TS
P | 12 | 01200200_1R |  | Vytýčení prostorové polohy stavebních objektů, vytýčení hranic pozemků, vytýčení obvodu staveniště | KPL | 1 | 0 |  |  | 2
PP |  |  |  | Vytýčení prostorové polohy stavebních objektů, vytýčení hranic pozemků, vytýčení obvodu staveniště
VV
TS
P | 13 | 012103001_R |  | Vytýčení stávajících inženýrských sítí, vč. kopání sond pro jejich zjištění, vč. ručních výkopů. Zajištění aktualizace vyjádření správců sítí k existenci sítí. | KPL | 1 | 0 |  |  | 2
PP |  |  |  | Vytýčení stávajících inženýrských sítí, vč. kopání sond pro jejich zjištění, vč. ručních výkopů. Zajištění aktualizace vyjádření správců sítí k existenci sítí.
VV
TS
P | 14 | 012203000 |  | Geodetické práce při provádění stavby | KPL | 1 | 0 |  |  | 2
PP |  |  |  | Geodetické práce při provádění stavby
VV
TS
P | 15 | 012203001_R |  | Činnost geologa při výstavbě - zde součinnost se statikem | KPL | 1 | 0 |  |  | 2
PP |  |  |  | Činnost geologa při výstavbě - zde součinnost se statikem
VV
TS
P | 16 | 012203002_R |  | Činnost statika při výstavbě | KPL | 1 | 0 |  |  | 2
PP |  |  |  | Činnost statika při výstavbě
VV
TS
P | 17 | 012203003_R |  | Činnost hydrogeologa a geologa při výkopových pracích | KPL | 1 | 0 |  |  | 2
PP |  |  |  | Činnost hydrogeologa a geologa při výkopových pracích
VV
TS
P | 18 | 012303000 |  | Geodetické práce po výstavbě | KPL… | 1 | 0 |  |  | 2
PP |  |  |  | Geodetické práce po výstavbě
VV
TS
P | 19 | 012303001_R |  | Vypracování geometrického plánu v rozsahu ustanovení smlouvy o dílo | KPL | 1 | 0 |  |  | 2
PP |  |  |  | Vypracování geometrického plánu v rozsahu ustanovení smlouvy o dílo
VV
TS
P | 20 | 013254000 |  | Prováděcí dokumentace organizace dopravy v průběhu stavby, dopravní značení, světelná signalizace | KPL | 1 | 0 |  |  | 2
PP |  |  |  | Prováděcí dokumentace organizace dopravy v průběhu stavby, dopravní značení, světelná signalizace
VV
TS
P | 21 | 013254001_R |  | Dokumentace skutečného provedení stavby (DSPS) | KPL | 1 | 0 |  |  | 2
PP |  |  |  | Dokumentace skutečného provedení stavby (DSPS)
VV
TS
P | 22 | 013274001_R |  | Plán zásad organizace výstavby (ZOV) | KPL | 1 | 0 |  |  | 2
PP |  |  |  | Plán zásad organizace výstavby (ZOV)
VV
TS
P | 23 | 013303001_R |  | Náklady spojené s vyřízením požadavků orgánů a organizací nutných před započetím výstavby | KPL | 1 | 0 |  |  | 2
PP |  |  |  | Náklady spojené s vyřízením požadavků orgánů a organizací nutných před započetím výstavby
VV
TS
P | 24 | 013303502_R |  | Náklady spojené s aktualizací vyjádření zhotovitelem před zahájením stavby | KPL | 1 | 0 |  |  | 2
PP |  |  |  | Náklady spojené s vyřízením požadavků orgánů a organizací nutných před započetím výstavby
VV
TS
P | 25 | 03110300_1R |  | Zařízení staveniště - příprava, zřízení, provozování, odstranění staveniště | KPL | 1 | 0 |  |  | 2
PP |  |  |  | Zařízení staveniště - příprava, zřízení, provozování, odstranění staveniště
VV
TS
P | 26 | 03110356_R |  | Krácený vzorek vody | KUS | 1 | 0 |  |  | 2
PP
VV
TS
SD |  | VRN4 |  | Inženýrská činnost
P | 27 | 043002001_R |  | Komplexní zkoušky včetně inženýrské činnosti, zkoušek a ostatního měření | KPL | 1 | 0 |  |  | 2
PP |  |  |  | Komplexní zkoušky včetně inženýrské činnosti, zkoušek a ostatního měření
VV
TS
P | 28 | 043002002_R |  | Komplexní a technologické zkoušky dle příslušných ČSN | KPL | 1 | 0 |  |  | 2
PP |  |  |  | Komplexní a technologické zkoušky dle příslušných ČSN
VV
TS
SD |  | VRN6 |  | Územní vlivy
P | 29 | 060001000 |  | Územní vlivy | KPL | 1 | 0 |  |  | 2
PP |  |  |  | Územní vlivy
VV
TS
SD |  | VRN7 |  | Provozní vlivy
P | 30 | 07000100_2R |  | Provozní vlivy po celou dobu stavby | KPL | 1 | 0 |  |  | 2
PP |  |  |  | Provozní vlivy po celou dobu stavby
VV
TS
P | 31 | 07210301_R |  | Provedení dopravního značení po celou dobu výstavby | KPL… | 1 | 0 |  |  | 2
PP |  |  |  | Provedení dopravního značení po celou dobu výstavby
VV
TS

## SO302RadV
ASPE10 |  |  |  | Firma: ÚDRŽBA SILNIC Královéhradeckého kraje a.s. | [5 empty] | 3
|  |  |  | Soupis prací objektu | [5 empty] | 6
S | Stavba: | NovaPVodaKanIEt |  | II/284 Nová Paka - Lomnická ulice_I. etapa (VOS)_12042022_neoceněný |  |  | SO302RadV |  | 0,00 | 2
O | Rozpočet: | SO302RadV |  | Nová Paka - ul. Lomnická (průtah sil.284) Rekonstrukce splaškové kanalizace a vodovodu včetně přípoj |  |  |  |  | 15,00 | 2
Typ | Poř. číslo | Kód položky | Varianta | Název položky | MJ | Množství | Jednotková cena |  | 21,00 | 2
[7 empty] | Jednotková | Celkem
0 | 1 | 2 | 3 | 4 | 5 | 6 | 9 | 10
SD |  | 1 |  | Zemní práce
P | 1 | 113106121 |  | Rozebrání dlažeb z betonových nebo kamenných dlaždic komunikací pro pěší ručně | M2 | 1.6 | 0 |  |  | 2
PP |  |  |  | Rozebrání dlažeb komunikací pro pěší s přemístěním hmot na skládku na vzdálenost do 3 m nebo s naložením na dopravní prostředek s ložem z kameniva nebo živice a s jakoukoliv výplní spár ručně z betonových nebo kameninových dlaždic, desek nebo tvarovek
VV |  |  |  | vodovod dlažba' 1.6*1=1,600 [A] Celkem: A=1,600 [B]
TS
P | 2 | 113107123 |  | Odstranění podkladu pl do 50 m2 z kameniva drceného tl 300 mm | M2 | 13.75 | 0 |  |  | 2
PP |  |  |  | Odstranění podkladů nebo krytů s přemístěním hmot na skládku na vzdálenost do 3 m nebo s naložením na dopravní prostředek v ploše jednotlivě do 50 m2 z kameniva hrubého drceného, o tl. vrstvy přes 200 do 300 mm
VV |  |  |  | startovací jámy' 2.5*1.5*2=7,500 [A] 2.5*2.5*1=6,250 [B] Celkem: A+B=13,750 [C]
TS
P | 3 | 113107143 |  | Odstranění podkladu pl do 50 m2 živičných tl 150 mm | M2 | 13.75 | 0 |  |  | 2
PP |  |  |  | Odstranění podkladů nebo krytů s přemístěním hmot na skládku na vzdálenost do 3 m nebo s naložením na dopravní prostředek v ploše jednotlivě do 50 m2 živičných, o tl. vrstvy přes 100 do 150 mm
VV |  |  |  | startovací jámy' 2.5*1.5*2=7,500 [A] 2.5*2.5*1=6,250 [B] Celkem: A+B=13,750 [C]
TS
P | 4 | 113107322 |  | Odstranění podkladu z kameniva drceného tl přes 100 do 200 mm strojně pl do 50 m2 | M2 | 1.6 | 0 |  |  | 2
PP |  |  |  | Odstranění podkladů nebo krytů strojně plochy jednotlivě do 50 m2 s přemístěním hmot na skládku na vzdálenost do 3 m nebo s naložením na dopravní prostředek z kameniva hrubého drceného, o tl. vrstvy přes 100 do 200 mm
VV |  |  |  | vodovod dlažba' 1.6*1=1,600 [A] Celkem: A=1,600 [B]
TS
P | 5 | 113201112 |  | Vytrhání obrub silničních ležatých | M | 2 | 0 |  |  | 2
PP |  |  |  | Vytrhání obrub s vybouráním lože, s přemístěním hmot na skládku na vzdálenost do 3 m nebo s naložením na dopravní prostředek silničních ležatých
VV
TS
P | 6 | 115101201 |  | Čerpání vody na dopravní výšku do 10 m průměrný přítok do 500 l/min | HOD | 50 | 0 |  |  | 2
PP |  |  |  | Čerpání vody na dopravní výšku do 10 m s uvažovaným průměrným přítokem do 500 l/min
VV |  |  |  | 5*10=50,000 [A]
TS
P | 7 | 115101301 |  | Pohotovost čerpací soupravy pro dopravní výšku do 10 m přítok do 500 l/min | DEN | 10 | 0 |  |  | 2
PP |  |  |  | Pohotovost záložní čerpací soupravy pro dopravní výšku do 10 m s uvažovaným průměrným přítokem do 500 l/min
VV |  |  |  | 5*2=10,000 [A]
TS
P | 8 | 132254201 |  | Hloubení zapažených rýh š do 2000 mm v hornině třídy těžitelnosti I skupiny 3 objem do 20 m3 | M3 | 18.372 | 0 |  |  | 2
PP |  |  |  | Hloubení zapažených rýh šířky přes 800 do 2 000 mm strojně s urovnáním dna do předepsaného profilu a spádu v hornině třídy těžitelnosti I skupiny 3 do 20 m3
VV |  |  |  | vodovodní řad V samostatně' 'km 0,000-0,0035' 1.6*1*1.85-1.6*1*0.25=2,560 [A] 1.9*1*1.83-1.9*1*0.45=2,622 [B] 'startovací jámy' 2.5*1.5*2*2.3-2.5*1.5*2*0.45=13,875 [C] 2.5*2.5*1*2.3-2.5*2.5*1*0.45=11,563 [D] Celkem: A+B+C+D=30,620 [E] 30.62*0.6=18,372 [F]
TS
P | 9 | 132354201 |  | Hloubení zapažených rýh š do 2000 mm v hornině třídy těžitelnosti II skupiny 4 objem do 20 m3 | M3 | 9.186 | 0 |  |  | 2
PP |  |  |  | Hloubení zapažených rýh šířky přes 800 do 2 000 mm strojně s urovnáním dna do předepsaného profilu a spádu v hornině třídy těžitelnosti II skupiny 4 do 20 m3
VV |  |  |  | 30.62*0.3=9,186 [A]
TS
P | 10 | 132454201 |  | Hloubení zapažených rýh š do 2000 mm v hornině třídy těžitelnosti II skupiny 5 objem do 20 m3 | M3 | 3.062 | 0 |  |  | 2
PP |  |  |  | Hloubení zapažených rýh šířky přes 800 do 2 000 mm strojně s urovnáním dna do předepsaného profilu a spádu v hornině třídy těžitelnosti II skupiny 5 do 20 m3
VV |  |  |  | 30.62*0.1=3,062 [A]
TS
P | 11 | 138511201_R |  | Dolamování hloubených vykopávek rýh ve vrstvě tl do 500 mm v hornině třídy těžitelnosti II, skupiny 5 | M3 | 3.062 | 0 |  |  | 2
PP |  |  |  | Dolamování zapažených nebo nezapažených hloubených vykopávek rýh, ve vrstvě tl. do 500 mm v hornině třídy těžitelnosti II skupiny 5
VV |  |  |  | 30.62*0.1=3,062 [A]
TS
P | 12 | 141721212 |  | Řízený zemní protlak délky do 50 m hl do 6 m s protlačením potrubí vnějšího průměru vrtu přes 90 do 110 mm v hornině třídy těžitelnosti I a II skupiny 1 až 4 | M | 176.5 | 0 |  |  | 2
PP |  |  |  | Řízený zemní protlak délky protlaku do 50 m v hornině třídy těžitelnosti I a II, skupiny 1 až 4 včetně protlačení trub v hloubce do 6 m vnějšího průměru vrtu přes 90 do 110 mm
VV |  |  |  | km 0,0035-0,180' 176.5=176,500 [A]
TS
P | 13 | 151101201 |  | Zřízení příložného pažení stěn výkopu hl do 4 m | M2 | 59.8 | 0 |  |  | 2
PP |  |  |  | Zřízení pažení stěn výkopu bez rozepření nebo vzepření příložné, hloubky do 4 m
VV |  |  |  | startovací jámy' (2.5+1.5)*2*2.3*2=36,800 [A] (2.5+2.5)*2*2.3=23,000 [B] Celkem: A+B=59,800 [C]
TS
P | 14 | 151101211 |  | Odstranění příložného pažení stěn hl do 4 m | M2 | 59.8 | 0 |  |  | 2
PP |  |  |  | Odstranění pažení stěn výkopu bez rozepření nebo vzepření s uložením pažin na vzdálenost do 3 m od okraje výkopu příložné, hloubky do 4 m
VV
TS
P | 15 | 151811131 |  | Osazení pažicího boxu hl výkopu do 4 m š do 1,2 m | M2 | 12.88 | 0 |  |  | 2
PP |  |  |  | Zřízení pažicích boxů pro pažení a rozepření stěn rýh podzemního vedení hloubka výkopu do 4 m, šířka do 1,2 m
VV |  |  |  | km 0,000-0,0035' 3.5*2*1.84=12,880 [A]
TS
P | 16 | 151811231 |  | Odstranění pažicího boxu hl výkopu do 4 m š do 1,2 m | M2 | 12.88 | 0 |  |  | 2
PP |  |  |  | Odstranění pažicích boxů pro pažení a rozepření stěn rýh podzemního vedení hloubka výkopu do 4 m, šířka do 1,2 m
VV
TS
P | 17 | 162651112_R |  | Vodorovné přemístění výkopku/sypaniny z horniny třídy těžitelnosti I, skupiny 1 až 3 | M3 | 18.372 | 0 |  |  | 2
PP |  |  |  | Vodorovné přemístění výkopku nebo sypaniny po suchu na obvyklém dopravním prostředku, bez naložení výkopku, avšak se složením bez rozhrnutí z horniny třídy těžitelnosti I skupiny 1 až 3 (odvoz, likvidace včetně poplatku z uložení zhotovitelem)
VV |  |  |  | 30.62*0.6=18,372 [A]
TS
P | 18 | 162651132_R |  | Vodorovné přemístění výkopku/sypaniny z horniny třídy těžitelnosti II, skupiny 4 a 5 | M3 | 12.248 | 0 |  |  | 2
PP |  |  |  | Vodorovné přemístění výkopku nebo sypaniny po suchu na obvyklém dopravním prostředku, bez naložení výkopku, avšak se složením bez rozhrnutí z horniny třídy těžitelnosti II skupiny 4 a 5 (odvoz, likvidace včetně poplatku z uložení zhotovitelem)
VV |  |  |  | 30.62*0.4=12,248 [A]
TS
P | 19 | 171251201 |  | Uložení sypaniny na skládky nebo meziskládky | M3 | 30.62 | 0 |  |  | 2
PP |  |  |  | Uložení sypaniny na skládky nebo meziskládky bez hutnění s upravením uložené sypaniny do předepsaného tvaru
VV |  |  |  | tř. 3' 30.62*0.6=18,372 [A] 'tř. 4' 30.62*0.3=9,186 [B] 'tř. 5' 30.62*0.1=3,062 [C] Celkem: A+B+C=30,620 [D]
TS
P | 20 | 174151101 |  | Zásyp jam, šachet rýh nebo kolem objektů sypaninou se zhutněním | M3 | 29.802 | 0 |  |  | 2
PP |  |  |  | Zásyp sypaninou z jakékoliv horniny strojně s uložením výkopku ve vrstvách se zhutněním jam, šachet, rýh nebo kolem objektů v těchto vykopávkách
VV |  |  |  | 30.62-2.213-6.048=22,359 [A] 'zpevněný kryt' 'km 0,000-0,0035' 1.6*1*0.25=0,400 [B] 1.9*1*0.45=0,855 [C] 'startovací jámy' 2.5*1.5*2*0.45=3,375 [D] 2.5*2.5*0.45=2,813 [E] Celkem: A+B+C+D+E=29,802 [F]
TS
P | 22 | 175101101 |  | Obsyp potrubí bez prohození sypaniny z hornin tř. 1 až 4 uloženým do 3 m od kraje výkopu | M3 | 6.048 | 0 |  |  | 2
PP |  |  |  | Obsyp potrubí bez prohození sypaniny z hornin tř. 1 až 4 uloženým do 3 m od kraje výkopu
VV |  |  |  | vodovodní řad V samostatně' 'km 0,000-0,0035' 3.5*0.41=1,435 [A] 'startovací jámy' 2.5*1.5*0.41*3=4,613 [B] Celkem: A+B=6,048 [C]
TS
P | 23 | 58331351 |  | kamenivo těžené drobné frakce 0/4 | T | 12.096 | 0 |  |  | 2
PP |  |  |  | kamenivo těžené drobné frakce 0/4
VV |  |  |  | 6.048*2=12,096 [A]
TS
P | 21 | 58344197 |  | štěrkodrť frakce 0/63 | T | 55.134 | 0 |  |  | 2
PP |  |  |  | štěrkodrť frakce 0/63
VV |  |  |  | 29.802*1.85=55,134 [A]
TS
SD |  | 2 |  | Zakládání
P | 29 | 213141111 |  | Zřízení vrstvy z geotextilie v rovině nebo ve sklonu do 1:5 š do 3 m | M2 | 17.95 | 0 |  |  | 2
PP |  |  |  | Zřízení vrstvy z geotextilie filtrační, separační, odvodňovací, ochranné, výztužné nebo protierozní v rovině nebo ve sklonu do 1:5, šířky do 3 m
VV |  |  |  | 3.5*1.2=4,200 [A] 2.5*1.5*2=7,500 [B] 2.5*2.5*1=6,250 [C] Celkem: A+B+C=17,950 [D]
TS
P | 30 | 69311081 |  | geotextilie netkaná separační, ochranná, filtrační, drenážní PES 300g/m2 | M2 | 21.262 | 0 |  |  | 2
PP |  |  |  | geotextilie netkaná separační, ochranná, filtrační, drenážní PES 300g/m2
VV
TS
SD |  | 4 |  | Vodorovné konstrukce
P | 33 | 286131325_R |  | modrá polyetylenová páska "Pozor voda" - výstražná folie | M | 11 | 0 |  |  | 2
PP |  |  |  | modrá polyetylenová páska "Pozor voda" - výstražná folie
VV
TS
P | 31 | 451572111 |  | Lože pod potrubí otevřený výkop z kameniva drobného těženého | M3 | 2.213 | 0 |  |  | 2
PP |  |  |  | Lože pod potrubí, stoky a drobné objekty v otevřeném výkopu z kameniva drobného těženého 0 až 4 mm
VV |  |  |  | vodovodní řad V samostatně' 'km 0,000-0,0035' 3.5*0.15=0,525 [A] 'startovací jámy' 2.5*1.5*0.15*3=1,688 [B] Celkem: A+B=2,213 [C]
TS
P | 32 | 451572122_R |  | Kladení výstražné folie - min. 300 mm nad potrubí - úroveň prostrojní hutnění | M | 11 | 0 |  |  | 2
PP |  |  |  | Kladení výstražné folie - min. 300 mm nad potrubí - úroveň prostrojní hutnění
VV |  |  |  | 11=11,000 [A]
TS
P | 34 | 452313121 |  | Podkladní bloky z betonu prostého tř. C 8/10 otevřený výkop | M3 | 0.037 | 0 |  |  | 2
PP |  |  |  | Podkladní bloky z betonu prostého tř. C 8/10 otevřený výkop
VV |  |  |  | 1*0.037=0,037 [A] Celkem: A=0,037 [B]
TS
P | 35 | 452353101 |  | Bednění podkladních bloků otevřený výkop | M2 | 0.099 | 0 |  |  | 2
PP |  |  |  | Bednění podkladních bloků otevřený výkop
VV |  |  |  | 0.037*2.67=0,099 [A]
TS
SD |  | 5 |  | Komunikace
P | 24 | 564251013 |  | Podklad nebo podsyp ze štěrkopísku ŠP plochy do 100 m2 tl 170 mm | M2 | 1.6 | 0 |  |  | 2
PP |  |  |  | Podklad nebo podsyp ze štěrkopísku ŠP s rozprostřením, vlhčením a zhutněním plochy jednotlivě do 100 m2, po zhutnění tl. 170 mm
VV |  |  |  | 1.6*1=1,600 [A]
TS
P | 25 | 566901162 |  | Vyspravení podkladu po překopech inženýrských sítí plochy do 15 m2 obalovaným kamenivem ACP (OK) tl. 150 mm | M2 | 13.15 | 0 |  |  | 2
PP |  |  |  | Vyspravení podkladu po překopech inženýrských sítí plochy do 15 m2 s rozprostřením a zhutněním obalovaným kamenivem ACP (OK) tl. 150 mm
VV |  |  |  | vodovodní řad V samostatně' 'km 0,000-0,0035' 1.9*1=1,900 [A] 'startovací jámy' 2.5*1.5*3=11,250 [B] Celkem: A+B=13,150 [C]
TS
P | 26 | 572330111 |  | Vyspravení krytu komunikací po překopech pl do 15 m2 obalovaným kamenivem tl přes 20 do 50 mm | M2 | 13.15 | 0 |  |  | 2
PP |  |  |  | Vyspravení krytu komunikací po překopech inženýrských sítí plochy do 15 m2 živičnou směsí z kameniva těženého nebo ze štěrkopísku obaleného asfaltem po zhutnění tl. přes 20 do 50 mm
VV
TS
P | 28 | 59248005 |  | dlažba plošná betonová chodníková 300x300x50mm přírodní | M2 | 0.8 | 0 |  |  | 2
PP |  |  |  | dlažba plošná betonová chodníková 300x300x50mm přírodní
VV |  |  |  | počítáno 50% navíc při nepoužitelnosti' 1.6*0.5=0,800 [A]
TS
P | 27 | 596811120 |  | Kladení betonové dlažby komunikací pro pěší do lože z kameniva velikosti do 0,09 m2 pl do 50 m2 | M2 | 1.6 | 0 |  |  | 2
PP |  |  |  | Kladení dlažby z betonových nebo kameninových dlaždic komunikací pro pěší s vyplněním spár a se smetením přebytečného materiálu na vzdálenost do 3 m s ložem z kameniva těženého tl. do 30 mm velikosti dlaždic do 0,09 m2 (bez zámku), pro plochy do 50 m2
VV |  |  |  | 1.6*1=1,600 [A]
TS
SD |  | 744 |  | Elektromontáže - rozvody vodičů měděných
P | 64 | 34111060_R |  | kabel instalační jádro Cu plné izolace PVC plášť PVC 450/750V (CYKY) 1x10mm2 | M | 180 | 0 |  |  | 2
PP |  |  |  | kabel instalační jádro Cu plné izolace PVC plášť PVC 450/750V (CYKY) 1x10mm2
VV
TS
P | 63 | 744731210_R |  | Montáž kabel Cu sdělovací 1x10 mm umístěný volně | M | 180 | 0 |  |  | 2
PP |  |  |  | Montáž kabel Cu sdělovací 1x10 mm umístěný volně včetně pospojení
VV
TS
SD |  | 8 |  | Trubní vedení
P | 39 | 28613557_R |  | potrubí PE100 RC SDR11 110x10,0 navin | M | 182.7 | 0 |  |  | 2
PP |  |  |  | potrubí PE100 RC SDR11 110x10,0 navin
VV |  |  |  | 180=180,000 [A] A * 1.015Koeficient množství=182,700 [B]
TS
P | 43 | 28614937 |  | elektrokoleno 90° PE 100 PN16 D 110mm | KUS | 2 | 0 |  |  | 2
PP |  |  |  | elektrokoleno 90° PE 100 PN16 D 110mm
VV
TS
P | 41 | 28615697_R |  | Ploché těsnění k lemovému nákružku - ocelová výztuha, NBR, DN100, d110 | KUS | 3 | 0 |  |  | 2
PP |  |  |  | Ploché těsnění k lemovému nákružku - ocelová výztuha, NBR, DN100, d110
VV
TS
P | 44 | 28615975 |  | elektrospojka SDR11 PE 100 PN16 D 110mm | KUS | 4 | 0 |  |  | 2
PP |  |  |  | elektrospojka SDR11 PE 100 PN16 D 110mm
VV
TS
P | 42 | 28653136 |  | nákružek lemový PE 100 SDR11 110mm | KUS | 3 | 0 |  |  | 2
PP |  |  |  | nákružek lemový PE 100 SDR11 110mm
VV
TS
P | 40 | 319421428_R |  | Otočná příruba PP-ST d100 | KUS | 3 | 0 |  |  | 2
PP |  |  |  | Otočná příruba PP-ST d100
VV
TS
P | 46 | 42221213 |  | šoupě přírubové vodovodní krátká stavební dl DN 100 PN10-16 | KUS | 2 | 0 |  |  | 2
PP |  |  |  | šoupě přírubové vodovodní krátká stavební dl DN 100 PN10-16
VV
TS
P | 48 | 422910722_R |  | Univerzální podkladová deska pod šoupátka | KUS | 2 | 0 |  |  | 2
PP |  |  |  | Univerzální podkladová deska pod šoupátka
VV
TS
P | 47 | 42291074 |  | souprava zemní pro šoupátka DN 100-150mm Rd 1,5m | KUS | 2 | 0 |  |  | 2
PP |  |  |  | souprava zemní pro šoupátka DN 100-150mm Rd 1,5m
VV
TS
P | 56 | 42291352_R |  | poklop litinový šoupátkový pro zemní soupravy osazení do terénu a do vozovky | KUS | 2 | 0 |  |  | 2
PP |  |  |  | poklop litinový šoupátkový pro zemní soupravy osazení do terénu a do vozovky
VV
TS
P | 49 | 552415961_R |  | Přepojení stávající vodovodní přípojky - D + M včetně zemních prací | M | 15.5 | 0 |  |  | 2
PP
VV |  |  |  | přípojka 1 - 5a' 3+2+2+2.8+3+2.7=15,500 [A]
TS
P | 53 | 552418948_R |  | Provizorní zakrytí hydrantů a zemních souprav | KUS | 2 | 0 |  |  | 2
PP |  |  |  | Provizorní zakrytí hydrantů a zemních souprav
VV
TS
P | 37 | 55253515 |  | tvarovka přírubová litinová s přírubovou odbočkou,práškový epoxid tl 250µm T-kus DN 100/80 | KUS | 1 | 0 |  |  | 2
PP |  |  |  | tvarovka přírubová litinová s přírubovou odbočkou,práškový epoxid tl 250µm T-kus DN 100/80
VV
TS
P | 57 | 562306395_R |  | deska podkladová pro poklop šoupátkový | KUS | 2 | 0 |  |  | 2
PP
VV
TS
P | 36 | 857264122 |  | Montáž litinových tvarovek odbočných přírubových otevřený výkop DN 100 | KUS | 1 | 0 |  |  | 2
PP |  |  |  | Montáž litinových tvarovek na potrubí litinovém tlakovém odbočných na potrubí z trub přírubových v otevřeném výkopu, kanálu nebo v šachtě DN 100
VV
TS
P | 50 | 871211159_R |  | Montáž a demontáž provizorního vodovodu I. etapa | KPL | 1 | 0 |  |  | 2
PP |  |  |  | Montáž a demontáž provizorního vodovodu z potrubí PE100 SDR 11 D 63 x 3,8 mm. Včetně tvarovek pro napojení na vodovodní řad + materiálu na přepojení vodovodních přípojek. Včetně proplachu a dezinfekce. Pro I. etapu
VV
TS
P | 38 | 871251211 |  | Montáž potrubí z PE100 SDR 11 otevřený výkop svařovaných elektrotvarovkou D 110 x 10,0 mm | M | 180 | 0 |  |  | 2
PP |  |  |  | Montáž vodovodního potrubí z plastů v otevřeném výkopu z polyetylenu PE 100 svařovaných elektrotvarovkou SDR 11/PN16 D 110 x 10,0 mm
VV
TS
P | 45 | 891261112 |  | Montáž vodovodních šoupátek otevřený výkop DN 100 | KUS | 2 | 0 |  |  | 2
PP |  |  |  | Montáž vodovodních armatur na potrubí šoupátek nebo klapek uzavíracích v otevřeném výkopu nebo v šachtách s osazením zemní soupravy (bez poklopů) DN 100
VV
TS
P | 51 | 892271111_R |  | Tlaková zkouška vzduchem potrubí DN 100 nebo 125 | M | 160 | 0 |  |  | 2
PP |  |  |  | Tlakové zkoušky vzduchem na potrubí DN 100 nebo 125
VV |  |  |  | I.etapa' 160=160,000 [A]
TS
P | 52 | 892273122 |  | Proplach a dezinfekce vodovodního potrubí DN od 80 do 125 | M | 160 | 0 |  |  | 2
PP |  |  |  | Proplach a dezinfekce vodovodního potrubí DN od 80 do 125
VV |  |  |  | I.etapa' 160=160,000 [A]
TS
P | 54 | 899102751_R |  | Demontáž provizorního zakrytí hydrantů a zemních souprav | KUS | 2 | 0 |  |  | 2
PP
VV
TS
P | 55 | 899401112 |  | Osazení poklopů litinových šoupátkových | KUS | 2 | 0 |  |  | 2
PP |  |  |  | Osazení poklopů litinových šoupátkových
VV
TS
SD |  | 9 |  | Ostatní konstrukce a práce-bourání
P | 58 | 916241113 |  | Osazení obrubníku kamenného ležatého s boční opěrou do lože z betonu prostého | M | 2 | 0 |  |  | 2
PP |  |  |  | Osazení obrubníku kamenného se zřízením lože, s vyplněním a zatřením spár cementovou maltou ležatého s boční opěrou z betonu prostého, do lože z betonu prostého
VV
TS
P | 59 | 919735113 |  | Řezání stávajícího živičného krytu hl přes 100 do 150 mm | M | 27.8 | 0 |  |  | 2
PP |  |  |  | Řezání stávajícího živičného krytu nebo podkladu hloubky přes 100 do 150 mm
VV |  |  |  | vodovodní řad V samostatně' 'km 0,000-0,0035' 1.9*2=3,800 [A] 'startovací jámy' (2.5+1.5)*2*3=24,000 [B] Celkem: A+B=27,800 [C]
TS
P | 60 | 979024443 |  | Očištění vybouraných obrubníků a krajníků silničních | M | 2 | 0 |  |  | 2
PP |  |  |  | Očištění vybouraných prvků komunikací od spojovacího materiálu s odklizením a uložením očištěných hmot a spojovacího materiálu na skládku na vzdálenost do 10 m obrubníků a krajníků, vybouraných z jakéhokoliv lože a s jakoukoliv výplní spár silničních
VV
TS
P | 61 | 979054441 |  | Očištění vybouraných z desek nebo dlaždic s původním spárováním z kameniva těženého | M2 | 1.6 | 0 |  |  | 2
PP |  |  |  | Očištění vybouraných prvků komunikací od spojovacího materiálu s odklizením a uložením očištěných hmot a spojovacího materiálu na skládku na vzdálenost do 10 m dlaždic, desek nebo tvarovek s původním vyplněním spár kamenivem těženým
VV
TS
SD |  | 99 |  | Přesun hmot
P | 62 | 998276101 |  | Přesun hmot pro trubní vedení z trub z plastických hmot otevřený výkop | T | 81.511 | 0 |  |  | 2
PP |  |  |  | Přesun hmot pro trubní vedení hloubené z trub z plastických hmot nebo sklolaminátových pro vodovody nebo kanalizace v otevřeném výkopu dopravní vzdálenost do 15 m
VV
TS

## SO302RadV1
ASPE10 |  |  |  | Firma: ÚDRŽBA SILNIC Královéhradeckého kraje a.s. | [5 empty] | 3
|  |  |  | Soupis prací objektu | [5 empty] | 6
S | Stavba: | NovaPVodaKanIEt |  | II/284 Nová Paka - Lomnická ulice_I. etapa (VOS)_12042022_neoceněný |  |  | SO302RadV1 |  | 0,00 | 2
O | Rozpočet: | SO302RadV1 |  | Nová Paka - ul. Lomnická (průtah sil.284) Rekonstrukce splaškové kanalizace a vodovodu včetně přípoj |  |  |  |  | 15,00 | 2
Typ | Poř. číslo | Kód položky | Varianta | Název položky | MJ | Množství | Jednotková cena |  | 21,00 | 2
[7 empty] | Jednotková | Celkem
0 | 1 | 2 | 3 | 4 | 5 | 6 | 9 | 10
SD |  | 1 |  | Zemní práce
P | 1 | 113107322 |  | Odstranění podkladu z kameniva drceného tl přes 100 do 200 mm strojně pl do 50 m2 | M2 | 2.45 | 0 |  |  | 2
PP |  |  |  | Odstranění podkladů nebo krytů strojně plochy jednotlivě do 50 m2 s přemístěním hmot na skládku na vzdálenost do 3 m nebo s naložením na dopravní prostředek z kameniva hrubého drceného, o tl. vrstvy přes 100 do 200 mm
VV |  |  |  | 2.5*0.25*2+3*0.2*2=2,450 [A]
TS
P | 2 | 113107324 |  | Odstranění podkladu z kameniva drceného tl přes 300 do 400 mm strojně pl do 50 m2 | M2 | 12 | 0 |  |  | 2
PP |  |  |  | Odstranění podkladů nebo krytů strojně plochy jednotlivě do 50 m2 s přemístěním hmot na skládku na vzdálenost do 3 m nebo s naložením na dopravní prostředek z kameniva hrubého drceného, o tl. vrstvy přes 300 do 400 mm
VV |  |  |  | startovací jáma' 4*3=12,000 [A]
TS
P | 3 | 113107343 |  | Odstranění podkladu živičného tl přes 100 do 150 mm strojně pl do 50 m2 | M2 | 18.638 | 0 |  |  | 2
PP |  |  |  | Odstranění podkladů nebo krytů strojně plochy jednotlivě do 50 m2 s přemístěním hmot na skládku na vzdálenost do 3 m nebo s naložením na dopravní prostředek živičných, o tl. vrstvy přes 100 do 150 mm
VV |  |  |  | startovací jáma' 3.5*2.5*2.13=18,638 [A]
TS
P | 4 | 113154113 |  | Frézování živičného krytu tl 50 mm pruh š 0,5 m pl do 500 m2 bez překážek v trase | M2 | 3.75 | 0 |  |  | 2
PP |  |  |  | Frézování živičného podkladu nebo krytu s naložením na dopravní prostředek plochy do 500 m2 bez překážek v trase pruhu šířky do 0,5 m, tloušťky vrstvy 50 mm
VV |  |  |  | 3.5*0.25*2+4*0.25*2=3,750 [A]
TS
P | 5 | 113154114 |  | Frézování živičného krytu tl 100 mm pruh š 0,5 m pl do 500 m2 bez překážek v trase | M2 | 3.25 | 0 |  |  | 2
PP |  |  |  | Frézování živičného podkladu nebo krytu s naložením na dopravní prostředek plochy do 500 m2 bez překážek v trase pruhu šířky do 0,5 m, tloušťky vrstvy 100 mm
VV |  |  |  | 3*0.25*2+3.5*0.25*2=3,250 [A]
TS
P | 6 | 115101201 |  | Čerpání vody na dopravní výšku do 10 m průměrný přítok do 500 l/min | HOD | 10 | 0 |  |  | 2
PP |  |  |  | Čerpání vody na dopravní výšku do 10 m s uvažovaným průměrným přítokem do 500 l/min
VV |  |  |  | 1*10=10,000 [A]
TS
P | 7 | 115101301 |  | Pohotovost čerpací soupravy pro dopravní výšku do 10 m přítok do 500 l/min | DEN | 2 | 0 |  |  | 2
PP |  |  |  | Pohotovost záložní čerpací soupravy pro dopravní výšku do 10 m s uvažovaným průměrným přítokem do 500 l/min
VV |  |  |  | 1*2=2,000 [A]
TS
P | 8 | 132254201 |  | Hloubení zapažených rýh š do 2000 mm v hornině třídy těžitelnosti I skupiny 3 objem do 20 m3 | M3 | 3.803 | 0 |  |  | 2
PP |  |  |  | Hloubení zapažených rýh šířky přes 800 do 2 000 mm strojně s urovnáním dna do předepsaného profilu a spádu v hornině třídy těžitelnosti I skupiny 3 do 20 m3
VV |  |  |  | startovací jáma' 2.5*1.5*2.13-2.5*1.5*0.44=6,338 [A] 6.338*0.6=3,803 [B]
TS
P | 9 | 132354201 |  | Hloubení zapažených rýh š do 2000 mm v hornině třídy těžitelnosti II skupiny 4 objem do 20 m3 | M3 | 1.901 | 0 |  |  | 2
PP |  |  |  | Hloubení zapažených rýh šířky přes 800 do 2 000 mm strojně s urovnáním dna do předepsaného profilu a spádu v hornině třídy těžitelnosti II skupiny 4 do 20 m3
VV |  |  |  | 6.338*0.3=1,901 [A]
TS
P | 10 | 132454201 |  | Hloubení zapažených rýh š do 2000 mm v hornině třídy těžitelnosti II skupiny 5 objem do 20 m3 | M3 | 0.634 | 0 |  |  | 2
PP |  |  |  | Hloubení zapažených rýh šířky přes 800 do 2 000 mm strojně s urovnáním dna do předepsaného profilu a spádu v hornině třídy těžitelnosti II skupiny 5 do 20 m3
VV |  |  |  | 6.338*0.1=0,634 [A]
TS
P | 11 | 138511201_R |  | Dolamování hloubených vykopávek rýh ve vrstvě tl do 500 mm v hornině třídy těžitelnosti II, skupiny 5 | M3 | 0.634 | 0 |  |  | 2
PP |  |  |  | Dolamování zapažených nebo nezapažených hloubených vykopávek rýh, ve vrstvě tl. do 500 mm v hornině třídy těžitelnosti II skupiny 5
VV |  |  |  | 6.338*0.1=0,634 [A]
TS
P | 12 | 151101201 |  | Zřízení příložného pažení stěn výkopu hl do 4 m | M2 | 17.04 | 0 |  |  | 2
PP |  |  |  | Zřízení pažení stěn výkopu bez rozepření nebo vzepření příložné, hloubky do 4 m
VV |  |  |  | startovací jáma' (2.5+1.5)*2.13*2=17,040 [A]
TS
P | 13 | 151101211 |  | Odstranění příložného pažení stěn hl do 4 m | M2 | 17.04 | 0 |  |  | 2
PP |  |  |  | Odstranění pažení stěn výkopu bez rozepření nebo vzepření s uložením pažin na vzdálenost do 3 m od okraje výkopu příložné, hloubky do 4 m
VV
TS
P | 14 | 162651112_R |  | Vodorovné přemístění výkopku/sypaniny z horniny třídy těžitelnosti I, skupiny 1 až 3 | M3 | 3.803 | 0 |  |  | 2
PP |  |  |  | Vodorovné přemístění výkopku nebo sypaniny po suchu na obvyklém dopravním prostředku, bez naložení výkopku, avšak se složením bez rozhrnutí z horniny třídy těžitelnosti I skupiny 1 až 3 (odvoz, likvidace včetně poplatku z uložení zhotovitelem)
VV |  |  |  | 6.338*0.6=3,803 [A]
TS
P | 15 | 162651132_R |  | Vodorovné přemístění výkopku/sypaniny z horniny třídy těžitelnosti II, skupiny 4 a 5 | M3 | 2.535 | 0 |  |  | 2
PP |  |  |  | Vodorovné přemístění výkopku nebo sypaniny po suchu na obvyklém dopravním prostředku, bez naložení výkopku, avšak se složením bez rozhrnutí z horniny třídy těžitelnosti II skupiny 4 a 5 (odvoz, likvidace včetně poplatku z uložení zhotovitelem)
VV |  |  |  | 6.338*0.4=2,535 [A]
TS
P | 16 | 171251201 |  | Uložení sypaniny na skládky nebo meziskládky | M3 | 6.338 | 0 |  |  | 2
PP |  |  |  | Uložení sypaniny na skládky nebo meziskládky bez hutnění s upravením uložené sypaniny do předepsaného tvaru
VV |  |  |  | 3. třída' 6.338*0.6=3,803 [A] '4. třída' 6.338*0.3=1,901 [B] '5. třída' 6.338*0.1=0,634 [C] Celkem: A+B+C=6,338 [D]
TS
P | 17 | 171251299_R |  | Uložení frézovaného asfaltu na mezideponii | T | 1.179 | 0 |  |  | 2
PP
VV |  |  |  | 0.431+0.748=1,179 [A]
TS
P | 18 | 174151101 |  | Zásyp jam, šachet rýh nebo kolem objektů sypaninou se zhutněním | M3 | 4.425 | 0 |  |  | 2
PP |  |  |  | Zásyp sypaninou z jakékoliv horniny strojně s uložením výkopku ve vrstvách se zhutněním jam, šachet, rýh nebo kolem objektů v těchto vykopávkách
VV |  |  |  | 6.338-0.375-1.538=4,425 [A]
TS
P | 20 | 175101101 |  | Obsyp potrubí bez prohození sypaniny z hornin tř. 1 až 4 uloženým do 3 m od kraje výkopu | M3 | 1.538 | 0 |  |  | 2
PP |  |  |  | Obsyp potrubí bez prohození sypaniny z hornin tř. 1 až 4 uloženým do 3 m od kraje výkopu
VV |  |  |  | startovací jáma' 2.5*1.5*0.41=1,538 [A]
TS
P | 21 | 58331351 |  | kamenivo těžené drobné frakce 0/4 | T | 3.076 | 0 |  |  | 2
PP |  |  |  | kamenivo těžené drobné frakce 0/4
VV |  |  |  | 1.538*2=3,076 [A]
TS
P | 19 | 58344197 |  | štěrkodrť frakce 0/63 | T | 8.186 | 0 |  |  | 2
PP |  |  |  | štěrkodrť frakce 0/63
VV |  |  |  | 4.425*1.85=8,186 [A]
TS
SD |  | 2 |  | Zakládání
P | 22 | 213141111 |  | Zřízení vrstvy z geotextilie v rovině nebo ve sklonu do 1:5 š do 3 m | M2 | 3.75 | 0 |  |  | 2
PP |  |  |  | Zřízení vrstvy z geotextilie filtrační, separační, odvodňovací, ochranné, výztužné nebo protierozní v rovině nebo ve sklonu do 1:5, šířky do 3 m
VV |  |  |  | 2.5*1.5=3,750 [A]
TS
P | 23 | 69311081 |  | geotextilie netkaná separační, ochranná, filtrační, drenážní PES 300g/m2 | M2 | 4.442 | 0 |  |  | 2
PP |  |  |  | geotextilie netkaná separační, ochranná, filtrační, drenážní PES 300g/m2
VV
TS
SD |  | 4 |  | Vodorovné konstrukce
P | 26 | 286131325_R |  | modrá polyetylenová páska "Pozor voda" - výstražná folie | M | 2.5 | 0 |  |  | 2
PP |  |  |  | modrá polyetylenová páska "Pozor voda" - výstražná folie
VV
TS
P | 24 | 451572111 |  | Lože pod potrubí otevřený výkop z kameniva drobného těženého | M3 | 0.375 | 0 |  |  | 2
PP |  |  |  | Lože pod potrubí, stoky a drobné objekty v otevřeném výkopu z kameniva drobného těženého 0 až 4 mm
VV |  |  |  | startovací jáma' 2.5*1.5*0.1=0,375 [A]
TS
P | 25 | 451572122_R |  | Kladení výstražné folie - min. 300 mm nad potrubí - úroveň prostrojní hutnění | M | 2.5 | 0 |  |  | 2
PP |  |  |  | Kladení výstražné folie - min. 300 mm nad potrubí - úroveň prostrojní hutnění
VV |  |  |  | 2.5=2,500 [A]
TS
SD |  | 5 |  | Komunikace
P | 27 | 564861011 |  | Podklad ze štěrkodrtě ŠD plochy do 100 m2 tl 200 mm | M2 | 6 | 0 |  |  | 2
PP |  |  |  | Podklad ze štěrkodrti ŠD s rozprostřením a zhutněním plochy jednotlivě do 100 m2, po zhutnění tl. 200 mm
VV |  |  |  | 3*2=6,000 [A]
TS
P | 28 | 565155111 |  | Asfaltový beton vrstva podkladní ACP 16 (obalované kamenivo OKS) tl 70 mm š do 3 m | M2 | 12 | 0 |  |  | 2
PP |  |  |  | Asfaltový beton vrstva podkladní ACP 16 (obalované kamenivo střednězrnné - OKS) s rozprostřením a zhutněním v pruhu šířky přes 1,5 do 3 m, po zhutnění tl. 70 mm
VV |  |  |  | 4*3=12,000 [A]
TS
P | 29 | 567120112 |  | Podklad ze směsi stmelené cementem SC C 1,5/2,0 (SC II) tl 130 mm | M2 | 8.75 | 0 |  |  | 2
PP |  |  |  | Podklad ze směsi stmelené cementem SC bez dilatačních spár, s rozprostřením a zhutněním SC C 1,5/2,0 (SC II), po zhutnění tl. 130 mm
VV |  |  |  | 2.5*3.5=8,750 [A]
TS
P | 30 | 573111112 |  | Postřik živičný infiltrační s posypem z asfaltu množství 1 kg/m2 | M2 | 15.75 | 0 |  |  | 2
PP |  |  |  | Postřik infiltrační PI z asfaltu silničního s posypem kamenivem, v množství 1,00 kg/m2
VV |  |  |  | 3.5*4.5=15,750 [A]
TS
P | 31 | 573211109 |  | Postřik živičný spojovací z asfaltu v množství 0,50 kg/m2 | M2 | 12 | 0 |  |  | 2
PP |  |  |  | Postřik spojovací PS bez posypu kamenivem z asfaltu silničního, v množství 0,50 kg/m2
VV |  |  |  | 3*4=12,000 [A]
TS
P | 32 | 577134211 |  | Asfaltový beton vrstva obrusná ACO 11 (ABS) tř. II tl 40 mm š do 3 m z nemodifikovaného asfaltu | M2 | 15.75 | 0 |  |  | 2
PP |  |  |  | Asfaltový beton vrstva obrusná ACO 11 (ABS) s rozprostřením a se zhutněním z nemodifikovaného asfaltu v pruhu šířky do 3 m tř. II, po zhutnění tl. 40 mm
VV |  |  |  | 4.5*3.5=15,750 [A]
TS
SD |  | 744 |  | Elektromontáže - rozvody vodičů měděných
P | 56 | 34111060_R |  | kabel instalační jádro Cu plné izolace PVC plášť PVC 450/750V (CYKY) 1x10mm2 | M | 24 | 0 |  |  | 2
PP |  |  |  | kabel instalační jádro Cu plné izolace PVC plášť PVC 450/750V (CYKY) 1x10mm2
VV
TS
P | 55 | 744731210_R |  | Montáž kabel Cu sdělovací 1x10 mm umístěný volně | M | 24 | 0 |  |  | 2
PP |  |  |  | Montáž kabel Cu sdělovací 1x10 mm umístěný volně včetně pospojení
VV
TS
SD |  | 8 |  | Trubní vedení
P | 36 | 28613556_R |  | potrubí PE100 RC SDR11 90x8,2 návin | M | 24.259 | 0 |  |  | 2
PP |  |  |  | potrubí PE100 RC SDR11 90x8,2 návin
VV |  |  |  | 23.9=23,900 [A] A * 1.015Koeficient množství=24,259 [B]
TS
P | 39 | 28615695_R |  | Otočná příruba PP-ST d80 | KUS | 1 | 0 |  |  | 2
PP |  |  |  | Otočná příruba PP-ST d80
VV
TS
P | 40 | 28615696_R |  | Ploché těsnění k lemovému nákružku - ocelová výztuha, NBR, DN80, d90 | KUS | 1 | 0 |  |  | 2
PP |  |  |  | Ploché těsnění k lemovému nákružku - ocelová výztuha, NBR, DN80, d90
VV
TS
P | 38 | 28615974 |  | elektrospojka SDR11 PE 100 PN16 D 90mm | KUS | 4 | 0 |  |  | 2
PP |  |  |  | elektrospojka SDR11 PE 100 PN16 D 90mm
VV |  |  |  | 1=1,000 [A] 'spoje potrubí' 3=3,000 [B] Celkem: A+B=4,000 [C]
TS
P | 41 | 28653135 |  | nákružek lemový PE 100 SDR11 90mm | KUS | 1 | 0 |  |  | 2
PP |  |  |  | nákružek lemový PE 100 SDR11 90mm
VV
TS
P | 34 | 31951003_R |  | Potrubní spojka jištěná proti posuvu hrdlo-hrdlo DN 80 | KUS | 1 | 0 |  |  | 2
PP |  |  |  | Potrubní spojka jištěná proti posuvu hrdlo-hrdlo DN 80
VV
TS
P | 43 | 42221212 |  | šoupě přírubové vodovodní krátká stavební dl DN 80 PN10-16 | KUS | 1 | 0 |  |  | 2
PP |  |  |  | šoupě přírubové vodovodní krátká stavební dl DN 80 PN10-16
VV
TS
P | 45 | 422910722_R |  | Univerzální podkladová deska pod šoupátka | KUS | 1 | 0 |  |  | 2
PP |  |  |  | Univerzální podkladová deska pod šoupátka
VV
TS
P | 44 | 42291073 |  | souprava zemní pro šoupátka DN 65-80mm Rd 1,5m | KUS | 1 | 0 |  |  | 2
PP |  |  |  | souprava zemní pro šoupátka DN 65-80mm Rd 1,5m
VV
TS
P | 51 | 42291352_R |  | poklop litinový šoupátkový pro zemní soupravy osazení do terénu a do vozovky | KUS | 1 | 0 |  |  | 2
PP |  |  |  | poklop litinový šoupátkový pro zemní soupravy osazení do terénu a do vozovky
VV
TS
P | 48 | 552418948_R |  | Provizorní zakrytí hydrantů a zemních souprav | KUS | 1 | 0 |  |  | 2
PP |  |  |  | Provizorní zakrytí hydrantů a zemních souprav
VV
TS
P | 33 | 857241131 |  | Montáž litinových tvarovek jednoosých hrdlových otevřený výkop s integrovaným těsněním DN 80 | KUS | 1 | 0 |  |  | 2
PP |  |  |  | Montáž litinových tvarovek na potrubí litinovém tlakovém jednoosých na potrubí z trub hrdlových v otevřeném výkopu, kanálu nebo v šachtě s integrovaným těsněním DN 80
VV
TS
P | 35 | 871241211 |  | Montáž potrubí z PE100 SDR 11 otevřený výkop svařovaných elektrotvarovkou D 90 x 8,2 mm | M | 23.9 | 0 |  |  | 2
PP |  |  |  | Montáž vodovodního potrubí z plastů v otevřeném výkopu z polyetylenu PE 100 svařovaných elektrotvarovkou SDR 11/PN16 D 90 x 8,2 mm
VV |  |  |  | 23.9=23,900 [A]
TS
P | 37 | 877241101 |  | Montáž elektrospojek na vodovodním potrubí z PE trub d 90 | KUS | 5 | 0 |  |  | 2
PP |  |  |  | Montáž tvarovek na vodovodním plastovém potrubí z polyetylenu PE 100 elektrotvarovek SDR 11/PN16 spojek, oblouků nebo redukcí d 90
VV
TS
P | 42 | 891241112 |  | Montáž vodovodních šoupátek otevřený výkop DN 80 | KUS | 1 | 0 |  |  | 2
PP |  |  |  | Montáž vodovodních armatur na potrubí šoupátek nebo klapek uzavíracích v otevřeném výkopu nebo v šachtách s osazením zemní soupravy (bez poklopů) DN 80
VV
TS
P | 46 | 892241111_R |  | Tlaková zkouška vzduchem potrubí do 80 | M | 23.9 | 0 |  |  | 2
PP |  |  |  | Tlakové zkoušky vzduchem na potrubí DN do 80
VV |  |  |  | 23.9=23,900 [A]
TS
P | 47 | 892273122 |  | Proplach a dezinfekce vodovodního potrubí DN od 80 do 125 | M | 23.9 | 0 |  |  | 2
PP |  |  |  | Proplach a dezinfekce vodovodního potrubí DN od 80 do 125
VV
TS
P | 49 | 899102751_R |  | Demontáž provizorního zakrytí hydrantů a zemních souprav | KUS | 1 | 0 |  |  | 2
PP
VV
TS
P | 50 | 899401112 |  | Osazení poklopů litinových šoupátkových | KUS | 1 | 0 |  |  | 2
PP |  |  |  | Osazení poklopů litinových šoupátkových
VV
TS
SD |  | 9 |  | Ostatní konstrukce a práce-bourání
P | 52 | 919732221 |  | Styčná spára napojení nového živičného povrchu na stávající za tepla š 15 mm hl 25 mm bez prořezání | M | 12 | 0 |  |  | 2
PP |  |  |  | Styčná pracovní spára při napojení nového živičného povrchu na stávající se zalitím za tepla modifikovanou asfaltovou hmotou s posypem vápenným hydrátem šířky do 15 mm, hloubky do 25 mm bez prořezání spáry
VV |  |  |  | 12=12,000 [A]
TS
P | 53 | 919735113 |  | Řezání stávajícího živičného krytu hl přes 100 do 150 mm | M | 12 | 0 |  |  | 2
PP |  |  |  | Řezání stávajícího živičného krytu nebo podkladu hloubky přes 100 do 150 mm
VV |  |  |  | (3.5+2.5)*2=12,000 [A]
TS
SD |  | 99 |  | Přesun hmot
P | 54 | 998276101 |  | Přesun hmot pro trubní vedení z trub z plastických hmot otevřený výkop | T | 17.009 | 0 |  |  | 2
PP |  |  |  | Přesun hmot pro trubní vedení hloubené z trub z plastických hmot nebo sklolaminátových pro vodovody nebo kanalizace v otevřeném výkopu dopravní vzdálenost do 15 m
VV
TS

## SO303StokaS3
ASPE10 |  |  |  | Firma: ÚDRŽBA SILNIC Královéhradeckého kraje a.s. | [5 empty] | 3
|  |  |  | Soupis prací objektu | [5 empty] | 6
S | Stavba: | NovaPVodaKanIEt |  | II/284 Nová Paka - Lomnická ulice_I. etapa (VOS)_12042022_neoceněný |  |  | SO303StokaS3 |  | 0,00 | 2
O | Rozpočet: | SO303StokaS3 |  | Nová Paka - ul. Lomnická (průtah sil.284) Rekonstrukce splaškové kanalizace a vodovodu včetně přípoj |  |  |  |  | 15,00 | 2
Typ | Poř. číslo | Kód položky | Varianta | Název položky | MJ | Množství | Jednotková cena |  | 21,00 | 2
[7 empty] | Jednotková | Celkem
0 | 1 | 2 | 3 | 4 | 5 | 6 | 9 | 10
SD |  | 1 |  | Zemní práce
P | 1 | 113107162 |  | Odstranění podkladu z kameniva drceného tl přes 100 do 200 mm strojně pl přes 50 do 200 m2 | M2 | 55.44 | 0 |  |  | 2
PP |  |  |  | Odstranění podkladů nebo krytů strojně plochy jednotlivě přes 50 m2 do 200 m2 s přemístěním hmot na skládku na vzdálenost do 20 m nebo s naložením na dopravní prostředek z kameniva hrubého drceného, o tl. vrstvy přes 100 do 200 mm
VV |  |  |  | KŠ24 - KŠ25' 2.7*1.2=3,240 [A] 'KŠ25 - KŠ26' 26.5*1.2=31,800 [B] 'KŠ26 - KŠ27' 14*1.2=16,800 [C] 'rozšíření šachet' 0.3*2*2*3=3,600 [D] Celkem: A+B+C+D=55,440 [E]
TS
P | 2 | 113107323 |  | Odstranění podkladu z kameniva drceného tl přes 200 do 300 mm strojně pl do 50 m2 | M2 | 8.52 | 0 |  |  | 2
PP |  |  |  | Odstranění podkladů nebo krytů strojně plochy jednotlivě do 50 m2 s přemístěním hmot na skládku na vzdálenost do 3 m nebo s naložením na dopravní prostředek z kameniva hrubého drceného, o tl. vrstvy přes 200 do 300 mm
VV |  |  |  | štěrková komunikace KŠ24 - KŠ25' 7.1*1.2=8,520 [A] Celkem: A=8,520 [B]
TS
P | 3 | 113107332 |  | Odstranění podkladu z betonu prostého tl přes 150 do 300 mm strojně pl do 50 m2 | M2 | 4.44 | 0 |  |  | 2
PP |  |  |  | Odstranění podkladů nebo krytů strojně plochy jednotlivě do 50 m2 s přemístěním hmot na skládku na vzdálenost do 3 m nebo s naložením na dopravní prostředek z betonu prostého, o tl. vrstvy přes 150 do 300 mm
VV |  |  |  | KŠ23 - KŠ24' 1.9*1.2=2,280 [A] 'rozšíření šachet' 0.3*1.8*2*2=2,160 [B] Celkem: A+B=4,440 [C]
TS
P | 4 | 113154113 |  | Frézování živičného krytu tl 50 mm pruh š 0,5 m pl do 500 m2 bez překážek v trase | M2 | 72.925 | 0 |  |  | 2
PP |  |  |  | Frézování živičného podkladu nebo krytu s naložením na dopravní prostředek plochy do 500 m2 bez překážek v trase pruhu šířky do 0,5 m, tloušťky vrstvy 50 mm
VV |  |  |  | asfaltová komunikace místní v celé šíři' '50% pro dešťovou kanalizaci a 25% pro vodovod' 'S3' 44.6*5.5*0.25=61,325 [A] 'v křižovatce' 46.4*0.25=11,600 [B] Celkem: A+B=72,925 [C]
TS
P | 5 | 113154114 |  | Frézování živičného krytu tl 100 mm pruh š 0,5 m pl do 500 m2 bez překážek v trase | M2 | 55.44 | 0 |  |  | 2
PP |  |  |  | Frézování živičného podkladu nebo krytu s naložením na dopravní prostředek plochy do 500 m2 bez překážek v trase pruhu šířky do 0,5 m, tloušťky vrstvy 100 mm
VV |  |  |  | KŠ24 - KŠ25' 2.7*1.2=3,240 [A] 'KŠ25 - KŠ26' 26.5*1.2=31,800 [B] 'KŠ26 - KŠ27' 14*1.2=16,800 [C] 'rozšíření šachet' 0.3*2*2*3=3,600 [D] Celkem: A+B+C+D=55,440 [E]
TS
P | 6 | 113202111 |  | Vytrhání obrub krajníků obrubníků stojatých | M | 2 | 0 |  |  | 2
PP |  |  |  | Vytrhání obrub s vybouráním lože, s přemístěním hmot na skládku na vzdálenost do 3 m nebo s naložením na dopravní prostředek z krajníků nebo obrubníků stojatých
VV
TS
P | 7 | 115101201 |  | Čerpání vody na dopravní výšku do 10 m průměrný přítok do 500 l/min | HOD | 170 | 0 |  |  | 2
PP |  |  |  | Čerpání vody na dopravní výšku do 10 m s uvažovaným průměrným přítokem do 500 l/min
VV |  |  |  | předpoklad 17 dní' 17*10=170,000 [A]
TS
P | 8 | 115101279_R |  | Převedení odpadních vod během stavby | HOD | 432 | 0 |  |  | 2
PP |  |  |  | Čerpání vody na dopravní výšku do 10 m průměrný přítok do 2000 l/min
VV |  |  |  | společné s dešťovou kanalizací počítáno s 50%' (17+15+4)*24*0.5=432,000 [A]
TS
P | 9 | 115101301 |  | Pohotovost čerpací soupravy pro dopravní výšku do 10 m přítok do 500 l/min | DEN | 34 | 0 |  |  | 2
PP |  |  |  | Pohotovost záložní čerpací soupravy pro dopravní výšku do 10 m s uvažovaným průměrným přítokem do 500 l/min
VV |  |  |  | 17*2=34,000 [A]
TS
P | 10 | 115101376_R |  | Pohotovost čerpací soupravy pro přečerpávání | DEN | 36 | 0 |  |  | 2
PP |  |  |  | Pohotovost čerpací soupravy pro dopravní výšku do 10 m přítok přes 500 do 1 000 l/min
VV |  |  |  | (17+15+4)*0.5*2=36,000 [A]
TS
P | 11 | 119001401 |  | Dočasné zajištění potrubí ocelového nebo litinového DN do 200 mm | M | 2.4 | 0 |  |  | 2
PP |  |  |  | Dočasné zajištění podzemního potrubí nebo vedení ve výkopišti ve stavu i poloze, ve kterých byla na začátku zemních prací a to s podepřením, vzepřením nebo vyvěšením, případně s ochranným bedněním, se zřízením a odstraněním zajišťovací konstrukce, s opotřebením hmot potrubí ocelového nebo litinového, jmenovité světlosti DN do 200 mm
VV |  |  |  | 2*1.2=2,400 [A]
TS
P | 12 | 119001421 |  | Dočasné zajištění kabelů a kabelových tratí ze 3 volně ložených kabelů | M | 6 | 0 |  |  | 2
PP |  |  |  | Dočasné zajištění podzemního potrubí nebo vedení ve výkopišti ve stavu i poloze, ve kterých byla na začátku zemních prací a to s podepřením, vzepřením nebo vyvěšením, případně s ochranným bedněním, se zřízením a odstraněním zajišťovací konstrukce, s opotřebením hmot kabelů a kabelových tratí z volně ložených kabelů a to do 3 kabelů
VV |  |  |  | 5*1.2=6,000 [A]
TS
P | 13 | 129001101 |  | Příplatek za ztížení odkopávky nebo prokopávky v blízkosti inženýrských sítí | M3 | 14.054 | 0 |  |  | 2
PP |  |  |  | Příplatek k cenám vykopávek za ztížení vykopávky v blízkosti podzemního vedení nebo výbušnin v horninách jakékoliv třídy
VV |  |  |  | kabely' 5*1.2*1.05*1.55=9,765 [A] 'plyn' 2*1.2*1.11*1.61=4,289 [B] Celkem: A+B=14,054 [C]
TS
P | 14 | 132254203 |  | Hloubení zapažených rýh š do 2000 mm v hornině třídy těžitelnosti I skupiny 3 objem do 100 m3 | M3 | 76.387 | 0 |  |  | 2
PP |  |  |  | Hloubení zapažených rýh šířky přes 800 do 2 000 mm strojně s urovnáním dna do předepsaného profilu a spádu v hornině třídy těžitelnosti I skupiny 3 přes 50 do 100 m3
VV |  |  |  | KŠ23 - KŠ24' 1.56*1.2*1.9-0.3*1.2*1.9=2,873 [A] 'KŠ24 - KŠ25' 1.93*1.2*2.7-0.32*1.2*2.7=5,216 [B] 1.93*1.2*7.1-0.3*1.2*7.1=13,888 [C] 'KŠ25 - KŠ26' 2.29*1.2*26.5-0.32*1.2*26.5=62,646 [D] 'KŠ26 - KŠ27' 2.24*1.2*14-0.32*1.2*14=32,256 [E] 'rozšíření šachet' 0.6*1.8*(1.57+2.85)-0.6*1.8*0.3*2=4,126 [F] 0.6*1.8*(2.32+2.26+2.22)-0.6*1.8*0.32*3=6,307 [G] Celkem: A+B+C+D+E+F+G=127,312 [H] 127.312*0.6=76,387 [I]
TS
P | 15 | 132354202 |  | Hloubení zapažených rýh š do 2000 mm v hornině třídy těžitelnosti II skupiny 4 objem do 50 m3 | M3 | 38.194 | 0 |  |  | 2
PP |  |  |  | Hloubení zapažených rýh šířky přes 800 do 2 000 mm strojně s urovnáním dna do předepsaného profilu a spádu v hornině třídy těžitelnosti II skupiny 4 přes 20 do 50 m3
VV |  |  |  | 127.312*0.3=38,194 [A]
TS
P | 16 | 132454202 |  | Hloubení zapažených rýh š do 2000 mm v hornině třídy těžitelnosti II skupiny 5 objem do 50 m3 | M3 | 12.731 | 0 |  |  | 2
PP |  |  |  | Hloubení zapažených rýh šířky přes 800 do 2 000 mm strojně s urovnáním dna do předepsaného profilu a spádu v hornině třídy těžitelnosti II skupiny 5 přes 20 do 50 m3
VV |  |  |  | 127.312*0.1=12,731 [A]
TS
P | 17 | 138511201_R |  | Dolamování hloubených vykopávek rýh ve vrstvě tl do 500 mm v hornině třídy těžitelnosti II, skupiny 5 | M3 | 12.731 | 0 |  |  | 2
PP |  |  |  | Dolamování zapažených nebo nezapažených hloubených vykopávek rýh, ve vrstvě tl. do 500 mm v hornině třídy těžitelnosti II skupiny 5
VV |  |  |  | 127.312*0.1=12,731 [A]
TS
P | 18 | 151811131 |  | Osazení pažicího boxu hl výkopu do 4 m š do 1,2 m | M2 | 227.846 | 0 |  |  | 2
PP |  |  |  | Zřízení pažicích boxů pro pažení a rozepření stěn rýh podzemního vedení hloubka výkopu do 4 m, šířka do 1,2 m
VV |  |  |  | KŠ23 - KŠ24' 1.56*1.9*2=5,928 [A] 'KŠ24 - KŠ25' 1.93*2*9.8=37,828 [B] 'KŠ25 - KŠ26' 2.29*2*26.5=121,370 [C] 'KŠ26 - KŠ27' 2.24*2*14=62,720 [D] Celkem: A+B+C+D=227,846 [E]
TS
P | 19 | 151811231 |  | Odstranění pažicího boxu hl výkopu do 4 m š do 1,2 m | M2 | 227.846 | 0 |  |  | 2
PP |  |  |  | Odstranění pažicích boxů pro pažení a rozepření stěn rýh podzemního vedení hloubka výkopu do 4 m, šířka do 1,2 m
VV
TS
P | 20 | 162651112_R |  | Vodorovné přemístění výkopku/sypaniny z horniny třídy těžitelnosti I, skupiny 1 až 3 | M3 | 76.387 | 0 |  |  | 2
PP |  |  |  | Vodorovné přemístění výkopku nebo sypaniny po suchu na obvyklém dopravním prostředku, bez naložení výkopku, avšak se složením bez rozhrnutí z horniny třídy těžitelnosti I skupiny 1 až 3 (odvoz, likvidace včetně poplatku z uložení zhotovitelem)
VV |  |  |  | 127.312*0.6=76,387 [A]
TS
P | 21 | 162651132_R |  | Vodorovné přemístění výkopku/sypaniny z horniny třídy těžitelnosti II, skupiny 4 a 5 | M3 | 50.925 | 0 |  |  | 2
PP |  |  |  | Vodorovné přemístění výkopku nebo sypaniny po suchu na obvyklém dopravním prostředku, bez naložení výkopku, avšak se složením bez rozhrnutí z horniny třídy těžitelnosti II skupiny 4 a 5 (odvoz, likvidace včetně poplatku z uložení zhotovitelem)
VV |  |  |  | 127.312*0.4=50,925 [A]
TS
P | 22 | 171251201 |  | Uložení sypaniny na skládky nebo meziskládky | M3 | 127.312 | 0 |  |  | 2
PP |  |  |  | Uložení sypaniny na skládky nebo meziskládky bez hutnění s upravením uložené sypaniny do předepsaného tvaru
VV |  |  |  | tř. 3' 127.312*0.6=76,387 [A] 'tř. 4' 127.312*0.3=38,194 [B] 'tř. 5' 127.312*0.1=12,731 [C] Celkem: A+B+C=127,312 [D]
TS
P | 23 | 171251299_R |  | Uložení frézovaného asfaltu na mezideponii | T | 26.856 | 0 |  |  | 2
PP
VV |  |  |  | 14.105+12.751=26,856 [A]
TS
P | 24 | 174151101 |  | Zásyp jam, šachet rýh nebo kolem objektů sypaninou se zhutněním | M3 | 75.252 | 0 |  |  | 2
PP |  |  |  | Zásyp sypaninou z jakékoliv horniny strojně s uložením výkopku ve vrstvách se zhutněním jam, šachet, rýh nebo kolem objektů v těchto vykopávkách
VV |  |  |  | 127.312-6.264-29.475-16.321=75,252 [A]
TS
P | 26 | 175111101 |  | Obsypání potrubí ručně sypaninou bez prohození, uloženou do 3 m | M3 | 29.475 | 0 |  |  | 2
PP |  |  |  | Obsypání potrubí ručně sypaninou z vhodných hornin třídy těžitelnosti I a II, skupiny 1 až 4 nebo materiálem připraveným podél výkopu ve vzdálenosti do 3 m od jeho kraje pro jakoukoliv hloubku výkopu a míru zhutnění bez prohození sypaniny
VV |  |  |  | (1.2*0.5-(3.14159265359*0.15*0.15)/2)*52.2=29,475 [A] Celkem: A=29,475 [B]
TS
P | 27 | 58337331 |  | štěrkopísek frakce 0/22 | T | 58.95 | 0 |  |  | 2
PP |  |  |  | štěrkopísek frakce 0/22
VV |  |  |  | 29.475*2=58,950 [A]
TS
P | 25 | 58344197 |  | štěrkodrť frakce 0/63 | T | 139.216 | 0 |  |  | 2
PP |  |  |  | štěrkodrť frakce 0/63
VV |  |  |  | (127.312-6.264-29.475-16.321)*1.85=139,216 [A]
TS
SD |  | 2 |  | Zakládání
P | 28 | 212751104 |  | Trativod z drenážních trubek flexibilních PVC-U SN 4 perforace 360° včetně lože otevřený výkop DN 100 pro meliorace | M | 52.2 | 0 |  |  | 2
PP |  |  |  | Trativody z drenážních a melioračních trubek pro meliorace, dočasné nebo odlehčovací drenáže se zřízením štěrkového lože pod trubky a s jejich obsypem v otevřeném výkopu trubka flexibilní PVC-U SN 4 celoperforovaná 360° DN 100
VV |  |  |  | 52.2=52,200 [A] Celkem: A=52,200 [B]
TS
P | 29 | 213141111 |  | Zřízení vrstvy z geotextilie v rovině nebo ve sklonu do 1:5 š do 3 m | M2 | 62.64 | 0 |  |  | 2
PP |  |  |  | Zřízení vrstvy z geotextilie filtrační, separační, odvodňovací, ochranné, výztužné nebo protierozní v rovině nebo ve sklonu do 1:5, šířky do 3 m
VV |  |  |  | 52.2*1.2=62,640 [A]
TS
P | 30 | 69311081 |  | geotextilie netkaná separační, ochranná, filtrační, drenážní PES 300g/m2 | M2 | 74.197 | 0 |  |  | 2
PP |  |  |  | geotextilie netkaná separační, ochranná, filtrační, drenážní PES 300g/m2
VV |  |  |  | 62.64=62,640 [A] A * 1.1845Koeficient množství=74,197 [B]
TS
SD |  | 3 |  | Svislé a kompletní konstrukce
P | 31 | 353985584_R |  | Oprava nábřežní zdi | KPL | 1 | 0 |  |  | 2
PP
VV
TS
P | 32 | 358315114 |  | Bourání stoky kompletní nebo vybourání otvorů z prostého betonu plochy do 4 m2 | M3 | 1.391 | 0 |  |  | 2
PP |  |  |  | Bourání stoky kompletní nebo vybourání otvorů průřezové plochy do 4 m2 ve stokách ze zdiva z prostého betonu
VV |  |  |  | potrubí' (3.14159265359*9*(0.215*0.215-0.15*0.15))=0,671 [A] 'šachty' (3.14159265359*2.5*(0.62*0.62-0.5*0.5))*2=2,111 [B] Celkem: A+B=2,782 [C] 2.782/2=1,391 [D]
TS
P | 33 | 359310241_R |  | Výplň stok "hubeným betonem" | M3 | 0.106 | 0 |  |  | 2
PP
VV |  |  |  | DN300' 3.14159265359*0.15*0.15*3=0,212 [A] Celkem: A=0,212 [B] 0.212/2=0,106 [C]
TS
P | 34 | 359901211 |  | Monitoring stoky jakékoli výšky na nové kanalizaci | M | 52.2 | 0 |  |  | 2
PP |  |  |  | Monitoring stok (kamerový systém) jakékoli výšky nová kanalizace
VV |  |  |  | 52.2=52,200 [A]
TS
P | 35 | 454791312_R |  | Těsnění spáry pomocí bobtnající pásky | M | 2 | 0 |  |  | 2
PP |  |  |  | Těsnění spáry pomocí bobtnající pásky
VV |  |  |  | = 'prostup nábřezní zdí' 2=2,000 [B]
TS
SD |  | 4 |  | Vodorovné konstrukce
P | 36 | 451572111 |  | Lože pod potrubí otevřený výkop z kameniva drobného těženého | M3 | 6.264 | 0 |  |  | 2
PP |  |  |  | Lože pod potrubí, stoky a drobné objekty v otevřeném výkopu z kameniva drobného těženého 0 až 4 mm
VV |  |  |  | KŠ23 - KŠ24' 1.9*1.2*0.1=0,228 [A] 'štěrková komunikace KŠ24 - KŠ25' 7.1*1.2*0.1=0,852 [B] 'KŠ24 - KŠ25' 2.7*1.2*0.1=0,324 [C] 'KŠ25 - KŠ26' 26.5*1.2*0.1=3,180 [D] 'KŠ26 - KŠ27' 14*1.2*0.1=1,680 [E] Celkem: A+B+C+D+E=6,264 [F]
TS
P | 37 | 452311121 |  | Podkladní desky z betonu prostého tř. C 8/10 otevřený výkop | M3 | 1.125 | 0 |  |  | 2
PP |  |  |  | Podkladní a zajišťovací konstrukce z betonu prostého v otevřeném výkopu desky pod potrubí, stoky a drobné objekty z betonu tř. C 8/10
VV |  |  |  | podkladní beton pod šachty' 1.5*1.5*0.1*5=1,125 [A]
TS
P | 38 | 452312131 |  | Sedlové lože z betonu prostého tř. C 12/15 otevřený výkop | M3 | 16.321 | 0 |  |  | 2
PP |  |  |  | Podkladní a zajišťovací konstrukce z betonu prostého v otevřeném výkopu sedlové lože pod potrubí z betonu tř. C 12/15
VV |  |  |  | (1.2*0.29-(3.14159265359*0.15*0.15)/2)*52.2=16,321 [A] Celkem: A=16,321 [B]
TS
SD |  | 5 |  | Komunikace
P | 39 | 564871016 |  | Podklad ze štěrkodrtě ŠD plochy do 100 m2 tl 300 mm | M2 | 8.52 | 0 |  |  | 2
PP |  |  |  | Podklad ze štěrkodrti ŠD s rozprostřením a zhutněním plochy jednotlivě do 100 m2, po zhutnění tl. 300 mm
VV |  |  |  | štěrková komunikace' 7.1*1.2=8,520 [A] Celkem: A=8,520 [B]
TS
P | 40 | 565155111 |  | Asfaltový beton vrstva podkladní ACP 16 (obalované kamenivo OKS) tl 70 mm š do 3 m | M2 | 55.44 | 0 |  |  | 2
PP |  |  |  | Asfaltový beton vrstva podkladní ACP 16 (obalované kamenivo střednězrnné - OKS) s rozprostřením a zhutněním v pruhu šířky přes 1,5 do 3 m, po zhutnění tl. 70 mm
VV |  |  |  | KŠ24 - KŠ25' 2.7*1.2=3,240 [A] 'KŠ25 - KŠ26' 26.5*1.2=31,800 [B] 'KŠ26 - KŠ27' 14*1.2=16,800 [C] 'rozšíření šachet' 0.3*2*2*3=3,600 [D] Celkem: A+B+C+D=55,440 [E]
TS
P | 41 | 565231112 |  | Podklad ze štěrku částečně zpevněného cementovou maltou ŠCM tl 200 mm | M2 | 55.44 | 0 |  |  | 2
PP |  |  |  | Podklad ze štěrku částečně zpevněného cementovou maltou ŠCM s rozprostřením a s hutněním, po zhutnění tl. 200 mm
VV
TS
P | 42 | 573111112 |  | Postřik živičný infiltrační s posypem z asfaltu množství 1 kg/m2 | M2 | 55.44 | 0 |  |  | 2
PP |  |  |  | Postřik infiltrační PI z asfaltu silničního s posypem kamenivem, v množství 1,00 kg/m2
VV
TS
P | 43 | 573211109 |  | Postřik živičný spojovací z asfaltu v množství 0,50 kg/m2 | M2 | 72.925 | 0 |  |  | 2
PP |  |  |  | Postřik spojovací PS bez posypu kamenivem z asfaltu silničního, v množství 0,50 kg/m2
VV
TS
P | 44 | 577144211 |  | Asfaltový beton vrstva obrusná ACO 11 (ABS) tř. II tl 50 mm š do 3 m z nemodifikovaného asfaltu | M2 | 72.925 | 0 |  |  | 2
PP |  |  |  | Asfaltový beton vrstva obrusná ACO 11 (ABS) s rozprostřením a se zhutněním z nemodifikovaného asfaltu v pruhu šířky do 3 m tř. II, po zhutnění tl. 50 mm
VV |  |  |  | asfaltová komunikace místní v celé šíři' '50% pro dešťovou kanalizaci a 25% pro vodovod' 44.6*5.5*0.25=61,325 [A] 'v křižovatce' 46.4*0.25=11,600 [B] Celkem: A+B=72,925 [C]
TS
SD |  | 8 |  | Trubní vedení
P | 51 | 452112112 |  | Osazení betonových prstenců nebo rámů v do 100 mm | KUS | 5 | 0 |  |  | 2
PP |  |  |  | Osazení betonových dílců prstenců nebo rámů pod poklopy a mříže, výšky do 100 mm
VV
TS
P | 55 | 452112122 |  | Osazení betonových prstenců nebo rámů v do 200 mm | KUS | 3 | 0 |  |  | 2
PP |  |  |  | Osazení betonových dílců prstenců nebo rámů pod poklopy a mříže, výšky přes 100 do 200 mm
VV
TS
P | 74 | 55241030_R |  | poklop šachtový litinový kruhový DN 600 bez ventilace tř D 400 pro intenzivní provoz | KUS | 5 | 0 |  |  | 2
PP |  |  |  | poklop šachtový litinový kruhový DN 600 bez ventilace tř D 400 pro intenzivní provoz
VV
TS
P | 67 | 552415934_R |  | Kompletní zřízení kanalizační přípojky DN 150 včetně dodávky materiálu dle TZ, zemních prací a oprav povrchů | M | 16.4 | 0 |  |  | 2
PP
VV |  |  |  | 8+5.9+2.5=16,400 [A]
TS
P | 68 | 552415935_R |  | Kompletní zřízení kanalizační přípojky DN 200 včetně dodávky materiálu dle TZ, zemních prací a oprav povrchů | M | 4.5 | 0 |  |  | 2
PP
VV |  |  |  | 4.5=4,500 [A]
TS
P | 72 | 552417014_R |  | Provizorní zakrytí šachet | KUS | 5 | 0 |  |  | 2
PP |  |  |  | Provizorní zakrytí šachet
VV
TS
P | 58 | 59224161 |  | skruž kanalizační s ocelovými stupadly 100x50x12cm | KUS | 4 | 0 |  |  | 2
PP |  |  |  | skruž kanalizační s ocelovými stupadly 100x50x12cm
VV
TS
P | 61 | 59224168 |  | skruž betonová přechodová 62,5/100x60x12cm, stupadla poplastovaná kapsová | KUS | 1 | 0 |  |  | 2
PP |  |  |  | skruž betonová přechodová 62,5/100x60x12cm, stupadla poplastovaná kapsová
VV
TS
P | 53 | 59224176 |  | prstenec šachtový vyrovnávací betonový 625x120x80mm | KUS | 3 | 0 |  |  | 2
PP |  |  |  | prstenec šachtový vyrovnávací betonový 625x120x80mm
VV
TS
P | 52 | 59224185 |  | prstenec šachtový vyrovnávací betonový 625x120x60mm | KUS | 1 | 0 |  |  | 2
PP |  |  |  | prstenec šachtový vyrovnávací betonový 625x120x60mm
VV
TS
P | 54 | 59224187 |  | prstenec šachtový vyrovnávací betonový 625x120x100mm | KUS | 1 | 0 |  |  | 2
PP |  |  |  | prstenec šachtový vyrovnávací betonový 625x120x100mm
VV
TS
P | 56 | 59224188 |  | prstenec šachtový vyrovnávací betonový 625x120x120mm | KUS | 3 | 0 |  |  | 2
PP |  |  |  | prstenec šachtový vyrovnávací betonový 625x120x120mm
VV
TS
P | 62 | 59224315 |  | deska betonová zákrytová pro kruhové šachty 100/62,5x16,5cm | KUS | 4 | 0 |  |  | 2
PP |  |  |  | deska betonová zákrytová pro kruhové šachty 100/62,5x16,5cm
VV
TS
P | 64 | 59224338_R |  | dno betonové šachty kanalizační 100x80 s vyložením kameninou | KUS | 1 | 0 |  |  | 2
PP |  |  |  | dno betonové šachty kanalizačn 100x80 s vyložením kynety a nástupnice kameninou
VV
TS
P | 65 | 59224339_R |  | dno betonové šachty kanalizační 100x100 s vyložením kameninou | KUS | 3 | 0 |  |  | 2
PP |  |  |  | dno betonové šachty kanalizačn 100x100 s vyložením kynety a nástupnice kameninou
VV
TS
P | 59 | 59224348 |  | těsnění elastomerové pro spojení šachetních dílů DN 1000 | KUS | 9 | 0 |  |  | 2
PP |  |  |  | těsnění elastomerové pro spojení šachetních dílů DN 1000
VV
TS
P | 66 | 59224358_R |  | dno betonové šachty kanalizační 100x100 s vyložením kameninou - kompletně | KUS | 1 | 0 |  |  | 2
PP |  |  |  | dno betonové šachty kanalizačn 100x100 s vyložením kynety, nástupnice a stěn kameninou
VV
TS
P | 46 | 59710707 |  | trouba kameninová glazovaná DN 300 dl 2,50m spojovací systém C Třída 240 | M | 52.983 | 0 |  |  | 2
PP |  |  |  | trouba kameninová glazovaná DN 300 dl 2,50m spojovací systém C Třída 240
VV |  |  |  | 52.2=52,200 [A] A * 1.015Koeficient množství=52,983 [B]
TS
P | 48 | 59711770_R |  | odbočka kameninová glazovaná jednoduchá šikmá DN 300/150 dl 500mm spojovací systém C/F tř.240/- | KUS | 2 | 0 |  |  | 2
PP |  |  |  | odbočka kameninová glazovaná jednoduchá šikmá 45° DN 300/150 dl 500mm spojovací systém C/F tř.240/-
VV |  |  |  | 2=2,000 [A]
TS
P | 49 | 59711774_R |  | odbočka kameninová glazovaná jednoduchá šikmá DN 300/200 dl 600mm spojovací systém C/F tř.240/160 | KUS | 1 | 0 |  |  | 2
PP |  |  |  | odbočka kameninová glazovaná jednoduchá šikmá 45° DN 300/200 dl 600mm spojovací systém C/F tř.240/160
VV |  |  |  | 1=1,000 [A]
TS
P | 45 | 831372121 |  | Montáž potrubí z trub kameninových hrdlových s integrovaným těsněním výkop sklon do 20 % DN 300 | M | 52.2 | 0 |  |  | 2
PP |  |  |  | Montáž potrubí z trub kameninových hrdlových s integrovaným těsněním v otevřeném výkopu ve sklonu do 20 % DN 300
VV
TS
P | 47 | 837371221 |  | Montáž kameninových tvarovek odbočných s integrovaným těsněním otevřený výkop DN 300 | KUS | 3 | 0 |  |  | 2
PP |  |  |  | Montáž kameninových tvarovek na potrubí z trub kameninových v otevřeném výkopu s integrovaným těsněním odbočných DN 300
VV
TS
P | 69 | 892372121 |  | Tlaková zkouška vzduchem potrubí DN 300 těsnícím vakem ucpávkovým | ÚSEK | 4 | 0 |  |  | 2
PP |  |  |  | Tlakové zkoušky vzduchem těsnícími vaky ucpávkovými DN 300
VV |  |  |  | 4=4,000 [A]
TS
P | 70 | 892372186_R |  | Tlaková zkouška vzduchem šachet DN 1000 | KUS | 5 | 0 |  |  | 2
PP |  |  |  | Tlakové zkoušky vzduchem těsnícími vaky ucpávkovými DN 300
VV |  |  |  | 5=5,000 [A]
TS
P | 50 | 894118001 |  | Příplatek ZKD 0,60 m výšky vstupu na potrubí | KUS | 4 | 0 |  |  | 2
PP |  |  |  | Šachty kanalizační zděné Příplatek k cenám za každých dalších 0,60 m výšky vstupu
VV
TS
P | 57 | 894411311 |  | Osazení betonových nebo železobetonových dílců pro šachty skruží rovných | KUS | 4 | 0 |  |  | 2
PP |  |  |  | Osazení betonových nebo železobetonových dílců pro šachty skruží rovných
VV |  |  |  | 4=4,000 [A]
TS
P | 60 | 894412411 |  | Osazení betonových nebo železobetonových dílců pro šachty skruží přechodových | KUS | 5 | 0 |  |  | 2
PP |  |  |  | Osazení betonových nebo železobetonových dílců pro šachty skruží přechodových
VV
TS
P | 63 | 894414111 |  | Osazení betonových nebo železobetonových dílců pro šachty skruží základových (dno) | KUS | 5 | 0 |  |  | 2
PP |  |  |  | Osazení betonových nebo železobetonových dílců pro šachty skruží základových (dno)
VV
TS
P | 71 | 899102211_R |  | Demontáž provizorního zakrytí | KUS | 5 | 0 |  |  | 2
PP
VV
TS
P | 73 | 899104111 |  | Osazení poklopů litinových nebo ocelových včetně rámů hmotnosti nad 150 kg | KUS | 5 | 0 |  |  | 2
PP |  |  |  | Osazení poklopů litinových nebo ocelových včetně rámů hmotnosti nad 150 kg
VV
TS
SD |  | 9 |  | Ostatní konstrukce a práce-bourání
P | 75 | 916131213 |  | Osazení silničního obrubníku betonového stojatého s boční opěrou do lože z betonu prostého | M | 2 | 0 |  |  | 2
PP |  |  |  | Osazení silničního obrubníku betonového se zřízením lože, s vyplněním a zatřením spár cementovou maltou stojatého s boční opěrou z betonu prostého, do lože z betonu prostého
VV
TS
P | 76 | 919732221 |  | Styčná spára napojení nového živičného povrchu na stávající za tepla š 15 mm hl 25 mm bez prořezání | M | 88.9 | 0 |  |  | 2
PP |  |  |  | Styčná pracovní spára při napojení nového živičného povrchu na stávající se zalitím za tepla modifikovanou asfaltovou hmotou s posypem vápenným hydrátem šířky do 15 mm, hloubky do 25 mm bez prořezání spáry
VV |  |  |  | stoka S3' (95+49.4)/2=72,200 [A] 'v křižovatce' 33.4/2=16,700 [B] Celkem: A+B=88,900 [C]
TS
P | 77 | 936311111 |  | Zabetonování potrubí ve vynechaných otvorech z betonu se zvýšenými nároky C 25/30 pl otvoru 0,25 m2 | M3 | 0.5 | 0 |  |  | 2
PP |  |  |  | Zabetonování potrubí uloženého ve vynechaných otvorech ve dně nebo ve stěnách nádrží, z betonu se zvýšenými nároky na prostředí o ploše otvoru do 0,25 m2
VV |  |  |  | prostup nábřezní zdí' 0.5=0,500 [A]
TS
P | 78 | 939811589_R |  | Připojení stávající stoky na novou kanalizační šachtu | KPL | 1 | 0 |  |  | 2
PP
VV |  |  |  | 1=1,000 [A]
TS
P | 79 | 977151133 |  | Jádrové vrty diamantovými korunkami do D 500 mm do stavebních materiálů | M | 0.5 | 0 |  |  | 2
PP |  |  |  | Jádrové vrty diamantovými korunkami do stavebních materiálů (železobetonu, betonu, cihel, obkladů, dlažeb, kamene) průměru přes 450 do 500 mm
VV
TS
P | 80 | 979024443 |  | Očištění vybouraných obrubníků a krajníků silničních | M | 2 | 0 |  |  | 2
PP |  |  |  | Očištění vybouraných prvků komunikací od spojovacího materiálu s odklizením a uložením očištěných hmot a spojovacího materiálu na skládku na vzdálenost do 10 m obrubníků a krajníků, vybouraných z jakéhokoliv lože a s jakoukoliv výplní spár silničních
VV
TS
SD |  | 99 |  | Přesun hmot
P | 81 | 998276101 |  | Přesun hmot pro trubní vedení z trub z plastických hmot otevřený výkop | T | 246.877 | 0 |  |  | 2
PP |  |  |  | Přesun hmot pro trubní vedení hloubené z trub z plastických hmot nebo sklolaminátových pro vodovody nebo kanalizace v otevřeném výkopu dopravní vzdálenost do 15 m
VV
TS
SD |  | 997 |  | Přesun sutě
P | 82 | 979082213_R |  | Vodorovná doprava suti po suchu | T | 3.453 | 0 |  |  | 2
PP |  |  |  | Vodorovná doprava suti po suchu (odvoz, likvidace včetně poplatku z uložení zhotovitelem)
VV |  |  |  | 0.393+3.06=3,453 [A]
TS