## rekapitulace
ASPE 9 | Firma: AF-CITYPLAN
Soupis objektů s DPH
Stavba:I/14 Vrchlabí - Rozšíření průmyslové zóny Vrchlabí - jih, regionální infrastruktura, úsek Nerudova - Nádraží
| Varianta:ZŘ - Základní řešení |  |  |  | Sazba 1 | 0
| Odbytová cena: | 2718000 |  |  | Sazba 2 | 15
| OC+DPH: | 3288780 |  |  | Sazba 3 | 21
Objekt | Popis | OC | DPH | OC+DPH
SO 001 | Vedlejší a ostatní náklady | 0 | 0 | 0
SO 101 | Etapa "A" | 0 | 0 | 0
SO 102 | Etapa "B" | 0 | 0 | 0
SO 103 | Etapa "C" | 0 | 0 | 0
SO 104 | Betonový propustek v ul. Lánovská | 0 | 0 | 0
SO 201 | Most přes Labe | 0 | 0 | 0
SO 202 | Mostní provizorium | 0 | 0 | 0
SO 203 | Protihluková stěna | 0 | 0 | 0
SO 212 | Provizorní kabelová lávka | 0 | 0 | 0
SO 251 | Opěrná zeď v ul. Tyršova - vpravo | 0 | 0 | 0
SO 252 | Opěrná zeď v ul. Tyršova - vlevo | 0 | 0 | 0
SO 301 | Odvodnění PK v etapě "A" | 0 | 0 | 0
SO 302 | Odvodnění PK v etapě "B" | 0 | 0 | 0
SO 303 | Odvodnění PK v etapě "C" | 0 | 0 | 0
SO 321.1 | Přeložka vodovodu | 0 | 0 | 0
SO 321.2 | Provizorní rozvod vody | 0 | 0 | 0
SO 431 | Přeložka veřejného osvětlení v etapě "A" | 0 | 0 | 0
SO 432 | Přeložka veřejného osvětlení v etapě "B" | 0 | 0 | 0
SO 433 | Přeložka veřejného osvětlení v etapě "C" | 0 | 0 | 0
SO 461, SO 462 | Přeložka kabelového vedení O2 | 2718000 | 570780 | 3288780
SO 531.11 | Provizorní přeložka - montáž | 0 | 0 | 0
SO 531.12 | Provizorní přeložka - demontáž | 0 | 0 | 0
SO 531.21 | Definitivní přeložka | 0 | 0 | 0
SO 901 | Bytový dům určený k demolici | 0 | 0 | 0
SO 902 | Dopravně inženýrské opatření | 0 | 0 | 0

## SO 001
ASPE 9 |  | Firma: AF-CITYPLAN
Příloha k formuláři pro ocenění nabídky
Stavba : |  | I/14 Vrchlabí |  | Rozšíření průmyslové zóny Vrchlabí - jih, regionální infrastruktura, úsek Nerudova - Nádraží
číslo a název SO: |  | SO 001 |  | Vedlejší a ostatní náklady
číslo a název rozpočtu: |  | SO 001 |  | Vedlejší a ostatní náklady
Zatřídění JKSO:
Poř. č.pol. | cenová soustava | Kód položky | Varianta položky | Název položky | jednotka | Počet jednotek | CENA |  | Technická specifikace | Sazba | DPH
[7 empty] | jednotková | celkem |  | DPH
1 | 2 | 3 | 4 | 5 | 6 | 7 | 8 | 9 | 10
|  | 0 |  | Všeobecné konstrukce a práce
1 | 2013_OTSKP | 02620 |  | ZKOUŠENÍ KONSTRUKCÍ A PRACÍ NEZÁVISLOU ZKUŠEBNOU Provedení zkoušek nad rámec smluvních KZP (zajištění všech testů potřebných pro zjištění kvality zemin náspů, výkopů, tak i pro určení množství vápna pro jejich úpravu), včetně dalších zkoušek požadovaných objednatelem. Nezahrnují nákl.na povinné průkazní zkoušky. PROVIZORNÍ CENA = 60 000 Kč | KČ | 1 | 0 | 0 | zahrnuje veškeré náklady spojené s objednatelem požadovanými zkouškami | 21 | 0
2 | 2013_OTSKP | 02811 |  | PRŮZKUMNÉ PRÁCE GEOTECHNICKÉ NA POVRCHU ZJIŠTĚNÍ A ZDOKUMENTOVÁNÍ STÁVAJÍCÍHO STAVU zástavby a objektů, které mohou být dotčeny stavbou před započetím stavebních prací | KČ | 1 | 0 | 0 | zahrnuje veškeré náklady spojené s objednatelem požadovanými pracemi | 21 | 0
3 | 2013_OTSKP | 02821 |  | PRŮZKUMNÉ PRÁCE ARCHEOLOGICKÉ NA POVRCHU PROVIZORNÍ CENA = 50 000 Kč | KČ | 1 | 0 | 0 | zahrnuje veškeré náklady spojené s objednatelem požadovanými pracemi | 21 | 0
4 | 2013_OTSKP | 02910 |  | OSTATNÍ POŽADAVKY - ZEMĚMĚŘIČSKÁ MĚŘENÍ ZAMĚŘENÍ SKUTEČNÉHO PROVEDENÍ DÍLA ke kolaudaci stavby | KČ | 1 | 0 | 0 | zahrnuje veškeré náklady spojené s objednatelem požadovanými pracemi | 21 | 0
5 | 2013_OTSKP | 029412 |  | OSTATNÍ POŽADAVKY - VYPRACOVÁNÍ MOSTNÍHO LISTU 5 x tiskem | KS | 1 | 0 | 0 | zahrnuje veškeré náklady spojené s objednatelem požadovanými pracemi | 21 | 0
6 | 2013_OTSKP | 02943 |  | OSTATNÍ POŽADAVKY - VYPRACOVÁNÍ RDS REALIZAČNÍ DOKUMENTACE STAVBY. | KPL | 1 | 0 | 0 | zahrnuje veškeré náklady spojené s objednatelem požadovanými pracemi | 21 | 0
7 | 2013_OTSKP | 02944 |  | OSTAT POŽADAVKY - DOKUMENTACE SKUTEČ PROVEDENÍ V DIGIT FORMĚ SKUTEČNÉHO PROVEDENÍ STAVBY ve 3 vyhotoveních | KČ | 1 | 0 | 0 | zahrnuje veškeré náklady spojené s objednatelem požadovanými pracemi | 21 | 0
8 | 2013_OTSKP | 02945 |  | OSTAT POŽADAVKY - GEOMETRICKÝ PLÁN | KČ | 1 | 0 | 0 | položka zahrnuje: - přípravu podkladů, podání žádosti na katastrální úřad - polní práce spojené s vyhotovením geometrického plánu - výpočetní a grafické kancelářské práce - úřední ověření výsledného elaborátu - schválení návrhu vkladu do katastru nemovitostí příslušným katastrálním úřadem | 21 | 0
9 | 2013_OTSKP | 02946 |  | OSTAT POŽADAVKY - FOTODOKUMENTACE 1x měsíčně sada barevných fotografií v tištěné i elektronické formě 3x závěrečná fotodokumentace v albu s popisem v tištěné i elektronické formě | KČ | 1 | 0 | 0 | položka zahrnuje: - fotodokumentaci zadavatelem požadovaného děje a konstrukcí v požadovaných časových intervalech - zadavatelem specifikované výstupy (fotografie v papírovém a digitálním formátu) v požadovaném počtu | 21 | 0
10 | 2013_OTSKP | 02953 |  | OSTATNÍ POŽADAVKY - HLAVNÍ MOSTNÍ PROHLÍDKA Provedení 1. hlavní mostní prohlídky dle ČSN 73 6220 a dle ČSN 73 6221 5 x tiskem | KUS | 1 | 0 | 0 | položka zahrnuje : - úkony dle ČSN 73 6221 - provedení hlavní mostní prohlídky oprávněnou fyzickou nebo právnickou osobou - vyhotovení záznamu (protokolu), který jednoznačně definuje stav mostu | 21 | 0
11 | 2013_OTSKP | 02991 |  | OSTATNÍ POŽADAVKY - INFORMAČNÍ TABULE náklady na zřízení informačních tabulí s údaji o stavbě s textem dle vzoru objednatele 2 velkoplošné reklamní panely v obou směrech provozu (rozměr min. 2,1 x 1,0 m) | KUS | 2 | 0 | 0 | položka zahrnuje: - dodání a osazení informačních tabulí v předepsaném provedení a množství s obsahem předepsaným zadavatelem - veškeré nosné a upevňovací konstrukce - základové konstrukce včetně nutných zemních prací - demontáž a odvoz po skončení platnosti - případně nutné opravy poškozených čátí během platnosti | 21 | 0
12 | 2013_OTSKP | 03100 |  | ZAŘÍZENÍ STAVENIŠTĚ - ZŘÍZENÍ, PROVOZ, DEMONTÁŽ | KPL | 1 | 0 | 0 | zahrnuje objednatelem povolené náklady na pořízení (event. pronájem), provozování, udržování a likvidaci zhotovitelova zařízení | 21 | 0
13 | 2013_OTSKP | 03140 | R | ZAŘÍZENÍ STAVENIŠTĚ - PAMĚTNÍ DESKA s osazením na kamenném podstavci po dokončení stavby dle vzoru objednatele | KČ | 1 | 0 | 0 | zahrnuje objednatelem povolené náklady na pořízení (event. pronájem), provozování, udržování a likvidaci zhotovitelova zařízení | 21 | 0
14 | 2013_OTSKP | 03710 |  | POMOC PRÁCE ZAJIŠŤ NEBO ZŘÍZ OBJÍŽĎKY A PŘÍSTUP CESTY pasport a monitoring objízdných tras | KČ | 1 | 0 | 0 | zahrnuje objednatelem povolené náklady na požadovaná zařízení zhotovitele | 21 | 0
|  | 0 |  | Všeobecné konstrukce a práce |  |  |  | 0 |  |  | 0
|  | 1 |  | Zemní práce
15 | 2013_OTSKP | 11010 |  | VŠEOBECNÉ VYKLIZENÍ ZASTAVĚNÉHO ÚZEMÍ | M2 | 9983.6 | 0 | 0 | zahrnuje odstranění všech překážek pro uskutečnění stavby | 21 | 0
etapa A: 1443,9+3451,4=4 895.300 [A] etapa B: 729,6+2250,3=2 979.900 [B] etapa C: 703,8+1404,6=2 108.400 [C] Celkem: A+B+C=9 983.600 [D]
|  | 1 |  | Zemní práce |  |  |  | 0 |  |  | 0
|  |  |  | C e l k e m |  |  |  | 0 |  |  | 0
Ostatní ve výkazu nespecifikované práce
Vícepráce
|  |  |  | Vícepráce celkem |  |  |  | 0 |  |  | 0
Méněpráce
|  |  |  | Méněpráce celkem |  |  |  | 0 |  |  | 0
|  |  |  | Celkem |  |  |  | 0 |  |  | 0
|  |  |  | Celkem |  |  |  | 0 |  |  | 0

## SO 101
ASPE 9 |  | Firma: AF-CITYPLAN
Příloha k formuláři pro ocenění nabídky
Stavba : |  | I/14 Vrchlabí |  | Rozšíření průmyslové zóny Vrchlabí - jih, regionální infrastruktura, úsek Nerudova - Nádraží
číslo a název SO: |  | SO 101 |  | Etapa "A"
číslo a název rozpočtu: |  | SO 101 |  | Etapa "A"
Zatřídění JKSO: |  | 822 22 | Silnice I. třídy
Poř. č.pol. | cenová soustava | Kód položky | Varianta položky | Název položky | jednotka | Počet jednotek | CENA |  | Technická specifikace | Sazba | DPH
[7 empty] | jednotková | celkem |  | DPH
1 | 2 | 3 | 4 | 5 | 6 | 7 | 8 | 9 | 10
|  | 0 |  | Všeobecné konstrukce a práce
1 | 2013_OTSKP | 014102 | 1 | POPLATKY ZA SKLÁDKU zemina + tříděná stavební suť uvažováno 1800 kg/m3 | T | 5374.604 | 0 | 0 | zahrnuje veškeré poplatky provozovateli skládky související s uložením odpadu na skládce. | 21 | 0
podkl. chodníků: 1443,9*0,28=404.292 [A] podkl. vozovky: (1838,2*0,36+945,6*0,39+667,6*0,46)-1157,266/2=758.999 [B] odkop akt. zóny: 3211*0,25*1,03=826.833 [C] odkop akt. zóny (20% plochy): 3211*0,25*1,03*0,2=165.367 [D] výkop pro trativod: 0,5*688=344.000 [E] terénní úpravy: 1,9*256=486.400 [F] Celkem: A+B+C+D+E+F=2 985.890 [G] G*1,8=5 374.602 [H]
2 | 2013_OTSKP | 014102 | 2 | POPLATKY ZA SKLÁDKU beton + kámen uvažováno 2200 kg/m3 | T | 288.559 | 0 | 0 | zahrnuje veškeré poplatky provozovateli skládky související s uložením odpadu na skládce. | 21 | 0
stávající dlažba: 611,1*0,08=48.888 [A] stávající obruby silniční: 628*0,15*0,25=23.550 [B] stávající obruby záhonové: 320*0,08*0,25=6.400 [C] betonová přídlažba: 39*0,3=11.700 [D] žulová přídlažba: (628+2*11)*0,25*0,25=40.625 [E] Celkem: A+B+C+D+E=131.163 [F] F*2,2=288.559 [G]
3 | 2013_OTSKP | 014102 | 3 | POPLATKY ZA SKLÁDKU asfalt viz položka 11343 a 11372 | T | 2085.865 | 0 | 0 | zahrnuje veškeré poplatky provozovateli skládky související s uložením odpadu na skládce. | 21 | 0
chodníky: (1443,9-611,1)*0,08=66.624 [A] vozovka: 1838,2*0,25+945,6*0,22+667,6*0,15=767.722 [B] Celkem: A+B=834.346 [C] C*2,5=2 085.865 [D]
4 | 2013_OTSKP | 02730 |  | POMOC PRÁCE ZŘÍZ NEBO ZAJIŠŤ OCHRANU INŽENÝRSKÝCH SÍTÍ vč. výkopu, provedení ochrany telekomunikačního a elektro vedení (doplnění mechanické ochrany, např. plastová chránička), položení folie a následného zásypu z nakupovaných materiálů se zhutněním Předpoklad: 139 m | KPL | 1 | 0 | 0 | zahrnuje veškeré náklady spojené s objednatelem požadovanými zařízeními | 21 | 0
|  | 0 |  | Všeobecné konstrukce a práce |  |  |  | 0 |  |  | 0
|  | 1 |  | Zemní práce
5 | 2013_OTSKP | 11203 |  | KÁCENÍ STROMŮ D KMENE PŘES 0,9M S ODSTRAN PAŘEZŮ | KUS | 3 | 0 | 0 | Kácení stromů se měří v [ks] poražených stromů (průměr stromů se měří v místě řezu) a zahrnuje zejména: - poražení stromu a osekání větví - spálení větví na hromadách nebo štěpkování - dopravu a uložení kmenů, případné další práce s nimi dle pokynů zadávací dokumentace Odstranění pařezů se měří v [ks] vytrhaných nebo vykopaných pařezů a zahrnuje zejména: - vytrhání nebo vykopání pařezů - veškeré zemní práce spojené s odstraněním pařezů - dopravu a uložení pařezů, případně další práce s nimi dle pokynů zadávací dokumentace - zásyp jam po pařezech | 21 | 0
6 | 2013_OTSKP | 11332 |  | ODSTRANĚNÍ PODKLADŮ VOZOVEK A CHODNÍKŮ Z KAMENIVA NESTMELENÉHO plochy odečteny digitálně | M3 | 1741.924 | 0 | 0 | Položka zahrnuje veškerou manipulaci s vybouranou sutí a s vybouranými hmotami vč. uložení na skládku. Nezahrnuje poplatek za skládku, který se vykazuje v položce 0141** (s výjimkou malého množství bouraného materiálu, kde je možné poplatek zahrnout do jednotkové ceny bourání – tento fakt musí být uveden v doplňujícím textu k položce). | 21 | 0
chodníky: 1443,9*0,28=404.292 [A] vozovka: 1838,2*0,36+945,6*0,39+667,6*0,46=1 337.632 [B] Celkem: A+B=1 741.924 [C]
7 | 2013_OTSKP | 11343 |  | ODSTRAN KRYTU VOZ A CHOD S ASFALT POJIVEM VČET PODKLADU bourání krytu, dle techn. možností zhotovitele | M3 | 66.624 | 0 | 0 | Položka zahrnuje veškerou manipulaci s vybouranou sutí a s vybouranými hmotami vč. uložení na skládku. Nezahrnuje poplatek za skládku, který se vykazuje v položce 0141** (s výjimkou malého množství bouraného materiálu, kde je možné poplatek zahrnout do jednotkové ceny bourání – tento fakt musí být uveden v doplňujícím textu k položce). | 21 | 0
chodníky: (1443,9-611,1)*0,08=66.624 [A]
8 | 2013_OTSKP | 11348 |  | ODSTRANĚNÍ KRYTU CHODNÍKŮ Z DLAŽDIC VČETNĚ PODKLADU | M3 | 48.888 | 0 | 0 | Položka zahrnuje veškerou manipulaci s vybouranou sutí a s vybouranými hmotami vč. uložení na skládku. Nezahrnuje poplatek za skládku, který se vykazuje v položce 0141** (s výjimkou malého množství bouraného materiálu, kde je možné poplatek zahrnout do jednotkové ceny bourání – tento fakt musí být uveden v doplňujícím textu k položce). | 21 | 0
611,1*0,08=48.888 [A]
9 | 2013_OTSKP | 11351 |  | ODSTRANĚNÍ ZÁHONOVÝCH OBRUBNÍKŮ včetně odvozu na skládku | M | 320 | 0 | 0 | Položka zahrnuje veškerou manipulaci s vybouranou sutí a s vybouranými hmotami vč. uložení na skládku. Nezahrnuje poplatek za skládku, který se vykazuje v položce 0141** (s výjimkou malého množství bouraného materiálu, kde je možné poplatek zahrnout do jednotkové ceny bourání – tento fakt musí být uveden v doplňujícím textu k položce). | 21 | 0
10 | 2013_OTSKP | 11352 |  | ODSTRANĚNÍ CHODNÍKOVÝCH OBRUBNÍKŮ BETONOVÝCH včetně odvozu na skládku | M | 628 | 0 | 0 | Položka zahrnuje veškerou manipulaci s vybouranou sutí a s vybouranými hmotami vč. uložení na skládku. Nezahrnuje poplatek za skládku, který se vykazuje v položce 0141** (s výjimkou malého množství bouraného materiálu, kde je možné poplatek zahrnout do jednotkové ceny bourání – tento fakt musí být uveden v doplňujícím textu k položce). | 21 | 0
11 | 2013_OTSKP | 11352 | R | ODSTRANĚNÍ CHODNÍKOVÝCH OBRUBNÍKŮ BETONOVÝCH dlaždice přídlažby | M | 39 | 0 | 0 | Položka zahrnuje veškerou manipulaci s vybouranou sutí a s vybouranými hmotami vč. uložení na skládku. Nezahrnuje poplatek za skládku, který se vykazuje v položce 0141** (s výjimkou malého množství bouraného materiálu, kde je možné poplatek zahrnout do jednotkové ceny bourání – tento fakt musí být uveden v doplňujícím textu k položce). | 21 | 0
12 | 2013_OTSKP | 11356 |  | ODSTRANĚNÍ OBRUB Z DLAŽEBNÍCH KOSTEK DVOJITÝCH přídlažba z žulových kostek | M | 650 | 0 | 0 | Položka zahrnuje veškerou manipulaci s vybouranou sutí a s vybouranými hmotami vč. uložení na skládku. Nezahrnuje poplatek za skládku, který se vykazuje v položce 0141** (s výjimkou malého množství bouraného materiálu, kde je možné poplatek zahrnout do jednotkové ceny bourání – tento fakt musí být uveden v doplňujícím textu k položce). | 21 | 0
628+2*11=650.000 [A]
13 | 2013_OTSKP | 11372 |  | FRÉZOVÁNÍ VOZOVEK ASFALTOVÝCH | M3 | 767.722 | 0 | 0 | Položka zahrnuje veškerou manipulaci s vybouranou sutí a s vybouranými hmotami vč. uložení na skládku. Nezahrnuje poplatek za skládku, který se vykazuje v položce 0141** (s výjimkou malého množství bouraného materiálu, kde je možné poplatek zahrnout do jednotkové ceny bourání – tento fakt musí být uveden v doplňujícím textu k položce). | 21 | 0
vozovka: 1838,2*0,25+945,6*0,22+667,6*0,15=767.722 [A]
14 | 2013_OTSKP | 12110 |  | SEJMUTÍ ORNICE NEBO LESNÍ PŮDY odvoz na deponii v místě stavby | M3 | 37.83 | 0 | 0 | položka zahrnuje sejmutí ornice bez ohledu na tloušťku vrstvy a její vodorovnou dopravu nezahrnuje uložení na trvalou skládku | 21 | 0
252,2*0,15=37.830 [A]
15 | 2013_OTSKP | 12273 |  | ODKOPÁVKY A PROKOPÁVKY OBECNÉ TŘ. I terénní úpravy pro realizaci chodníků a středového ostrova | M3 | 486.4 | 0 | 0 | položka zahrnuje: - vodorovná a svislá doprava, přemístění, přeložení, manipulace s výkopkem - kompletní provedení vykopávky nezapažené i zapažené - ošetření výkopiště po celou dobu práce v něm vč. klimatických opatření - ztížení vykopávek v blízkosti podzemního vedení, konstrukcí a objektů vč. jejich dočasného zajištění - ztížení pod vodou, v okolí výbušnin, ve stísněných prostorech a pod. - příplatek za lepivost - těžení po vrstvách, pásech a po jiných nutných částech (figurách) - čerpání vody vč. čerpacích jímek, potrubí a pohotovostní čerpací soupravy (viz ustanovení k pol. 1151,2) - potřebné snížení hladiny podzemní vody - těžení a rozpojování jednotlivých balvanů - vytahování a nošení výkopku - svahování a přesvah. svahů do konečného tvaru, výměna hornin v podloží a v pláni znehodnocené klimatickými vlivy - ruční vykopávky, odstranění kořenů a napadávek - pažení, vzepření a rozepření vč. přepažování (vyjma štětových stěn) - úpravu, ochranu a očištění dna, základové spáry, stěn a svahů - zhutnění podloží, případně i svahů vč. svahování - zřízení stupňů v podloží a lavic na svazích, není-li pro tyto práce zřízena samostatná položka - udržování výkopiště a jeho ochrana proti vodě - odvedení nebo obvedení vody v okolí výkopiště a ve výkopišti - třídění výkopku - veškeré pomocné konstrukce umožňující provedení vykopávky (příjezdy, sjezdy, nájezdy, lešení, podpěr. konstr., přemostění, zpevněné plochy, zakrytí a pod.) - nezahrnuje uložení zeminy (na skládku, do násypu) ani poplatky za skládku, vykazují se v položce č.0141** | 21 | 0
1,9*256=486.400 [A]
16 | 2013_OTSKP | 12373 |  | ODKOP PRO SPOD STAVBU SILNIC A ŽELEZNIC TŘ. I odkop pro sanaci akt. zóny 25cm odkop v celé ploše vozovky + 25cm ve 20% plochy vozovky | M3 | 992.2 | 0 | 0 | položka zahrnuje: - vodorovná a svislá doprava, přemístění, přeložení, manipulace s výkopkem - kompletní provedení vykopávky nezapažené i zapažené - ošetření výkopiště po celou dobu práce v něm vč. klimatických opatření - ztížení vykopávek v blízkosti podzemního vedení, konstrukcí a objektů vč. jejich dočasného zajištění - ztížení pod vodou, v okolí výbušnin, ve stísněných prostorech a pod. - příplatek za lepivost - těžení po vrstvách, pásech a po jiných nutných částech (figurách) - čerpání vody vč. čerpacích jímek, potrubí a pohotovostní čerpací soupravy (viz ustanovení k pol. 1151,2) - potřebné snížení hladiny podzemní vody - těžení a rozpojování jednotlivých balvanů - vytahování a nošení výkopku - svahování a přesvah. svahů do konečného tvaru, výměna hornin v podloží a v pláni znehodnocené klimatickými vlivy - ruční vykopávky, odstranění kořenů a napadávek - pažení, vzepření a rozepření vč. přepažování (vyjma štětových stěn) - úpravu, ochranu a očištění dna, základové spáry, stěn a svahů - zhutnění podloží, případně i svahů vč. svahování - zřízení stupňů v podloží a lavic na svazích, není-li pro tyto práce zřízena samostatná položka - udržování výkopiště a jeho ochrana proti vodě - odvedení nebo obvedení vody v okolí výkopiště a ve výkopišti - třídění výkopku - veškeré pomocné konstrukce umožňující provedení vykopávky (příjezdy, sjezdy, nájezdy, lešení, podpěr. konstr., přemostění, zpevněné plochy, zakrytí a pod.) - nezahrnuje uložení zeminy (na skládku, do násypu) ani poplatky za skládku, vykazují se v položce č.0141** | 21 | 0
3211*0,25*1,03=826.833 [A] 3211*0,25*1,03*0,2=165.367 [B] Celkem: A+B=992.199 [C]
17 | 2013_OTSKP | 12573 |  | VYKOPÁVKY ZE ZEMNÍKŮ A SKLÁDEK TŘ. I sypanina z mezideponie do středového ostrůvku okružní křižovatky a do aktivní zóny | M3 | 661.166 | 0 | 0 | položka zahrnuje: - vodorovná a svislá doprava, přemístění, přeložení, manipulace s výkopkem - kompletní provedení vykopávky nezapažené i zapažené - ošetření výkopiště po celou dobu práce v něm vč. klimatických opatření - ztížení vykopávek v blízkosti podzemního vedení, konstrukcí a objektů vč. jejich dočasného zajištění - ztížení pod vodou, v okolí výbušnin, ve stísněných prostorech a pod. - příplatek za lepivost - těžení po vrstvách, pásech a po jiných nutných částech (figurách) - čerpání vody vč. čerpacích jímek, potrubí a pohotovostní čerpací soupravy (viz ustanovení k pol. 1151,2) - potřebné snížení hladiny podzemní vody - těžení a rozpojování jednotlivých balvanů - vytahování a nošení výkopku - ruční vykopávky, odstranění kořenů a napadávek - pažení, vzepření a rozepření vč. přepažování (vyjma štětových stěn) - úpravu, ochranu a očištění dna, základové spáry, stěn a svahů - udržování výkopiště a jeho ochrana proti vodě - odvedení nebo obvedení vody v okolí výkopiště a ve výkopišti - třídění výkopku - veškeré pomocné konstrukce umožňující provedení vykopávky (příjezdy, sjezdy, nájezdy, lešení, podpěr. konstr., přemostění, zpevněné plochy, zakrytí a pod.) položka nezahrnuje: - práce spojené s otvírkou zemníku - poplatek za materiál ze zemníku (zemina, ornice) | 21 | 0
3211*0,25*1,03=826.833 [A] 3211*0,25*1,03*0,2=165.367 [B] Celkem: A+B=992.199 [C] C/2=496.100 [D] středový ostrov: 270,6*0,61=165.066 [E] D+E=661.166 [F]
18 | 2013_OTSKP | 17110 |  | ULOŽENÍ SYPANINY DO NÁSYPŮ SE ZHUTNĚNÍM Uložení sypaniny do středového ostrůvku okružní křižovatky a do aktivní zóny Uvažováno využití 50% z pol. 11332 a 50% nového materiálu (viz pol. 17180). V případě vhodnosti podkl. vrstev bude využito 100% vytěžených podkl. vrtev do akt. zóny. | M3 | 661.166 | 0 | 0 | položka zahrnuje: - kompletní provedení zemní konstrukce vč. výběru vhodného materiálu - úprava ukládaného materiálu vlhčením, tříděním, promícháním nebo vysoušením, příp. jiné úpravy za účelem zlepšení jeho mech. vlastností - hutnění i různé míry hutnění - ošetření úložiště po celou dobu práce v něm vč. klimatických opatření - ztížení v okolí vedení, konstrukcí a objektů a jejich dočasné zajištění - ztížení provádění vč. hutnění ve ztížených podmínkách a stísněných prostorech - ztížené ukládání sypaniny pod vodu - ukládání po vrstvách a po jiných nutných částech (figurách) vč. dosypávek - spouštění a nošení materiálu - výměna částí zemní konstrukce znehodnocené klimatickými vlivy - ruční hutnění a výplň jam a prohlubní v podloží - úprava, očištění, ochrana a zhutnění podloží - svahování, hutnění a uzavírání povrchů svahů - zřízení lavic na svazích - udržování úložiště a jeho ochrana proti vodě - odvedení nebo obvedení vody v okolí úložiště a v úložišti - veškeré pomocné konstrukce umožňující provedení zemní konstrukce (příjezdy, sjezdy, nájezdy, lešení, podpěrné konstrukce, přemostění, zpevněné plochy, zakrytí a pod.) | 21 | 0
3211*0,25*1,03=826.833 [A] 3211*0,25*1,03*0,2=165.367 [B] Celkem: A+B=992.199 [C] C/2=496.100 [D] středový ostrov: 270,6*0,61=165.066 [E] D+E=661.166 [F]
19 | 2013_OTSKP | 17120 |  | ULOŽENÍ SYPANINY DO NÁSYPŮ A NA SKLÁDKY BEZ ZHUTNĚNÍ uložení na mezideponii (část pol. 11332) | M3 | 661.166 | 0 | 0 | položka zahrnuje: - kompletní provedení zemní konstrukce do předepsaného tvaru - ošetření úložiště po celou dobu práce v něm vč. klimatických opatření - ztížení v okolí vedení, konstrukcí a objektů a jejich dočasné zajištění - ztížení provádění ve ztížených podmínkách a stísněných prostorech - ztížené ukládání sypaniny pod vodu - ukládání po vrstvách a po jiných nutných částech (figurách) vč. dosypávek - spouštění a nošení materiálu - úprava, očištění a ochrana podloží a svahů - svahování, uzavírání povrchů svahů - udržování úložiště a jeho ochrana proti vodě - odvedení nebo obvedení vody v okolí úložiště a v úložišti - veškeré pomocné konstrukce umožňující provedení zemní konstrukce (příjezdy, sjezdy, nájezdy, lešení, podpěrné konstrukce, přemostění, zpevněné plochy, zakrytí a pod.) | 21 | 0
3211*0,25*1,03=826.833 [A] 3211*0,25*1,03*0,2=165.367 [B] Celkem: A+B=992.199 [C] C/2=496.100 [D] středový ostrov: 270,6*0,61=165.066 [E] D+E=661.166 [F]
20 | 2013_OTSKP | 17180 |  | ULOŽENÍ SYPANINY DO NÁSYPŮ Z NAKUPOVANÝCH MATERIÁLŮ Uložení sypaniny (ŠDA) do aktivní zóny Uvažováno 50% nového materiálu a 50% využito z podkl. vrstev vozovky (viz pol. 11332). V případě vhodnosti podkl. vrstev bude využito 100% vytěžených podkl. vrtev do akt. zóny. | M3 | 496.1 | 0 | 0 | položka zahrnuje: - kompletní provedení zemní konstrukce (násypového tělesa včetně aktivní zóny) včetně nákupu a dopravy materiálu dle zadávací dokumentace - úprava ukládaného materiálu vlhčením, tříděním, promícháním nebo vysoušením, příp. jiné úpravy za účelem zlepšení jeho mech. vlastností - hutnění i různé míry hutnění - ošetření úložiště po celou dobu práce v něm vč. klimatických opatření - ztížení v okolí vedení, konstrukcí a objektů a jejich dočasné zajištění - ztížení provádění vč. hutnění ve ztížených podmínkách a stísněných prostorech - ztížené ukládání sypaniny pod vodu - ukládání po vrstvách a po jiných nutných částech (figurách) vč. dosypávek - spouštění a nošení materiálu - výměna částí zemní konstrukce znehodnocené klimatickými vlivy - ruční hutnění a výplň jam a prohlubní v podloží - úprava, očištění, ochrana a zhutnění podloží - svahování, hutnění a uzavírání povrchů svahů - zřízení lavic na svazích - udržování úložiště a jeho ochrana proti vodě - odvedení nebo obvedení vody v okolí úložiště a v úložišti - veškeré pomocné konstrukce umožňující provedení zemní konstrukce (příjezdy, sjezdy, nájezdy, lešení, podpěrné konstrukce, přemostění, zpevněné plochy, zakrytí a pod.) | 21 | 0
3211*0,25*1,03=826.833 [A] 3211*0,25*1,03*0,2=165.367 [B] Celkem: A+B=992.199 [C] C/2=496.100 [D]
21 | 2013_OTSKP | 18110 |  | ÚPRAVA PLÁNĚ SE ZHUTNĚNÍM V HORNINĚ TŘ. I | M2 | 5488.925 | 0 | 0 | položka zahrnuje úpravu pláně včetně vyrovnání výškových rozdílů. Míru zhutnění určuje projekt. | 21 | 0
3211+181+1659,8+76,2+111,5+31,3+872,5*0,25=5 488.925 [A]
22 | 2013_OTSKP | 18214 |  | ÚPRAVA POVRCHŮ SROVNÁNÍM ÚZEMÍ V TL DO 0,25M dorovnání terénu podél záhonových obrub | M2 | 849.2 | 0 | 0 | položka zahrnuje srovnání výškových rozdílů terénu | 21 | 0
450+399,2*1=849.200 [A]
23 | 2013_OTSKP | 18231 |  | ROZPROSTŘENÍ ORNICE V ROVINĚ V TL DO 0,10M včetně opatření ornice dorovnání terénu podél záhonových obrub | M2 | 849.2 | 0 | 0 | položka zahrnuje: nutné přemístění ornice z dočasných skládek vzdálených do 50m rozprostření ornice v předepsané tloušťce v rovině a ve svahu do 1:5 | 21 | 0
450+399,2*1=849.200 [A]
24 | 2013_OTSKP | 18241 |  | ZALOŽENÍ TRÁVNÍKU RUČNÍM VÝSEVEM | M2 | 849.2 | 0 | 0 | Zahrnuje dodání předepsané travní směsi, její výsev na ornici, zalévání, první pokosení, to vše bez ohledu na sklon terénu | 21 | 0
450+399,2*1=849.200 [A]
25 | 2013_OTSKP | 18247 |  | OŠETŘOVÁNÍ TRÁVNÍKU | M2 | 849.2 | 0 | 0 | Zahrnuje pokosení se shrabáním, naložení shrabků na dopravní prostředek, s odvozem a se složením, to vše bez ohledu na sklon terénu | 21 | 0
450+399,2*1=849.200 [A]
|  | 1 |  | Zemní práce |  |  |  | 0 |  |  | 0
|  | 2 |  | Základy
26 | 2013_OTSKP | 21197 |  | OPLÁŠTĚNÍ ODVODŇOVACÍCH ŽEBER Z GEOTEXTILIE | M2 | 1513.6 | 0 | 0 | položka zahrnuje dodávku předepsané geotextilie, mimostaveništní a vnitrostaveništní dopravu a její uložení včetně potřebných přesahů (nezapočítávají se do výměry) | 21 | 0
2,2*688=1 513.600 [A]
27 | 2013_OTSKP | 212635 |  | TRATIVODY KOMPL Z TRUB Z PLAST HM DN DO 150MM, RÝHA TŘ I uvažováno 75% tř. I a 25% tř. II | M | 516 | 0 | 0 | Položka platí pro kompletní konstrukce trativodů a zahrnuje zejména: - výkop rýhy předepsaného tvaru v dané třídě těžitelnosti, výplň, zásyp trativodu včetně dopravy, uložení přebytečného materiálu, dodávky předepsaného materiálu pro výplň a zásyp - zřízení spojovací vrstvy - zřízení podkladu a lože trativodu z předepsaného materiálu - dodávka a uložení trativodu předepsaného materiálu a profilu - obsyp trativodu předepsaným materiálem, případně vložení separační nebo drenážní vložky - ukončení trativodu zaústěním do potrubí nebo vodoteče, případně vybudování ukončujícího objektu (kapličky) dle VL - veškerý materiál, výrobky a polotovary, včetně mimostaveništní a vnitrostaveništní dopravy - nezahrnuje opláštění z geotextilie, fólie | 21 | 0
28 | 2013_OTSKP | 212636 |  | TRATIVODY KOMPL Z TRUB Z PLAST HM DN DO 150MM, RÝHA TŘ II uvažováno 25% tř. II a 75% tř. I | M | 172 | 0 | 0 | Položka platí pro kompletní konstrukce trativodů a zahrnuje zejména: - výkop rýhy předepsaného tvaru v dané třídě těžitelnosti, výplň, zásyp trativodu včetně dopravy, uložení přebytečného materiálu, dodávky předepsaného materiálu pro výplň a zásyp - zřízení spojovací vrstvy - zřízení podkladu a lože trativodu z předepsaného materiálu - dodávka a uložení trativodu předepsaného materiálu a profilu - obsyp trativodu předepsaným materiálem, případně vložení separační nebo drenážní vložky - ukončení trativodu zaústěním do potrubí nebo vodoteče, případně vybudování ukončujícího objektu (kapličky) dle VL - veškerý materiál, výrobky a polotovary, včetně mimostaveništní a vnitrostaveništní dopravy - nezahrnuje opláštění z geotextilie, fólie | 21 | 0
|  | 2 |  | Základy |  |  |  | 0 |  |  | 0
|  | 5 |  | Komunikace
29 | 2013_OTSKP | 56112 |  | PODKLADNÍ BETON TL. DO 100MM prstenec OK + srpovité krajnice betonové lože tl. 80mm pod dlažbu C20/25n-XF3 odečteno digitálně ze situačních výkresů | M2 | 181 | 0 | 0 | - dodání směsi v požadované kvalitě - očištění podkladu - uložení směsi dle předepsaného technologického předpisu a zhutnění vrstvy v předepsané tloušťce - zřízení vrstvy bez rozlišení šířky, pokládání vrstvy po etapách, včetně pracovních spar a spojů - úpravu napojení, ukončení - úpravu dilatačních spar včetně předepsané výztuže - nezahrnuje postřiky, nátěry - nezahrnuje úpravu povrchu krytu | 21 | 0
30 | 2013_OTSKP | 561451 |  | KAMENIVO ZPEVNĚNÉ CEMENTEM TŘ. I TL. DO 250MM SC C8/10 tl. 220mm v místě přejízdného chodníku | M2 | 31.3 | 0 | 0 | - dodání směsi v požadované kvalitě - očištění podkladu - uložení směsi dle předepsaného technologického předpisu a zhutnění vrstvy v předepsané tloušťce - zřízení vrstvy bez rozlišení šířky, pokládání vrstvy po etapách, včetně pracovních spar a spojů - úpravu napojení, ukončení - úpravu dilatačních spar včetně předepsané výztuže - nezahrnuje postřiky, nátěry - nezahrnuje úpravu povrchu krytu | 21 | 0
31 | 2013_OTSKP | 56310 |  | VOZOVKOVÉ VRSTVY Z MECHANICKY ZPEVNĚNÉHO KAMENIVA vč. přesahů vrstev | M3 | 773.988 | 0 | 0 | - dodání kameniva předepsané kvality a zrnitosti - rozprostření a zhutnění vrstvy v předepsané tloušťce - zřízení vrstvy bez rozlišení šířky, pokládání vrstvy po etapách - nezahrnuje postřiky, nátěry | 21 | 0
3211*0,2*1,1=706.420 [A] (108,5+3+181)*0,22*1,05=67.568 [B] Celkem: A+B=773.988 [C]
32 | 2013_OTSKP | 56330 |  | VOZOVKOVÉ VRSTVY ZE ŠTĚRKODRTI ŠDA 0/63, vč. přesahů vrstev | M3 | 1441.616 | 0 | 0 | - dodání kameniva předepsané kvality a zrnitosti - rozprostření a zhutnění vrstvy v předepsané tloušťce - zřízení vrstvy bez rozlišení šířky, pokládání vrstvy po etapách - nezahrnuje postřiky, nátěry | 21 | 0
(3211+181+1659,8+76,2)*0,25*1,1=1 410.200 [A] (108,5+3+31,3)*0,2*1,1=31.416 [B] Celkem: A+B=1 441.616 [C]
33 | 2013_OTSKP | 572123 |  | INFILTRAČNÍ POSTŘIK Z EMULZE DO 1,0KG/M2 PI-E 1,0 kg/m2, vč. podrcení plocha odečtena digitálně | M2 | 3532.1 | 0 | 0 | - dodání všech předepsaných materiálů pro postřiky v předepsaném množství - provedení dle předepsaného technologického předpisu - zřízení vrstvy bez rozlišení šířky, pokládání vrstvy po etapách - úpravu napojení, ukončení | 21 | 0
3211*1,1=3 532.100 [A]
34 | 2013_OTSKP | 572211 |  | SPOJOVACÍ POSTŘIK Z ASFALTU DO 0,5KG/M2 PS-A 0,35 kg/m2 plocha odečtena digitálně | M2 | 6422 | 0 | 0 | - dodání všech předepsaných materiálů pro postřiky v předepsaném množství - provedení dle předepsaného technologického předpisu - zřízení vrstvy bez rozlišení šířky, pokládání vrstvy po etapách - úpravu napojení, ukončení | 21 | 0
3211*2=6 422.000 [A]
35 | 2013_OTSKP | 574C56 |  | ASFALTOVÝ BETON PRO LOŽNÍ VRSTVY ACL 16+, 16S TL. 60MM ACL 16+ | M2 | 3211 | 0 | 0 | - dodání směsi v požadované kvalitě - očištění podkladu - uložení směsi dle předepsaného technologického předpisu, zhutnění vrstvy v předepsané tloušťce - zřízení vrstvy bez rozlišení šířky, pokládání vrstvy po etapách, včetně pracovních spar a spojů - úpravu napojení, ukončení podél obrubníků, dilatačních zařízení, odvodňovacích proužků, odvodňovačů, vpustí, šachet a pod. - nezahrnuje postřiky, nátěry - nezahrnuje těsnění podél obrubníků, dilatačních zařízení, odvodňovacích proužků, odvodňovačů, vpustí, šachet a pod. | 21 | 0
36 | 2013_OTSKP | 574E56 |  | ASFALTOVÝ BETON PRO PODKLADNÍ VRSTVY ACP 16+, 16S TL. 60MM ACP 16+ | M2 | 3211 | 0 | 0 | - dodání směsi v požadované kvalitě - očištění podkladu - uložení směsi dle předepsaného technologického předpisu, zhutnění vrstvy v předepsané tloušťce - zřízení vrstvy bez rozlišení šířky, pokládání vrstvy po etapách, včetně pracovních spar a spojů - úpravu napojení, ukončení podél obrubníků, dilatačních zařízení, odvodňovacích proužků, odvodňovačů, vpustí, šachet a pod. - nezahrnuje postřiky, nátěry - nezahrnuje těsnění podél obrubníků, dilatačních zařízení, odvodňovacích proužků, odvodňovačů, vpustí, šachet a pod. | 21 | 0
37 | 2013_OTSKP | 574I54 |  | ASFALTOVÝ KOBEREC MASTIXOVÝ SMA 11+, 11S TL. 40MM SMA 11+, CRmB | M2 | 3211 | 0 | 0 | - dodání směsi v požadované kvalitě - očištění podkladu - uložení směsi dle předepsaného technologického předpisu, zhutnění vrstvy v předepsané tloušťce - zřízení vrstvy bez rozlišení šířky, pokládání vrstvy po etapách, včetně pracovních spar a spojů - úpravu napojení, ukončení podél obrubníků, dilatačních zařízení, odvodňovacích proužků, odvodňovačů, vpustí, šachet a pod. - nezahrnuje postřiky, nátěry - nezahrnuje těsnění podél obrubníků, dilatačních zařízení, odvodňovacích proužků, odvodňovačů, vpustí, šachet a pod. | 21 | 0
38 | 2013_OTSKP | 58210 |  | DLÁŽDĚNÉ KRYTY Z VELKÝCH KOSTEK BEZ LOŽE prstenec OK + srpovité krajnice žulová kostka velká 160x160x160 | M2 | 181 | 0 | 0 | - dodání dlažebního materiálu v požadované kvalitě, dodání materiálu pro předepsanou výplň spar - očištění podkladu - uložení dlažby dle předepsaného technologického předpisu včetně předepsané výplně spar - zřízení vrstvy bez rozlišení šířky, pokládání vrstvy po etapách - úpravu napojení, ukončení podél obrubníků, dilatačních zařízení, odvodňovacích proužků, odvodňovačů, vpustí, šachet a pod., nestanoví-li zadávací dokumentace jinak - nezahrnuje postřiky, nátěry - nezahrnuje těsnění podél obrubníků, dilatačních zařízení, odvodňovacích proužků, odvodňovačů, vpustí, šachet a pod. | 21 | 0
39 | 2013_OTSKP | 582612 |  | KRYTY Z BETON DLAŽDIC SE ZÁMKEM ŠEDÝCH TL 80MM DO LOŽE Z KAM zámková dlažba cementobetonová, plocha odměřena digitálně ložní vrstva dlažby ŠD 4/8 | M2 | 1659.8 | 0 | 0 | - dodání dlažebního materiálu v požadované kvalitě, dodání materiálu pro předepsané lože v tloušťce předepsané dokumentací a pro předepsanou výplň spar - očištění podkladu - uložení dlažby dle předepsaného technologického předpisu včetně předepsané podkladní vrstvy a předepsané výplně spar - zřízení vrstvy bez rozlišení šířky, pokládání vrstvy po etapách - úpravu napojení, ukončení podél obrubníků, dilatačních zařízení, odvodňovacích proužků, odvodňovačů, vpustí, šachet a pod., nestanoví-li zadávací dokumentace jinak - nezahrnuje postřiky, nátěry - nezahrnuje těsnění podél obrubníků, dilatačních zařízení, odvodňovacích proužků, odvodňovačů, vpustí, šachet a pod. | 21 | 0
40 | 2013_OTSKP | 582613 |  | KRYTY Z BETON DLAŽDIC SE ZÁMKEM ŠEDÝCH TL 100MM DO LOŽE Z KAM zámková dlažba cementobetonová, parkovací stání ložní vrstva dlažby ŠD 4/8 | M2 | 139.8 | 0 | 0 | - dodání dlažebního materiálu v požadované kvalitě, dodání materiálu pro předepsané lože v tloušťce předepsané dokumentací a pro předepsanou výplň spar - očištění podkladu - uložení dlažby dle předepsaného technologického předpisu včetně předepsané podkladní vrstvy a předepsané výplně spar - zřízení vrstvy bez rozlišení šířky, pokládání vrstvy po etapách - úpravu napojení, ukončení podél obrubníků, dilatačních zařízení, odvodňovacích proužků, odvodňovačů, vpustí, šachet a pod., nestanoví-li zadávací dokumentace jinak - nezahrnuje postřiky, nátěry - nezahrnuje těsnění podél obrubníků, dilatačních zařízení, odvodňovacích proužků, odvodňovačů, vpustí, šachet a pod. | 21 | 0
108,5+31,3=139.800 [A]
41 | 2013_OTSKP | 58261B |  | KRYTY Z BETON DLAŽDIC SE ZÁMKEM BAREV RELIÉF TL 80MM DO LOŽE Z KAM vč. ložní vrstvy dlažby ŠD 4/8 plocha odměřena digitálně | M2 | 89.2 | 0 | 0 | - dodání dlažebního materiálu v požadované kvalitě, dodání materiálu pro předepsané lože v tloušťce předepsané dokumentací a pro předepsanou výplň spar - očištění podkladu - uložení dlažby dle předepsaného technologického předpisu včetně předepsané podkladní vrstvy a předepsané výplně spar - zřízení vrstvy bez rozlišení šířky, pokládání vrstvy po etapách - úpravu napojení, ukončení podél obrubníků, dilatačních zařízení, odvodňovacích proužků, odvodňovačů, vpustí, šachet a pod., nestanoví-li zadávací dokumentace jinak - nezahrnuje postřiky, nátěry - nezahrnuje těsnění podél obrubníků, dilatačních zařízení, odvodňovacích proužků, odvodňovačů, vpustí, šachet a pod. | 21 | 0
76,2+13=89.200 [A]
42 | 2013_OTSKP | 582626 |  | KRYTY Z BETON DLAŽDIC SE ZÁMKEM BAREV TL 100MM DO LOŽE Z MC oddělení jednotlivých parkovacích stání | M2 | 3 | 0 | 0 | - dodání dlažebního materiálu v požadované kvalitě, dodání materiálu pro předepsané lože v tloušťce předepsané dokumentací a pro předepsanou výplň spar - očištění podkladu - uložení dlažby dle předepsaného technologického předpisu včetně předepsané podkladní vrstvy a předepsané výplně spar - zřízení vrstvy bez rozlišení šířky, pokládání vrstvy po etapách - úpravu napojení, ukončení podél obrubníků, dilatačních zařízení, odvodňovacích proužků, odvodňovačů, vpustí, šachet a pod., nestanoví-li zadávací dokumentace jinak - nezahrnuje postřiky, nátěry - nezahrnuje těsnění podél obrubníků, dilatačních zařízení, odvodňovacích proužků, odvodňovačů, vpustí, šachet a pod. | 21 | 0
43 | 2013_OTSKP | 58910 |  | VÝPLŇ SPAR ASFALTEM napojení na navazující úseky stávajících komunikací + výplň podél obrub | M | 942.5 | 0 | 0 | položka zahrnuje: - dodávku předepsaného materiálu - vyčištění a výplň spar tímto materiálem | 21 | 0
79+597,5+266,0=942.500 [A]
|  | 5 |  | Komunikace |  |  |  | 0 |  |  | 0
|  | 7 |  | Přidružená stavební výroba
44 | 2013_OTSKP | 711117 |  | IZOLACE BĚŽNÝCH KONSTRUKCÍ PROTI ZEMNÍ VLHKOSTI Z PE FÓLIÍ nopová folie podél budov | M2 | 54.5 | 0 | 0 | položka zahrnuje: - dodání předepsaného izolačního materiálu - očištění a ošetření podkladu, zadávací dokumentace může zahrnout i případné vyspravení - zřízení izolace jako kompletního povlaku, případně komplet. soustavy nebo systému podle příslušného technolog. předpisu - zřízení izolace i jednotlivých vrstev po etapách, včetně pracovních spár a spojů - úprava u okrajů, rohů, hran, dilatačních i pracovních spojů, kotev, obrubníků, dilatačních zařízení, odvodnění, otvorů, neizolovaných míst a pod. - zajištění odvodnění povrchu izolace, včetně odvodnění nejnižších míst, pokud dokumentace pro zadání stavby nestanoví jinak - ochrana izolace do doby zřízení definitivní ochranné vrstvy nebo konstrukce - úprava, očištění a ošetření prostoru kolem izolace - provedení požadovaných zkoušek - nezahrnuje ochranné vrstvy, např. geotextilii | 21 | 0
109*0,5=54.500 [A]
|  | 7 |  | Přidružená stavební výroba |  |  |  | 0 |  |  | 0
|  | 8 |  | Potrubí
45 | 2013_OTSKP | 89921 |  | VÝŠKOVÁ ÚPRAVA POKLOPŮ | KUS | 19 | 0 | 0 | - položka výškové úpravy zahrnuje všechny nutné práce a materiály pro zvýšení nebo snížení zařízení (včetně nutné úpravy stávajícího povrchu vozovky nebo chodníku). | 21 | 0
šachta: 15=15.000 [A] podzemní hydrant: 4=4.000 [B] Celkem: A+B=19.000 [C]
46 | 2013_OTSKP | 89923 |  | VÝŠKOVÁ ÚPRAVA KRYCÍCH HRNCŮ | KUS | 14 | 0 | 0 | - položka výškové úpravy zahrnuje všechny nutné práce a materiály pro zvýšení nebo snížení zařízení (včetně nutné úpravy stávajícího povrchu vozovky nebo chodníku). | 21 | 0
vodovodní šoupě: 6=6.000 [A] plyn: 8=8.000 [B] Celkem: A+B=14.000 [C]
|  | 8 |  | Potrubí |  |  |  | 0 |  |  | 0
|  | 9 |  | Ostatní konstrukce a práce
47 | 2013_OTSKP | 9111A3 |  | ZÁBRADLÍ SILNIČNÍ S VODOR MADLY - DEMONTÁŽ S PŘESUNEM vč. poplatku za skládku | M | 123.2 | 0 | 0 | položka zahrnuje: - demontáž a odstranění zařízení - jeho odvoz na předepsané místo | 21 | 0
48 | 2013_OTSKP | 914113 |  | DOPRAVNÍ ZNAČKY ZÁKLADNÍ VELIKOSTI OCELOVÉ NEREFLEXNÍ - DEMONTÁŽ | KUS | 26 | 0 | 0 | Položka zahrnuje odstranění, demontáž a odklizení materiálu s odvozem na předepsané místo | 21 | 0
49 | 2013_OTSKP | 914134 |  | DOPRAV ZNAČKY ZÁKLAD VEL OCEL FÓLIE TŘ 2 - DOD, MONT | KUS | 47 | 0 | 0 | položka zahrnuje: - dodávku a montáž značek v požadovaném provedení - u dočasných (provizorních) značek a zařízení údržbu po celou dobu trvání funkce, náhradu zničených nebo ztracených kusů, nutnou opravu poškozených částí - odstranění, demontáž a odklizení materiálu s odvozem na předepsané místo | 21 | 0
50 | 2013_OTSKP | 914513 |  | DOPRAV ZNAČ VELKOPLOŠ OCEL LAMELY FÓLIE TŘ 1 - DEMONTÁŽ | M2 | 8.75 | 0 | 0 | Položka zahrnuje odstranění, demontáž a odklizení materiálu s odvozem na předepsané místo | 21 | 0
2,5*3,5=8.750 [A]
51 | 2013_OTSKP | 914521 |  | DOPRAV ZNAČ VELKOPLOŠ OCEL LAMELY FÓLIE TŘ 2 - DOD A MONT IS 9b | M2 | 1 | 0 | 0 | položka zahrnuje: - dodávku a montáž značek v požadovaném provedení | 21 | 0
52 | 2013_OTSKP | 915211 |  | VODOROVNÉ DOPRAVNÍ ZNAČENÍ PLASTEM HLADKÉ - DODÁVKA A POKLÁDKA | M2 | 244.394 | 0 | 0 | položka zahrnuje: - dodání a pokládku nátěrového materiálu (měří se pouze natíraná plocha) - předznačení a reflexní úpravu | 21 | 0
přechody + dopravní stíny: 153,6=153.600 [A] plná čára 0,25: 22,8*0,25=5.700 [B] plná čára 0,125: 394*0,125=49.250 [C] plná čára 0,5: 8*0,5=4.000 [D] 1,5/1,5/0,25: 165,5*0,25/2=20.688 [E] 1,5/1,5/0,125: 98,5*0,125/2=6.156 [F] dopravní šipky: 5=5.000 [G] Celkem: A+B+C+D+E+F+G=244.394 [H]
53 | 2013_OTSKP | 91721 |  | ZÁHONOVÉ OBRUBY Z BETONOVÝCH OBRUBNÍKŮ obrubníky 50x200x1000 vč. betonového lože tl. 150 mm C20/25n-XF3 | M | 399.2 | 0 | 0 | Položka zahrnuje veškerý materiál, výrobky a polotovary, včetně mimostaveništní a vnitrostaveništní dopravy (rovněž přesuny), včetně naložení a složení,případně s uložením. Položka obruby a zpomalovací prahy zahrnuje i betonové lože i boční betonovou opěrku. | 21 | 0
54 | 2013_OTSKP | 91722 |  | CHODNÍKOVÉ OBRUBY Z BETONOVÝCH OBRUBNÍKŮ silniční obrubníky 150x250x1000 vč. betonového lože tl. 150 mm C20/25n-XF3 | M | 597.5 | 0 | 0 | Položka zahrnuje veškerý materiál, výrobky a polotovary, včetně mimostaveništní a vnitrostaveništní dopravy (rovněž přesuny), včetně naložení a složení,případně s uložením. Položka obruby a zpomalovací prahy zahrnuje i betonové lože i boční betonovou opěrku. | 21 | 0
55 | 2013_OTSKP | 91742 |  | CHODNÍKOVÉ OBRUBY Z KAMENNÝCH OBRUBNÍKŮ prstenec a středové ostrůvky do betonového lože s opěrou, tl. 150 mm C20/25n-XF3 obruby 200x250x1000 | M | 266 | 0 | 0 | Položka zahrnuje veškerý materiál, výrobky a polotovary, včetně mimostaveništní a vnitrostaveništní dopravy (rovněž přesuny), včetně naložení a složení,případně s uložením. Položka obruby a zpomalovací prahy zahrnuje i betonové lože i boční betonovou opěrku. | 21 | 0
56 | 2013_OTSKP | 91772 |  | OBRUBA Z DLAŽEBNÍCH KOSTEK DROBNÝCH dvouřádek z drobných dlažebních kostek, podélná vodící čára žulové kostky 100/100 do bet. lože tl. min. 100 mm | M | 1745 | 0 | 0 | Položka zahrnuje veškerý materiál, výrobky a polotovary, včetně mimostaveništní a vnitrostaveništní dopravy (rovněž přesuny), včetně naložení a složení,případně s uložením. Položka obruby a zpomalovací prahy zahrnuje i betonové lože i boční betonovou opěrku. | 21 | 0
872,5*2=1 745.000 [A]
57 | 2013_OTSKP | 919112 |  | ŘEZÁNÍ ASFALTOVÉHO KRYTU VOZOVEK TL DO 100MM | M | 79 | 0 | 0 | položka zahrnuje řezání vozovkové vrstvy v předepsané tloušťce, včetně spotřeby vody | 21 | 0
|  | 9 |  | Ostatní konstrukce a práce |  |  |  | 0 |  |  | 0
|  |  |  | C e l k e m |  |  |  | 0 |  |  | 0
Ostatní ve výkazu nespecifikované práce
Vícepráce
|  |  |  | Vícepráce celkem |  |  |  | 0 |  |  | 0
Méněpráce
|  |  |  | Méněpráce celkem |  |  |  | 0 |  |  | 0
|  |  |  | Celkem |  |  |  | 0 |  |  | 0
|  |  |  | Celkem |  |  |  | 0 |  |  | 0

## SO 102
ASPE 9 |  | Firma: AF-CITYPLAN
Příloha k formuláři pro ocenění nabídky
Stavba : |  | I/14 Vrchlabí |  | Rozšíření průmyslové zóny Vrchlabí - jih, regionální infrastruktura, úsek Nerudova - Nádraží
číslo a název SO: |  | SO 102 |  | Etapa "B"
číslo a název rozpočtu: |  | SO 102 |  | Etapa "B"
Zatřídění JKSO: |  | 822 22 | Silnice I. třídy
Poř. č.pol. | cenová soustava | Kód položky | Varianta položky | Název položky | jednotka | Počet jednotek | CENA |  | Technická specifikace | Sazba | DPH
[7 empty] | jednotková | celkem |  | DPH
1 | 2 | 3 | 4 | 5 | 6 | 7 | 8 | 9 | 10
|  | 0 |  | Všeobecné konstrukce a práce
1 | 2013_OTSKP | 014102 | 1 | POPLATKY ZA SKLÁDKU zemina + tříděná stavební suť uvažováno 1800 kg/m3 | T | 3679.252 | 0 | 0 | zahrnuje veškeré poplatky provozovateli skládky související s uložením odpadu na skládce. | 21 | 0
podkl. chodníků: 729,6*0,28=204.288 [A] podkl. vozovky: (2102,8*0,36+147,5*0,39)-727,416/2=450.825 [B] odkop akt. zóny: 1904*0,25*1,03=490.280 [C] odkop akt. zóny (20% plochy): 1904*0,25*1,03*0,2=98.056 [D] výkop pro trativod: 0,5*408=204.000 [E] terénní úpravy: 1,9*244+218*0,61=596.580 [F] Celkem: A+B+C+D+E+F=2 044.029 [G] G*1,8=3 679.252 [H]
2 | 2013_OTSKP | 014102 | 2 | POPLATKY ZA SKLÁDKU beton + kámen uvažováno 2200 kg/m3 | T | 132.975 | 0 | 0 | zahrnuje veškeré poplatky provozovateli skládky související s uložením odpadu na skládce. | 21 | 0
stávající dlažba: 538,6*0,08=43.088 [A] stávající obruby silniční: 378*0,15*0,25=14.175 [B] stávající obruby záhonové: 159*0,08*0,25=3.180 [C] Celkem: A+B+C=60.443 [D] D*2,2=132.975 [E]
3 | 2013_OTSKP | 014102 | 3 | POPLATKY ZA SKLÁDKU asfalt viz položka 11343 a 11372 | T | 1433.575 | 0 | 0 | zahrnuje veškeré poplatky provozovateli skládky související s uložením odpadu na skládce. | 21 | 0
chodníky: (729,6-538,6)*0,08=15.280 [A] vozovka: 2102,8*0,25+147,5*0,22=558.150 [B] Celkem: A+B=573.430 [C] C*2,5=1 433.575 [D]
|  | 0 |  | Všeobecné konstrukce a práce |  |  |  | 0 |  |  | 0
|  | 1 |  | Zemní práce
4 | 2013_OTSKP | 11318 |  | ODSTRANĚNÍ KRYTU CHODNÍKŮ Z DLAŽDIC | M3 | 0.776 | 0 | 0 | Položka zahrnuje veškerou manipulaci s vybouranou sutí a s vybouranými hmotami vč. uložení na skládku. Nezahrnuje poplatek za skládku, který se vykazuje v položce 0141** (s výjimkou malého množství bouraného materiálu, kde je možné poplatek zahrnout do jednotkové ceny bourání – tento fakt musí být uveden v doplňujícím textu k položce). | 21 | 0
9,7*0,08=0.776 [A]
5 | 2013_OTSKP | 11332 |  | ODSTRANĚNÍ PODKLADŮ VOZOVEK A CHODNÍKŮ Z KAMENIVA NESTMELENÉHO plochy odečteny digitálně | M3 | 1018.821 | 0 | 0 | Položka zahrnuje veškerou manipulaci s vybouranou sutí a s vybouranými hmotami vč. uložení na skládku. Nezahrnuje poplatek za skládku, který se vykazuje v položce 0141** (s výjimkou malého množství bouraného materiálu, kde je možné poplatek zahrnout do jednotkové ceny bourání – tento fakt musí být uveden v doplňujícím textu k položce). | 21 | 0
chodníky: 729,6*0,28=204.288 [A] vozovka: 2102,8*0,36+147,5*0,39=814.533 [B] Celkem: A+B=1 018.821 [C]
6 | 2013_OTSKP | 11343 |  | ODSTRAN KRYTU VOZ A CHOD S ASFALT POJIVEM VČET PODKLADU bourání krytu, dle techn. možností zhotovitele | M3 | 15.28 | 0 | 0 | Položka zahrnuje veškerou manipulaci s vybouranou sutí a s vybouranými hmotami vč. uložení na skládku. Nezahrnuje poplatek za skládku, který se vykazuje v položce 0141** (s výjimkou malého množství bouraného materiálu, kde je možné poplatek zahrnout do jednotkové ceny bourání – tento fakt musí být uveden v doplňujícím textu k položce). | 21 | 0
chodníky: (729,6-538,6)*0,08=15.280 [A]
7 | 2013_OTSKP | 11348 |  | ODSTRANĚNÍ KRYTU CHODNÍKŮ Z DLAŽDIC VČETNĚ PODKLADU | M3 | 43.088 | 0 | 0 | Položka zahrnuje veškerou manipulaci s vybouranou sutí a s vybouranými hmotami vč. uložení na skládku. Nezahrnuje poplatek za skládku, který se vykazuje v položce 0141** (s výjimkou malého množství bouraného materiálu, kde je možné poplatek zahrnout do jednotkové ceny bourání – tento fakt musí být uveden v doplňujícím textu k položce). | 21 | 0
538,6*0,08=43.088 [A]
8 | 2013_OTSKP | 11351 |  | ODSTRANĚNÍ ZÁHONOVÝCH OBRUBNÍKŮ včetně odvozu na skládku | M | 159 | 0 | 0 | Položka zahrnuje veškerou manipulaci s vybouranou sutí a s vybouranými hmotami vč. uložení na skládku. Nezahrnuje poplatek za skládku, který se vykazuje v položce 0141** (s výjimkou malého množství bouraného materiálu, kde je možné poplatek zahrnout do jednotkové ceny bourání – tento fakt musí být uveden v doplňujícím textu k položce). | 21 | 0
9 | 2013_OTSKP | 11352 |  | ODSTRANĚNÍ CHODNÍKOVÝCH OBRUBNÍKŮ BETONOVÝCH včetně odvozu na skládku | M | 378 | 0 | 0 | Položka zahrnuje veškerou manipulaci s vybouranou sutí a s vybouranými hmotami vč. uložení na skládku. Nezahrnuje poplatek za skládku, který se vykazuje v položce 0141** (s výjimkou malého množství bouraného materiálu, kde je možné poplatek zahrnout do jednotkové ceny bourání – tento fakt musí být uveden v doplňujícím textu k položce). | 21 | 0
10 | 2013_OTSKP | 11372 |  | FRÉZOVÁNÍ VOZOVEK ASFALTOVÝCH | M3 | 558.15 | 0 | 0 | Položka zahrnuje veškerou manipulaci s vybouranou sutí a s vybouranými hmotami vč. uložení na skládku. Nezahrnuje poplatek za skládku, který se vykazuje v položce 0141** (s výjimkou malého množství bouraného materiálu, kde je možné poplatek zahrnout do jednotkové ceny bourání – tento fakt musí být uveden v doplňujícím textu k položce). | 21 | 0
vozovka: 2102,8*0,25+147,5*0,22=558.150 [A]
11 | 2013_OTSKP | 12110 |  | SEJMUTÍ ORNICE NEBO LESNÍ PŮDY odvoz na deponii v místě stavby | M3 | 41.415 | 0 | 0 | položka zahrnuje sejmutí ornice bez ohledu na tloušťku vrstvy a její vodorovnou dopravu nezahrnuje uložení na trvalou skládku | 21 | 0
276,1*0,15=41.415 [A]
12 | 2013_OTSKP | 12273 |  | ODKOPÁVKY A PROKOPÁVKY OBECNÉ TŘ. I terénní úpravy pro realizaci chodníků a středového ostrova | M3 | 596.58 | 0 | 0 | položka zahrnuje: - vodorovná a svislá doprava, přemístění, přeložení, manipulace s výkopkem - kompletní provedení vykopávky nezapažené i zapažené - ošetření výkopiště po celou dobu práce v něm vč. klimatických opatření - ztížení vykopávek v blízkosti podzemního vedení, konstrukcí a objektů vč. jejich dočasného zajištění - ztížení pod vodou, v okolí výbušnin, ve stísněných prostorech a pod. - příplatek za lepivost - těžení po vrstvách, pásech a po jiných nutných částech (figurách) - čerpání vody vč. čerpacích jímek, potrubí a pohotovostní čerpací soupravy (viz ustanovení k pol. 1151,2) - potřebné snížení hladiny podzemní vody - těžení a rozpojování jednotlivých balvanů - vytahování a nošení výkopku - svahování a přesvah. svahů do konečného tvaru, výměna hornin v podloží a v pláni znehodnocené klimatickými vlivy - ruční vykopávky, odstranění kořenů a napadávek - pažení, vzepření a rozepření vč. přepažování (vyjma štětových stěn) - úpravu, ochranu a očištění dna, základové spáry, stěn a svahů - zhutnění podloží, případně i svahů vč. svahování - zřízení stupňů v podloží a lavic na svazích, není-li pro tyto práce zřízena samostatná položka - udržování výkopiště a jeho ochrana proti vodě - odvedení nebo obvedení vody v okolí výkopiště a ve výkopišti - třídění výkopku - veškeré pomocné konstrukce umožňující provedení vykopávky (příjezdy, sjezdy, nájezdy, lešení, podpěr. konstr., přemostění, zpevněné plochy, zakrytí a pod.) - nezahrnuje uložení zeminy (na skládku, do násypu) ani poplatky za skládku, vykazují se v položce č.0141** | 21 | 0
1,9*244+218*0,61 (stávající středový ostrov)=596.580 [A]
13 | 2013_OTSKP | 12373 |  | ODKOP PRO SPOD STAVBU SILNIC A ŽELEZNIC TŘ. I odkop pro sanaci akt. zóny 25cm odkop v celé ploše vozovky + 25cm ve 20% plochy vozovky | M3 | 588.336 | 0 | 0 | položka zahrnuje: - vodorovná a svislá doprava, přemístění, přeložení, manipulace s výkopkem - kompletní provedení vykopávky nezapažené i zapažené - ošetření výkopiště po celou dobu práce v něm vč. klimatických opatření - ztížení vykopávek v blízkosti podzemního vedení, konstrukcí a objektů vč. jejich dočasného zajištění - ztížení pod vodou, v okolí výbušnin, ve stísněných prostorech a pod. - příplatek za lepivost - těžení po vrstvách, pásech a po jiných nutných částech (figurách) - čerpání vody vč. čerpacích jímek, potrubí a pohotovostní čerpací soupravy (viz ustanovení k pol. 1151,2) - potřebné snížení hladiny podzemní vody - těžení a rozpojování jednotlivých balvanů - vytahování a nošení výkopku - svahování a přesvah. svahů do konečného tvaru, výměna hornin v podloží a v pláni znehodnocené klimatickými vlivy - ruční vykopávky, odstranění kořenů a napadávek - pažení, vzepření a rozepření vč. přepažování (vyjma štětových stěn) - úpravu, ochranu a očištění dna, základové spáry, stěn a svahů - zhutnění podloží, případně i svahů vč. svahování - zřízení stupňů v podloží a lavic na svazích, není-li pro tyto práce zřízena samostatná položka - udržování výkopiště a jeho ochrana proti vodě - odvedení nebo obvedení vody v okolí výkopiště a ve výkopišti - třídění výkopku - veškeré pomocné konstrukce umožňující provedení vykopávky (příjezdy, sjezdy, nájezdy, lešení, podpěr. konstr., přemostění, zpevněné plochy, zakrytí a pod.) - nezahrnuje uložení zeminy (na skládku, do násypu) ani poplatky za skládku, vykazují se v položce č.0141** | 21 | 0
1904*0,25*1,03=490.280 [A] 1904*0,25*1,03*0,2=98.056 [B] Celkem: A+B=588.336 [C]
14 | 2013_OTSKP | 12573 |  | VYKOPÁVKY ZE ZEMNÍKŮ A SKLÁDEK TŘ. I sypanina z mezideponie do středového ostrůvku okružní křižovatky a do aktivní zóny | M3 | 433.248 | 0 | 0 | položka zahrnuje: - vodorovná a svislá doprava, přemístění, přeložení, manipulace s výkopkem - kompletní provedení vykopávky nezapažené i zapažené - ošetření výkopiště po celou dobu práce v něm vč. klimatických opatření - ztížení vykopávek v blízkosti podzemního vedení, konstrukcí a objektů vč. jejich dočasného zajištění - ztížení pod vodou, v okolí výbušnin, ve stísněných prostorech a pod. - příplatek za lepivost - těžení po vrstvách, pásech a po jiných nutných částech (figurách) - čerpání vody vč. čerpacích jímek, potrubí a pohotovostní čerpací soupravy (viz ustanovení k pol. 1151,2) - potřebné snížení hladiny podzemní vody - těžení a rozpojování jednotlivých balvanů - vytahování a nošení výkopku - ruční vykopávky, odstranění kořenů a napadávek - pažení, vzepření a rozepření vč. přepažování (vyjma štětových stěn) - úpravu, ochranu a očištění dna, základové spáry, stěn a svahů - udržování výkopiště a jeho ochrana proti vodě - odvedení nebo obvedení vody v okolí výkopiště a ve výkopišti - třídění výkopku - veškeré pomocné konstrukce umožňující provedení vykopávky (příjezdy, sjezdy, nájezdy, lešení, podpěr. konstr., přemostění, zpevněné plochy, zakrytí a pod.) položka nezahrnuje: - práce spojené s otvírkou zemníku - poplatek za materiál ze zemníku (zemina, ornice) | 21 | 0
1904*0,25*1,03=490.280 [A] 1904*0,25*1,03*0,2=98.056 [B] Celkem: A+B=588.336 [C] C/2=294.168 [D] středový ostrov: 228,0*0,61=139.080 [E] D+E=433.248 [F]
15 | 2013_OTSKP | 17110 |  | ULOŽENÍ SYPANINY DO NÁSYPŮ SE ZHUTNĚNÍM Uložení sypaniny do středového ostrůvku okružní křižovatky a do aktivní zóny Uvažováno využití 50% z pol. 11332 a 50% nového materiálu (viz pol. 17180). V případě vhodnosti podkl. vrstev bude využito 100% vytěžených podkl. vrtev do akt. zóny. | M3 | 433.248 | 0 | 0 | položka zahrnuje: - kompletní provedení zemní konstrukce vč. výběru vhodného materiálu - úprava ukládaného materiálu vlhčením, tříděním, promícháním nebo vysoušením, příp. jiné úpravy za účelem zlepšení jeho mech. vlastností - hutnění i různé míry hutnění - ošetření úložiště po celou dobu práce v něm vč. klimatických opatření - ztížení v okolí vedení, konstrukcí a objektů a jejich dočasné zajištění - ztížení provádění vč. hutnění ve ztížených podmínkách a stísněných prostorech - ztížené ukládání sypaniny pod vodu - ukládání po vrstvách a po jiných nutných částech (figurách) vč. dosypávek - spouštění a nošení materiálu - výměna částí zemní konstrukce znehodnocené klimatickými vlivy - ruční hutnění a výplň jam a prohlubní v podloží - úprava, očištění, ochrana a zhutnění podloží - svahování, hutnění a uzavírání povrchů svahů - zřízení lavic na svazích - udržování úložiště a jeho ochrana proti vodě - odvedení nebo obvedení vody v okolí úložiště a v úložišti - veškeré pomocné konstrukce umožňující provedení zemní konstrukce (příjezdy, sjezdy, nájezdy, lešení, podpěrné konstrukce, přemostění, zpevněné plochy, zakrytí a pod.) | 21 | 0
1904*0,25*1,03=490.280 [A] 1904*0,25*1,03*0,2=98.056 [B] Celkem: A+B=588.336 [C] C/2=294.168 [D] středový ostrov: 228,0*0,61=139.080 [E] D+E=433.248 [F]
16 | 2013_OTSKP | 17120 |  | ULOŽENÍ SYPANINY DO NÁSYPŮ A NA SKLÁDKY BEZ ZHUTNĚNÍ uložení na mezideponii (část pol. 11332) | M3 | 433.248 | 0 | 0 | položka zahrnuje: - kompletní provedení zemní konstrukce do předepsaného tvaru - ošetření úložiště po celou dobu práce v něm vč. klimatických opatření - ztížení v okolí vedení, konstrukcí a objektů a jejich dočasné zajištění - ztížení provádění ve ztížených podmínkách a stísněných prostorech - ztížené ukládání sypaniny pod vodu - ukládání po vrstvách a po jiných nutných částech (figurách) vč. dosypávek - spouštění a nošení materiálu - úprava, očištění a ochrana podloží a svahů - svahování, uzavírání povrchů svahů - udržování úložiště a jeho ochrana proti vodě - odvedení nebo obvedení vody v okolí úložiště a v úložišti - veškeré pomocné konstrukce umožňující provedení zemní konstrukce (příjezdy, sjezdy, nájezdy, lešení, podpěrné konstrukce, přemostění, zpevněné plochy, zakrytí a pod.) | 21 | 0
1904*0,25*1,03=490.280 [A] 1904*0,25*1,03*0,2=98.056 [B] Celkem: A+B=588.336 [C] C/2=294.168 [D] středový ostrov: 228,0*0,61=139.080 [E] D+E=433.248 [F]
17 | 2013_OTSKP | 17180 |  | ULOŽENÍ SYPANINY DO NÁSYPŮ Z NAKUPOVANÝCH MATERIÁLŮ Uložení sypaniny (ŠDA) do aktivní zóny Uvažováno 50% nového materiálu a 50% využito z podkl. vrstev vozovky (viz pol. 11332). V případě vhodnosti podkl. vrstev bude využito 100% vytěžených podkl. vrtev do akt. zóny. | M3 | 294.168 | 0 | 0 | položka zahrnuje: - kompletní provedení zemní konstrukce (násypového tělesa včetně aktivní zóny) včetně nákupu a dopravy materiálu dle zadávací dokumentace - úprava ukládaného materiálu vlhčením, tříděním, promícháním nebo vysoušením, příp. jiné úpravy za účelem zlepšení jeho mech. vlastností - hutnění i různé míry hutnění - ošetření úložiště po celou dobu práce v něm vč. klimatických opatření - ztížení v okolí vedení, konstrukcí a objektů a jejich dočasné zajištění - ztížení provádění vč. hutnění ve ztížených podmínkách a stísněných prostorech - ztížené ukládání sypaniny pod vodu - ukládání po vrstvách a po jiných nutných částech (figurách) vč. dosypávek - spouštění a nošení materiálu - výměna částí zemní konstrukce znehodnocené klimatickými vlivy - ruční hutnění a výplň jam a prohlubní v podloží - úprava, očištění, ochrana a zhutnění podloží - svahování, hutnění a uzavírání povrchů svahů - zřízení lavic na svazích - udržování úložiště a jeho ochrana proti vodě - odvedení nebo obvedení vody v okolí úložiště a v úložišti - veškeré pomocné konstrukce umožňující provedení zemní konstrukce (příjezdy, sjezdy, nájezdy, lešení, podpěrné konstrukce, přemostění, zpevněné plochy, zakrytí a pod.) | 21 | 0
1904*0,25*1,03=490.280 [A] 1904*0,25*1,03*0,2=98.056 [B] Celkem: A+B=588.336 [C] C/2=294.168 [D]
18 | 2013_OTSKP | 18110 |  | ÚPRAVA PLÁNĚ SE ZHUTNĚNÍM V HORNINĚ TŘ. I | M2 | 3156.05 | 0 | 0 | položka zahrnuje úpravu pláně včetně vyrovnání výškových rozdílů. Míru zhutnění určuje projekt. | 21 | 0
1904+269,9+806,7+51,5+495,8*0,25=3 156.050 [A]
19 | 2013_OTSKP | 18214 |  | ÚPRAVA POVRCHŮ SROVNÁNÍM ÚZEMÍ V TL DO 0,25M | M2 | 543.7 | 0 | 0 | položka zahrnuje srovnání výškových rozdílů terénu | 21 | 0
352,9+190,8*1=543.700 [A]
20 | 2013_OTSKP | 18231 |  | ROZPROSTŘENÍ ORNICE V ROVINĚ V TL DO 0,10M ornice bude doplněna z SO 103 | M2 | 543.7 | 0 | 0 | položka zahrnuje: nutné přemístění ornice z dočasných skládek vzdálených do 50m rozprostření ornice v předepsané tloušťce v rovině a ve svahu do 1:5 | 21 | 0
352,9+190,8*1=543.700 [A]
21 | 2013_OTSKP | 18241 |  | ZALOŽENÍ TRÁVNÍKU RUČNÍM VÝSEVEM | M2 | 543.7 | 0 | 0 | Zahrnuje dodání předepsané travní směsi, její výsev na ornici, zalévání, první pokosení, to vše bez ohledu na sklon terénu | 21 | 0
352,9+190,8*1=543.700 [A]
22 | 2013_OTSKP | 18247 |  | OŠETŘOVÁNÍ TRÁVNÍKU | M2 | 543.7 | 0 | 0 | Zahrnuje pokosení se shrabáním, naložení shrabků na dopravní prostředek, s odvozem a se složením, to vše bez ohledu na sklon terénu | 21 | 0
352,9+190,8*1=543.700 [A]
|  | 1 |  | Zemní práce |  |  |  | 0 |  |  | 0
|  | 2 |  | Základy
23 | 2013_OTSKP | 21197 |  | OPLÁŠTĚNÍ ODVODŇOVACÍCH ŽEBER Z GEOTEXTILIE | M2 | 897.6 | 0 | 0 | položka zahrnuje dodávku předepsané geotextilie, mimostaveništní a vnitrostaveništní dopravu a její uložení včetně potřebných přesahů (nezapočítávají se do výměry) | 21 | 0
2,2*408=897.600 [A]
24 | 2013_OTSKP | 212635 |  | TRATIVODY KOMPL Z TRUB Z PLAST HM DN DO 150MM, RÝHA TŘ I uvažováno 75% tř. I a 25% tř. II | M | 306 | 0 | 0 | Položka platí pro kompletní konstrukce trativodů a zahrnuje zejména: - výkop rýhy předepsaného tvaru v dané třídě těžitelnosti, výplň, zásyp trativodu včetně dopravy, uložení přebytečného materiálu, dodávky předepsaného materiálu pro výplň a zásyp - zřízení spojovací vrstvy - zřízení podkladu a lože trativodu z předepsaného materiálu - dodávka a uložení trativodu předepsaného materiálu a profilu - obsyp trativodu předepsaným materiálem, případně vložení separační nebo drenážní vložky - ukončení trativodu zaústěním do potrubí nebo vodoteče, případně vybudování ukončujícího objektu (kapličky) dle VL - veškerý materiál, výrobky a polotovary, včetně mimostaveništní a vnitrostaveništní dopravy - nezahrnuje opláštění z geotextilie, fólie | 21 | 0
25 | 2013_OTSKP | 212636 |  | TRATIVODY KOMPL Z TRUB Z PLAST HM DN DO 150MM, RÝHA TŘ II uvažováno 25% tř. II a 75% tř. I | M | 102 | 0 | 0 | Položka platí pro kompletní konstrukce trativodů a zahrnuje zejména: - výkop rýhy předepsaného tvaru v dané třídě těžitelnosti, výplň, zásyp trativodu včetně dopravy, uložení přebytečného materiálu, dodávky předepsaného materiálu pro výplň a zásyp - zřízení spojovací vrstvy - zřízení podkladu a lože trativodu z předepsaného materiálu - dodávka a uložení trativodu předepsaného materiálu a profilu - obsyp trativodu předepsaným materiálem, případně vložení separační nebo drenážní vložky - ukončení trativodu zaústěním do potrubí nebo vodoteče, případně vybudování ukončujícího objektu (kapličky) dle VL - veškerý materiál, výrobky a polotovary, včetně mimostaveništní a vnitrostaveništní dopravy - nezahrnuje opláštění z geotextilie, fólie | 21 | 0
|  | 2 |  | Základy |  |  |  | 0 |  |  | 0
|  | 5 |  | Komunikace
26 | 2013_OTSKP | 56112 |  | PODKLADNÍ BETON TL. DO 100MM prstenec OK + srpovité krajnice betonové lože tl. 80mm pod dlažbu C20/25n-XF3 odečteno digitálně ze situačních výkresů | M2 | 269.9 | 0 | 0 | - dodání směsi v požadované kvalitě - očištění podkladu - uložení směsi dle předepsaného technologického předpisu a zhutnění vrstvy v předepsané tloušťce - zřízení vrstvy bez rozlišení šířky, pokládání vrstvy po etapách, včetně pracovních spar a spojů - úpravu napojení, ukončení - úpravu dilatačních spar včetně předepsané výztuže - nezahrnuje postřiky, nátěry - nezahrnuje úpravu povrchu krytu | 21 | 0
27 | 2013_OTSKP | 56310 |  | VOZOVKOVÉ VRSTVY Z MECHANICKY ZPEVNĚNÉHO KAMENIVA vč. přesahů vrstev | M3 | 481.227 | 0 | 0 | - dodání kameniva předepsané kvality a zrnitosti - rozprostření a zhutnění vrstvy v předepsané tloušťce - zřízení vrstvy bez rozlišení šířky, pokládání vrstvy po etapách - nezahrnuje postřiky, nátěry | 21 | 0
1904*0,2*1,1=418.880 [A] 269,9*0,22*1,05=62.347 [B] Celkem: A+B=481.227 [C]
28 | 2013_OTSKP | 56330 |  | VOZOVKOVÉ VRSTVY ZE ŠTĚRKODRTI ŠDA 0/63, vč. přesahů vrstev | M3 | 833.828 | 0 | 0 | - dodání kameniva předepsané kvality a zrnitosti - rozprostření a zhutnění vrstvy v předepsané tloušťce - zřízení vrstvy bez rozlišení šířky, pokládání vrstvy po etapách - nezahrnuje postřiky, nátěry | 21 | 0
(1904+269,9+806,7+51,5)*0,25*1,1=833.828 [A]
29 | 2013_OTSKP | 572123 |  | INFILTRAČNÍ POSTŘIK Z EMULZE DO 1,0KG/M2 PI-E 1,0 kg/m2, vč. podrcení plocha odečtena digitálně | M2 | 2094.4 | 0 | 0 | - dodání všech předepsaných materiálů pro postřiky v předepsaném množství - provedení dle předepsaného technologického předpisu - zřízení vrstvy bez rozlišení šířky, pokládání vrstvy po etapách - úpravu napojení, ukončení | 21 | 0
1904*1,1=2 094.400 [A]
30 | 2013_OTSKP | 572211 |  | SPOJOVACÍ POSTŘIK Z ASFALTU DO 0,5KG/M2 PS-A 0,35 kg/m2 plocha odečtena digitálně | M2 | 3808 | 0 | 0 | - dodání všech předepsaných materiálů pro postřiky v předepsaném množství - provedení dle předepsaného technologického předpisu - zřízení vrstvy bez rozlišení šířky, pokládání vrstvy po etapách - úpravu napojení, ukončení | 21 | 0
1904*2=3 808.000 [A]
31 | 2013_OTSKP | 574C56 |  | ASFALTOVÝ BETON PRO LOŽNÍ VRSTVY ACL 16+, 16S TL. 60MM ACL 16+ | M2 | 1904 | 0 | 0 | - dodání směsi v požadované kvalitě - očištění podkladu - uložení směsi dle předepsaného technologického předpisu, zhutnění vrstvy v předepsané tloušťce - zřízení vrstvy bez rozlišení šířky, pokládání vrstvy po etapách, včetně pracovních spar a spojů - úpravu napojení, ukončení podél obrubníků, dilatačních zařízení, odvodňovacích proužků, odvodňovačů, vpustí, šachet a pod. - nezahrnuje postřiky, nátěry - nezahrnuje těsnění podél obrubníků, dilatačních zařízení, odvodňovacích proužků, odvodňovačů, vpustí, šachet a pod. | 21 | 0
32 | 2013_OTSKP | 574E56 |  | ASFALTOVÝ BETON PRO PODKLADNÍ VRSTVY ACP 16+, 16S TL. 60MM ACP 16+ | M2 | 1904 | 0 | 0 | - dodání směsi v požadované kvalitě - očištění podkladu - uložení směsi dle předepsaného technologického předpisu, zhutnění vrstvy v předepsané tloušťce - zřízení vrstvy bez rozlišení šířky, pokládání vrstvy po etapách, včetně pracovních spar a spojů - úpravu napojení, ukončení podél obrubníků, dilatačních zařízení, odvodňovacích proužků, odvodňovačů, vpustí, šachet a pod. - nezahrnuje postřiky, nátěry - nezahrnuje těsnění podél obrubníků, dilatačních zařízení, odvodňovacích proužků, odvodňovačů, vpustí, šachet a pod. | 21 | 0
33 | 2013_OTSKP | 574I54 |  | ASFALTOVÝ KOBEREC MASTIXOVÝ SMA 11+, 11S TL. 40MM SMA 11+ | M2 | 1904 | 0 | 0 | - dodání směsi v požadované kvalitě - očištění podkladu - uložení směsi dle předepsaného technologického předpisu, zhutnění vrstvy v předepsané tloušťce - zřízení vrstvy bez rozlišení šířky, pokládání vrstvy po etapách, včetně pracovních spar a spojů - úpravu napojení, ukončení podél obrubníků, dilatačních zařízení, odvodňovacích proužků, odvodňovačů, vpustí, šachet a pod. - nezahrnuje postřiky, nátěry - nezahrnuje těsnění podél obrubníků, dilatačních zařízení, odvodňovacích proužků, odvodňovačů, vpustí, šachet a pod. | 21 | 0
34 | 2013_OTSKP | 58212 |  | DLÁŽDĚNÉ KRYTY Z VELKÝCH KOSTEK DO LOŽE Z MC prstenec OK + srpovité krajnice žulová kostka velká 160x160x160 | M2 | 269.9 | 0 | 0 | - dodání dlažebního materiálu v požadované kvalitě, dodání materiálu pro předepsané lože v tloušťce předepsané dokumentací a pro předepsanou výplň spar - očištění podkladu - uložení dlažby dle předepsaného technologického předpisu včetně předepsané podkladní vrstvy a předepsané výplně spar - zřízení vrstvy bez rozlišení šířky, pokládání vrstvy po etapách - úpravu napojení, ukončení podél obrubníků, dilatačních zařízení, odvodňovacích proužků, odvodňovačů, vpustí, šachet a pod., nestanoví-li zadávací dokumentace jinak - nezahrnuje postřiky, nátěry - nezahrnuje těsnění podél obrubníků, dilatačních zařízení, odvodňovacích proužků, odvodňovačů, vpustí, šachet a pod. | 21 | 0
35 | 2013_OTSKP | 582612 |  | KRYTY Z BETON DLAŽDIC SE ZÁMKEM ŠEDÝCH TL 80MM DO LOŽE Z KAM zámková dlažba cementobetonová, plocha odměřena digitálně ložní vrstva dlažby ŠD 4/8 | M2 | 806.7 | 0 | 0 | - dodání dlažebního materiálu v požadované kvalitě, dodání materiálu pro předepsané lože v tloušťce předepsané dokumentací a pro předepsanou výplň spar - očištění podkladu - uložení dlažby dle předepsaného technologického předpisu včetně předepsané podkladní vrstvy a předepsané výplně spar - zřízení vrstvy bez rozlišení šířky, pokládání vrstvy po etapách - úpravu napojení, ukončení podél obrubníků, dilatačních zařízení, odvodňovacích proužků, odvodňovačů, vpustí, šachet a pod., nestanoví-li zadávací dokumentace jinak - nezahrnuje postřiky, nátěry - nezahrnuje těsnění podél obrubníků, dilatačních zařízení, odvodňovacích proužků, odvodňovačů, vpustí, šachet a pod. | 21 | 0
36 | 2013_OTSKP | 58261B |  | KRYTY Z BETON DLAŽDIC SE ZÁMKEM BAREV RELIÉF TL 80MM DO LOŽE Z KAM ložní vrstva dlažby ŠD 4/8 plocha odměřena digitálně | M2 | 51.5 | 0 | 0 | - dodání dlažebního materiálu v požadované kvalitě, dodání materiálu pro předepsané lože v tloušťce předepsané dokumentací a pro předepsanou výplň spar - očištění podkladu - uložení dlažby dle předepsaného technologického předpisu včetně předepsané podkladní vrstvy a předepsané výplně spar - zřízení vrstvy bez rozlišení šířky, pokládání vrstvy po etapách - úpravu napojení, ukončení podél obrubníků, dilatačních zařízení, odvodňovacích proužků, odvodňovačů, vpustí, šachet a pod., nestanoví-li zadávací dokumentace jinak - nezahrnuje postřiky, nátěry - nezahrnuje těsnění podél obrubníků, dilatačních zařízení, odvodňovacích proužků, odvodňovačů, vpustí, šachet a pod. | 21 | 0
37 | 2013_OTSKP | 58910 |  | VÝPLŇ SPAR ASFALTEM napojení na navazující úseky stávajících komunikací + výplň podél obrub | M | 705.5 | 0 | 0 | položka zahrnuje: - dodávku předepsaného materiálu - vyčištění a výplň spar tímto materiálem | 21 | 0
76+326+303,5=705.500 [A]
|  | 5 |  | Komunikace |  |  |  | 0 |  |  | 0
|  | 8 |  | Potrubí
38 | 2013_OTSKP | 89921 |  | VÝŠKOVÁ ÚPRAVA POKLOPŮ | KUS | 5 | 0 | 0 | - položka výškové úpravy zahrnuje všechny nutné práce a materiály pro zvýšení nebo snížení zařízení (včetně nutné úpravy stávajícího povrchu vozovky nebo chodníku). | 21 | 0
šachta: 5=5.000 [A]
39 | 2013_OTSKP | 89923 |  | VÝŠKOVÁ ÚPRAVA KRYCÍCH HRNCŮ | KUS | 4 | 0 | 0 | - položka výškové úpravy zahrnuje všechny nutné práce a materiály pro zvýšení nebo snížení zařízení (včetně nutné úpravy stávajícího povrchu vozovky nebo chodníku). | 21 | 0
vodovodní šoupě: 2=2.000 [A] plyn: 2=2.000 [B] Celkem: A+B=4.000 [C]
|  | 8 |  | Potrubí |  |  |  | 0 |  |  | 0
|  | 9 |  | Ostatní konstrukce a práce
40 | 2013_OTSKP | 914113 |  | DOPRAVNÍ ZNAČKY ZÁKLADNÍ VELIKOSTI OCELOVÉ NEREFLEXNÍ - DEMONTÁŽ | KUS | 15 | 0 | 0 | Položka zahrnuje odstranění, demontáž a odklizení materiálu s odvozem na předepsané místo | 21 | 0
41 | 2013_OTSKP | 914134 |  | DOPRAV ZNAČKY ZÁKLAD VEL OCEL FÓLIE TŘ 2 - DOD, MONT | KUS | 22 | 0 | 0 | položka zahrnuje: - dodávku a montáž značek v požadovaném provedení - u dočasných (provizorních) značek a zařízení údržbu po celou dobu trvání funkce, náhradu zničených nebo ztracených kusů, nutnou opravu poškozených částí - odstranění, demontáž a odklizení materiálu s odvozem na předepsané místo | 21 | 0
42 | 2013_OTSKP | 914513 |  | DOPRAV ZNAČ VELKOPLOŠ OCEL LAMELY FÓLIE TŘ 1 - DEMONTÁŽ | M2 | 8.75 | 0 | 0 | Položka zahrnuje odstranění, demontáž a odklizení materiálu s odvozem na předepsané místo | 21 | 0
2,5*3,5=8.750 [A]
43 | 2013_OTSKP | 914521 |  | DOPRAV ZNAČ VELKOPLOŠ OCEL LAMELY FÓLIE TŘ 2 - DOD A MONT IS 9b | M2 | 1 | 0 | 0 | položka zahrnuje: - dodávku a montáž značek v požadovaném provedení | 21 | 0
44 | 2013_OTSKP | 915211 |  | VODOROVNÉ DOPRAVNÍ ZNAČENÍ PLASTEM HLADKÉ - DODÁVKA A POKLÁDKA | M2 | 104.163 | 0 | 0 | položka zahrnuje: - dodání a pokládku nátěrového materiálu (měří se pouze natíraná plocha) - předznačení a reflexní úpravu | 21 | 0
přechody + dopravní stíny: 65,5=65.500 [A] plná čára 0,25: 18,9*0,25=4.725 [B] plná čára 0,125: 96,8*0,125=12.100 [C] plná čára 0,5: 3,7*0,5=1.850 [D] 1,5/1,5/0,25: 86,6*0,25/2=10.825 [E] 1,5/1,5/0,125: 25,6*0,125/2=1.600 [F] 0,5/0,5/0,25: 20,5*0,25/2=2.563 [G] dopravní šipky: 5=5.000 [H] Celkem: A+B+C+D+E+F+G+H=104.162 [I]
45 | 2013_OTSKP | 91721 |  | ZÁHONOVÉ OBRUBY Z BETONOVÝCH OBRUBNÍKŮ obrubníky 50x200x1000 vč. betonového lože tl. 150 mm C20/25n-XF3 | M | 190.8 | 0 | 0 | Položka zahrnuje veškerý materiál, výrobky a polotovary, včetně mimostaveništní a vnitrostaveništní dopravy (rovněž přesuny), včetně naložení a složení,případně s uložením. Položka obruby a zpomalovací prahy zahrnuje i betonové lože i boční betonovou opěrku. | 21 | 0
46 | 2013_OTSKP | 91722 |  | CHODNÍKOVÉ OBRUBY Z BETONOVÝCH OBRUBNÍKŮ silniční obrubníky 150x250x1000 vč. betonového lože tl. 150 mm C20/25n-XF3 | M | 326 | 0 | 0 | Položka zahrnuje veškerý materiál, výrobky a polotovary, včetně mimostaveništní a vnitrostaveništní dopravy (rovněž přesuny), včetně naložení a složení,případně s uložením. Položka obruby a zpomalovací prahy zahrnuje i betonové lože i boční betonovou opěrku. | 21 | 0
47 | 2013_OTSKP | 91742 |  | CHODNÍKOVÉ OBRUBY Z KAMENNÝCH OBRUBNÍKŮ prstenec a středové ostrůvky do betonového lože s opěrou, tl. 150 mm C20/25n-XF3 obruby 200x250x1000 | M | 303.5 | 0 | 0 | Položka zahrnuje veškerý materiál, výrobky a polotovary, včetně mimostaveništní a vnitrostaveništní dopravy (rovněž přesuny), včetně naložení a složení,případně s uložením. Položka obruby a zpomalovací prahy zahrnuje i betonové lože i boční betonovou opěrku. | 21 | 0
48 | 2013_OTSKP | 91772 |  | OBRUBA Z DLAŽEBNÍCH KOSTEK DROBNÝCH dvouřádek z drobných dlažebních kostek, podélná vodící čára žulové kostky 100/100 do bet. lože tl. min. 100 mm | M | 991.6 | 0 | 0 | Položka zahrnuje veškerý materiál, výrobky a polotovary, včetně mimostaveništní a vnitrostaveništní dopravy (rovněž přesuny), včetně naložení a složení,případně s uložením. Položka obruby a zpomalovací prahy zahrnuje i betonové lože i boční betonovou opěrku. | 21 | 0
495,8*2=991.600 [A]
49 | 2013_OTSKP | 919112 |  | ŘEZÁNÍ ASFALTOVÉHO KRYTU VOZOVEK TL DO 100MM | M | 76 | 0 | 0 | položka zahrnuje řezání vozovkové vrstvy v předepsané tloušťce, včetně spotřeby vody | 21 | 0
|  | 9 |  | Ostatní konstrukce a práce |  |  |  | 0 |  |  | 0
|  |  |  | C e l k e m |  |  |  | 0 |  |  | 0
Ostatní ve výkazu nespecifikované práce
Vícepráce
|  |  |  | Vícepráce celkem |  |  |  | 0 |  |  | 0
Méněpráce
|  |  |  | Méněpráce celkem |  |  |  | 0 |  |  | 0
|  |  |  | Celkem |  |  |  | 0 |  |  | 0
|  |  |  | Celkem |  |  |  | 0 |  |  | 0

## SO 103
ASPE 9 |  | Firma: AF-CITYPLAN
Příloha k formuláři pro ocenění nabídky
Stavba : |  | I/14 Vrchlabí |  | Rozšíření průmyslové zóny Vrchlabí - jih, regionální infrastruktura, úsek Nerudova - Nádraží
číslo a název SO: |  | SO 103 |  | Etapa "C"
číslo a název rozpočtu: |  | SO 103 |  | Etapa "C"
Zatřídění JKSO: |  | 822 22 | Silnice I. třídy
Poř. č.pol. | cenová soustava | Kód položky | Varianta položky | Název položky | jednotka | Počet jednotek | CENA |  | Technická specifikace | Sazba | DPH
[7 empty] | jednotková | celkem |  | DPH
1 | 2 | 3 | 4 | 5 | 6 | 7 | 8 | 9 | 10
|  | 0 |  | Všeobecné konstrukce a práce
1 | 2013_OTSKP | 014102 | 1 | POPLATKY ZA SKLÁDKU zemina + tříděná stavební suť uvažováno 1800 kg/m3 | T | 2611.498 | 0 | 0 | zahrnuje veškeré poplatky provozovateli skládky související s uložením odpadu na skládce. | 21 | 0
podkl. chodníků: 703,8*0,28+43,5*0,28=209.244 [A] podkl. vozovky: (1106,2*0,36+298,4*0,46)-457,783/2=306.605 [B] odkop akt. zóny: 1481,5*0,25*1,03=381.486 [C] odkop akt. zóny (20% plochy): 1481,5*0,25*1,03*0,2=76.297 [D] výkop pro trativod: 0,5*220=110.000 [E] terénní úpravy: 1,8*204=367.200 [F] Celkem: A+B+C+D+E+F=1 450.832 [G] G*1,8=2 611.498 [H]
2 | 2013_OTSKP | 014102 | 2 | POPLATKY ZA SKLÁDKU beton + kámen uvažováno 2200 kg/m3 | T | 86.572 | 0 | 0 | zahrnuje veškeré poplatky provozovateli skládky související s uložením odpadu na skládce. | 21 | 0
stávající obruby silniční: 231,8*0,15*0,25=8.693 [A] stávající obruby záhonové: 233,5*0,08*0,25=4.670 [B] betonová přídlažba: 35*0,3=10.500 [C] žulová přídlažba: (196,8+2*25,5)*0,25*0,25=15.488 [D] Celkem: A+B+C+D=39.350 [E] E*2,2=86.570 [F]
3 | 2013_OTSKP | 014102 | 3 | POPLATKY ZA SKLÁDKU asfalt viz položka 11343 a 11372 | T | 965.095 | 0 | 0 | zahrnuje veškeré poplatky provozovateli skládky související s uložením odpadu na skládce. | 21 | 0
chodníky: 765,6*0,08+43,5*0,08=64.728 [A] vozovka: 1106,2*0,25+298,4*0,15=321.310 [B] Celkem: A+B=386.038 [C] C*2,5=965.095 [D]
|  | 0 |  | Všeobecné konstrukce a práce |  |  |  | 0 |  |  | 0
|  | 1 |  | Zemní práce
4 | 2013_OTSKP | 11332 |  | ODSTRANĚNÍ PODKLADŮ VOZOVEK A CHODNÍKŮ Z KAMENIVA NESTMELENÉHO plochy odečteny digitálně | M3 | 744.74 | 0 | 0 | Položka zahrnuje veškerou manipulaci s vybouranou sutí a s vybouranými hmotami vč. uložení na skládku. Nezahrnuje poplatek za skládku, který se vykazuje v položce 0141** (s výjimkou malého množství bouraného materiálu, kde je možné poplatek zahrnout do jednotkové ceny bourání – tento fakt musí být uveden v doplňujícím textu k položce). | 21 | 0
chodníky: 703,8*0,28+43,5*0,28=209.244 [A] vozovka: 1106,2*0,36+298,4*0,46=535.496 [B] Celkem: A+B=744.740 [C]
5 | 2013_OTSKP | 11343 |  | ODSTRAN KRYTU VOZ A CHOD S ASFALT POJIVEM VČET PODKLADU bourání, dle techn. možností zhotovitele | M3 | 64.728 | 0 | 0 | Položka zahrnuje veškerou manipulaci s vybouranou sutí a s vybouranými hmotami vč. uložení na skládku. Nezahrnuje poplatek za skládku, který se vykazuje v položce 0141** (s výjimkou malého množství bouraného materiálu, kde je možné poplatek zahrnout do jednotkové ceny bourání – tento fakt musí být uveden v doplňujícím textu k položce). | 21 | 0
chodníky: 765,6*0,08+43,5*0,08=64.728 [A]
6 | 2013_OTSKP | 11351 |  | ODSTRANĚNÍ ZÁHONOVÝCH OBRUBNÍKŮ včetně odvozu na skládku | M | 233.5 | 0 | 0 | Položka zahrnuje veškerou manipulaci s vybouranou sutí a s vybouranými hmotami vč. uložení na skládku. Nezahrnuje poplatek za skládku, který se vykazuje v položce 0141** (s výjimkou malého množství bouraného materiálu, kde je možné poplatek zahrnout do jednotkové ceny bourání – tento fakt musí být uveden v doplňujícím textu k položce). | 21 | 0
7 | 2013_OTSKP | 11352 |  | ODSTRANĚNÍ CHODNÍKOVÝCH OBRUBNÍKŮ BETONOVÝCH včetně odvozu na skládku | M | 231.8 | 0 | 0 | Položka zahrnuje veškerou manipulaci s vybouranou sutí a s vybouranými hmotami vč. uložení na skládku. Nezahrnuje poplatek za skládku, který se vykazuje v položce 0141** (s výjimkou malého množství bouraného materiálu, kde je možné poplatek zahrnout do jednotkové ceny bourání – tento fakt musí být uveden v doplňujícím textu k položce). | 21 | 0
8 | 2013_OTSKP | 11352 | R | ODSTRANĚNÍ CHODNÍKOVÝCH OBRUBNÍKŮ BETONOVÝCH dlaždice přídlažby | M | 35 | 0 | 0 | Položka zahrnuje veškerou manipulaci s vybouranou sutí a s vybouranými hmotami vč. uložení na skládku. Nezahrnuje poplatek za skládku, který se vykazuje v položce 0141** (s výjimkou malého množství bouraného materiálu, kde je možné poplatek zahrnout do jednotkové ceny bourání – tento fakt musí být uveden v doplňujícím textu k položce). | 21 | 0
9 | 2013_OTSKP | 11356 |  | ODSTRANĚNÍ OBRUB Z DLAŽEBNÍCH KOSTEK DVOJITÝCH přídlažba z žulových kostek | M | 247.8 | 0 | 0 | Položka zahrnuje veškerou manipulaci s vybouranou sutí a s vybouranými hmotami vč. uložení na skládku. Nezahrnuje poplatek za skládku, který se vykazuje v položce 0141** (s výjimkou malého množství bouraného materiálu, kde je možné poplatek zahrnout do jednotkové ceny bourání – tento fakt musí být uveden v doplňujícím textu k položce). | 21 | 0
196,8+2*25,5=247.800 [A]
10 | 2013_OTSKP | 11372 |  | FRÉZOVÁNÍ VOZOVEK ASFALTOVÝCH | M3 | 321.31 | 0 | 0 | Položka zahrnuje veškerou manipulaci s vybouranou sutí a s vybouranými hmotami vč. uložení na skládku. Nezahrnuje poplatek za skládku, který se vykazuje v položce 0141** (s výjimkou malého množství bouraného materiálu, kde je možné poplatek zahrnout do jednotkové ceny bourání – tento fakt musí být uveden v doplňujícím textu k položce). | 21 | 0
vozovka: 1106,2*0,25+298,4*0,15=321.310 [A]
11 | 2013_OTSKP | 12110 |  | SEJMUTÍ ORNICE NEBO LESNÍ PŮDY odvoz na deponii v místě stavby | M3 | 93.72 | 0 | 0 | položka zahrnuje sejmutí ornice bez ohledu na tloušťku vrstvy a její vodorovnou dopravu nezahrnuje uložení na trvalou skládku | 21 | 0
624,8*0,15=93.720 [A]
12 | 2013_OTSKP | 12273 |  | ODKOPÁVKY A PROKOPÁVKY OBECNÉ TŘ. I terénní úpravy pro realizaci chodníků | M3 | 367.2 | 0 | 0 | položka zahrnuje: - vodorovná a svislá doprava, přemístění, přeložení, manipulace s výkopkem - kompletní provedení vykopávky nezapažené i zapažené - ošetření výkopiště po celou dobu práce v něm vč. klimatických opatření - ztížení vykopávek v blízkosti podzemního vedení, konstrukcí a objektů vč. jejich dočasného zajištění - ztížení pod vodou, v okolí výbušnin, ve stísněných prostorech a pod. - příplatek za lepivost - těžení po vrstvách, pásech a po jiných nutných částech (figurách) - čerpání vody vč. čerpacích jímek, potrubí a pohotovostní čerpací soupravy (viz ustanovení k pol. 1151,2) - potřebné snížení hladiny podzemní vody - těžení a rozpojování jednotlivých balvanů - vytahování a nošení výkopku - svahování a přesvah. svahů do konečného tvaru, výměna hornin v podloží a v pláni znehodnocené klimatickými vlivy - ruční vykopávky, odstranění kořenů a napadávek - pažení, vzepření a rozepření vč. přepažování (vyjma štětových stěn) - úpravu, ochranu a očištění dna, základové spáry, stěn a svahů - zhutnění podloží, případně i svahů vč. svahování - zřízení stupňů v podloží a lavic na svazích, není-li pro tyto práce zřízena samostatná položka - udržování výkopiště a jeho ochrana proti vodě - odvedení nebo obvedení vody v okolí výkopiště a ve výkopišti - třídění výkopku - veškeré pomocné konstrukce umožňující provedení vykopávky (příjezdy, sjezdy, nájezdy, lešení, podpěr. konstr., přemostění, zpevněné plochy, zakrytí a pod.) - nezahrnuje uložení zeminy (na skládku, do násypu) ani poplatky za skládku, vykazují se v položce č.0141** | 21 | 0
1,8*204=367.200 [A]
13 | 2013_OTSKP | 12373 |  | ODKOP PRO SPOD STAVBU SILNIC A ŽELEZNIC TŘ. I odkop pro sanaci akt. zóny 25cm odkop v celé ploše vozovky + 25cm ve 20% plochy vozovky | M3 | 457.783 | 0 | 0 | položka zahrnuje: - vodorovná a svislá doprava, přemístění, přeložení, manipulace s výkopkem - kompletní provedení vykopávky nezapažené i zapažené - ošetření výkopiště po celou dobu práce v něm vč. klimatických opatření - ztížení vykopávek v blízkosti podzemního vedení, konstrukcí a objektů vč. jejich dočasného zajištění - ztížení pod vodou, v okolí výbušnin, ve stísněných prostorech a pod. - příplatek za lepivost - těžení po vrstvách, pásech a po jiných nutných částech (figurách) - čerpání vody vč. čerpacích jímek, potrubí a pohotovostní čerpací soupravy (viz ustanovení k pol. 1151,2) - potřebné snížení hladiny podzemní vody - těžení a rozpojování jednotlivých balvanů - vytahování a nošení výkopku - svahování a přesvah. svahů do konečného tvaru, výměna hornin v podloží a v pláni znehodnocené klimatickými vlivy - ruční vykopávky, odstranění kořenů a napadávek - pažení, vzepření a rozepření vč. přepažování (vyjma štětových stěn) - úpravu, ochranu a očištění dna, základové spáry, stěn a svahů - zhutnění podloží, případně i svahů vč. svahování - zřízení stupňů v podloží a lavic na svazích, není-li pro tyto práce zřízena samostatná položka - udržování výkopiště a jeho ochrana proti vodě - odvedení nebo obvedení vody v okolí výkopiště a ve výkopišti - třídění výkopku - veškeré pomocné konstrukce umožňující provedení vykopávky (příjezdy, sjezdy, nájezdy, lešení, podpěr. konstr., přemostění, zpevněné plochy, zakrytí a pod.) - nezahrnuje uložení zeminy (na skládku, do násypu) ani poplatky za skládku, vykazují se v položce č.0141** | 21 | 0
1481,5*0,25*1,03=381.486 [A] 1481,5*0,25*1,03*0,2=76.297 [B] Celkem: A+B=457.784 [C]
14 | 2013_OTSKP | 12573 |  | VYKOPÁVKY ZE ZEMNÍKŮ A SKLÁDEK TŘ. I sypanina z mezideponie do aktivní zóny Uvažováno využití 50% z pol. 11332 a 50% nového materiálu (viz pol. 17180). V případě vhodnosti podkl. vrstev bude využito 100% vytěžených podkl. vrtev do akt. zóny. | M3 | 228.892 | 0 | 0 | položka zahrnuje: - vodorovná a svislá doprava, přemístění, přeložení, manipulace s výkopkem - kompletní provedení vykopávky nezapažené i zapažené - ošetření výkopiště po celou dobu práce v něm vč. klimatických opatření - ztížení vykopávek v blízkosti podzemního vedení, konstrukcí a objektů vč. jejich dočasného zajištění - ztížení pod vodou, v okolí výbušnin, ve stísněných prostorech a pod. - příplatek za lepivost - těžení po vrstvách, pásech a po jiných nutných částech (figurách) - čerpání vody vč. čerpacích jímek, potrubí a pohotovostní čerpací soupravy (viz ustanovení k pol. 1151,2) - potřebné snížení hladiny podzemní vody - těžení a rozpojování jednotlivých balvanů - vytahování a nošení výkopku - ruční vykopávky, odstranění kořenů a napadávek - pažení, vzepření a rozepření vč. přepažování (vyjma štětových stěn) - úpravu, ochranu a očištění dna, základové spáry, stěn a svahů - udržování výkopiště a jeho ochrana proti vodě - odvedení nebo obvedení vody v okolí výkopiště a ve výkopišti - třídění výkopku - veškeré pomocné konstrukce umožňující provedení vykopávky (příjezdy, sjezdy, nájezdy, lešení, podpěr. konstr., přemostění, zpevněné plochy, zakrytí a pod.) položka nezahrnuje: - práce spojené s otvírkou zemníku - poplatek za materiál ze zemníku (zemina, ornice) | 21 | 0
1481,5*0,25*1,03=381.486 [A] 1481,5*0,25*1,03*0,2=76.297 [B] Celkem: A+B=457.784 [C] C/2=228.892 [D]
15 | 2013_OTSKP | 17110 |  | ULOŽENÍ SYPANINY DO NÁSYPŮ SE ZHUTNĚNÍM Uložení sypaniny do aktivní zóny Uvažováno využití 50% z pol. 11332 a 50% nového materiálu (viz pol. 17180). V případě vhodnosti podkl. vrstev bude využito 100% vytěžených podkl. vrtev do akt. zóny. | M3 | 228.892 | 0 | 0 | položka zahrnuje: - kompletní provedení zemní konstrukce vč. výběru vhodného materiálu - úprava ukládaného materiálu vlhčením, tříděním, promícháním nebo vysoušením, příp. jiné úpravy za účelem zlepšení jeho mech. vlastností - hutnění i různé míry hutnění - ošetření úložiště po celou dobu práce v něm vč. klimatických opatření - ztížení v okolí vedení, konstrukcí a objektů a jejich dočasné zajištění - ztížení provádění vč. hutnění ve ztížených podmínkách a stísněných prostorech - ztížené ukládání sypaniny pod vodu - ukládání po vrstvách a po jiných nutných částech (figurách) vč. dosypávek - spouštění a nošení materiálu - výměna částí zemní konstrukce znehodnocené klimatickými vlivy - ruční hutnění a výplň jam a prohlubní v podloží - úprava, očištění, ochrana a zhutnění podloží - svahování, hutnění a uzavírání povrchů svahů - zřízení lavic na svazích - udržování úložiště a jeho ochrana proti vodě - odvedení nebo obvedení vody v okolí úložiště a v úložišti - veškeré pomocné konstrukce umožňující provedení zemní konstrukce (příjezdy, sjezdy, nájezdy, lešení, podpěrné konstrukce, přemostění, zpevněné plochy, zakrytí a pod.) | 21 | 0
1481,5*0,25*1,03=381.486 [A] 1481,5*0,25*1,03*0,2=76.297 [B] Celkem: A+B=457.784 [C] C/2=228.892 [D]
16 | 2013_OTSKP | 17120 |  | ULOŽENÍ SYPANINY DO NÁSYPŮ A NA SKLÁDKY BEZ ZHUTNĚNÍ uložení na mezideponii (část pol. 11332) Uvažováno využití 50% z pol. 11332 a 50% nového materiálu (viz pol. 17180). V případě vhodnosti podkl. vrstev bude využito 100% vytěžených podkl. vrtev do akt. zóny. | M3 | 228.892 | 0 | 0 | položka zahrnuje: - kompletní provedení zemní konstrukce do předepsaného tvaru - ošetření úložiště po celou dobu práce v něm vč. klimatických opatření - ztížení v okolí vedení, konstrukcí a objektů a jejich dočasné zajištění - ztížení provádění ve ztížených podmínkách a stísněných prostorech - ztížené ukládání sypaniny pod vodu - ukládání po vrstvách a po jiných nutných částech (figurách) vč. dosypávek - spouštění a nošení materiálu - úprava, očištění a ochrana podloží a svahů - svahování, uzavírání povrchů svahů - udržování úložiště a jeho ochrana proti vodě - odvedení nebo obvedení vody v okolí úložiště a v úložišti - veškeré pomocné konstrukce umožňující provedení zemní konstrukce (příjezdy, sjezdy, nájezdy, lešení, podpěrné konstrukce, přemostění, zpevněné plochy, zakrytí a pod.) | 21 | 0
1481,5*0,25*1,03=381.486 [A] 1481,5*0,25*1,03*0,2=76.297 [B] Celkem: A+B=457.784 [C] C/2=228.892 [D]
17 | 2013_OTSKP | 17180 |  | ULOŽENÍ SYPANINY DO NÁSYPŮ Z NAKUPOVANÝCH MATERIÁLŮ Uložení sypaniny (ŠDA) do aktivní zóny Uvažováno 50% nového materiálu a 50% využito z podkl. vrstev vozovky (viz pol. 11332). V případě vhodnosti podkl. vrstev bude využito 100% vytěžených podkl. vrtev do akt. zóny. | M3 | 228.892 | 0 | 0 | položka zahrnuje: - kompletní provedení zemní konstrukce (násypového tělesa včetně aktivní zóny) včetně nákupu a dopravy materiálu dle zadávací dokumentace - úprava ukládaného materiálu vlhčením, tříděním, promícháním nebo vysoušením, příp. jiné úpravy za účelem zlepšení jeho mech. vlastností - hutnění i různé míry hutnění - ošetření úložiště po celou dobu práce v něm vč. klimatických opatření - ztížení v okolí vedení, konstrukcí a objektů a jejich dočasné zajištění - ztížení provádění vč. hutnění ve ztížených podmínkách a stísněných prostorech - ztížené ukládání sypaniny pod vodu - ukládání po vrstvách a po jiných nutných částech (figurách) vč. dosypávek - spouštění a nošení materiálu - výměna částí zemní konstrukce znehodnocené klimatickými vlivy - ruční hutnění a výplň jam a prohlubní v podloží - úprava, očištění, ochrana a zhutnění podloží - svahování, hutnění a uzavírání povrchů svahů - zřízení lavic na svazích - udržování úložiště a jeho ochrana proti vodě - odvedení nebo obvedení vody v okolí úložiště a v úložišti - veškeré pomocné konstrukce umožňující provedení zemní konstrukce (příjezdy, sjezdy, nájezdy, lešení, podpěrné konstrukce, přemostění, zpevněné plochy, zakrytí a pod.) | 21 | 0
1481,5*0,25*1,03=381.486 [A] 1481,5*0,25*1,03*0,2=76.297 [B] Celkem: A+B=457.784 [C] C/2=228.892 [D]
18 | 2013_OTSKP | 18110 |  | ÚPRAVA PLÁNĚ SE ZHUTNĚNÍM V HORNINĚ TŘ. I | M2 | 2560.4 | 0 | 0 | položka zahrnuje úpravu pláně včetně vyrovnání výškových rozdílů. Míru zhutnění určuje projekt. | 21 | 0
1481,5+82,5+870,4+48,1+311,6*0,25=2 560.400 [A]
19 | 2013_OTSKP | 18214 |  | ÚPRAVA POVRCHŮ SROVNÁNÍM ÚZEMÍ V TL DO 0,25M | M2 | 481.2 | 0 | 0 | položka zahrnuje srovnání výškových rozdílů terénu | 21 | 0
307,5+173,7*1=481.200 [A]
20 | 2013_OTSKP | 18231 |  | ROZPROSTŘENÍ ORNICE V ROVINĚ V TL DO 0,10M | M2 | 481.2 | 0 | 0 | položka zahrnuje: nutné přemístění ornice z dočasných skládek vzdálených do 50m rozprostření ornice v předepsané tloušťce v rovině a ve svahu do 1:5 | 21 | 0
307,5+173,7*1=481.200 [A]
21 | 2013_OTSKP | 18241 |  | ZALOŽENÍ TRÁVNÍKU RUČNÍM VÝSEVEM | M2 | 481.2 | 0 | 0 | Zahrnuje dodání předepsané travní směsi, její výsev na ornici, zalévání, první pokosení, to vše bez ohledu na sklon terénu | 21 | 0
307,5+173,7*1=481.200 [A]
22 | 2013_OTSKP | 18247 |  | OŠETŘOVÁNÍ TRÁVNÍKU | M2 | 481.2 | 0 | 0 | Zahrnuje pokosení se shrabáním, naložení shrabků na dopravní prostředek, s odvozem a se složením, to vše bez ohledu na sklon terénu | 21 | 0
307,5+173,7*1=481.200 [A]
|  | 1 |  | Zemní práce |  |  |  | 0 |  |  | 0
|  | 2 |  | Základy
23 | 2013_OTSKP | 21197 |  | OPLÁŠTĚNÍ ODVODŇOVACÍCH ŽEBER Z GEOTEXTILIE | M2 | 484 | 0 | 0 | položka zahrnuje dodávku předepsané geotextilie, mimostaveništní a vnitrostaveništní dopravu a její uložení včetně potřebných přesahů (nezapočítávají se do výměry) | 21 | 0
2,2*220=484.000 [A]
24 | 2013_OTSKP | 212635 |  | TRATIVODY KOMPL Z TRUB Z PLAST HM DN DO 150MM, RÝHA TŘ I uvažováno 75% tř. I a 25% tř. II | M | 165 | 0 | 0 | Položka platí pro kompletní konstrukce trativodů a zahrnuje zejména: - výkop rýhy předepsaného tvaru v dané třídě těžitelnosti, výplň, zásyp trativodu včetně dopravy, uložení přebytečného materiálu, dodávky předepsaného materiálu pro výplň a zásyp - zřízení spojovací vrstvy - zřízení podkladu a lože trativodu z předepsaného materiálu - dodávka a uložení trativodu předepsaného materiálu a profilu - obsyp trativodu předepsaným materiálem, případně vložení separační nebo drenážní vložky - ukončení trativodu zaústěním do potrubí nebo vodoteče, případně vybudování ukončujícího objektu (kapličky) dle VL - veškerý materiál, výrobky a polotovary, včetně mimostaveništní a vnitrostaveništní dopravy - nezahrnuje opláštění z geotextilie, fólie | 21 | 0
25 | 2013_OTSKP | 212636 |  | TRATIVODY KOMPL Z TRUB Z PLAST HM DN DO 150MM, RÝHA TŘ II uvažováno 25% tř. II a 75% tř. I | M | 55 | 0 | 0 | Položka platí pro kompletní konstrukce trativodů a zahrnuje zejména: - výkop rýhy předepsaného tvaru v dané třídě těžitelnosti, výplň, zásyp trativodu včetně dopravy, uložení přebytečného materiálu, dodávky předepsaného materiálu pro výplň a zásyp - zřízení spojovací vrstvy - zřízení podkladu a lože trativodu z předepsaného materiálu - dodávka a uložení trativodu předepsaného materiálu a profilu - obsyp trativodu předepsaným materiálem, případně vložení separační nebo drenážní vložky - ukončení trativodu zaústěním do potrubí nebo vodoteče, případně vybudování ukončujícího objektu (kapličky) dle VL - veškerý materiál, výrobky a polotovary, včetně mimostaveništní a vnitrostaveništní dopravy - nezahrnuje opláštění z geotextilie, fólie | 21 | 0
|  | 2 |  | Základy |  |  |  | 0 |  |  | 0
|  | 5 |  | Komunikace
26 | 2013_OTSKP | 56112 |  | PODKLADNÍ BETON TL. DO 100MM srpovitá krajnice a směr. ostrůvek betonové lože tl. 80mm pod dlažbu C20/25n-XF3 odečteno digitálně ze situačních výkresů | M2 | 82.5 | 0 | 0 | - dodání směsi v požadované kvalitě - očištění podkladu - uložení směsi dle předepsaného technologického předpisu a zhutnění vrstvy v předepsané tloušťce - zřízení vrstvy bez rozlišení šířky, pokládání vrstvy po etapách, včetně pracovních spar a spojů - úpravu napojení, ukončení - úpravu dilatačních spar včetně předepsané výztuže - nezahrnuje postřiky, nátěry - nezahrnuje úpravu povrchu krytu | 21 | 0
27 | 2013_OTSKP | 56310 |  | VOZOVKOVÉ VRSTVY Z MECHANICKY ZPEVNĚNÉHO KAMENIVA vč. přesahů vrstev | M3 | 344.988 | 0 | 0 | - dodání kameniva předepsané kvality a zrnitosti - rozprostření a zhutnění vrstvy v předepsané tloušťce - zřízení vrstvy bez rozlišení šířky, pokládání vrstvy po etapách - nezahrnuje postřiky, nátěry | 21 | 0
1481,5*0,2*1,1=325.930 [A] 82,5*0,22*1,05=19.058 [B] Celkem: A+B=344.988 [C]
28 | 2013_OTSKP | 56330 |  | VOZOVKOVÉ VRSTVY ZE ŠTĚRKODRTI ŠDA 0/63, vč. přesahů vrstev | M3 | 694.65 | 0 | 0 | - dodání kameniva předepsané kvality a zrnitosti - rozprostření a zhutnění vrstvy v předepsané tloušťce - zřízení vrstvy bez rozlišení šířky, pokládání vrstvy po etapách - nezahrnuje postřiky, nátěry | 21 | 0
(1481,5+82,5+870,4+48,1+43,5)*0,25*1,1=694.650 [A]
29 | 2013_OTSKP | 572123 |  | INFILTRAČNÍ POSTŘIK Z EMULZE DO 1,0KG/M2 PI-E 1,0 kg/m2 plocha odečtena digitálně | M2 | 1629.65 | 0 | 0 | - dodání všech předepsaných materiálů pro postřiky v předepsaném množství - provedení dle předepsaného technologického předpisu - zřízení vrstvy bez rozlišení šířky, pokládání vrstvy po etapách - úpravu napojení, ukončení | 21 | 0
1481,5*1,1=1 629.650 [A]
30 | 2013_OTSKP | 572211 |  | SPOJOVACÍ POSTŘIK Z ASFALTU DO 0,5KG/M2 PS-A 0,35 kg/m2 plocha odečtena digitálně | M2 | 2963 | 0 | 0 | - dodání všech předepsaných materiálů pro postřiky v předepsaném množství - provedení dle předepsaného technologického předpisu - zřízení vrstvy bez rozlišení šířky, pokládání vrstvy po etapách - úpravu napojení, ukončení | 21 | 0
1481,5*2=2 963.000 [A]
31 | 2013_OTSKP | 574C56 |  | ASFALTOVÝ BETON PRO LOŽNÍ VRSTVY ACL 16+, 16S TL. 60MM ACL 16+ | M2 | 1481.5 | 0 | 0 | - dodání směsi v požadované kvalitě - očištění podkladu - uložení směsi dle předepsaného technologického předpisu, zhutnění vrstvy v předepsané tloušťce - zřízení vrstvy bez rozlišení šířky, pokládání vrstvy po etapách, včetně pracovních spar a spojů - úpravu napojení, ukončení podél obrubníků, dilatačních zařízení, odvodňovacích proužků, odvodňovačů, vpustí, šachet a pod. - nezahrnuje postřiky, nátěry - nezahrnuje těsnění podél obrubníků, dilatačních zařízení, odvodňovacích proužků, odvodňovačů, vpustí, šachet a pod. | 21 | 0
32 | 2013_OTSKP | 574E56 |  | ASFALTOVÝ BETON PRO PODKLADNÍ VRSTVY ACP 16+, 16S TL. 60MM ACP 16+ | M2 | 1481.5 | 0 | 0 | - dodání směsi v požadované kvalitě - očištění podkladu - uložení směsi dle předepsaného technologického předpisu, zhutnění vrstvy v předepsané tloušťce - zřízení vrstvy bez rozlišení šířky, pokládání vrstvy po etapách, včetně pracovních spar a spojů - úpravu napojení, ukončení podél obrubníků, dilatačních zařízení, odvodňovacích proužků, odvodňovačů, vpustí, šachet a pod. - nezahrnuje postřiky, nátěry - nezahrnuje těsnění podél obrubníků, dilatačních zařízení, odvodňovacích proužků, odvodňovačů, vpustí, šachet a pod. | 21 | 0
33 | 2013_OTSKP | 574I54 |  | ASFALTOVÝ KOBEREC MASTIXOVÝ SMA 11+, 11S TL. 40MM SMA 11+ | M2 | 1481.5 | 0 | 0 | - dodání směsi v požadované kvalitě - očištění podkladu - uložení směsi dle předepsaného technologického předpisu, zhutnění vrstvy v předepsané tloušťce - zřízení vrstvy bez rozlišení šířky, pokládání vrstvy po etapách, včetně pracovních spar a spojů - úpravu napojení, ukončení podél obrubníků, dilatačních zařízení, odvodňovacích proužků, odvodňovačů, vpustí, šachet a pod. - nezahrnuje postřiky, nátěry - nezahrnuje těsnění podél obrubníků, dilatačních zařízení, odvodňovacích proužků, odvodňovačů, vpustí, šachet a pod. | 21 | 0
34 | 2013_OTSKP | 58212 |  | DLÁŽDĚNÉ KRYTY Z VELKÝCH KOSTEK DO LOŽE Z MC srpovitá krajnice a směr. ostrůvek žulová kostka velká 160x160x160 | M2 | 82.5 | 0 | 0 | - dodání dlažebního materiálu v požadované kvalitě, dodání materiálu pro předepsané lože v tloušťce předepsané dokumentací a pro předepsanou výplň spar - očištění podkladu - uložení dlažby dle předepsaného technologického předpisu včetně předepsané podkladní vrstvy a předepsané výplně spar - zřízení vrstvy bez rozlišení šířky, pokládání vrstvy po etapách - úpravu napojení, ukončení podél obrubníků, dilatačních zařízení, odvodňovacích proužků, odvodňovačů, vpustí, šachet a pod., nestanoví-li zadávací dokumentace jinak - nezahrnuje postřiky, nátěry - nezahrnuje těsnění podél obrubníků, dilatačních zařízení, odvodňovacích proužků, odvodňovačů, vpustí, šachet a pod. | 21 | 0
35 | 2013_OTSKP | 582612 |  | KRYTY Z BETON DLAŽDIC SE ZÁMKEM ŠEDÝCH TL 80MM DO LOŽE Z KAM zámková dlažba cementobetonová, plocha odměřena digitálně ložní vrstva dlažby ŠD 4/8 | M2 | 913.9 | 0 | 0 | - dodání dlažebního materiálu v požadované kvalitě, dodání materiálu pro předepsané lože v tloušťce předepsané dokumentací a pro předepsanou výplň spar - očištění podkladu - uložení dlažby dle předepsaného technologického předpisu včetně předepsané podkladní vrstvy a předepsané výplně spar - zřízení vrstvy bez rozlišení šířky, pokládání vrstvy po etapách - úpravu napojení, ukončení podél obrubníků, dilatačních zařízení, odvodňovacích proužků, odvodňovačů, vpustí, šachet a pod., nestanoví-li zadávací dokumentace jinak - nezahrnuje postřiky, nátěry - nezahrnuje těsnění podél obrubníků, dilatačních zařízení, odvodňovacích proužků, odvodňovačů, vpustí, šachet a pod. | 21 | 0
870,4+43,5=913.900 [A]
36 | 2013_OTSKP | 58261B |  | KRYTY Z BETON DLAŽDIC SE ZÁMKEM BAREV RELIÉF TL 80MM DO LOŽE Z KAM ložní vrstva dlažby ŠD 4/8 | M2 | 48.1 | 0 | 0 | - dodání dlažebního materiálu v požadované kvalitě, dodání materiálu pro předepsané lože v tloušťce předepsané dokumentací a pro předepsanou výplň spar - očištění podkladu - uložení dlažby dle předepsaného technologického předpisu včetně předepsané podkladní vrstvy a předepsané výplně spar - zřízení vrstvy bez rozlišení šířky, pokládání vrstvy po etapách - úpravu napojení, ukončení podél obrubníků, dilatačních zařízení, odvodňovacích proužků, odvodňovačů, vpustí, šachet a pod., nestanoví-li zadávací dokumentace jinak - nezahrnuje postřiky, nátěry - nezahrnuje těsnění podél obrubníků, dilatačních zařízení, odvodňovacích proužků, odvodňovačů, vpustí, šachet a pod. | 21 | 0
37 | 2013_OTSKP | 587206 |  | PŘEDLÁŽDĚNÍ KRYTU Z BETONOVÝCH DLAŽDIC SE ZÁMKEM výšková úprava stávajícího chodníku k parc. č. 2176 | M2 | 39 | 0 | 0 | - pod pojmem *předláždění* se rozumí rozebrání stávající dlažby a pokládka dlažby ze stávajícího dlažebního materiálu (bez dodávky nového) - zahrnuje nezbytnou manipulaci s tímto materiálem (nakládání, doprava, složení, očištění) - dodání a rozprostření materiálu pro lože a jeho tloušťku předepsanou dokumentací a pro předepsanou výplň spar - eventuelní doplnění plochy s použitím nového materiálu se vykazuje v položce č.582 | 21 | 0
38 | 2013_OTSKP | 58910 |  | VÝPLŇ SPAR ASFALTEM napojení na navazující úseky stávajících komunikací + výplň podél obrub | M | 410.4 | 0 | 0 | položka zahrnuje: - dodávku předepsaného materiálu - vyčištění a výplň spar tímto materiálem | 21 | 0
38+231,9+140,5=410.400 [A]
|  | 5 |  | Komunikace |  |  |  | 0 |  |  | 0
|  | 7 |  | Přidružená stavební výroba
39 | 2013_OTSKP | 711117 |  | IZOLACE BĚŽNÝCH KONSTRUKCÍ PROTI ZEMNÍ VLHKOSTI Z PE FÓLIÍ nopová folie podél budov | M2 | 1.5 | 0 | 0 | položka zahrnuje: - dodání předepsaného izolačního materiálu - očištění a ošetření podkladu, zadávací dokumentace může zahrnout i případné vyspravení - zřízení izolace jako kompletního povlaku, případně komplet. soustavy nebo systému podle příslušného technolog. předpisu - zřízení izolace i jednotlivých vrstev po etapách, včetně pracovních spár a spojů - úprava u okrajů, rohů, hran, dilatačních i pracovních spojů, kotev, obrubníků, dilatačních zařízení, odvodnění, otvorů, neizolovaných míst a pod. - zajištění odvodnění povrchu izolace, včetně odvodnění nejnižších míst, pokud dokumentace pro zadání stavby nestanoví jinak - ochrana izolace do doby zřízení definitivní ochranné vrstvy nebo konstrukce - úprava, očištění a ošetření prostoru kolem izolace - provedení požadovaných zkoušek - nezahrnuje ochranné vrstvy, např. geotextilii | 21 | 0
3*0,5=1.500 [A]
|  | 7 |  | Přidružená stavební výroba |  |  |  | 0 |  |  | 0
|  | 8 |  | Potrubí
40 | 2013_OTSKP | 89921 |  | VÝŠKOVÁ ÚPRAVA POKLOPŮ | KUS | 5 | 0 | 0 | - položka výškové úpravy zahrnuje všechny nutné práce a materiály pro zvýšení nebo snížení zařízení (včetně nutné úpravy stávajícího povrchu vozovky nebo chodníku). | 21 | 0
šachta: 5=5.000 [A]
41 | 2013_OTSKP | 89923 |  | VÝŠKOVÁ ÚPRAVA KRYCÍCH HRNCŮ | KUS | 9 | 0 | 0 | - položka výškové úpravy zahrnuje všechny nutné práce a materiály pro zvýšení nebo snížení zařízení (včetně nutné úpravy stávajícího povrchu vozovky nebo chodníku). | 21 | 0
vodovodní šoupě: 5=5.000 [A] plyn: 4=4.000 [B] Celkem: A+B=9.000 [C]
|  | 8 |  | Potrubí |  |  |  | 0 |  |  | 0
|  | 9 |  | Ostatní konstrukce a práce
42 | 2013_OTSKP | 914113 |  | DOPRAVNÍ ZNAČKY ZÁKLADNÍ VELIKOSTI OCELOVÉ NEREFLEXNÍ - DEMONTÁŽ | KUS | 11 | 0 | 0 | Položka zahrnuje odstranění, demontáž a odklizení materiálu s odvozem na předepsané místo | 21 | 0
43 | 2013_OTSKP | 914134 |  | DOPRAV ZNAČKY ZÁKLAD VEL OCEL FÓLIE TŘ 2 - DOD, MONT | KUS | 18 | 0 | 0 | položka zahrnuje: - dodávku a montáž značek v požadovaném provedení - u dočasných (provizorních) značek a zařízení údržbu po celou dobu trvání funkce, náhradu zničených nebo ztracených kusů, nutnou opravu poškozených částí - odstranění, demontáž a odklizení materiálu s odvozem na předepsané místo | 21 | 0
44 | 2013_OTSKP | 915211 |  | VODOROVNÉ DOPRAVNÍ ZNAČENÍ PLASTEM HLADKÉ - DODÁVKA A POKLÁDKA | M2 | 100.188 | 0 | 0 | položka zahrnuje: - dodání a pokládku nátěrového materiálu (měří se pouze natíraná plocha) - předznačení a reflexní úpravu | 21 | 0
přechody + dopravní stíny: 58,3=58.300 [A] plná čára 0,25: 5,1*0,25=1.275 [B] plná čára 0,125: 150,3*0,125=18.788 [C] plná čára 0,5: 3,5*0,5=1.750 [D] 1,5/1,5/0,25: 54,8*0,25/2=6.850 [E] 1,5/1,5/0,125: 77,2*0,125/2=4.825 [F] dopravní šipky: 8,4=8.400 [G] Celkem: A+B+C+D+E+F+G=100.188 [H]
45 | 2013_OTSKP | 91721 |  | ZÁHONOVÉ OBRUBY Z BETONOVÝCH OBRUBNÍKŮ obrubníky 50x200x1000 vč. betonového lože tl. 150 mm C20/25n-XF3 | M | 173.7 | 0 | 0 | Položka zahrnuje veškerý materiál, výrobky a polotovary, včetně mimostaveništní a vnitrostaveništní dopravy (rovněž přesuny), včetně naložení a složení,případně s uložením. Položka obruby a zpomalovací prahy zahrnuje i betonové lože i boční betonovou opěrku. | 21 | 0
46 | 2013_OTSKP | 91722 |  | CHODNÍKOVÉ OBRUBY Z BETONOVÝCH OBRUBNÍKŮ silniční obrubníky 150x250x1000 umístěné podél komunikace kvůli jejímu odvodnění vč. betonového lože tl. 150 mm C20/25n-XF3 | M | 231.9 | 0 | 0 | Položka zahrnuje veškerý materiál, výrobky a polotovary, včetně mimostaveništní a vnitrostaveništní dopravy (rovněž přesuny), včetně naložení a složení,případně s uložením. Položka obruby a zpomalovací prahy zahrnuje i betonové lože i boční betonovou opěrku. | 21 | 0
47 | 2013_OTSKP | 91742 |  | CHODNÍKOVÉ OBRUBY Z KAMENNÝCH OBRUBNÍKŮ směr. a střed. ostrůvky do betonového lože s opěrou, tl. 150 mm C20/25n-XF3 obruby 200x250x1000 | M | 140.5 | 0 | 0 | Položka zahrnuje veškerý materiál, výrobky a polotovary, včetně mimostaveništní a vnitrostaveništní dopravy (rovněž přesuny), včetně naložení a složení,případně s uložením. Položka obruby a zpomalovací prahy zahrnuje i betonové lože i boční betonovou opěrku. | 21 | 0
48 | 2013_OTSKP | 91772 |  | OBRUBA Z DLAŽEBNÍCH KOSTEK DROBNÝCH dvouřádek z drobných dlažebních kostek, podélná vodící čára žulové kostky 100/100 do bet. lože tl. min. 100 mm | M | 623.2 | 0 | 0 | Položka zahrnuje veškerý materiál, výrobky a polotovary, včetně mimostaveništní a vnitrostaveništní dopravy (rovněž přesuny), včetně naložení a složení,případně s uložením. Položka obruby a zpomalovací prahy zahrnuje i betonové lože i boční betonovou opěrku. | 21 | 0
311,6*2=623.200 [A]
49 | 2013_OTSKP | 919112 |  | ŘEZÁNÍ ASFALTOVÉHO KRYTU VOZOVEK TL DO 100MM | M | 38 | 0 | 0 | položka zahrnuje řezání vozovkové vrstvy v předepsané tloušťce, včetně spotřeby vody | 21 | 0
|  | 9 |  | Ostatní konstrukce a práce |  |  |  | 0 |  |  | 0
|  |  |  | C e l k e m |  |  |  | 0 |  |  | 0
Ostatní ve výkazu nespecifikované práce
Vícepráce
|  |  |  | Vícepráce celkem |  |  |  | 0 |  |  | 0
Méněpráce
|  |  |  | Méněpráce celkem |  |  |  | 0 |  |  | 0
|  |  |  | Celkem |  |  |  | 0 |  |  | 0
|  |  |  | Celkem |  |  |  | 0 |  |  | 0

## SO 104
ASPE 9 |  | Firma: AF-CITYPLAN
Příloha k formuláři pro ocenění nabídky
Stavba : |  | I/14 Vrchlabí |  | Rozšíření průmyslové zóny Vrchlabí - jih, regionální infrastruktura, úsek Nerudova - Nádraží
číslo a název SO: |  | SO 104 |  | Betonový propustek v ul. Lánovská
číslo a název rozpočtu: |  | SO 104 |  | Betonový propustek v ul. Lánovská
Zatřídění JKSO:
Poř. č.pol. | cenová soustava | Kód položky | Varianta položky | Název položky | jednotka | Počet jednotek | CENA |  | Technická specifikace | Sazba | DPH
[7 empty] | jednotková | celkem |  | DPH
1 | 2 | 3 | 4 | 5 | 6 | 7 | 8 | 9 | 10
|  | 0 |  | Všeobecné konstrukce a práce
1 | 2013_OTSKP | 014102 | 1 | POPLATKY ZA SKLÁDKU viz položka 96616 a 96636 2400 kg/m3 | T | 31.828 | 0 | 0 | zahrnuje veškeré poplatky provozovateli skládky související s uložením odpadu na skládce. | 21 | 0
2,6*4,7*2,4+2,5 (stávající bet. trouba DN 800, 2,5 t/ks)=31.828 [A]
2 | 2013_OTSKP | 014102 | 2 | POPLATKY ZA SKLÁDKU zemina, 1800 kg/m3 viz pol. 13183, 12996 a 12273 | T | 50.4 | 0 | 0 | zahrnuje veškeré poplatky provozovateli skládky související s uložením odpadu na skládce. | 21 | 0
8,5*7*1,8-6,5*7*1,8=25.200 [A] 18*0,5*1,8=16.200 [B] 10*0,5*1*1,8=9.000 [C] Celkem: A+B+C=50.400 [D]
|  | 0 |  | Všeobecné konstrukce a práce |  |  |  | 0 |  |  | 0
|  | 1 |  | Zemní práce
3 | 2013_OTSKP | 11524 |  | PŘEVEDENÍ VODY POTRUBÍM DN 400 NEBO ŽLABY R.O. DO 1,4M provizorní potrubí pro převedení vodoteče | M | 18 | 0 | 0 | Položka převedení vody na povrchu zahrnuje zřízení, udržování a odstranění příslušného zařízení. Převedení vody se uvádí buď průměrem potrubí (DN) nebo délkou rozvinutého obvodu žlabu (r.o.). | 21 | 0
4 | 2013_OTSKP | 12273 |  | ODKOPÁVKY A PROKOPÁVKY OBECNÉ TŘ. I odstranění zemní hrázky | M3 | 5 | 0 | 0 | položka zahrnuje: - vodorovná a svislá doprava, přemístění, přeložení, manipulace s výkopkem - kompletní provedení vykopávky nezapažené i zapažené - ošetření výkopiště po celou dobu práce v něm vč. klimatických opatření - ztížení vykopávek v blízkosti podzemního vedení, konstrukcí a objektů vč. jejich dočasného zajištění - ztížení pod vodou, v okolí výbušnin, ve stísněných prostorech a pod. - příplatek za lepivost - těžení po vrstvách, pásech a po jiných nutných částech (figurách) - čerpání vody vč. čerpacích jímek, potrubí a pohotovostní čerpací soupravy (viz ustanovení k pol. 1151,2) - potřebné snížení hladiny podzemní vody - těžení a rozpojování jednotlivých balvanů - vytahování a nošení výkopku - svahování a přesvah. svahů do konečného tvaru, výměna hornin v podloží a v pláni znehodnocené klimatickými vlivy - ruční vykopávky, odstranění kořenů a napadávek - pažení, vzepření a rozepření vč. přepažování (vyjma štětových stěn) - úpravu, ochranu a očištění dna, základové spáry, stěn a svahů - zhutnění podloží, případně i svahů vč. svahování - zřízení stupňů v podloží a lavic na svazích, není-li pro tyto práce zřízena samostatná položka - udržování výkopiště a jeho ochrana proti vodě - odvedení nebo obvedení vody v okolí výkopiště a ve výkopišti - třídění výkopku - veškeré pomocné konstrukce umožňující provedení vykopávky (příjezdy, sjezdy, nájezdy, lešení, podpěr. konstr., přemostění, zpevněné plochy, zakrytí a pod.) - nezahrnuje uložení zeminy (na skládku, do násypu) ani poplatky za skládku, vykazují se v položce č.0141** | 21 | 0
10*0,5*1=5.000 [A]
5 | 2013_OTSKP | 12996 |  | ČIŠTĚNÍ POTRUBÍ DN DO 800MM pročištění stávajícího propustku | M | 18 | 0 | 0 | - vodorovná a svislá doprava, přemístění, přeložení, manipulace s výkopkem a uložení na skládku (bez poplatku) | 21 | 0
6 | 2013_OTSKP | 13183 |  | HLOUBENÍ JAM ZAPAŽ I NEPAŽ TŘ II | M3 | 59.5 | 0 | 0 | položka zahrnuje: - vodorovná a svislá doprava, přemístění, přeložení, manipulace s výkopkem - kompletní provedení vykopávky nezapažené i zapažené - ošetření výkopiště po celou dobu práce v něm vč. klimatických opatření - ztížení vykopávek v blízkosti podzemního vedení, konstrukcí a objektů vč. jejich dočasného zajištění - ztížení pod vodou, v okolí výbušnin, ve stísněných prostorech a pod. - těžení po vrstvách, pásech a po jiných nutných částech (figurách) - čerpání vody vč. čerpacích jímek, potrubí a pohotovostní čerpací soupravy (viz ustanovení k pol. 1151,2) - potřebné snížení hladiny podzemní vody - těžení a rozpojování jednotlivých balvanů - vytahování a nošení výkopku - svahování a přesvah. svahů do konečného tvaru, výměna hornin v podloží a v pláni znehodnocené klimatickými vlivy - eventuelně nutné druhotné rozpojení odstřelené horniny - ruční vykopávky, odstranění kořenů a napadávek - pažení, vzepření a rozepření vč. přepažování (vyjma štětových stěn) - úpravu, ochranu a očištění dna, základové spáry, stěn a svahů - odvedení nebo obvedení vody v okolí výkopiště a ve výkopišti - třídění výkopku - veškeré pomocné konstrukce umožňující provedení vykopávky (příjezdy, sjezdy, nájezdy, lešení, podpěr. konstr., přemostění, zpevněné plochy, zakrytí a pod.) - nezahrnuje uložení zeminy (na skládku, do násypu) ani poplatky za skládku, vykazují se v položce č.0141** | 21 | 0
8,5*7=59.500 [A]
7 | 2013_OTSKP | 17411 |  | ZÁSYP JAM A RÝH ZEMINOU SE ZHUTNĚNÍM štěrková zeminy D=97% | M3 | 45.5 | 0 | 0 | položka zahrnuje: - kompletní provedení zemní konstrukce vč. výběru vhodného materiálu - úprava ukládaného materiálu vlhčením, tříděním, promícháním nebo vysoušením, příp. jiné úpravy za účelem zlepšení jeho mech. vlastností - hutnění i různé míry hutnění - ošetření úložiště po celou dobu práce v něm vč. klimatických opatření - ztížení v okolí vedení, konstrukcí a objektů a jejich dočasné zajištění - ztížení provádění vč. hutnění ve ztížených podmínkách a stísněných prostorech - ztížené ukládání sypaniny pod vodu - ukládání po vrstvách a po jiných nutných částech (figurách) vč. dosypávek - spouštění a nošení materiálu - výměna částí zemní konstrukce znehodnocené klimatickými vlivy - ruční hutnění - udržování úložiště a jeho ochrana proti vodě - odvedení nebo obvedení vody v okolí úložiště a v úložišti - veškeré pomocné konstrukce umožňující provedení zemní konstrukce (příjezdy, sjezdy, nájezdy, lešení, podpěrné konstrukce, přemostění, zpevněné plochy, zakrytí a pod.) | 21 | 0
6,5*7=45.500 [A]
8 | 2013_OTSKP | 17780 |  | ZEMNÍ HRÁZKY Z NAKUPOVANÝCH MATERIÁLŮ hrázky pro převedení vodoteče | M3 | 5 | 0 | 0 | položka zahrnuje: - kompletní provedení zemní konstrukce včetně nákupu a dopravy materiálu dle zadávací dokumentace - úprava ukládaného materiálu vlhčením, tříděním, promícháním nebo vysoušením, příp. jiné úpravy za účelem zlepšení jeho mech. vlastností - hutnění i různé míry hutnění - ošetření úložiště po celou dobu práce v něm vč. klimatických opatření - ztížení v okolí vedení, konstrukcí a objektů a jejich dočasné zajištění - ztížení provádění vč. hutnění ve ztížených podmínkách a stísněných prostorech - ztížené ukládání sypaniny pod vodu - ukládání po vrstvách a po jiných nutných částech (figurách) vč. dosypávek - spouštění a nošení materiálu - výměna částí zemní konstrukce znehodnocené klimatickými vlivy - ruční hutnění a výplň jam a prohlubní v podloží - úprava, očištění, ochrana a zhutnění podloží - svahování, hutnění a uzavírání povrchů svahů - zřízení lavic na svazích - udržování úložiště a jeho ochrana proti vodě - odvedení nebo obvedení vody v okolí úložiště a v úložišti - veškeré pomocné konstrukce umožňující provedení zemní konstrukce (příjezdy, sjezdy, nájezdy, lešení, podpěrné konstrukce, přemostění, zpevněné plochy, zakrytí a pod.) | 21 | 0
10*0,5*1=5.000 [A]
|  | 1 |  | Zemní práce |  |  |  | 0 |  |  | 0
|  | 4 |  | Vodorovné konstrukce
9 | 2013_OTSKP | 451312 |  | PODKLADNÍ A VÝPLŇOVÉ VRSTVY Z PROSTÉHO BETONU C12/15 podkladní beton tl. 0,1m C12/15-X0 | M3 | 0.7 | 0 | 0 | - dodání čerstvého betonu (betonové směsi) požadované kvality, jeho uložení do požadovaného tvaru při jakékoliv hustotě výztuže, konzistenci čerstvého betonu a způsobu hutnění, ošetření a ochranu betonu, - zhotovení nepropustného, mrazuvzdorného betonu a betonu požadované trvanlivosti a vlastností, - užití potřebných přísad a technologií výroby betonu, - zřízení pracovních a dilatačních spar, včetně potřebných úprav, výplně, vložek, opracování, očištění a ošetření, - bednění požadovaných konstr. (i ztracené) s úpravou dle požadované kvality povrchu betonu, včetně odbedňovacích a odskružovacích prostředků, - podpěrné konstr. (skruže) a lešení všech druhů pro bednění, uložení čerstvého betonu, výztuže a doplňkových konstr., vč. požadovaných otvorů, ochranných a bezpečnostních opatření a základů těchto konstrukcí a lešení, - vytvoření kotevních čel, kapes, nálitků, a sedel, - zřízení všech požadovaných otvorů, kapes, výklenků, prostupů, dutin, drážek a pod., vč. ztížení práce a úprav kolem nich, - úpravy pro osazení výztuže, doplňkových konstrukcí a vybavení, - úpravy povrchu pro položení požadované izolace, povlaků a nátěrů, případně vyspravení, - ztížení práce u kabelových a injektážních trubek a ostatních zařízení osazovaných do betonu, - konstrukce betonových kloubů, upevnění kotevních prvků a doplňkových konstrukcí, - nátěry zabraňující soudržnost betonu a bednění, - výplň, těsnění a tmelení spar a spojů, - opatření povrchů betonu izolací proti zemní vlhkosti v částech, kde přijdou do styku se zeminou nebo kamenivem, - případné zřízení spojovací vrstvy u základů, - úpravy pro osazení zařízení ochrany konstrukce proti vlivu bludných proudů | 21 | 0
1,4*5*0,1=0.700 [A]
10 | 2013_OTSKP | 451314 |  | PODKLADNÍ A VÝPLŇOVÉ VRSTVY Z PROSTÉHO BETONU C25/30 bet. lože C25/30-XF3 tl. 0,1 m pod lom. kámen | M3 | 0.5 | 0 | 0 | - dodání čerstvého betonu (betonové směsi) požadované kvality, jeho uložení do požadovaného tvaru při jakékoliv hustotě výztuže, konzistenci čerstvého betonu a způsobu hutnění, ošetření a ochranu betonu, - zhotovení nepropustného, mrazuvzdorného betonu a betonu požadované trvanlivosti a vlastností, - užití potřebných přísad a technologií výroby betonu, - zřízení pracovních a dilatačních spar, včetně potřebných úprav, výplně, vložek, opracování, očištění a ošetření, - bednění požadovaných konstr. (i ztracené) s úpravou dle požadované kvality povrchu betonu, včetně odbedňovacích a odskružovacích prostředků, - podpěrné konstr. (skruže) a lešení všech druhů pro bednění, uložení čerstvého betonu, výztuže a doplňkových konstr., vč. požadovaných otvorů, ochranných a bezpečnostních opatření a základů těchto konstrukcí a lešení, - vytvoření kotevních čel, kapes, nálitků, a sedel, - zřízení všech požadovaných otvorů, kapes, výklenků, prostupů, dutin, drážek a pod., vč. ztížení práce a úprav kolem nich, - úpravy pro osazení výztuže, doplňkových konstrukcí a vybavení, - úpravy povrchu pro položení požadované izolace, povlaků a nátěrů, případně vyspravení, - ztížení práce u kabelových a injektážních trubek a ostatních zařízení osazovaných do betonu, - konstrukce betonových kloubů, upevnění kotevních prvků a doplňkových konstrukcí, - nátěry zabraňující soudržnost betonu a bednění, - výplň, těsnění a tmelení spar a spojů, - opatření povrchů betonu izolací proti zemní vlhkosti v částech, kde přijdou do styku se zeminou nebo kamenivem, - případné zřízení spojovací vrstvy u základů, - úpravy pro osazení zařízení ochrany konstrukce proti vlivu bludných proudů | 21 | 0
5*0,1=0.500 [A]
11 | 2013_OTSKP | 465512 |  | DLAŽBY Z LOMOVÉHO KAMENE NA MC tl. 0,2m, vyspárováno cement. maltou M25-XF3 | M3 | 1 | 0 | 0 | položka zahrnuje: - nutné zemní práce (svahování, úpravu pláně a pod.) - zřízení spojovací vrstvy - zřízení lože dlažby z cementové malty předepsané kvality a předepsané tloušťky - dodávku a položení dlažby z lomového kamene do předepsaného tvaru - spárování, těsnění, tmelení a vyplnění spar MC případně s vyklínováním - úprava povrchu pro odvedení srážkové vody - nezahrnuje podklad pod dlažbu, vykazuje se samostatně položkami SD 45 | 21 | 0
5*0,2=1.000 [A]
|  | 4 |  | Vodorovné konstrukce |  |  |  | 0 |  |  | 0
|  | 8 |  | Potrubí
12 | 2013_OTSKP | 81460 |  | POTRUBÍ Z TRUB BETONOVÝCH DN DO 800MM | M | 2.5 | 0 | 0 | položky pro zhotovení potrubí platí bez ohledu na sklon zahrnuje: - výrobní dokumentaci (včetně technologického předpisu) - dodání veškerého trubního a pomocného materiálu (trouby, trubky, tvarovky, spojovací a těsnící materiál a pod.), podpěrných, závěsných a upevňovacích prvků, včetně potřebných úprav - úprava a příprava podkladu a podpěr, očištění a ošetření podkladu a podpěr - zřízení plně funkčního potrubí, kompletní soustavy, podle příslušného technologického předpisu - zřízení potrubí i jednotlivých částí po etapách, včetně pracovních spar a spojů, pracovního zaslepení konců a pod. - úprava prostupů, průchodů šachtami a komorami, okolí podpěr a vyústění, zaústění, napojení, vyvedení a upevnění odpad. výustí - ochrana potrubí nátěrem (vč. úpravy povrchu), případně izolací, nejsou-li tyto práce předmětem jiné položky - úprava, očištění a ošetření prostoru kolem potrubí - položky platí pro práce prováděné v prostoru zapaženém i nezapaženém a i v kolektorech, chráničkách - položky zahrnují i práce spojené s nutnými obtoky, převáděním a čerpáním vody nezahrnuje zkoušky vodotěsnosti a televizní prohlídku | 21 | 0
13 | 2013_OTSKP | 899524 |  | OBETONOVÁNÍ POTRUBÍ Z PROSTÉHO BETONU DO C25/30 (B30) tl. 0,15m C25/30-XF3 | M3 | 2.7 | 0 | 0 | - dodání čerstvého betonu (betonové směsi) požadované kvality, jeho uložení do požadovaného tvaru při jakékoliv hustotě výztuže, konzistenci čerstvého betonu a způsobu hutnění, ošetření a ochranu betonu, - zhotovení nepropustného, mrazuvzdorného betonu a betonu požadované trvanlivosti a vlastností, - užití potřebných přísad a technologií výroby betonu, - zřízení pracovních a dilatačních spar, včetně potřebných úprav, výplně, vložek, opracování, očištění a ošetření, - bednění požadovaných konstr. (i ztracené) s úpravou dle požadované kvality povrchu betonu, včetně odbedňovacích a odskružovacích prostředků, - podpěrné konstr. (skruže) a lešení všech druhů pro bednění, uložení čerstvého betonu, výztuže a doplňkových konstr., vč. požadovaných otvorů, ochranných a bezpečnostních opatření a základů těchto konstrukcí a lešení, - vytvoření kotevních čel, kapes, nálitků, a sedel, - zřízení všech požadovaných otvorů, kapes, výklenků, prostupů, dutin, drážek a pod., vč. ztížení práce a úprav kolem nich, - úpravy pro osazení výztuže, doplňkových konstrukcí a vybavení, - úpravy povrchu pro položení požadované izolace, povlaků a nátěrů, případně vyspravení, - ztížení práce u kabelových a injektážních trubek a ostatních zařízení osazovaných do betonu, - konstrukce betonových kloubů, upevnění kotevních prvků a doplňkových konstrukcí, - nátěry zabraňující soudržnost betonu a bednění, - výplň, těsnění a tmelení spar a spojů, - opatření povrchů betonu izolací proti zemní vlhkosti v částech, kde přijdou do styku se zeminou nebo kamenivem, - případné zřízení spojovací vrstvy u základů, - úpravy pro osazení zařízení ochrany konstrukce proti vlivu bludných proudů | 21 | 0
1*2,7=2.700 [A]
|  | 8 |  | Potrubí |  |  |  | 0 |  |  | 0
|  | 9 |  | Ostatní konstrukce a práce
14 | 2013_OTSKP | 9111A1 |  | ZÁBRADLÍ SILNIČNÍ S VODOR MADLY - DODÁVKA A MONTÁŽ zábradlí výšky 1,1m, dvoumadlové dodatečně kotvené | M | 5 | 0 | 0 | položka zahrnuje: - dodání zábradlí včetně předepsané povrchové úpravy - osazení sloupků zaberaněním nebo osazením do betonových bloků (včetně betonových bloků a nutných zemních prací) | 21 | 0
15 | 2013_OTSKP | 91816 |  | ČELA BETONOVÁ PROPUSTU Z TRUB DN DO 800MM C25/30-XF3 | KUS | 1 | 0 | 0 | Položka zahrnuje veškerý materiál, výrobky a polotovary, včetně mimostaveništní a vnitrostaveništní dopravy (rovněž přesuny), včetně naložení a složení,případně s uložením. - dodání čerstvého betonu (betonové směsi) požadované kvality, jeho uložení do požadovaného tvaru při jakékoliv hustotě výztuže, konzistenci čerstvého betonu a způsobu hutnění, ošetření a ochranu betonu, - zhotovení nepropustného, mrazuvzdorného betonu a betonu požadované trvanlivosti a vlastností, - užití potřebných přísad a technologií výroby betonu, - zřízení pracovních a dilatačních spar, včetně potřebných úprav, výplně, vložek, opracování, očištění a ošetření, - bednění požadovaných konstr. (i ztracené) s úpravou dle požadované kvality povrchu betonu, včetně odbedňovacích a odskružovacích prostředků, - podpěrné konstr. (skruže) a lešení všech druhů pro bednění, uložení čerstvého betonu, výztuže a doplňkových konstr., vč. požadovaných otvorů, ochranných a bezpečnostních opatření a základů těchto konstrukcí a lešení, - vytvoření kotevních čel, kapes, nálitků, a sedel, - zřízení všech požadovaných otvorů, kapes, výklenků, prostupů, dutin, drážek a pod., vč. ztížení práce a úprav kolem nich, - úpravy pro osazení výztuže, doplňkových konstrukcí a vybavení, - úpravy povrchu pro položení požadované izolace, povlaků a nátěrů, případně vyspravení, - ztížení práce u kabelových a injektážních trubek a ostatních zařízení osazovaných do betonu, - konstrukce betonových kloubů, upevnění kotevních prvků a doplňkových konstrukcí, - nátěry zabraňující soudržnost betonu a bednění, - výplň, těsnění a tmelení spar a spojů, - opatření povrchů betonu izolací proti zemní vlhkosti v částech, kde přijdou do styku se zeminou nebo kamenivem, - případné zřízení spojovací vrstvy u základů, - úpravy pro osazení zařízení ochrany konstrukce proti vlivu bludných proudů. | 21 | 0
16 | 2013_OTSKP | 919133 |  | ŘEZÁNÍ BETONOVÝCH KONSTRUKCÍ TL DO 150MM seříznutí betonové trouby propustku DN 800 | M | 4 | 0 | 0 | položka zahrnuje řezání betonových konstrukcí v předepsané tloušťce, včetně spotřeby vody | 21 | 0
17 | 2013_OTSKP | 96616 |  | BOURÁNÍ KONSTRUKCÍ ZE ŽELEZOBETONU vybourání stávajícího čela propustku | M3 | 12.22 | 0 | 0 | položka zahrnuje: - rozbourání konstrukce bez ohledu na použitou technologii - veškeré pomocné konstrukce (lešení a pod.) - veškerou manipulaci s vybouranou sutí a hmotami včetně uložení na skládku. Nezahrnuje poplatek za skládku, který se vykazuje v položce 0141** (s výjimkou malého množství bouraného materiálu, kde je možné poplatek zahrnout do jednotkové ceny bourání – tento fakt musí být uveden v doplňujícím textu k položce) - veškeré další práce plynoucí z technologického předpisu a z platných předpisů | 21 | 0
2,6*4,7=12.220 [A]
18 | 2013_OTSKP | 96636 |  | BOURÁNÍ PROPUSTŮ Z TRUB DN DO 800MM | M | 2.5 | 0 | 0 | položka zahrnuje: - odstranění trub včetně případného obetonování a lože - veškeré pomocné konstrukce (lešení a pod.) - veškerou manipulaci s vybouranou sutí a hmotami včetně uložení na skládku. Nezahrnuje poplatek za skládku, který se vykazuje v položce 0141** (s výjimkou malého množství bouraného materiálu, kde je možné poplatek zahrnout do jednotkové ceny bourání – tento fakt musí být uveden v doplňujícím textu k položce) - veškeré další práce plynoucí z technologického předpisu a z platných předpisů - nezahrnuje bourání čel, vtokových a výtokových jímek, odstranění zábradlí | 21 | 0
|  | 9 |  | Ostatní konstrukce a práce |  |  |  | 0 |  |  | 0
|  |  |  | C e l k e m |  |  |  | 0 |  |  | 0
Ostatní ve výkazu nespecifikované práce
Vícepráce
|  |  |  | Vícepráce celkem |  |  |  | 0 |  |  | 0
Méněpráce
|  |  |  | Méněpráce celkem |  |  |  | 0 |  |  | 0
|  |  |  | Celkem |  |  |  | 0 |  |  | 0
|  |  |  | Celkem |  |  |  | 0 |  |  | 0

## SO 201
ASPE 9 |  | Firma: AF-CITYPLAN
Příloha k formuláři pro ocenění nabídky
Stavba : |  | I/14 Vrchlabí |  | Rozšíření průmyslové zóny Vrchlabí - jih, regionální infrastruktura, úsek Nerudova - Nádraží
číslo a název SO: |  | SO 201 |  | Most přes Labe
číslo a název rozpočtu: |  | SO 201 |  | Most přes Labe
Zatřídění JKSO:
Poř. č.pol. | cenová soustava | Kód položky | Varianta položky | Název položky | jednotka | Počet jednotek | CENA |  | Technická specifikace | Sazba | DPH
[7 empty] | jednotková | celkem |  | DPH
1 | 2 | 3 | 4 | 5 | 6 | 7 | 8 | 9 | 10
|  | 0 |  | Všeobecné konstrukce a práce
1 | 2013_OTSKP | 014102 | A | POPLATKY ZA SKLÁDKU Uložení asfaltového betonu z vozovky a oboustranného chodníku. | T | 146.64 | 0 | 0 | zahrnuje veškeré poplatky provozovateli skládky související s uložením odpadu na skládce. | 21 | 0
0,15*47*6,0=42.300 [A] Vozovkové vrstvy 0,1*2*47*2=18.800 [B] oboustranný chodník Celkem: (A+B)*2,4=146.640 [C]
2 | 2013_OTSKP | 014102 | B | POPLATKY ZA SKLÁDKU Poplatky za veškeré bourané železobetonové konstrukce a za kamenné zdivo. | T | 2084.616 | 0 | 0 | zahrnuje veškeré poplatky provozovateli skládky související s uložením odpadu na skládce. | 21 | 0
Železobeton 6,93*22,83=158.212 [A] Deska nosné konstrukce 22,3*0,5*1,65*5=91.988 [B] podélné trámy NK 6,9*0,4*1,15=3.174 [C] Příčná ztužidla NK 6,93*21,9=151.767 [D] 9,81*1,1+1,1*8,15*2,76=35.534 [E] Úložný práh a dřík pilíře 2,4*(8,15+1)*1=21.960 [F] Základ pilíře (3,81*1,1+1,1*8,15*3,1)*2=63.965 [G] 3,81*1,1+1,1*8,15*6,15+0,98*8,15*5,15=100.459 [H] 8,5*1,1*1,0=9.350 [I] Úložný práh 41,9*1,2=50.280 [J] Základ opěry O5 15,38*0,75=11.535 [K] 2*(0,3*0,3*1,1*47*0,5+0,15*0,3*47)=8.883 [L] Celkem: (A+B+C+D+E+F+G+H+I+J+K+L)*2,5=1 767.767 [M] Kamenné zdivo 9,95*0,4*2,46=9.791 [N] Závěrná zeď opěra O5 9,95*1,45*3,85=55.546 [O] Dřík opěry O5 3,77*1,0*7,38=27.823 [P] Křídla 1*2*10=20.000 [Q] Opěrná zeď u O5 Celkem: (N+O+P+Q)*2,8=316.846 [R] Celkem: M+R=2 084.612 [S]
|  | 0 |  | Všeobecné konstrukce a práce |  |  |  | 0 |  |  | 0
|  | 1 |  | Zemní práce
3 | 2013_OTSKP | 113138 |  | ODSTRANĚNÍ KRYTU VOZOVEK A CHODNÍKŮ S ASFALT POJIVEM, ODVOZ DO 20KM Odstranění vrstev vozovky v tl. 150 mm a obou chodníků v tl. 100 mm | M3 | 61.1 | 0 | 0 | Položka zahrnuje veškerou manipulaci s vybouranou sutí a s vybouranými hmotami vč. uložení na skládku. Nezahrnuje poplatek za skládku, který se vykazuje v položce 0141** (s výjimkou malého množství bouraného materiálu, kde je možné poplatek zahrnout do jednotkové ceny bourání – tento fakt musí být uveden v doplňujícím textu k položce). | 21 | 0
0,15*47*6,0=42.300 [A] Vozovkové vrstvy 0,1*2*47*2=18.800 [B] oboustranný chodník Celkem: A+B=61.100 [C]
4 | 2013_OTSKP | 11513 |  | ČERPÁNÍ VODY DO 2000 L/MIN Čerpání prosáklé vody zemní hrázkou do stavební jámy u opěry O3. Celkový čas čerpání max. 4 týdny. | HOD | 176 | 0 | 0 | Položka čerpání vody na povrchu zahrnuje i potrubí, pohotovost záložní čerpací soupravy a zřízení čerpací jímky. Součástí položky je také následná demontáž a likvidace těchto zařízení | 21 | 0
22*8=176.000 [A]
5 | 2013_OTSKP | 131731 | A | HLOUBENÍ JAM ZAPAŽ I NEPAŽ TŘ. I, ODVOZ DO 1KM Výkop bez odvozu na skládku. | M3 | 3433.732 | 0 | 0 | položka zahrnuje: - vodorovná a svislá doprava, přemístění, přeložení, manipulace s výkopkem - kompletní provedení vykopávky nezapažené i zapažené - ošetření výkopiště po celou dobu práce v něm vč. klimatických opatření - ztížení vykopávek v blízkosti podzemního vedení, konstrukcí a objektů vč. jejich dočasného zajištění - ztížení pod vodou, v okolí výbušnin, ve stísněných prostorech a pod. - příplatek za lepivost - těžení po vrstvách, pásech a po jiných nutných částech (figurách) - čerpání vody vč. čerpacích jímek, potrubí a pohotovostní čerpací soupravy (viz ustanovení k pol. 1151,2) - potřebné snížení hladiny podzemní vody - těžení a rozpojování jednotlivých balvanů - vytahování a nošení výkopku - svahování a přesvah. svahů do konečného tvaru, výměna hornin v podloží a v pláni znehodnocené klimatickými vlivy - ruční vykopávky, odstranění kořenů a napadávek - pažení, vzepření a rozepření vč. přepažování (vyjma štětových stěn) - úpravu, ochranu a očištění dna, základové spáry, stěn a svahů - odvedení nebo obvedení vody v okolí výkopiště a ve výkopišti - třídění výkopku - veškeré pomocné konstrukce umožňující provedení vykopávky (příjezdy, sjezdy, nájezdy, lešení, podpěr. konstr., přemostění, zpevněné plochy, zakrytí a pod.) - nezahrnuje uložení zeminy (na skládku, do násypu) ani poplatky za skládku, vykazují se v položce č.0141** | 21 | 0
3,035*15+5,75*15+2*3,25*(4,28+1,57+1)+4,5*0,5*15=210.050 [A] Obnažení původního základu Pilíře P1 + výkop pro novou opěru O1. (1,15*9,5)*2=21.850 [B] Obnažení původních pilířů do hloubky 0,5 m pod úroveň terénu (19,82*15,5)-(16,68*3,64)=246.495 [C] Výkop pro stěnový pilíř P2 (42,38+1,57)*42+8,17*(17,86+14,24)+0,5*(35,26+49,49)*14,4+0,5*(31,47+24,29)*8,5=2 955.337 [D] Výkopy pro opěru O3 včetně křídel Celkem: A+B+C+D=3 433.732 [E]
6 | 2013_OTSKP | 17120 |  | ULOŽENÍ SYPANINY DO NÁSYPŮ A NA SKLÁDKY BEZ ZHUTNĚNÍ Uložení přebytečné zeminy na skládku, vč. poplatků a odvozu | M3 | 3127.85 | 0 | 0 | položka zahrnuje: - kompletní provedení zemní konstrukce do předepsaného tvaru - ošetření úložiště po celou dobu práce v něm vč. klimatických opatření - ztížení v okolí vedení, konstrukcí a objektů a jejich dočasné zajištění - ztížení provádění ve ztížených podmínkách a stísněných prostorech - ztížené ukládání sypaniny pod vodu - ukládání po vrstvách a po jiných nutných částech (figurách) vč. dosypávek - spouštění a nošení materiálu - úprava, očištění a ochrana podloží a svahů - svahování, uzavírání povrchů svahů - udržování úložiště a jeho ochrana proti vodě - odvedení nebo obvedení vody v okolí úložiště a v úložišti - veškeré pomocné konstrukce umožňující provedení zemní konstrukce (příjezdy, sjezdy, nájezdy, lešení, podpěrné konstrukce, přemostění, zpevněné plochy, zakrytí a pod.) | 21 | 0
3433,75-(287,75+18,15)=3 127.850 [A]
7 | 2013_OTSKP | 17411 |  | ZÁSYP JAM A RÝH ZEMINOU SE ZHUTNĚNÍM Záasyp v oblasti přechodové oblasti za opěrami. | M3 | 968.531 | 0 | 0 | položka zahrnuje: - kompletní provedení zemní konstrukce vč. výběru vhodného materiálu - úprava ukládaného materiálu vlhčením, tříděním, promícháním nebo vysoušením, příp. jiné úpravy za účelem zlepšení jeho mech. vlastností - hutnění i různé míry hutnění - ošetření úložiště po celou dobu práce v něm vč. klimatických opatření - ztížení v okolí vedení, konstrukcí a objektů a jejich dočasné zajištění - ztížení provádění vč. hutnění ve ztížených podmínkách a stísněných prostorech - ztížené ukládání sypaniny pod vodu - ukládání po vrstvách a po jiných nutných částech (figurách) vč. dosypávek - spouštění a nošení materiálu - výměna částí zemní konstrukce znehodnocené klimatickými vlivy - ruční hutnění - udržování úložiště a jeho ochrana proti vodě - odvedení nebo obvedení vody v okolí úložiště a v úložišti - veškeré pomocné konstrukce umožňující provedení zemní konstrukce (příjezdy, sjezdy, nájezdy, lešení, podpěrné konstrukce, přemostění, zpevněné plochy, zakrytí a pod.) | 21 | 0
O1 (11,0137+8,71)*12=236.684 [A] O3 14,281*51,2462=731.847 [B] Celkem: A+B=968.531 [C]
8 | 2013_OTSKP | 17511 |  | OBSYP POTRUBÍ A OBJEKTŮ SE ZHUTNĚNÍM Obsyp konstrukce spodní stavby na líci, předpokládáno použití na stavbě vytěžené zeminy vč. hutnění po vrstvách tl. max 300 mm | M3 | 284.705 | 0 | 0 | položka zahrnuje: - kompletní provedení zemní konstrukce vč. výběru vhodného materiálu - úprava ukládaného materiálu vlhčením, tříděním, promícháním nebo vysoušením, příp. jiné úpravy za účelem zlepšení jeho mech. vlastností - hutnění i různé míry hutnění - ošetření úložiště po celou dobu práce v něm vč. klimatických opatření - ztížení v okolí vedení, konstrukcí a objektů a jejich dočasné zajištění - ztížení provádění vč. hutnění ve ztížených podmínkách a stísněných prostorech - ztížené ukládání sypaniny pod vodu - ukládání po vrstvách a po jiných nutných částech (figurách) vč. dosypávek - spouštění a nošení materiálu - výměna částí zemní konstrukce znehodnocené klimatickými vlivy - ruční hutnění a výplň jam a prohlubní v podloží - úprava, očištění, ochrana a zhutnění podloží - svahování, hutnění a uzavírání povrchů svahů - zřízení lavic na svazích - udržování úložiště a jeho ochrana proti vodě - odvedení nebo obvedení vody v okolí úložiště a v úložišti - veškeré pomocné konstrukce umožňující provedení zemní konstrukce (příjezdy, sjezdy, nájezdy, lešení, podpěrné konstrukce, přemostění, zpevněné plochy, zakrytí a pod.) | 21 | 0
2,2*15+2*5,25*1*1,7=50.850 [A] Zásyp opěry O1 2*1,15*9,15=21.045 [B] Zásyp po původních mezilehlých pilířích (7,94+4)*14,5+19,84*2=212.810 [C] Zásyp opěry O2 Celkem: A+B+C=284.705 [D]
10 | 2013_OTSKP | 17780 |  | ZEMNÍ HRÁZKY Z NAKUPOVANÝCH MATERIÁLŮ Těsnící hrázky po dobu prací v korytě, předpoklad použití pytlů z písku, kompletní dodávka | M3 | 144.375 | 0 | 0 | položka zahrnuje: - kompletní provedení zemní konstrukce včetně nákupu a dopravy materiálu dle zadávací dokumentace - úprava ukládaného materiálu vlhčením, tříděním, promícháním nebo vysoušením, příp. jiné úpravy za účelem zlepšení jeho mech. vlastností - hutnění i různé míry hutnění - ošetření úložiště po celou dobu práce v něm vč. klimatických opatření - ztížení v okolí vedení, konstrukcí a objektů a jejich dočasné zajištění - ztížení provádění vč. hutnění ve ztížených podmínkách a stísněných prostorech - ztížené ukládání sypaniny pod vodu - ukládání po vrstvách a po jiných nutných částech (figurách) vč. dosypávek - spouštění a nošení materiálu - výměna částí zemní konstrukce znehodnocené klimatickými vlivy - ruční hutnění a výplň jam a prohlubní v podloží - úprava, očištění, ochrana a zhutnění podloží - svahování, hutnění a uzavírání povrchů svahů - zřízení lavic na svazích - udržování úložiště a jeho ochrana proti vodě - odvedení nebo obvedení vody v okolí úložiště a v úložišti - veškeré pomocné konstrukce umožňující provedení zemní konstrukce (příjezdy, sjezdy, nájezdy, lešení, podpěrné konstrukce, přemostění, zpevněné plochy, zakrytí a pod.) | 21 | 0
0,5*1,5*(1+2,5)*55=144.375 [A]
|  | 1 |  | Zemní práce |  |  |  | 0 |  |  | 0
|  | 2 |  | Základy
11 | 2013_OTSKP | 21331 |  | DRENÁŽNÍ VRSTVY Z BETONU MEZEROVITÉHO (DRENÁŽNÍHO) Obetonování drenážní trubky na rubu opěr drenážním betonem. | M3 | 2.201 | 0 | 0 | Položka zahrnuje: - dodávku předepsaného materiálu pro drenážní vrstvu, včetně mimostaveništní a vnitrostaveništní dopravy - provedení drenážní vrstvy předepsaných rozměrů a předepsaného tvaru | 21 | 0
(0,25*0,25-0,02)*(13,6+38,18)=2.201 [A]
12 | 2013_OTSKP | 21341 |  | DRENÁŽNÍ VRSTVY Z PLASTBETONU (PLASTMALTY) Vrstva z polymerního betonu sloužící k odvodnění nosné konstrukce. V oblasti odvodňovacích trubiček: 0,6x0,5x0,05 m3, pásy na obou stranách mostu široké 150 mm. | M3 | 0.919 | 0 | 0 | Položka zahrnuje: - dodávku předepsaného materiálu pro drenážní vrstvu, včetně mimostaveništní a vnitrostaveništní dopravy - provedení drenážní vrstvy předepsaných rozměrů a předepsaného tvaru | 21 | 0
18*0,6*0,5*0,05=0.270 [A] oblast odvodňovacích trubiček 0,15*0,05*(44,9+6,5+43,6-17*0,5)=0.649 [B] odvodňovací pásy Celkem: A+B=0.919 [C]
13 | 2013_OTSKP | 227841 |  | MIKROPILOTY KOMPLET D DO 200MM NA POVRCHU Hlubinné založení pod pilířem. Mikropioty délky 5 m. | M | 260 | 0 | 0 | Položka mikropiloty obsahuje kompletní práce, které jsou nutné pro předepsanou funkci mikropilot, t.j. dodání trubek a injekčních hmot, osazení a zainjektování trubek, včetně pomocných konstrukcí (lešení, montážní plošiny a pod.). Neobsahuje vrty (uvedou se v položce 261 nebo 266). | 21 | 0
13*4*5=260.000 [A]
14 | 2013_OTSKP | 26133 |  | VRTY PRO KOTVENÍ, INJEKTÁŽ A MIKROPILOTY NA POVRCHU TŘ. III D DO 150MM Vrty pro mikropiloty dl. 5 m, svislé v prostoru pod pilířem P2. | M | 260 | 0 | 0 | položka zahrnuje: přemístění, montáž a demontáž vrtných souprav svislou dopravu zeminy z vrtu vodorovnou dopravu zeminy bez uložení na skládku případně nutné pažení dočasné (včetně odpažení) i trvalé | 21 | 0
13*4*5=260.000 [A]
15 | 2013_OTSKP | 272324 |  | ZÁKLADY ZE ŽELEZOBETONU DO C25/30 (B30) Základy opěr, pilíře a křídel mostního objektu, | M3 | 418.355 | 0 | 0 | - dodání čerstvého betonu (betonové směsi) požadované kvality, jeho uložení do požadovaného tvaru při jakékoliv hustotě výztuže, konzistenci čerstvého betonu a způsobu hutnění, ošetření a ochranu betonu, - zhotovení nepropustného, mrazuvzdorného betonu a betonu požadované trvanlivosti a vlastností, - užití potřebných přísad a technologií výroby betonu, - zřízení pracovních a dilatačních spar, včetně potřebných úprav, výplně, vložek, opracování, očištění a ošetření, - bednění požadovaných konstr. (i ztracené) s úpravou dle požadované kvality povrchu betonu, včetně odbedňovacích a odskružovacích prostředků, - podpěrné konstr. (skruže) a lešení všech druhů pro bednění, uložení čerstvého betonu, výztuže a doplňkových konstr., vč. požadovaných otvorů, ochranných a bezpečnostních opatření a základů těchto konstrukcí a lešení, - vytvoření kotevních čel, kapes, nálitků, a sedel, - zřízení všech požadovaných otvorů, kapes, výklenků, prostupů, dutin, drážek a pod., vč. ztížení práce a úprav kolem nich, - úpravy pro osazení výztuže, doplňkových konstrukcí a vybavení, - úpravy povrchu pro položení požadované izolace, povlaků a nátěrů, případně vyspravení, - ztížení práce u kabelových a injektážních trubek a ostatních zařízení osazovaných do betonu, - konstrukce betonových kloubů, upevnění kotevních prvků a doplňkových konstrukcí, - nátěry zabraňující soudržnost betonu a bednění, - výplň, těsnění a tmelení spar a spojů, - opatření povrchů betonu izolací proti zemní vlhkosti v částech, kde přijdou do styku se zeminou nebo kamenivem, - případné zřízení spojovací vrstvy u základů, - úpravy pro osazení zařízení ochrany konstrukce proti vlivu bludných proudů, | 21 | 0
(2,75*13,6+2*2*2)*1,0=45.400 [A] Opěra O1 (154,39+14,46+33,12)*1,5=302.955 [B] Opěra O3 14*4*1,25=70.000 [C] Pilíř P2 Celkem: A+B+C=418.355 [D]
16 | 2013_OTSKP | 272365 |  | VÝZTUŽ ZÁKLADŮ Z OCELI 10505 Základy z betonu C25/30-XF3,XD2,XC2, 105 kg/m3 | T | 32.97 | 0 | 0 | Položka zahrnuje veškerý materiál, výrobky a polotovary, včetně mimostaveništní a vnitrostaveništní dopravy (rovněž přesuny), včetně naložení a složení, případně s uložením - dodání betonářské výztuže v požadované kvalitě, stříhání, řezání, ohýbání a spojování do všech požadovaných tvarů (vč. armakošů) a uložení s požadovaným zajištěním polohy a krytí výztuže betonem, - veškeré svary nebo jiné spoje výztuže, - pomocné konstrukce a práce pro osazení a upevnění výztuže, - zednické výpomoci pro montáž betonářské výztuže, - úpravy výztuže pro osazení doplňkových konstrukcí, - ochranu výztuže do doby jejího zabetonování, - úpravy výztuže pro zřízení železobetonových kloubů, kotevních prvků, závěsných ok a doplňkových konstrukcí, - veškerá opatření pro zajištění soudržnosti výztuže a betonu, - vodivé propojení výztuže, které je součástí ochrany konstrukce proti vlivům bludných proudů, vyvedení do měřících skříní nebo míst pro měření bludných proudů (vlastní měřící skříně se uvádějí položkami SD 74 - pol.č.74432). - povrchovou antikorozní úpravu výztuže, - separaci výztuže, - osazení měřících zařízení a úpravy pro ně, - osazení měřících skříní nebo míst pro měření bludných proudů. | 21 | 0
((2,75*13,6+2*2*2)*1,0+201,4*1,0+14*4*1,2)*0,105=32.970 [A]
17 | 2013_OTSKP | 28999 |  | OPLÁŠTĚNÍ (ZPEVNĚNÍ) Z FÓLIE Těsnící fólie (geomembrána) za rubem opěry 1 min. pevnost 20 kN, tažnost min 20%. | M2 | 62.445 | 0 | 0 | Položka zahrnuje: - dodávku předepsané fólie - úpravu, očištění a ochranu podkladu - přichycení k podkladu, případně zatížení - úpravy spojů a zajištění okrajů - úpravy pro odvodnění - nutné přesahy - mimostaveništní a vnitrostaveništní dopravu | 21 | 0
11,5*5,43=62.445 [A]
|  | 2 |  | Základy |  |  |  | 0 |  |  | 0
|  | 3 |  | Svislé konstrukce
18 | 2013_OTSKP | 31717 |  | KOVOVÉ KONSTRUKCE PRO KOTVENÍ ŘÍMSY kotvení říms mostního objektu a dělícího ostrůvku. Kotvení říms po 1m. | KG | 1050 | 0 | 0 | Položka zahrnuje dodávku (výrobu) kotevního prvku předepsaného tvaru a jeho osazení do předepsané polohy včetně nezbytných prací (vrty, zálivky apod.) | 21 | 0
50/1=50.000 [A] Počet kotevních prvků obruby dělícího ostrůvku (59+66)/1=125.000 [B] Počet kotevních prvků obou mostních říms Celkem: (A+B)*6=1 050.000 [C] Celková hmotnost kotevních prvků na mostě
19 | 2013_OTSKP | 317325 | A | ŘÍMSY ZE ŽELEZOBETONU DO C30/37 (B37) Římsy z betonu C30/37-XF4,XD3 | M3 | 95.426 | 0 | 0 | položka zahrnuje: - dodání čerstvého betonu (betonové směsi) požadované kvality, jeho uložení do požadovaného tvaru při jakékoliv hustotě výztuže, konzistenci čerstvého betonu a způsobu hutnění, ošetření a ochranu betonu, - zhotovení nepropustného, mrazuvzdorného betonu a betonu požadované trvanlivosti a vlastností, - užití potřebných přísad a technologií výroby betonu, - zřízení pracovních a dilatačních spar, včetně potřebných úprav, výplně, vložek, opracování, očištění a ošetření, - bednění požadovaných konstr. (i ztracené) s úpravou dle požadované kvality povrchu betonu, včetně odbedňovacích a odskružovacích prostředků, - podpěrné konstr. (skruže) a lešení všech druhů pro bednění, uložení čerstvého betonu, výztuže a doplňkových konstr., vč. požadovaných otvorů, ochranných a bezpečnostních opatření a základů těchto konstrukcí a lešení, - vytvoření kotevních čel, kapes, nálitků, a sedel, - zřízení všech požadovaných otvorů, kapes, výklenků, prostupů, dutin, drážek a pod., vč. ztížení práce a úprav kolem nich, - úpravy pro osazení výztuže, doplňkových konstrukcí a vybavení, - úpravy povrchu pro položení požadované izolace, povlaků a nátěrů, případně vyspravení, - ztížení práce u kabelových a injektážních trubek a ostatních zařízení osazovaných do betonu, - konstrukce betonových kloubů, upevnění kotevních prvků a doplňkových konstrukcí, - nátěry zabraňující soudržnost betonu a bednění, - výplň, těsnění a tmelení spar a spojů, - opatření povrchů betonu izolací proti zemní vlhkosti v částech, kde přijdou do styku se zeminou nebo kamenivem, - případné zřízení spojovací vrstvy u základů, - úpravy pro osazení zařízení ochrany konstrukce proti vlivu bludných proudů | 21 | 0
0,628*58,5+0,896*65,5=95.426 [A]
20 | 2013_OTSKP | 317325 | B | ŘÍMSY ZE ŽELEZOBETONU DO C30/37 (B37) Obruba dělícího ostrůvku. Šířka 0,5 m, výška 0,255 mm. | M3 | 5.151 | 0 | 0 | položka zahrnuje: - dodání čerstvého betonu (betonové směsi) požadované kvality, jeho uložení do požadovaného tvaru při jakékoliv hustotě výztuže, konzistenci čerstvého betonu a způsobu hutnění, ošetření a ochranu betonu, - zhotovení nepropustného, mrazuvzdorného betonu a betonu požadované trvanlivosti a vlastností, - užití potřebných přísad a technologií výroby betonu, - zřízení pracovních a dilatačních spar, včetně potřebných úprav, výplně, vložek, opracování, očištění a ošetření, - bednění požadovaných konstr. (i ztracené) s úpravou dle požadované kvality povrchu betonu, včetně odbedňovacích a odskružovacích prostředků, - podpěrné konstr. (skruže) a lešení všech druhů pro bednění, uložení čerstvého betonu, výztuže a doplňkových konstr., vč. požadovaných otvorů, ochranných a bezpečnostních opatření a základů těchto konstrukcí a lešení, - vytvoření kotevních čel, kapes, nálitků, a sedel, - zřízení všech požadovaných otvorů, kapes, výklenků, prostupů, dutin, drážek a pod., vč. ztížení práce a úprav kolem nich, - úpravy pro osazení výztuže, doplňkových konstrukcí a vybavení, - úpravy povrchu pro položení požadované izolace, povlaků a nátěrů, případně vyspravení, - ztížení práce u kabelových a injektážních trubek a ostatních zařízení osazovaných do betonu, - konstrukce betonových kloubů, upevnění kotevních prvků a doplňkových konstrukcí, - nátěry zabraňující soudržnost betonu a bednění, - výplň, těsnění a tmelení spar a spojů, - opatření povrchů betonu izolací proti zemní vlhkosti v částech, kde přijdou do styku se zeminou nebo kamenivem, - případné zřízení spojovací vrstvy u základů, - úpravy pro osazení zařízení ochrany konstrukce proti vlivu bludných proudů | 21 | 0
49,81*0,255*0,5-(2*6*0,1)=5.151 [A]
21 | 2013_OTSKP | 317365 |  | VÝZTUŽ ŘÍMS Z OCELI 10505 130kg/m3 | T | 13.075 | 0 | 0 | položka zahrnuje: - dodání betonářské výztuže v požadované kvalitě, stříhání, řezání, ohýbání a spojování do všech požadovaných tvarů (vč. armakošů) a uložení s požadovaným zajištěním polohy a krytí výztuže betonem, - veškeré svary nebo jiné spoje výztuže, - pomocné konstrukce a práce pro osazení a upevnění výztuže, - zednické výpomoci pro montáž betonářské výztuže, - úpravy výztuže pro osazení doplňkových konstrukcí, - ochranu výztuže do doby jejího zabetonování, - úpravy výztuže pro zřízení železobetonových kloubů, kotevních prvků, závěsných ok a doplňkových konstrukcí, - veškerá opatření pro zajištění soudržnosti výztuže a betonu, - vodivé propojení výztuže, které je součástí ochrany konstrukce proti vlivům bludných proudů, vyvedení do měřících skříní nebo míst pro měření bludných proudů (vlastní měřící skříně se uvádějí položkami SD 74) - povrchovou antikorozní úpravu výztuže, - separaci výztuže, - osazení měřících zařízení a úpravy pro ně, - osazení měřících skříní nebo míst pro měření bludných proudů. | 21 | 0
((0,628*58,5+0,896*65,5)+(49,81*0,255*0,5-(2*6*0,1)))*0,13=13.075 [A]
22 | 2013_OTSKP | 333213 |  | OBKLAD MOST OPĚR A KŘÍDEL Z LOM KAMENE Kamenný obklad dříku opěry O3 tl. 0,3 m | M3 | 52.884 | 0 | 0 | položka zahrnuje dodávku a osazení lomového kamene, jeho výběr a případnou úpravu, jeho případné kotvení se všemi souvisejícími materiály a pracemi, dodávku předepsané malty, spárování. | 21 | 0
0,3*4,52*39=52.884 [A]
23 | 2013_OTSKP | 333325 |  | MOSTNÍ OPĚRY A KŘÍDLA ZE ŽELEZOVÉHO BETONU DO C30/37 (B37) Mostní opěry a křídla z betonu třídy C30/37-XF4,XD3 | M3 | 696.388 | 0 | 0 | - dodání čerstvého betonu (betonové směsi) požadované kvality, jeho uložení do požadovaného tvaru při jakékoliv hustotě výztuže, konzistenci čerstvého betonu a způsobu hutnění, ošetření a ochranu betonu, - zhotovení nepropustného, mrazuvzdorného betonu a betonu požadované trvanlivosti a vlastností, - užití potřebných přísad a technologií výroby betonu, - zřízení pracovních a dilatačních spar, včetně potřebných úprav, výplně, vložek, opracování, očištění a ošetření, - bednění požadovaných konstr. (i ztracené) s úpravou dle požadované kvality povrchu betonu, včetně odbedňovacích a odskružovacích prostředků, - podpěrné konstr. (skruže) a lešení všech druhů pro bednění, uložení čerstvého betonu, výztuže a doplňkových konstr., vč. požadovaných otvorů, ochranných a bezpečnostních opatření a základů těchto konstrukcí a lešení, - vytvoření kotevních čel, kapes, nálitků, a sedel, - zřízení všech požadovaných otvorů, kapes, výklenků, prostupů, dutin, drážek a pod., vč. ztížení práce a úprav kolem nich, - úpravy pro osazení výztuže, doplňkových konstrukcí a vybavení, - úpravy povrchu pro položení požadované izolace, povlaků a nátěrů, případně vyspravení, - ztížení práce u kabelových a injektážních trubek a ostatních zařízení osazovaných do betonu, - konstrukce betonových kloubů, upevnění kotevních prvků a doplňkových konstrukcí, - nátěry zabraňující soudržnost betonu a bednění, - výplň, těsnění a tmelení spar a spojů, - opatření povrchů betonu izolací proti zemní vlhkosti v částech, kde přijdou do styku se zeminou nebo kamenivem, - případné zřízení spojovací vrstvy u základů, - úpravy pro osazení zařízení ochrany konstrukce proti vlivu bludných proudů | 21 | 0
(2*2,45+1,5*0,3)*13,1=70.085 [A] Opěra O1 (dřík opěry, úložný práh, závěrná zeď) 2*0,8*2*4=12.800 [B] Opěra O1 (křídla) 5,4*2*40,45+0,5*0,45*40,45*4,5+1,5*0,3*39,43=495.559 [D] Opěra O3 (dřík opěry, úložný práh, závěrná zeď) 1,2*7,43*3,5+13*1,2*5,5=117.006 [E] Opěra O3 (křídla) 12*0,625*0,625*0,2=0.938 [F] Ložiskové bloky na opěrách Celkem: A+B+D+E+F=696.388 [C]
24 | 2013_OTSKP | 333365 |  | VÝZTUŽ MOSTNÍCH OPĚR A KŘÍDEL Z OCELI 10505 Betonářská výztuž opěr a křídel z oceli B500B. 100 kg/m3 | T | 69.639 | 0 | 0 | Položka zahrnuje veškerý materiál, výrobky a polotovary, včetně mimostaveništní a vnitrostaveništní dopravy (rovněž přesuny), včetně naložení a složení, případně s uložením - dodání betonářské výztuže v požadované kvalitě, stříhání, řezání, ohýbání a spojování do všech požadovaných tvarů (vč. armakošů) a uložení s požadovaným zajištěním polohy a krytí výztuže betonem, - veškeré svary nebo jiné spoje výztuže, - pomocné konstrukce a práce pro osazení a upevnění výztuže, - zednické výpomoci pro montáž betonářské výztuže, - úpravy výztuže pro osazení doplňkových konstrukcí, - ochranu výztuže do doby jejího zabetonování, - úpravy výztuže pro zřízení železobetonových kloubů, kotevních prvků, závěsných ok a doplňkových konstrukcí, - veškerá opatření pro zajištění soudržnosti výztuže a betonu, - vodivé propojení výztuže, které je součástí ochrany konstrukce proti vlivům bludných proudů, vyvedení do měřících skříní nebo míst pro měření bludných proudů (vlastní měřící skříně se uvádějí položkami SD 74 - pol.č.74432). - povrchovou antikorozní úpravu výztuže, - separaci výztuže, - osazení měřících zařízení a úpravy pro ně, - osazení měřících skříní nebo míst pro měření bludných proudů. | 21 | 0
(2*2,45+1,5*0,3)*13,1=70.085 [A] Opěra O1 (dřík opěry, úložný práh, závěrná zeď) 2*0,8*2*4=12.800 [B] Opěra O1 (křídla) 5,4*2*40,45+0,5*0,45*40,45*4,5+1,5*0,3*39,43=495.559 [D] Opěra O3 (dřík opěry, úložný práh, závěrná zeď) 1,2*7,43*3,5+13*1,2*5,5=117.006 [E] Opěra O3 (křídla) 12*0,625*0,625*0,2=0.938 [F] Ložiskové bloky na opěrách Celkem: (A+B+D+E+F)*0,1=69.639 [C]
25 | 2013_OTSKP | 334325 |  | MOSTNÍ PILÍŘE A STATIVA ZE ŽELEZOVÉHO BETONU DO C30/37 (B37) Beton pilíře P2 z betonu třídy C30/37-XF2,XD1 | M3 | 61.152 | 0 | 0 | - dodání čerstvého betonu (betonové směsi) požadované kvality, jeho uložení do požadovaného tvaru při jakékoliv hustotě výztuže, konzistenci čerstvého betonu a způsobu hutnění, ošetření a ochranu betonu, - zhotovení nepropustného, mrazuvzdorného betonu a betonu požadované trvanlivosti a vlastností, - užití potřebných přísad a technologií výroby betonu, - zřízení pracovních a dilatačních spar, včetně potřebných úprav, výplně, vložek, opracování, očištění a ošetření, - bednění požadovaných konstr. (i ztracené) s úpravou dle požadované kvality povrchu betonu, včetně odbedňovacích a odskružovacích prostředků, - podpěrné konstr. (skruže) a lešení všech druhů pro bednění, uložení čerstvého betonu, výztuže a doplňkových konstr., vč. požadovaných otvorů, ochranných a bezpečnostních opatření a základů těchto konstrukcí a lešení, - vytvoření kotevních čel, kapes, nálitků, a sedel, - zřízení všech požadovaných otvorů, kapes, výklenků, prostupů, dutin, drážek a pod., vč. ztížení práce a úprav kolem nich, - úpravy pro osazení výztuže, doplňkových konstrukcí a vybavení, - úpravy povrchu pro položení požadované izolace, povlaků a nátěrů, případně vyspravení, - ztížení práce u kabelových a injektážních trubek a ostatních zařízení osazovaných do betonu, - konstrukce betonových kloubů, upevnění kotevních prvků a doplňkových konstrukcí, - nátěry zabraňující soudržnost betonu a bednění, - výplň, těsnění a tmelení spar a spojů, - opatření povrchů betonu izolací proti zemní vlhkosti v částech, kde přijdou do styku se zeminou nebo kamenivem, - případné zřízení spojovací vrstvy u základů, - úpravy pro osazení zařízení ochrany konstrukce proti vlivu bludných proudů | 21 | 0
11,5*1,2*4,4=60.720 [A] pilíř 3*0,2*0,8*0,9=0.432 [B]ložiskové bloky A+B=61.152 [C]
26 | 2013_OTSKP | 334365 |  | VÝZTUŽ MOSTNÍCH PILÍŘŮ A STATIV Z OCELI 10505 Betonářská výztuž pilíře P2 z oceli B500B, 130 kg/m3 | T | 7.95 | 0 | 0 | Položka zahrnuje veškerý materiál, výrobky a polotovary, včetně mimostaveništní a vnitrostaveništní dopravy (rovněž přesuny), včetně naložení a složení, případně s uložením - dodání betonářské výztuže v požadované kvalitě, stříhání, řezání, ohýbání a spojování do všech požadovaných tvarů (vč. armakošů) a uložení s požadovaným zajištěním polohy a krytí výztuže betonem, - veškeré svary nebo jiné spoje výztuže, - pomocné konstrukce a práce pro osazení a upevnění výztuže, - zednické výpomoci pro montáž betonářské výztuže, - úpravy výztuže pro osazení doplňkových konstrukcí, - ochranu výztuže do doby jejího zabetonování, - úpravy výztuže pro zřízení železobetonových kloubů, kotevních prvků, závěsných ok a doplňkových konstrukcí, - veškerá opatření pro zajištění soudržnosti výztuže a betonu, - vodivé propojení výztuže, které je součástí ochrany konstrukce proti vlivům bludných proudů, vyvedení do měřících skříní nebo míst pro měření bludných proudů (vlastní měřící skříně se uvádějí položkami SD 74 - pol.č.74432). - povrchovou antikorozní úpravu výztuže, - separaci výztuže, - osazení měřících zařízení a úpravy pro ně, - osazení měřících skříní nebo míst pro měření bludných proudů. | 21 | 0
11,5*1,2*4,4=60.720 [A] pilíř 3*0,2*0,8*0,9=0.432 [B]ložiskové bloky 0,13*(A+B)=7.950 [C]
|  | 3 |  | Svislé konstrukce |  |  |  | 0 |  |  | 0
|  | 4 |  | Vodorovné konstrukce
27 | 2013_OTSKP | 421336 |  | MOSTNÍ NOSNÉ DESKOVÉ KONSTRUKCE Z PŘEDPJATÉHO BETONU C35/45 Nosná konstukce z předpjatého betonu tř. C35/45-XF2-XD1 | M3 | 934.125 | 0 | 0 | - dodání čerstvého betonu (betonové směsi) požadované kvality, jeho uložení do požadovaného tvaru při jakékoliv hustotě výztuže, konzistenci čerstvého betonu a způsobu hutnění, ošetření a ochranu betonu, - zhotovení nepropustného, mrazuvzdorného betonu a betonu požadované trvanlivosti a vlastností, - užití potřebných přísad a technologií výroby betonu, - zřízení pracovních a dilatačních spar, včetně potřebných úprav, výplně, vložek, opracování, očištění a ošetření, - bednění požadovaných konstr. (i ztracené) s úpravou dle požadované kvality povrchu betonu, včetně odbedňovacích a odskružovacích prostředků, - podpěrné konstr. (skruže) a lešení všech druhů pro bednění, uložení čerstvého betonu, výztuže a doplňkových konstr., vč. požadovaných otvorů, ochranných a bezpečnostních opatření a základů těchto konstrukcí a lešení, - vytvoření kotevních čel, kapes, nálitků, a sedel, - zřízení všech požadovaných otvorů, kapes, výklenků, prostupů, dutin, drážek a pod., vč. ztížení práce a úprav kolem nich, - úpravy pro osazení výztuže, doplňkových konstrukcí a vybavení, - úpravy povrchu pro položení požadované izolace, povlaků a nátěrů, případně vyspravení, - ztížení práce u kabelových a injektážních trubek a ostatních zařízení osazovaných do betonu, - konstrukce betonových kloubů, upevnění kotevních prvků a doplňkových konstrukcí, - nátěry zabraňující soudržnost betonu a bednění, - výplň, těsnění a tmelení spar a spojů, - opatření povrchů betonu izolací proti zemní vlhkosti v částech, kde přijdou do styku se zeminou nebo kamenivem, - případné zřízení spojovací vrstvy u základů, - úpravy pro osazení zařízení ochrany konstrukce proti vlivu bludných proudů | 21 | 0
1,2*635,5=762.600 [B] deska bez konzol (tloušťka x plocha) 1,2*1,5*(13+39)=93.600 [C] příčníky 0,375*(115,6+92,2)=77.925 [A] konzoly A+B+C=934.125 [D]
28 | 2013_OTSKP | 421365 |  | VÝZTUŽ MOSTNÍ DESKOVÉ KONSTRUKCE Z OCELI 10505 Betonářská výztuž nosné konstrukce, 110 kg/m3 | T | 102.754 | 0 | 0 | Položka zahrnuje veškerý materiál, výrobky a polotovary, včetně mimostaveništní a vnitrostaveništní dopravy (rovněž přesuny), včetně naložení a složení, případně s uložením - dodání betonářské výztuže v požadované kvalitě, stříhání, řezání, ohýbání a spojování do všech požadovaných tvarů (vč. armakošů) a uložení s požadovaným zajištěním polohy a krytí výztuže betonem, - veškeré svary nebo jiné spoje výztuže, - pomocné konstrukce a práce pro osazení a upevnění výztuže, - zednické výpomoci pro montáž betonářské výztuže, - úpravy výztuže pro osazení doplňkových konstrukcí, - ochranu výztuže do doby jejího zabetonování, - úpravy výztuže pro zřízení železobetonových kloubů, kotevních prvků, závěsných ok a doplňkových konstrukcí, - veškerá opatření pro zajištění soudržnosti výztuže a betonu, - vodivé propojení výztuže, které je součástí ochrany konstrukce proti vlivům bludných proudů, vyvedení do měřících skříní nebo míst pro měření bludných proudů (vlastní měřící skříně se uvádějí položkami SD 74 - pol.č.74432). - povrchovou antikorozní úpravu výztuže, - separaci výztuže, - osazení měřících zařízení a úpravy pro ně, - osazení měřících skříní nebo míst pro měření bludných proudů. | 21 | 0
(1,2*635,5+1,2*1,5*(13+39)+0,375*(115,6+92,2))*0,11=102.754 [A]
29 | 2013_OTSKP | 421373 |  | VÝZTUŽ MOST NOSNÉ DESK KONSTR PŘEDP Z LAN PRO VNITŘ PŘEDPJ Předpínací výztuž z oceli Y1860S7. Kabel 22 lan o průměru 15,7 mm. | T | 30.685 | 0 | 0 | - dodání předpínací výztuže, kotev, spojek a dalšího potřebného materiálu v požadované kvalitě pro zavedení předpětí, včetně nutného prodloužení pro zakotvení, spojkové, respektive kotevní zařízení, stříhání, řezání, úpravy tvaru a vytvoření svazků výztuže, - uložení v požadovaném tvaru a prostoru, případně protažení výztuže kabelovými kanálky včetně zřízení kabelových podpor v dostatečném množství, upevnění výztuže s požadovaným zajištěním polohy a krytí betonem, - osazení kotev, spojek a dalšího potřebného materiálu, - předepnutí výztuže vč. veškerého nutného předpínacího zařízení, i po etapách dle požadovaného postupu a její ukotvení, vyhotovení všech požadovaných dokladů a protokolů a provedení všech požadovaných kontrol, - zřízení kabelových kanálků, případně kabelových trub, vč. odvzdušňovacích a injektážních trubiček, čištění, utěsnění a injektáž kanálků nebo trub a obetonování kotev, - pomocné konstrukce a práce pro uložení a upevnění výztuže a trub a všech potřebných zařízení, včetně předpínacího, - zednické výpomoci pro montáž předpínací výztuže, - úprava výztuže pro osazení doplňkových konstrukcí, - ochrana výztuže do doby jejího zabetonování, - vodivé propojení výztuže, která je součástí ochrany konstrukce proti vlivům bludných proudů, vyvedení do měřících skříní nebo míst. Dokumentace pro zadání stavby může dále předepsat, že cena položky ještě obsahuje například: - dodání a injektování speciální injektážní hmotou, - ochranu výztuže do doby jejího zainjektování, je-li prováděno v jiné fázi výstavby, - povrchovou antikorozní úpravu výztuže, - separaci výztuže, - osazení měřicích zařízení a úpravy pro ně, - osazení měřících skříní nebo míst pro měření bludných proudů. | 21 | 0
(47,5+2)*16=792.000 [A] (25+1)*15=390.000 [B] Celkem: (A+B)*22*1,18/1000=30.685 [C]
30 | 2013_OTSKP | 42853 |  | MOSTNÍ LOŽISKA HRNCOVÁ PRO ZATÍŽ DO 5,0MN Ložiska na opěrách O1 a O3. Maximální síla v ložisku 3,3 MN. | KUS | 12 | 0 | 0 | - výrobní dokumentaci, jde-li o ložisko individuálně vyráběné - dodání kompletních ložisek požadované kvality - přípravu, očištění a úpravy úložných ploch - osazení ložisek podle předepsaného technologického předpisu bez ohledu na způsob uložení a kotvení - uložení do malty jakéhokoliv druhu včetně dodávky této malty - uložení na plastické vložky nebo maltu včetně dodávky této vložky nebo malty - uložení na vrstvu plastbetonové malty nebo podobné vrstvy jako ochranu proti průchodu bludných proudů - vyplnění kotevních otvorů - lešení a podpěrné konstrukce - tmelení, těsnění a výplně spar - nastavení ložisek a odborná prohlídka - dočasné zpevnění nebo naopak dočasné uvolnění ložisek - opatření ložisek znakem výrobce a typovým číslem - úpravy, očištění a ošetření okolí ložisek - přiměřeným způsobem je nutné zahrnout ustanovení pro TMCH 94 pro kovové konstrukce. | 21 | 0
3+9=12.000 [A]
31 | 2013_OTSKP | 42854 |  | MOSTNÍ LOŽISKA HRNCOVÁ PRO ZATÍŽ PŘES 5,0MN Ložiska na pilíři P2. Největší síla na ložisko 9,75 MN. | KUS | 3 | 0 | 0 | - výrobní dokumentaci, jde-li o ložisko individuálně vyráběné - dodání kompletních ložisek požadované kvality - přípravu, očištění a úpravy úložných ploch - osazení ložisek podle předepsaného technologického předpisu bez ohledu na způsob uložení a kotvení - uložení do malty jakéhokoliv druhu včetně dodávky této malty - uložení na plastické vložky nebo maltu včetně dodávky této vložky nebo malty - uložení na vrstvu plastbetonové malty nebo podobné vrstvy jako ochranu proti průchodu bludných proudů - vyplnění kotevních otvorů - lešení a podpěrné konstrukce - tmelení, těsnění a výplně spar - nastavení ložisek a odborná prohlídka - dočasné zpevnění nebo naopak dočasné uvolnění ložisek - opatření ložisek znakem výrobce a typovým číslem - úpravy, očištění a ošetření okolí ložisek - přiměřeným způsobem je nutné zahrnout ustanovení pro TMCH 94 pro kovové konstrukce. | 21 | 0
3=3.000 [A]
32 | 2013_OTSKP | 451312 | A | PODKLADNÍ A VÝPLŇOVÉ VRSTVY Z PROSTÉHO BETONU C12/15 Podkladní beton pod základy opěr. Tloušťka 150 mm. Přesah 250 mm přes hranu základu.Třída betonu C12/15 | M3 | 47.249 | 0 | 0 | - dodání čerstvého betonu (betonové směsi) požadované kvality, jeho uložení do požadovaného tvaru při jakékoliv hustotě výztuže, konzistenci čerstvého betonu a způsobu hutnění, ošetření a ochranu betonu, - zhotovení nepropustného, mrazuvzdorného betonu a betonu požadované trvanlivosti a vlastností, - užití potřebných přísad a technologií výroby betonu, - zřízení pracovních a dilatačních spar, včetně potřebných úprav, výplně, vložek, opracování, očištění a ošetření, - bednění požadovaných konstr. (i ztracené) s úpravou dle požadované kvality povrchu betonu, včetně odbedňovacích a odskružovacích prostředků, - podpěrné konstr. (skruže) a lešení všech druhů pro bednění, uložení čerstvého betonu, výztuže a doplňkových konstr., vč. požadovaných otvorů, ochranných a bezpečnostních opatření a základů těchto konstrukcí a lešení, - vytvoření kotevních čel, kapes, nálitků, a sedel, - zřízení všech požadovaných otvorů, kapes, výklenků, prostupů, dutin, drážek a pod., vč. ztížení práce a úprav kolem nich, - úpravy pro osazení výztuže, doplňkových konstrukcí a vybavení, - úpravy povrchu pro položení požadované izolace, povlaků a nátěrů, případně vyspravení, - ztížení práce u kabelových a injektážních trubek a ostatních zařízení osazovaných do betonu, - konstrukce betonových kloubů, upevnění kotevních prvků a doplňkových konstrukcí, - nátěry zabraňující soudržnost betonu a bednění, - výplň, těsnění a tmelení spar a spojů, - opatření povrchů betonu izolací proti zemní vlhkosti v částech, kde přijdou do styku se zeminou nebo kamenivem, - případné zřízení spojovací vrstvy u základů, - úpravy pro osazení zařízení ochrany konstrukce proti vlivu bludných proudů | 21 | 0
(55,5+65,25+194,24)*0,15=47.249 [A]
33 | 2013_OTSKP | 451312 | B | PODKLADNÍ A VÝPLŇOVÉ VRSTVY Z PROSTÉHO BETONU C12/15 Výplň prostým betonem za a před opěrou 3. Třída betonu C12/15 | M3 | 226.193 | 0 | 0 | - dodání čerstvého betonu (betonové směsi) požadované kvality, jeho uložení do požadovaného tvaru při jakékoliv hustotě výztuže, konzistenci čerstvého betonu a způsobu hutnění, ošetření a ochranu betonu, - zhotovení nepropustného, mrazuvzdorného betonu a betonu požadované trvanlivosti a vlastností, - užití potřebných přísad a technologií výroby betonu, - zřízení pracovních a dilatačních spar, včetně potřebných úprav, výplně, vložek, opracování, očištění a ošetření, - bednění požadovaných konstr. (i ztracené) s úpravou dle požadované kvality povrchu betonu, včetně odbedňovacích a odskružovacích prostředků, - podpěrné konstr. (skruže) a lešení všech druhů pro bednění, uložení čerstvého betonu, výztuže a doplňkových konstr., vč. požadovaných otvorů, ochranných a bezpečnostních opatření a základů těchto konstrukcí a lešení, - vytvoření kotevních čel, kapes, nálitků, a sedel, - zřízení všech požadovaných otvorů, kapes, výklenků, prostupů, dutin, drážek a pod., vč. ztížení práce a úprav kolem nich, - úpravy pro osazení výztuže, doplňkových konstrukcí a vybavení, - úpravy povrchu pro položení požadované izolace, povlaků a nátěrů, případně vyspravení, - ztížení práce u kabelových a injektážních trubek a ostatních zařízení osazovaných do betonu, - konstrukce betonových kloubů, upevnění kotevních prvků a doplňkových konstrukcí, - nátěry zabraňující soudržnost betonu a bednění, - výplň, těsnění a tmelení spar a spojů, - opatření povrchů betonu izolací proti zemní vlhkosti v částech, kde přijdou do styku se zeminou nebo kamenivem, - případné zřízení spojovací vrstvy u základů, - úpravy pro osazení zařízení ochrany konstrukce proti vlivu bludných proudů | 21 | 0
Výplň před opěrou: A=1,525 m2, l=41,48 m 1,525*41,48=63.257 [A] Výplň za opěrou: A=3,976 m2, l=40,98 m 3,976*40,98=162.936 [B] A+B=226.193 [C]
34 | 2013_OTSKP | 45157 |  | PODKLADNÍ A VÝPLŇOVÉ VRSTVY Z KAMENIVA TĚŽENÉHO Štěrkopísek 0-8 tl. 10 cm nad geomembránou za rubem opěry 1. | M3 | 6.245 | 0 | 0 | Položka zahrnuje veškerý materiál, výrobky a polotovary, včetně mimostaveništní a vnitrostaveništní dopravy (rovněž přesuny), včetně naložení a složení, případně s uložením. | 21 | 0
0,1*5,43*11,5=6.245 [A]
35 | 2013_OTSKP | 45857 |  | VÝPLŇ ZA OPĚRAMI A ZDMI Z KAMENIVA TĚŽENÉHO Ochranný zásyp za opěrami | M3 | 313.234 | 0 | 0 | položka zahrnuje: - dodávku těženého kameniva předepsané frakce a zásyp s předepsaným zhutněním včetně mimostaveništní a vnitrostaveništní dopravy | 21 | 0
O1 3,133*12=37.596 [A] O3 25.063*5,4+42,0820*2,1024+1,013*51,16=275.638 [B] Celkem: A+B=313.234 [C]
36 | 2013_OTSKP | 46251 |  | ZÁHOZ Z LOMOVÉHO KAMENE Ochranný kamenný zához opěry O3. | M3 | 68.857 | 0 | 0 | položka zahrnuje: - dodávku a zához lomového kamene předepsané frakce včetně mimostaveništní a vnitrostaveništní dopravy | 21 | 0
1,66*41,48=68.857 [A]
37 | 2013_OTSKP | 465385 |  | DLAŽBY ZE ŽELEZOBETONU DO C30/37 (B37) VČET VÝZTUŽE Ražený beton dělícího ostrůvku včetně výztuže jednou vrstvou kari sítí. | M3 | 9.687 | 0 | 0 | položka zahrnuje: - nutné zemní práce (svahování, úpravu pláně a pod.) - dodání čerstvého betonu (betonové směsi) požadované kvality, jeho uložení do požadovaného tvaru při jakékoliv hustotě výztuže, konzistenci čerstvého betonu a způsobu hutnění, ošetření a ochranu betonu, - zhotovení nepropustného, mrazuvzdorného betonu a betonu požadované trvanlivosti a vlastností, - užití potřebných přísad a technologií výroby betonu, - zřízení pracovních a dilatačních spar, včetně potřebných úprav, výplně, vložek, opracování, očištění a ošetření, - bednění požadovaných konstr. (i ztracené) s úpravou dle požadované kvality povrchu betonu, včetně odbedňovacích a odskružovacích prostředků, - podpěrné konstr. (skruže) a lešení všech druhů pro bednění, uložení čerstvého betonu, výztuže a doplňkových konstr., vč. požadovaných otvorů, ochranných a bezpečnostních opatření a základů těchto konstrukcí a lešení, - vytvoření kotevních čel, kapes, nálitků, a sedel, - zřízení všech požadovaných otvorů, kapes, výklenků, prostupů, dutin, drážek a pod., vč. ztížení práce a úprav kolem nich, - úpravy pro osazení výztuže, doplňkových konstrukcí a vybavení, - úpravy povrchu pro položení požadované izolace, povlaků a nátěrů, případně vyspravení, - ztížení práce u kabelových a injektážních trubek a ostatních zařízení osazovaných do betonu, - konstrukce betonových kloubů, upevnění kotevních prvků a doplňkových konstrukcí, - nátěry zabraňující soudržnost betonu a bednění, - výplň, těsnění a tmelení spar a spojů, - opatření povrchů betonu izolací proti zemní vlhkosti v částech, kde přijdou do styku se zeminou nebo kamenivem, - případné zřízení spojovací vrstvy u základů, - úpravy pro osazení zařízení ochrany konstrukce proti vlivu bludných proudů - dodání betonářské výztuže v požadované kvalitě, stříhání, řezání, ohýbání a spojování do všech požadovaných tvarů (vč. armakošů) a uložení s požadovaným zajištěním polohy a krytí výztuže betonem, - veškeré svary nebo jiné spoje výztuže, - pomocné konstrukce a práce pro osazení a upevnění výztuže, - zednické výpomoci pro montáž betonářské výztuže, - úpravy výztuže pro osazení doplňkových konstrukcí, - ochranu výztuže do doby jejího zabetonování, - veškerá opatření pro zajištění soudržnosti výztuže a betonu, - povrchovou antikorozní úpravu výztuže, - separaci výztuže, - nezahrnuje podklad pod dlažbu, vykazuje se samostatně položkami SD 45 | 21 | 0
46,72*0,255-(22,27*0,1)=9.687 [A]
|  | 4 |  | Vodorovné konstrukce |  |  |  | 0 |  |  | 0
|  | 5 |  | Komunikace
38 | 2013_OTSKP | 572211 | R | SPOJOVACÍ POSTŘIK Z ASFALTU DO 0,5KG/M2 PS-A-0,35 kg/m2 mezi vrstvami vozovky na mostě. | M2 | 988.4 | 0 | 0 | - dodání všech předepsaných materiálů pro postřiky v předepsaném množství - provedení dle předepsaného technologického předpisu - zřízení vrstvy bez rozlišení šířky, pokládání vrstvy po etapách - úpravu napojení, ukončení | 21 | 0
(621-57,4-69,4)*2=988.400 [A]
39 | 2013_OTSKP | 574C46 | R | ASFALTOVÝ BETON PRO LOŽNÍ VRSTVY ACL 16+, 16S TL. 50MM Asfaltový beton pro ložní vrstvy ACL 16+ tl. 50 mm | M2 | 494.2 | 0 | 0 | - dodání směsi v požadované kvalitě - očištění podkladu - uložení směsi dle předepsaného technologického předpisu, zhutnění vrstvy v předepsané tloušťce - zřízení vrstvy bez rozlišení šířky, pokládání vrstvy po etapách, včetně pracovních spar a spojů - úpravu napojení, ukončení podél obrubníků, dilatačních zařízení, odvodňovacích proužků, odvodňovačů, vpustí, šachet a pod. - nezahrnuje postřiky, nátěry - nezahrnuje těsnění podél obrubníků, dilatačních zařízení, odvodňovacích proužků, odvodňovačů, vpustí, šachet a pod. | 21 | 0
621-57,4-69,4=494.200 [A]
40 | 2013_OTSKP | 574I54 | R | ASFALTOVÝ KOBEREC MASTIXOVÝ SMA 11+, 11S TL. 40MM Asfaltový koberec mastixový SMA 11+ tl. 40 mm | M2 | 494.2 | 0 | 0 | - dodání směsi v požadované kvalitě - očištění podkladu - uložení směsi dle předepsaného technologického předpisu, zhutnění vrstvy v předepsané tloušťce - zřízení vrstvy bez rozlišení šířky, pokládání vrstvy po etapách, včetně pracovních spar a spojů - úpravu napojení, ukončení podél obrubníků, dilatačních zařízení, odvodňovacích proužků, odvodňovačů, vpustí, šachet a pod. - nezahrnuje postřiky, nátěry - nezahrnuje těsnění podél obrubníků, dilatačních zařízení, odvodňovacích proužků, odvodňovačů, vpustí, šachet a pod. | 21 | 0
621-57,4-69,4=494.200 [A]
41 | 2013_OTSKP | 575C55 | R | LITÝ ASFALT MA IV (OCHRANA MOSTNÍ IZOLACE) 16 TL. 40MM Litý asfallt MA 16 IV 40 mm | M2 | 494.2 | 0 | 0 | - dodání směsi v požadované kvalitě - očištění podkladu - uložení směsi dle předepsaného technologického předpisu, zhutnění vrstvy v předepsané tloušťce - zřízení vrstvy bez rozlišení šířky, pokládání vrstvy po etapách, včetně pracovních spar a spojů - úpravu napojení, ukončení podél obrubníků, dilatačních zařízení, odvodňovacích proužků, odvodňovačů, vpustí, šachet a pod. - nezahrnuje postřiky, nátěry - nezahrnuje těsnění podél obrubníků, dilatačních zařízení, odvodňovacích proužků, odvodňovačů, vpustí, šachet a pod. | 21 | 0
621-57,4-69,4=494.200 [A]
|  | 5 |  | Komunikace |  |  |  | 0 |  |  | 0
|  | 7 |  | Přidružená stavební výroba
42 | 2013_OTSKP | 711442 | R | IZOLACE MOSTOVEK CELOPLOŠNÁ ASFALTOVÝMI PÁSY S PEČETÍCÍ VRSTVOU | M2 | 1016.5 | 0 | 0 | položka zahrnuje: - dodání předepsaného izolačního materiálu - očištění a ošetření podkladu, zadávací dokumentace může zahrnout i případné vyspravení - zřízení izolace jako kompletního povlaku včetně položení pečetící vrstvy, případně komplet. soustavy nebo systému podle příslušného technolog. předpisu - zřízení izolace i jednotlivých vrstev po etapách, včetně pracovních spár a spojů - úprava u okrajů, rohů, hran, dilatačních i pracovních spojů, kotev, obrubníků, dilatačních zařízení, odvodnění, otvorů, neizolovaných míst a pod. - zajištění odvodnění povrchu izolace, včetně odvodnění nejnižších míst, pokud dokumentace pro zadání stavby nestanoví jinak - ochrana izolace do doby zřízení definitivní ochranné vrstvy nebo konstrukce - úprava, očištění a ošetření prostoru kolem izolace - provedení požadovaných zkoušek - nezahrnuje ochranné vrstvy, např. litý asfalt, asfaltový beton | 21 | 0
922+1,8*(13+39,5)=1 016.500 [A] Izolace na celé ploše NK + přetažení 1 m na rub závěrné zdi
43 | 2013_OTSKP | 71150 |  | OCHRANA IZOLACE NA POVRCHU Geotextilie hmotnosti 200 g/m2 na rubu spodní stavby | M2 | 352 | 0 | 0 | položka zahrnuje: - dodání předepsaného ochranného materiálu - zřízení ochrany izolace | 21 | 0
3*15,5=46.500 [A] Opěra O1 6,5*39+(7,3+13,5)*2,5=305.500 [B] Opěra O3 Celkem: A+B=352.000 [C]
44 | 2013_OTSKP | 711502 |  | OCHRANA IZOLACE NA POVRCHU ASFALTOVÝMI PÁSY Ochrana izolace pod římsou: Vyztužený NAIP | M2 | 217.669 | 0 | 0 | položka zahrnuje: - dodání předepsaného ochranného materiálu - zřízení ochrany izolace | 21 | 0
(0,15+3,8)*50,8+49,3*(0,15*2,3)=217.668 [A]
45 | 2013_OTSKP | 78382 |  | NÁTĚRY BETON KONSTR TYP S2 (OS-B) Nátěry okrajů NK. | M2 | 34.332 | 0 | 0 | - položky nátěrů zahrnují kompletní povlaky (i různobarevné), včetně úpravy podkladu (odmaštění, odrezivění, odstranění starých nátěrů a nečistot) a jeho vyspravení, provedení nátěru předepsaným postupem a splnění všech požadavků daných technologickým předpisem. | 21 | 0
0,35*(48,68+49,41)=34.332 [A]
46 | 2013_OTSKP | 78383 | R | NÁTĚRY BETON KONSTR TYP S4 (OS-C) Ochranný nátěr svislé části římsy, ohraničující dopravní prostor, s přetažením 150 mm na hornní povrch. | M2 | 33.716 | 0 | 0 | - položky nátěrů zahrnují kompletní povlaky (i různobarevné), včetně úpravy podkladu (odmaštění, odrezivění, odstranění starých nátěrů a nečistot) a jeho vyspravení, provedení nátěru předepsaným postupem a splnění všech požadavků daných technologickým předpisem. | 21 | 0
(0,123+0,15)*(58,5+65)=33.716 [A]
|  | 7 |  | Přidružená stavební výroba |  |  |  | 0 |  |  | 0
|  | 8 |  | Potrubí
47 | 2013_OTSKP | 87434 |  | POTRUBÍ Z TRUB PLASTOVÝCH ODPADNÍCH DN DO 200MM Odvedení vody z drenážního potrubí u opěry O3 skrz opěru a vyústění drenáže opěry O1 skrz křídla. | M | 4.04 | 0 | 0 | položky pro zhotovení potrubí platí bez ohledu na sklon zahrnuje: - výrobní dokumentaci (včetně technologického předpisu) - dodání veškerého trubního a pomocného materiálu (trouby, trubky, tvarovky, spojovací a těsnící materiál a pod.), podpěrných, závěsných a upevňovacích prvků, včetně potřebných úprav - úprava a příprava podkladu a podpěr, očištění a ošetření podkladu a podpěr - zřízení plně funkčního potrubí, kompletní soustavy, podle příslušného technologického předpisu - zřízení potrubí i jednotlivých částí po etapách, včetně pracovních spar a spojů, pracovního zaslepení konců a pod. - úprava prostupů, průchodů šachtami a komorami, okolí podpěr a vyústění, zaústění, napojení, vyvedení a upevnění odpad. výustí - ochrana potrubí nátěrem (vč. úpravy povrchu), případně izolací, nejsou-li tyto práce předmětem jiné položky - úprava, očištění a ošetření prostoru kolem potrubí - položky platí pro práce prováděné v prostoru zapaženém i nezapaženém a i v kolektorech, chráničkách - položky zahrnují i práce spojené s nutnými obtoky, převáděním a čerpáním vody nezahrnuje zkoušky vodotěsnosti a televizní prohlídku | 21 | 0
2.44+2*0,8=4.040 [A]
48 | 2013_OTSKP | 875332 |  | POTRUBÍ DREN Z TRUB PLAST DN DO 150MM DĚROVANÝCH Drenáž pro odvodnění rubu opěr O1 a O3 | M | 54.72 | 0 | 0 | položky pro zhotovení potrubí platí bez ohledu na sklon zahrnuje: - výrobní dokumentaci (včetně technologického předpisu) - dodání veškerého trubního a pomocného materiálu (trouby, trubky, tvarovky, spojovací a těsnící materiál a pod.), podpěrných, závěsných a upevňovacích prvků, včetně potřebných úprav - úprava a příprava podkladu a podpěr, očištění a ošetření podkladu a podpěr - zřízení plně funkčního potrubí, kompletní soustavy, podle příslušného technologického předpisu - zřízení potrubí i jednotlivých částí po etapách, včetně pracovních spar a spojů, pracovního zaslepení konců a pod. - úprava prostupů, průchodů šachtami a komorami, okolí podpěr a vyústění, zaústění, napojení, vyvedení a upevnění odpad. výustí - ochrana potrubí nátěrem (vč. úpravy povrchu), případně izolací, nejsou-li tyto práce předmětem jiné položky - úprava, očištění a ošetření prostoru kolem potrubí - položky platí pro práce prováděné v prostoru zapaženém i nezapaženém a i v kolektorech, chráničkách - položky zahrnují i práce spojené s nutnými obtoky, převáděním a čerpáním vody | 21 | 0
13,6+41,12=54.720 [A]
49 | 2013_OTSKP | 87627 |  | CHRÁNIČKY Z TRUB PLASTOVÝCH DN DO 100MM chránička TR. HDPE DN 50 2 ks l1=65,5 m; l2=24,1 m | M | 89.6 | 0 | 0 | položky pro zhotovení potrubí platí bez ohledu na sklon zahrnuje: - výrobní dokumentaci (včetně technologického předpisu) - dodání veškerého trubního a pomocného materiálu (trouby, trubky, tvarovky, spojovací a těsnící materiál a pod.), podpěrných, závěsných a upevňovacích prvků, včetně potřebných úprav - úprava a příprava podkladu a podpěr, očištění a ošetření podkladu a podpěr - zřízení plně funkčního potrubí, kompletní soustavy, podle příslušného technologického předpisu - zřízení potrubí i jednotlivých částí po etapách, včetně pracovních spar a spojů, pracovního zaslepení konců a pod. - úprava prostupů, průchodů šachtami a komorami, okolí podpěr a vyústění, zaústění, napojení, vyvedení a upevnění odpad. výustí - ochrana potrubí nátěrem (vč. úpravy povrchu), případně izolací, nejsou-li tyto práce předmětem jiné položky - úprava, očištění a ošetření prostoru kolem potrubí včetně případně předepsaného utěsnění konců chrániček - položky platí pro práce prováděné v prostoru zapaženém i nezapaženém a i v kolektorech, chráničkách | 21 | 0
65,5+24,1=89.600 [A]
|  | 8 |  | Potrubí |  |  |  | 0 |  |  | 0
|  | 9 |  | Ostatní konstrukce a práce
50 | 2013_OTSKP | 9112B1 | R1 | ZÁBRADLÍ MOSTNÍ SE SVISLOU VÝPLNÍ - DODÁVKA A MONTÁŽ Ocelové zábradlí se svislou výplní, vč. kotevních šroubů, h=1,1 m | M | 58.5 | 0 | 0 | položka zahrnuje: dodání zábradlí včetně předepsané povrchové úpravy kotvení sloupků, t.j. kotevní desky, šrouby z nerez oceli, vrty a zálivku, pokud zadávací dokumentace nestanoví jinak případné nivelační hmoty pod kotevní desky | 21 | 0
58,5=58.500 [A]
51 | 2013_OTSKP | 9112B1 | R2 | ZÁBRADLÍ MOSTNÍ SE SVISLOU VÝPLNÍ - DODÁVKA A MONTÁŽ Ocelové zábradlí se svislou výplní, vč. kotevních šroubů, h=1,3 m | M | 65.5 | 0 | 0 | položka zahrnuje: dodání zábradlí včetně předepsané povrchové úpravy kotvení sloupků, t.j. kotevní desky, šrouby z nerez oceli, vrty a zálivku, pokud zadávací dokumentace nestanoví jinak případné nivelační hmoty pod kotevní desky | 21 | 0
65,5=65.500 [A]
52 | 2013_OTSKP | 91345 |  | NIVELAČNÍ ZNAČKY KOVOVÉ Měřičské značky z nerezové oceli na opěrách, pilíři a římsách dle ČSN ISO 4463-2, celkem 16ks. | KUS | 16 | 0 | 0 | položka zahrnuje: - dodání a osazení nivelační značky včetně nutných zemních prací - vnitrostaveništní a mimostaveništní dopravu | 21 | 0
16=16.000 [A]
53 | 2013_OTSKP | 91355 |  | EVIDENČNÍ ČÍSLO MOSTU Označení evidenčního čísla mostu. 2ks. | KUS | 2 | 0 | 0 | položka zahrnuje štítek s evidenčním číslem mostu, sloupek dopravní značky včetně osazení a nutných zemních prací a zabetonování | 21 | 0
2=2.000 [A]
54 | 2013_OTSKP | 919111 |  | ŘEZÁNÍ ASFALTOVÉHO KRYTU VOZOVEK TL DO 50MM Řezání krytu vozovky nad mostními závěry a pod obrubníky. | M | 189.63 | 0 | 0 | položka zahrnuje řezání vozovkové vrstvy v předepsané tloušťce, včetně spotřeby vody | 21 | 0
7+48,86+49,28+5,74+7,04+21,9+49,81=189.630 [A]
55 | 2013_OTSKP | 931326 |  | TĚSNĚNÍ DILATAČ SPAR ASF ZÁLIVKOU MODIFIK PRŮŘ DO 800MM2 Tesnění ve spárách mezi vozovkovým krytem, obrubami říms, dělícího ostrůvku, mostních závěrů a v ose komunikace. | M | 219.2 | 0 | 0 | položka zahrnuje dodávku a osazení předepsaného materiálu, očištění ploch spáry před úpravou, očištění okolí spáry po úpravě | 21 | 0
7+48,86+49,28+5,74+7,04+21,9+49,81+24,81+4,76=219.200 [A]
56 | 2013_OTSKP | 93151 |  | MOSTNÍ ZÁVĚRY POVRCHOVÉ POSUN DO 60MM | M | 54.75 | 0 | 0 | - výrobní dokumentace (vč. technologického předpisu) - dodání kompletního dil. zařízení vč. všech přepravních a montážních úprav a zařízení - řezání a sváření na staveništi a eventuelní nutnou opravu nátěrů po těchto úkonech - bednění a dodatečné zabetonování dilatačního zařízení - pro kovové součásti je nutné užít ustanovení pro TMCH.94 - dodání spojovacího, kotevního a těsnícího materiálu - úprava a příprava prostoru, včetně kotevních prvků, jejich ošetření a očištění - zřízení kompletního mostního závěru podle příslušného technolog. předpisu, včetně předepsaného nastavení - zřízení mostního závěru po etapách, včetně pracovních spar a spojů - úprava most. závěru ve styku s ostatními konstrukcemi a zařízeními (u obrubníků a podél vozovek, na chodnících, na římsách, napojení izolací a pod.) - ochrana mostního závěru proti bludným proudům a vývody pro jejich měření - ochrana mostního závěru do doby provedení definitivního stavu, veškeré provizorní úpravy a opatření - konečné úpravy most. závěru jako povrchové povlaky, zálivky, které nejsou součástí jiných konstrukcí, vyčištění, osaz. krytek šroubů, tmelení, těsnění, výplň spar a pod. - úprava, očištění a ošetření prostoru kolem mostního závěru - opatření mostního závěru znakem výrobce a typovým číslem - provedení odborné prohlídky, je-li požadována | 21 | 0
13,6+41,15=54.750 [A]
57 | 2013_OTSKP | 93311 |  | ZATĚŽOVACÍ ZKOUŠKA MOSTU STATICKÁ 1. POLE DO 300M2 Zatěžovací zkouška prvního pole v souladu s ČSN 73 6209. | KUS | 1 | 0 | 0 | - podklady a dokumentaci zkoušky - výrobní dokumentace potřebných zařízení - stavební práce spojené s přípravou a provedením zkoušky (zřízení a odstranění) - veškerá zkušební zařízení vč. opotřebení a nájmu - výpomoce při vlastní zkoušce - dodání zatěžovacích prostředků a hmot, manipulaci s nimi a jejich opotřebení a nájem - přeprava zatěžovacích prostředků a hmot na stavbu a zpět, včetně zajížďky k váze a vážních poplatků - provedení vlastní zkoušky a její vyhodnocení, včetně všech měření a dalších potřebných činností | 21 | 0
1=1.000 [A]
58 | 2013_OTSKP | 93317 |  | ZATĚŽOVACÍ ZKOUŠKA MOSTU STATICKÁ 2. A DALŠÍ POLE DO 800M2 Zatěžovací zkouška druhého pole v souladu s ČSN 73 6209. | KUS | 1 | 0 | 0 | - podklady a dokumentaci zkoušky - výrobní dokumentace potřebných zařízení - stavební práce spojené s přípravou a provedením zkoušky (zřízení a odstranění) - veškerá zkušební zařízení vč. opotřebení a nájmu - výpomoce při vlastní zkoušce - dodání zatěžovacích prostředků a hmot, manipulaci s nimi a jejich opotřebení a nájem - přeprava zatěžovacích prostředků a hmot na stavbu a zpět, včetně zajížďky k váze a vážních poplatků - provedení vlastní zkoušky a její vyhodnocení, včetně všech měření a dalších potřebných činností | 21 | 0
1=1.000 [A]
59 | 2013_OTSKP | 936312 |  | DROBNÉ DOPLŇK KONSTR BETON MONOLIT DO C12/15 (B15) Podkladní blok pro drenáž z betonu C12/15 - X0 | M3 | 19.303 | 0 | 0 | - dodání čerstvého betonu (betonové směsi) požadované kvality, jeho uložení do požadovaného tvaru při jakékoliv hustotě výztuže, konzistenci čerstvého betonu a způsobu hutnění, ošetření a ochranu betonu, - zhotovení nepropustného, mrazuvzdorného betonu a betonu požadované trvanlivosti a vlastností, - užití potřebných přísad a technologií výroby betonu, - zřízení pracovních a dilatačních spar, včetně potřebných úprav, výplně, vložek, opracování, očištění a ošetření, - bednění požadovaných konstr. (i ztracené) s úpravou dle požadované kvality povrchu betonu, včetně odbedňovacích a odskružovacích prostředků, - podpěrné konstr. (skruže) a lešení všech druhů pro bednění, uložení čerstvého betonu, výztuže a doplňkových konstr., vč. požadovaných otvorů, ochranných a bezpečnostních opatření a základů těchto konstrukcí a lešení, - vytvoření kotevních čel, kapes, nálitků, a sedel, - zřízení všech požadovaných otvorů, kapes, výklenků, prostupů, dutin, drážek a pod., vč. ztížení práce a úprav kolem nich, - úpravy pro osazení výztuže, doplňkových konstrukcí a vybavení, - úpravy povrchu pro položení požadované izolace, povlaků a nátěrů, případně vyspravení, - ztížení práce u kabelových a injektážních trubek a ostatních zařízení osazovaných do betonu, - konstrukce betonových kloubů, upevnění kotevních prvků a doplňkových konstrukcí, - nátěry zabraňující soudržnost betonu a bednění, - výplň, těsnění a tmelení spar a spojů, - opatření povrchů betonu izolací proti zemní vlhkosti v částech, kde přijdou do styku se zeminou nebo kamenivem, - případné zřízení spojovací vrstvy u základů, - úpravy pro osazení zařízení ochrany konstrukce proti vlivu bludných proudů | 21 | 0
0,25*(1,5*13,6+1,45*39,18)=19.303 [A]
60 | 2013_OTSKP | 93650 |  | DROBNÉ DOPLŇK KONSTR KOVOVÉ Konzola pro převedení přeložek inženýrských sítí z válcovaných profilů HEB100. Vzdálenost nosníků je 2 m. Délka 1,25 m. | KG | 726.75 | 0 | 0 | - dílenská dokumentace, včetně technologického předpisu spojování, - dodání materiálu v požadované kvalitě a výroba konstrukce i dílenská (včetně pomůcek, přípravků a prostředků pro výrobu) bez ohledu na náročnost a její hmotnost, dílenská montáž, - dodání spojovacího materiálu, - zřízení montážních a dilatačních spojů, spar, včetně potřebných úprav, vložek, opracování, očištění a ošetření, - podpěr. konstr. a lešení všech druhů pro montáž konstrukcí i doplňkových, včetně požadovaných otvorů, ochranných a bezpečnostních opatření a základů pro tyto konstrukce a lešení, - jakákoliv doprava a manipulace dílců a montážních sestav, včetně dopravy konstrukce z výrobny na stavbu, - montáž konstrukce na staveništi, včetně montážních prostředků a pomůcek a zednických výpomocí, - montážní dokumentace včetně technologického předpisu montáže, - výplň, těsnění a tmelení spar a spojů, - čištění konstrukce a odstranění všech vrubů (vrypy, otlačeniny a pod.), - veškeré druhy opracování povrchů, včetně úprav pod nátěry a pod izolaci, - veškeré druhy dílenských základů a základních nátěrů a povlaků, - všechny druhy ocelového kotvení, - dílenskou přejímku a montážní prohlídku, včetně požadovaných dokladů, - zřízení kotevních otvorů nebo jam, nejsou-li částí jiné konstrukce, jejich úpravy, očištění a ošetření, - osazení kotvení nebo přímo částí konstrukce do podpůrné konstrukce nebo do zeminy, - výplň kotevních otvorů (příp. podlití patních desek) maltou, betonem nebo jinou speciální hmotou, vyplnění jam zeminou, - ošetření kotevní oblasti proti vzniku trhlin, vlivu povětrnosti a pod., - osazení nivelačních značek, včetně jejich zaměření, označení znakem výrobce a vyznačení letopočtu. Dokumentace pro zadání stavby může dále předepsat že cena položky ještě obsahuje například: - veškeré druhy protikorozní ochrany a nátěry konstrukcí, - žárové zinkování ponorem nebo žárové stříkání (metalizace) kovem, - zvláštní spojovací prostředky, rozebíratelnost konstrukce, - osazení měřících zařízení a úpravy pro ně - ochranná opatření před účinky bludných proudů - ochranu před přepětím. | 21 | 0
20,4*1,25*57*0,5=726.750 [A]
61 | 2013_OTSKP | 936532 |  | MOSTNÍ ODVODŇOVACÍ SOUPRAVA 300/500 Mostní vpusť 500 x 300 mm. | KUS | 2 | 0 | 0 | položka zahrnuje: - výrobní dokumentaci (včetně technologického předpisu) - dodání kompletní odvodňovací soupravy, včetně všech montážních a přepravních úprav a zařízení - dodání spojovacího, kotevního a těsnícího materiálu - úprava a příprava úložného prostoru, včetně kotevních prvků, jejich očištění a ošetření - zřízení kompletní odvodňovací soupravy, dle příslušného technologického předpisu, včetně všech výškových a směrových úprav - zřízení odvodňovací soupravy po etapách, včetně pracovních spar a spojů - prodloužení odpadní trouby pod spodní líc nosné konstr. nebo zaústěním odvodňovače do dalšího odvodňovacího zařízení - úprava odvod. soupravy na styku s ostatními konstrukcemi a zařízeními (u obrubníku, podél vozovek, napojení izolací a pod.) - ochrana odvodňovací soupravy do doby provedení definitivního stavu, veškeré provizorní úpravy a opatření - konečné úpravy odvodňovací soupravy jako povrchové povlaky, zálivky, které nejsou součástí jiných konstr., vyčištění, tmelení, těsnění, výplň spar a pod. - úprava, očištění a ošetření prostoru kolem odvodňovací soupravy - opatření odvodňovače znakem výrobce a typovým číslem - provedení odborné prohlídky, je-li požadována | 21 | 0
2=2.000 [A]
62 | 2013_OTSKP | 936541 |  | MOSTNÍ ODVODŇOVACÍ TRUBKA (POVRCHŮ IZOLACE) Z NEREZ OCELI Trubky z korozivzdorné oceli DN 50 s přírubou 200x200x5 včetně krytu z korozivzdorného pletiva. (max po 6 m) | KUS | 18 | 0 | 0 | položka zahrnuje: - výrobní dokumentaci (včetně technologického předpisu) - dodání kompletní odvodňovací soupravy z předepsaného materiálu, včetně všech montážních a přepravních úprav a zařízení - dodání spojovacího, kotevního a těsnícího materiálu - úprava a příprava úložného prostoru, včetně kotevních prvků, jejich očištění a ošetření - zřízení kompletní odvodňovací soupravy, dle příslušného technologického předpisu, včetně všech výškových a směrových úprav - zřízení odvodňovací soupravy po etapách, včetně pracovních spar a spojů - prodloužení odpadní trouby pod spodní líc nosné konstr. nebo zaústěním odvodňovače do dalšího odvodňovacího zařízení - úprava odvod. soupravy na styku s ostatními konstrukcemi a zařízeními (u obrubníku, podél vozovek, napojení izolací a pod.) - ochrana odvodňovací soupravy do doby provedení definitivního stavu, veškeré provizorní úpravy a opatření - konečné úpravy odvodňovací soupravy jako povrchové povlaky, zálivky, které nejsou součástí jiných konstr., vyčištění, tmelení, těsnění, výplň spar a pod. - úprava, očištění a ošetření prostoru kolem odvodňovací soupravy - opatření odvodňovače znakem výrobce a typovým číslem - provedení odborné prohlídky, je-li požadována | 21 | 0
9+9=18.000 [A]
63 | 2013_OTSKP | 96611 |  | BOURÁNÍ KONSTRUKCÍ Z BETONOVÝCH DÍLCŮ Betonová část zábradlí ze stávající betonové zdi (sloupky a madlo). Včetně uložení na skládku. | M3 | 8.883 | 0 | 0 | položka zahrnuje: - rozbourání konstrukce bez ohledu na použitou technologii - veškeré pomocné konstrukce (lešení a pod.) - veškerou manipulaci s vybouranou sutí a hmotami včetně uložení na skládku. Nezahrnuje poplatek za skládku, který se vykazuje v položce 0141** (s výjimkou malého množství bouraného materiálu, kde je možné poplatek zahrnout do jednotkové ceny bourání – tento fakt musí být uveden v doplňujícím textu k položce) - veškeré další práce plynoucí z technologického předpisu a z platných předpisů | 21 | 0
2*(0,3*0,3*1,1*47*0,5+0,15*0,3*47)=8.883 [A]
64 | 2013_OTSKP | 96613 |  | BOURÁNÍ KONSTRUKCÍ Z KAMENE NA MC Opěra O5 z kamenného zdiva včetně křídel bez železobetonového úložného prahu. Opěrná zeď u opěry O5 | M3 | 113.16 | 0 | 0 | položka zahrnuje: - rozbourání konstrukce bez ohledu na použitou technologii - veškeré pomocné konstrukce (lešení a pod.) - veškerou manipulaci s vybouranou sutí a hmotami včetně uložení na skládku. Nezahrnuje poplatek za skládku, který se vykazuje v položce 0141** (s výjimkou malého množství bouraného materiálu, kde je možné poplatek zahrnout do jednotkové ceny bourání – tento fakt musí být uveden v doplňujícím textu k položce) - veškeré další práce plynoucí z technologického předpisu a z platných předpisů | 21 | 0
Opěra O5 z kamenného zdiva včetně křídel bez železobetonového úložného prahu. 9,95*0,4*2,46=9.791 [A] Závěrná zeď opěra O5 9,95*1,45*3,85=55.546 [B] Dřík opěry O5 3,77*1,0*7,38=27.823 [C] Křídla Celkem: A+B+C=93.159 [D] Opěrná zeď u opěry O5 1*2*10=20.000 [E] Celkem: D+E=113.159 [F]
65 | 2013_OTSKP | 96616 |  | BOURÁNÍ KONSTRUKCÍ ZE ŽELEZOBETONU Bourání monolitické nosné konstrukce 4. pole (přes řeku Labe). Konstrukce obsahuje monolitickou desku tl. 600 mm, podélné nosné trámy (0,5 x 1,65 m) a příčná ztužidla (0,4 x 1,15); Bourání monolitické nosné konstrukce 1. - 3. pole. Tj. monolitické desky tl. 0,6 m; Bourání kompletního pilíře P1 včetně základu; Bourání pilířů P1 a P2 do úrovně 0,5 m pod terén. Bourání opěry P4 do úrovně základové spáry základu nového pilíře P3. Úložný práh a základ opěry O5. Úložný práh výšky 1 m. Základ opěrné zdi na levé straně opěry O5. | M3 | 698.224 | 0 | 0 | položka zahrnuje: - rozbourání konstrukce bez ohledu na použitou technologii - veškeré pomocné konstrukce (lešení a pod.) - veškerou manipulaci s vybouranou sutí a hmotami včetně uložení na skládku. Nezahrnuje poplatek za skládku, který se vykazuje v položce 0141** (s výjimkou malého množství bouraného materiálu, kde je možné poplatek zahrnout do jednotkové ceny bourání – tento fakt musí být uveden v doplňujícím textu k položce) - veškeré další práce plynoucí z technologického předpisu a z platných předpisů | 21 | 0
Bourání monolitické nosné konstrukce 4. pole (přes řeku Labe). Konstrukce obsahuje monolitickou desku tl. 600 mm, podélné nosné trámy (0,5 x 1,65 m) a příčná ztužidla (0,4 x 1,15). 6,93*22,83=158.212 [A] Deska nosné konstrukce 22,3*0,5*1,65*5=91.988 [B] Podélné trámy NK 6,9*0,4*1,15=3.174 [K] Příčná ztužidla NK Bourání monolitické nosné konstrukce 1. - 3. pole. Tj. monolitické desky tl. 0,6 m. 6,93*21,9=151.767 [G] Bourání kompletního pilíře P1 včetně základu. 9,81*1,1+1,1*8,15*2,76=35.534 [H] Úložný práh a dřík pilíře 2,4*(8,15+1)*1=21.960 [I] Základ pilíře Bourání pilířů P1 a P2 do úrovně 0,5 m pod terén. (3,81*1,1+1,1*8,15*3,1)*2=63.965 [L] Bourání opěry P4 do úrovně základové spáry základu nového pilíře P3. 3,81*1,1+1,1*8,15*6,15+0,98*8,15*5,15=100.459 [M] Úložný práh a základ opěry O5. Úložný práh výšky 1 m. 8,5*1,1*1,0=9.350 [N] Úložný práh 41,9*1,2=50.280 [O] Základ opěry O5 Základ opěrné zdi na levé straně opěry O5. 15,38*0,75=11.535 [P] Celkem: A+B+K+G+H+I+L+M+N+O+P=698.224 [Q]
66 | 2013_OTSKP | 96618 |  | BOURÁNÍ KONSTRUKCÍ KOVOVÝCH Demontáž kovových částí stávajícího zábradlí vč. uložní na skládku. | T | 4.23 | 0 | 0 | položka zahrnuje: - rozebrání konstrukce bez ohledu na použitou technologii - veškeré pomocné konstrukce (lešení a pod.) - veškerou manipulaci s vybouranou sutí a hmotami včetně uložení na skládku. Nezahrnuje poplatek za skládku, který se vykazuje v položce 0141** (s výjimkou malého množství bouraného materiálu, kde je možné poplatek zahrnout do jednotkové ceny bourání – tento fakt musí být uveden v doplňujícím textu k položce) - veškeré další práce plynoucí z technologického předpisu a z platných předpisů | 21 | 0
2*3*0,015*47=4.230 [A]
67 | 2013_OTSKP | 97817 |  | ODSTRANĚNÍ MOSTNÍ IZOLACE Odstranění mostní izolace demolované konstrukce. | M2 | 922 | 0 | 0 | - položka zahrnuje veškerou manipulaci s vybouranou sutí a hmotami včetně uložení na skládku. Nezahrnuje poplatek za skládku, který se vykazuje v položce 0141** (s výjimkou malého množství bouraného materiálu, kde je možné poplatek zahrnout do jednotkové ceny bourání – tento fakt musí být uveden v doplňujícím textu k položce) - položka zahrnuje veškeré další práce plynoucí z technologického předpisu a z platných předpisů | 21 | 0
922=922.000 [A]
|  | 9 |  | Ostatní konstrukce a práce |  |  |  | 0 |  |  | 0
|  |  |  | C e l k e m |  |  |  | 0 |  |  | 0
Ostatní ve výkazu nespecifikované práce
Vícepráce
|  |  |  | Vícepráce celkem |  |  |  | 0 |  |  | 0
Méněpráce
|  |  |  | Méněpráce celkem |  |  |  | 0 |  |  | 0
|  |  |  | Celkem |  |  |  | 0 |  |  | 0
|  |  |  | Celkem |  |  |  | 0 |  |  | 0

## SO 202
ASPE 9 |  | Firma: AF-CITYPLAN
Příloha k formuláři pro ocenění nabídky
Stavba : |  | I/14 Vrchlabí |  | Rozšíření průmyslové zóny Vrchlabí - jih, regionální infrastruktura, úsek Nerudova - Nádraží
číslo a název SO: |  | SO 202 |  | Mostní provizorium
číslo a název rozpočtu: |  | SO 202 |  | Mostní provizorium
Zatřídění JKSO:
Poř. č.pol. | cenová soustava | Kód položky | Varianta položky | Název položky | jednotka | Počet jednotek | CENA |  | Technická specifikace | Sazba | DPH
[7 empty] | jednotková | celkem |  | DPH
1 | 2 | 3 | 4 | 5 | 6 | 7 | 8 | 9 | 10
|  | 0 |  | Všeobecné konstrukce a práce
1 | 2013_OTSKP | 027411 |  | PROVIZORNÍ MOSTY - MONTÁŽ TMS rozpětí 2 x 36 m. Šířka: 5 m | M2 | 360 | 0 | 0 | zahrnuje veškeré náklady spojené s objednatelem požadovanými zařízeními | 21 | 0
2*36*5=360.000 [A]
2 | 2013_OTSKP | 027412 |  | PROVIZORNÍ MOSTY - NÁJEMNÉ TMS rozpětí 2 x 36 m. | MĚS | 6 | 0 | 0 | zahrnuje veškeré náklady spojené s objednatelem požadovanými zařízeními | 21 | 0
Cena složená z nájemného na den a rezervy: 72*1500*0,06*30+1500000/6=444 400,000 [C] Počet měsíců, po které se mostní provizorium bude pronajímat: 6=6.000 [A]
3 | 2013_OTSKP | 027413 |  | PROVIZORNÍ MOSTY - DEMONTÁŽ TMS rozpětí 2 x 36 m. Šířka: 5 m | M2 | 360 | 0 | 0 | zahrnuje veškeré náklady spojené s objednatelem požadovanými zařízeními | 21 | 0
2*36*5=360.000 [A]
|  | 0 |  | Všeobecné konstrukce a práce |  |  |  | 0 |  |  | 0
|  | 1 |  | Zemní práce
4 | 14-I 6_9 | 12110 |  | SEJMUTÍ ORNICE NEBO LESNÍ PŮDY | M3 | 16.992 | 0 | 0 | položka zahrnuje sejmutí ornice bez ohledu na tloušťku vrstvy a její vodorovnou dopravu nezahrnuje uložení na trvalou skládku | 21 | 0
3*6*2*0,3+3*(1,28+2,63+1,97+1)*0,3=16.992 [A]
5 | 14-I 6_9 | 13173 |  | HLOUBENÍ JAM ZAPAŽ I NEPAŽ TŘ. I Bez uložení zeminy na skládku. | M3 | 79.25 | 0 | 0 | položka zahrnuje: - vodorovná a svislá doprava, přemístění, přeložení, manipulace s výkopkem - kompletní provedení vykopávky nezapažené i zapažené - ošetření výkopiště po celou dobu práce v něm vč. klimatických opatření - ztížení vykopávek v blízkosti podzemního vedení, konstrukcí a objektů vč. jejich dočasného zajištění - ztížení pod vodou, v okolí výbušnin, ve stísněných prostorech a pod. - příplatek za lepivost - těžení po vrstvách, pásech a po jiných nutných částech (figurách) - čerpání vody vč. čerpacích jímek, potrubí a pohotovostní čerpací soupravy (viz ustanovení k pol. 1151,2) - potřebné snížení hladiny podzemní vody - těžení a rozpojování jednotlivých balvanů - vytahování a nošení výkopku - svahování a přesvah. svahů do konečného tvaru, výměna hornin v podloží a v pláni znehodnocené klimatickými vlivy - ruční vykopávky, odstranění kořenů a napadávek - pažení, vzepření a rozepření vč. přepažování (vyjma štětových stěn) - úpravu, ochranu a očištění dna, základové spáry, stěn a svahů - odvedení nebo obvedení vody v okolí výkopiště a ve výkopišti - třídění výkopku - veškeré pomocné konstrukce umožňující provedení vykopávky (příjezdy, sjezdy, nájezdy, lešení, podpěr. konstr., přemostění, zpevněné plochy, zakrytí a pod.) - nezahrnuje uložení zeminy (na skládku, do násypu) ani poplatky za skládku, vykazují se v položce č.0141** | 21 | 0
6,23*(6+1)+5,94*6=79.250 [A]
6 | 14-I 6_9 | 17411 |  | ZÁSYP JAM A RÝH ZEMINOU SE ZHUTNĚNÍM Zasypání přechodové oblasti mezi SO 252 a SO 202. | M3 | 95.4 | 0 | 0 | položka zahrnuje: - kompletní provedení zemní konstrukce vč. výběru vhodného materiálu - úprava ukládaného materiálu vlhčením, tříděním, promícháním nebo vysoušením, příp. jiné úpravy za účelem zlepšení jeho mech. vlastností - hutnění i různé míry hutnění - ošetření úložiště po celou dobu práce v něm vč. klimatických opatření - ztížení v okolí vedení, konstrukcí a objektů a jejich dočasné zajištění - ztížení provádění vč. hutnění ve ztížených podmínkách a stísněných prostorech - ztížené ukládání sypaniny pod vodu - ukládání po vrstvách a po jiných nutných částech (figurách) vč. dosypávek - spouštění a nošení materiálu - výměna částí zemní konstrukce znehodnocené klimatickými vlivy - ruční hutnění - udržování úložiště a jeho ochrana proti vodě - odvedení nebo obvedení vody v okolí úložiště a v úložišti - veškeré pomocné konstrukce umožňující provedení zemní konstrukce (příjezdy, sjezdy, nájezdy, lešení, podpěrné konstrukce, přemostění, zpevněné plochy, zakrytí a pod.) | 21 | 0
15,9*6=95.400 [A]
|  | 1 |  | Zemní práce |  |  |  | 0 |  |  | 0
|  | 3 |  | Svislé konstrukce
7 | 14-I 6_9 | 327214 |  | ZDI OPĚRNÉ, ZÁRUBNÍ, NÁBŘEŽNÍ Z GABIONŮ VČETNĚ KOVOVÉ KONSTRUKCE opěrná zeď v místě napojení komunikace z objektu SO 252 na SO 202 (mostní provozorium) | M3 | 40.078 | 0 | 0 | položka zahrnuje dodávku a osazení drátěných košů s výplní lomovým kamenem (sypaným, skládaným, s úpravou líce) | 21 | 0
22,39*1*1,79=40.078 [A]
8 | 2013_OTSKP | 334125 |  | MOSTNÍ PILÍŘE A STATIVA Z DÍLCŮ ŽELEZOBETON DO C30/37 (B37) Rovnaniny ze silničních panelů. | M3 | 59.4 | 0 | 0 | - dodání dílce požadovaného tvaru a vlastností, jeho skladování, doprava a osazení do definitivní polohy, včetně komplexní technologie výroby a montáže dílců, ošetření a ochrana dílců, - u dílců železobetonových a předpjatých veškerá výztuž, případně i tuhé kovové prvky a závěsná oka, - úpravy a zařízení pro uložení a transport dílce, - veškeré požadované úpravy dílců, včetně doplňkových konstrukcí a vybavení, - sestavení dílce na stavbě včetně montážních zařízení, plošin a prahů a pod., - výplň, těsnění a tmelení spár a spojů, - očištění a ošetření úložných ploch, - zednické výpomoce pro montáž dílců, - označení dílce výrobním štítkem nebo jiným způsobem, - úpravy dílce pro dodržení požadované přesnosti jeho osazení, včetně případných měření, - veškerá zařízení pro zajištění stability v každém okamžiku, - další práce dané případně specifikací k příslušnému prefabrik. dílci (úprava pohledových ploch, příp. rubových ploch, osazení měřících zařízení, zkoušení a měření dílců a pod.). | 21 | 0
6*3*(0,9+2,25+0,15)=59.400 [A]
|  | 3 |  | Svislé konstrukce |  |  |  | 0 |  |  | 0
|  | 4 |  | Vodorovné konstrukce
9 | 2013_OTSKP | 45157 |  | PODKLADNÍ A VÝPLŇOVÉ VRSTVY Z KAMENIVA TĚŽENÉHO Výškové vyrovnání ložných ploch štěrkodrí tl. 2x 150 mm | M3 | 16.2 | 0 | 0 | Položka zahrnuje veškerý materiál, výrobky a polotovary, včetně mimostaveništní a vnitrostaveništní dopravy (rovněž přesuny), včetně naložení a složení, případně s uložením. | 21 | 0
2*0,15*1,5*3*12=16.200 [A]
|  | 4 |  | Vodorovné konstrukce |  |  |  | 0 |  |  | 0
|  | 9 |  | Ostatní konstrukce a práce
10 | 2013_OTSKP | 96611 |  | BOURÁNÍ KONSTRUKCÍ Z BETONOVÝCH DÍLCŮ Odstranění rovnanin ze silničních panelů. | M3 | 59.4 | 0 | 0 | položka zahrnuje: - rozbourání konstrukce bez ohledu na použitou technologii - veškeré pomocné konstrukce (lešení a pod.) - veškerou manipulaci s vybouranou sutí a hmotami včetně uložení na skládku. Nezahrnuje poplatek za skládku, který se vykazuje v položce 0141** (s výjimkou malého množství bouraného materiálu, kde je možné poplatek zahrnout do jednotkové ceny bourání – tento fakt musí být uveden v doplňujícím textu k položce) - veškeré další práce plynoucí z technologického předpisu a z platných předpisů | 21 | 0
6*3*(0,9+2,25+0,15)=59.400 [A]
11 | 2013_OTSKP | 96612 |  | BOURÁNÍ KONSTRUKCÍ Z KAMENE NA SUCHO Odstranění opěrné zdi v místě napojení komunikace z objektu SO 252 na SO 202 (mostní provozorium) | M3 | 40.078 | 0 | 0 | položka zahrnuje: - rozbourání konstrukce bez ohledu na použitou technologii - veškeré pomocné konstrukce (lešení a pod.) - veškerou manipulaci s vybouranou sutí a hmotami včetně uložení na skládku. Nezahrnuje poplatek za skládku, který se vykazuje v položce 0141** (s výjimkou malého množství bouraného materiálu, kde je možné poplatek zahrnout do jednotkové ceny bourání – tento fakt musí být uveden v doplňujícím textu k položce) - veškeré další práce plynoucí z technologického předpisu a z platných předpisů | 21 | 0
22,39*1*1,79=40.078 [A]
|  | 9 |  | Ostatní konstrukce a práce |  |  |  | 0 |  |  | 0
|  |  |  | C e l k e m |  |  |  | 0 |  |  | 0
Ostatní ve výkazu nespecifikované práce
Vícepráce
|  |  |  | Vícepráce celkem |  |  |  | 0 |  |  | 0
Méněpráce
|  |  |  | Méněpráce celkem |  |  |  | 0 |  |  | 0
|  |  |  | Celkem |  |  |  | 0 |  |  | 0
|  |  |  | Celkem |  |  |  | 0 |  |  | 0

## SO 203
ASPE 9 |  | Firma: AF-CITYPLAN
Příloha k formuláři pro ocenění nabídky
Stavba : |  | I/14 Vrchlabí |  | Rozšíření průmyslové zóny Vrchlabí - jih, regionální infrastruktura, úsek Nerudova - Nádraží
číslo a název SO: |  | SO 203 |  | Protihluková stěna
číslo a název rozpočtu: |  | SO 203 |  | Protihluková stěna
Zatřídění JKSO:
Poř. č.pol. | cenová soustava | Kód položky | Varianta položky | Název položky | jednotka | Počet jednotek | CENA |  | Technická specifikace | Sazba | DPH
[7 empty] | jednotková | celkem |  | DPH
1 | 2 | 3 | 4 | 5 | 6 | 7 | 8 | 9 | 10
|  | 0 |  | Všeobecné konstrukce a práce
1 | 2013_OTSKP | 014102 | 1 | POPLATKY ZA SKLÁDKU viz položka 96616 2400 kg/m3 | T | 27.648 | 0 | 0 | zahrnuje veškeré poplatky provozovateli skládky související s uložením odpadu na skládce. | 21 | 0
0,4*0,6*(36+8+4)*2,4=27.648 [A]
2 | 2013_OTSKP | 014102 | 2 | POPLATKY ZA SKLÁDKU zemina, 1800 kg/m3 viz pol. 13183 | T | 259.2 | 0 | 0 | zahrnuje veškeré poplatky provozovateli skládky související s uložením odpadu na skládce. | 21 | 0
3*(36+8+4)*1,8=259.200 [A]
|  | 0 |  | Všeobecné konstrukce a práce |  |  |  | 0 |  |  | 0
|  | 1 |  | Zemní práce
3 | 2013_OTSKP | 13183 |  | HLOUBENÍ JAM ZAPAŽ I NEPAŽ TŘ II výkop pro základ protihlukové stěny | M3 | 144 | 0 | 0 | položka zahrnuje: - vodorovná a svislá doprava, přemístění, přeložení, manipulace s výkopkem - kompletní provedení vykopávky nezapažené i zapažené - ošetření výkopiště po celou dobu práce v něm vč. klimatických opatření - ztížení vykopávek v blízkosti podzemního vedení, konstrukcí a objektů vč. jejich dočasného zajištění - ztížení pod vodou, v okolí výbušnin, ve stísněných prostorech a pod. - těžení po vrstvách, pásech a po jiných nutných částech (figurách) - čerpání vody vč. čerpacích jímek, potrubí a pohotovostní čerpací soupravy (viz ustanovení k pol. 1151,2) - potřebné snížení hladiny podzemní vody - těžení a rozpojování jednotlivých balvanů - vytahování a nošení výkopku - svahování a přesvah. svahů do konečného tvaru, výměna hornin v podloží a v pláni znehodnocené klimatickými vlivy - eventuelně nutné druhotné rozpojení odstřelené horniny - ruční vykopávky, odstranění kořenů a napadávek - pažení, vzepření a rozepření vč. přepažování (vyjma štětových stěn) - úpravu, ochranu a očištění dna, základové spáry, stěn a svahů - odvedení nebo obvedení vody v okolí výkopiště a ve výkopišti - třídění výkopku - veškeré pomocné konstrukce umožňující provedení vykopávky (příjezdy, sjezdy, nájezdy, lešení, podpěr. konstr., přemostění, zpevněné plochy, zakrytí a pod.) - nezahrnuje uložení zeminy (na skládku, do násypu) ani poplatky za skládku, vykazují se v položce č.0141** | 21 | 0
3*(36+8+4)=144.000 [A]
4 | 2013_OTSKP | 17180 |  | ULOŽENÍ SYPANINY DO NÁSYPŮ Z NAKUPOVANÝCH MATERIÁLŮ dorovnání se stávajícím terénem za protihlukovou stěnou | M3 | 14.4 | 0 | 0 | položka zahrnuje: - kompletní provedení zemní konstrukce (násypového tělesa včetně aktivní zóny) včetně nákupu a dopravy materiálu dle zadávací dokumentace - úprava ukládaného materiálu vlhčením, tříděním, promícháním nebo vysoušením, příp. jiné úpravy za účelem zlepšení jeho mech. vlastností - hutnění i různé míry hutnění - ošetření úložiště po celou dobu práce v něm vč. klimatických opatření - ztížení v okolí vedení, konstrukcí a objektů a jejich dočasné zajištění - ztížení provádění vč. hutnění ve ztížených podmínkách a stísněných prostorech - ztížené ukládání sypaniny pod vodu - ukládání po vrstvách a po jiných nutných částech (figurách) vč. dosypávek - spouštění a nošení materiálu - výměna částí zemní konstrukce znehodnocené klimatickými vlivy - ruční hutnění a výplň jam a prohlubní v podloží - úprava, očištění, ochrana a zhutnění podloží - svahování, hutnění a uzavírání povrchů svahů - zřízení lavic na svazích - udržování úložiště a jeho ochrana proti vodě - odvedení nebo obvedení vody v okolí úložiště a v úložišti - veškeré pomocné konstrukce umožňující provedení zemní konstrukce (příjezdy, sjezdy, nájezdy, lešení, podpěrné konstrukce, přemostění, zpevněné plochy, zakrytí a pod.) | 21 | 0
1,5*0,2*(36+8+4)=14.400 [A]
5 | 2013_OTSKP | 17481 |  | ZÁSYP JAM A RÝH Z NAKUPOVANÝCH MATERIÁLŮ štěrková zemina D=97% | M3 | 105.6 | 0 | 0 | položka zahrnuje: - kompletní provedení zemní konstrukce včetně nákupu a dopravy materiálu dle zadávací dokumentace - úprava ukládaného materiálu vlhčením, tříděním, promícháním nebo vysoušením, příp. jiné úpravy za účelem zlepšení jeho mech. vlastností - hutnění i různé míry hutnění - ošetření úložiště po celou dobu práce v něm vč. klimatických opatření - ztížení v okolí vedení, konstrukcí a objektů a jejich dočasné zajištění - ztížení provádění vč. hutnění ve ztížených podmínkách a stísněných prostorech - ztížené ukládání sypaniny pod vodu - ukládání po vrstvách a po jiných nutných částech (figurách) vč. dosypávek - spouštění a nošení materiálu - výměna částí zemní konstrukce znehodnocené klimatickými vlivy - udržování úložiště a jeho ochrana proti vodě - odvedení nebo obvedení vody v okolí úložiště a v úložišti - veškeré pomocné konstrukce umožňující provedení zemní konstrukce (příjezdy, sjezdy, nájezdy, lešení, podpěrné konstrukce, přemostění, zpevněné plochy, zakrytí a pod.) | 21 | 0
2,2*(36+8+4)=105.600 [A]
|  | 1 |  | Zemní práce |  |  |  | 0 |  |  | 0
|  | 2 |  | Základy
6 | 2013_OTSKP | 272324 |  | ZÁKLADY ZE ŽELEZOBETONU DO C25/30 (B30) | M3 | 37.44 | 0 | 0 | - dodání čerstvého betonu (betonové směsi) požadované kvality, jeho uložení do požadovaného tvaru při jakékoliv hustotě výztuže, konzistenci čerstvého betonu a způsobu hutnění, ošetření a ochranu betonu, - zhotovení nepropustného, mrazuvzdorného betonu a betonu požadované trvanlivosti a vlastností, - užití potřebných přísad a technologií výroby betonu, - zřízení pracovních a dilatačních spar, včetně potřebných úprav, výplně, vložek, opracování, očištění a ošetření, - bednění požadovaných konstr. (i ztracené) s úpravou dle požadované kvality povrchu betonu, včetně odbedňovacích a odskružovacích prostředků, - podpěrné konstr. (skruže) a lešení všech druhů pro bednění, uložení čerstvého betonu, výztuže a doplňkových konstr., vč. požadovaných otvorů, ochranných a bezpečnostních opatření a základů těchto konstrukcí a lešení, - vytvoření kotevních čel, kapes, nálitků, a sedel, - zřízení všech požadovaných otvorů, kapes, výklenků, prostupů, dutin, drážek a pod., vč. ztížení práce a úprav kolem nich, - úpravy pro osazení výztuže, doplňkových konstrukcí a vybavení, - úpravy povrchu pro položení požadované izolace, povlaků a nátěrů, případně vyspravení, - ztížení práce u kabelových a injektážních trubek a ostatních zařízení osazovaných do betonu, - konstrukce betonových kloubů, upevnění kotevních prvků a doplňkových konstrukcí, - nátěry zabraňující soudržnost betonu a bednění, - výplň, těsnění a tmelení spar a spojů, - opatření povrchů betonu izolací proti zemní vlhkosti v částech, kde přijdou do styku se zeminou nebo kamenivem, - případné zřízení spojovací vrstvy u základů, - úpravy pro osazení zařízení ochrany konstrukce proti vlivu bludných proudů, | 21 | 0
1,5*0,52*(36+8+4)=37.440 [A]
7 | 2013_OTSKP | 272325 |  | ZÁKLADY ZE ŽELEZOBETONU DO C30/37 (B37) C30/37-XF4, výplň kapes pro vetknutí sloupku | M3 | 2.553 | 0 | 0 | - dodání čerstvého betonu (betonové směsi) požadované kvality, jeho uložení do požadovaného tvaru při jakékoliv hustotě výztuže, konzistenci čerstvého betonu a způsobu hutnění, ošetření a ochranu betonu, - zhotovení nepropustného, mrazuvzdorného betonu a betonu požadované trvanlivosti a vlastností, - užití potřebných přísad a technologií výroby betonu, - zřízení pracovních a dilatačních spar, včetně potřebných úprav, výplně, vložek, opracování, očištění a ošetření, - bednění požadovaných konstr. (i ztracené) s úpravou dle požadované kvality povrchu betonu, včetně odbedňovacích a odskružovacích prostředků, - podpěrné konstr. (skruže) a lešení všech druhů pro bednění, uložení čerstvého betonu, výztuže a doplňkových konstr., vč. požadovaných otvorů, ochranných a bezpečnostních opatření a základů těchto konstrukcí a lešení, - vytvoření kotevních čel, kapes, nálitků, a sedel, - zřízení všech požadovaných otvorů, kapes, výklenků, prostupů, dutin, drážek a pod., vč. ztížení práce a úprav kolem nich, - úpravy pro osazení výztuže, doplňkových konstrukcí a vybavení, - úpravy povrchu pro položení požadované izolace, povlaků a nátěrů, případně vyspravení, - ztížení práce u kabelových a injektážních trubek a ostatních zařízení osazovaných do betonu, - konstrukce betonových kloubů, upevnění kotevních prvků a doplňkových konstrukcí, - nátěry zabraňující soudržnost betonu a bednění, - výplň, těsnění a tmelení spar a spojů, - opatření povrchů betonu izolací proti zemní vlhkosti v částech, kde přijdou do styku se zeminou nebo kamenivem, - případné zřízení spojovací vrstvy u základů, - úpravy pro osazení zařízení ochrany konstrukce proti vlivu bludných proudů, | 21 | 0
0,38*0,38*1,36*13=2.553 [A]
8 | 2013_OTSKP | 272365 |  | VÝZTUŽ ZÁKLADŮ Z OCELI 10505 armovací koš z oceli R10505, kapsy pro vetknutí sloupků 110kg/m3 | T | 4.118 | 0 | 0 | Položka zahrnuje veškerý materiál, výrobky a polotovary, včetně mimostaveništní a vnitrostaveništní dopravy (rovněž přesuny), včetně naložení a složení, případně s uložením - dodání betonářské výztuže v požadované kvalitě, stříhání, řezání, ohýbání a spojování do všech požadovaných tvarů (vč. armakošů) a uložení s požadovaným zajištěním polohy a krytí výztuže betonem, - veškeré svary nebo jiné spoje výztuže, - pomocné konstrukce a práce pro osazení a upevnění výztuže, - zednické výpomoci pro montáž betonářské výztuže, - úpravy výztuže pro osazení doplňkových konstrukcí, - ochranu výztuže do doby jejího zabetonování, - úpravy výztuže pro zřízení železobetonových kloubů, kotevních prvků, závěsných ok a doplňkových konstrukcí, - veškerá opatření pro zajištění soudržnosti výztuže a betonu, - vodivé propojení výztuže, které je součástí ochrany konstrukce proti vlivům bludných proudů, vyvedení do měřících skříní nebo míst pro měření bludných proudů (vlastní měřící skříně se uvádějí položkami SD 74 - pol.č.74432). - povrchovou antikorozní úpravu výztuže, - separaci výztuže, - osazení měřících zařízení a úpravy pro ně, - osazení měřících skříní nebo míst pro měření bludných proudů. | 21 | 0
(0,52*1,5*48)*0,11=4.118 [A]
|  | 2 |  | Základy |  |  |  | 0 |  |  | 0
|  | 3 |  | Svislé konstrukce
9 | 2013_OTSKP | 33717 |  | SLOUPKY PROTIHLUK STĚN Z DÍLCŮ KOVOVÝCH nosné sloupy protihlukové stěny HEA 160, 30,4kg/m včetně protikorozní ochrany (viz Technická zpráva) | T | 1.444 | 0 | 0 | - dodání dílce požadovaného tvaru a vlastností, jeho skladování, doprava a osazení do definitivní polohy, včetně komplexní technologie výroby a montáže dílců, ošetření a ochrana dílců, - úpravy a zařízení pro uložení a transport dílce, - veškeré požadované úpravy dílců, včetně doplňkových konstrukcí a vybavení, - sestavení dílce na stavbě včetně montážních zařízení, plošin a prahů a pod., - výplň, těsnění a tmelení spár a spojů, - očištění a ošetření úložných ploch, - zednické výpomoce pro montáž dílců, - označení dílce výrobním štítkem nebo jiným způsobem, - úpravy dílce pro dodržení požadované přesnosti jeho osazení, včetně případných měření, - veškerá zařízení pro zajištění stability v každém okamžiku, - další práce dané případně specifikací k příslušnému dílci (úprava pohledových ploch, příp. rubových ploch, osazení měřících zařízení, zkoušení a měření dílců a pod.). - dílenská dokumentace, včetně technologického předpisu spojování, - dodání materiálu v požadované kvalitě a výroba konstrukce i dílenská (včetně pomůcek, přípravků a prostředků pro výrobu) bez ohledu na náročnost a její hmotnost, dílenská montáž, - dodání spojovacího materiálu, - zřízení montážních a dilatačních spojů, spar, včetně potřebných úprav, vložek, opracování, očištění a ošetření, - podpěr. konstr. a lešení všech druhů pro montáž konstrukcí i doplňkových, včetně požadovaných otvorů, ochranných a bezpečnostních opatření a základů pro tyto konstrukce a lešení, - jakákoliv doprava a manipulace dílců a montážních sestav, včetně dopravy konstrukce z výrobny na stavbu, - montáž konstrukce na staveništi, včetně montážních prostředků a pomůcek a zednických výpomocí, - montážní dokumentace včetně technologického předpisu montáže, - výplň, těsnění a tmelení spar a spojů, - čištění konstrukce a odstranění všech vrubů (vrypy, otlačeniny a pod.), - veškeré druhy opracování povrchů, včetně úprav pod nátěry a pod izolaci, - veškeré druhy dílenských základů a základních nátěrů a povlaků, - všechny druhy ocelového kotvení, - dílenskou přejímku a montážní prohlídku, včetně požadovaných dokladů, - zřízení kotevních otvorů nebo jam, nejsou-li částí jiné konstrukce, jejich úpravy, očištění a ošetření, - osazení kotvení nebo přímo částí konstrukce do podpůrné konstrukce nebo do zeminy, - výplň kotevních otvorů (příp. podlití patních desek) maltou, betonem nebo jinou speciální hmotou, vyplnění jam zeminou, - ošetření kotevní oblasti proti vzniku trhlin, vlivu povětrnosti a pod., - osazení nivelačních značek, včetně jejich zaměření, označení znakem výrobce a vyznačení letopočtu. Dokumentace pro zadání stavby může dále předepsat že cena položky ještě obsahuje například: - veškeré druhy protikorozní ochrany a nátěry konstrukcí, - žárové zinkování ponorem nebo žárové stříkání (metalizace) kovem, - zvláštní spojovací prostředky, rozebíratelnost konstrukce, - osazení měřících zařízení a úpravy pro ně - ochranná opatření před účinky bludných proudů - ochranu před přepětím. | 21 | 0
(2,5+2,5*2+10*4)*0,0304=1.444 [A]
10 | 2013_OTSKP | 34799 |  | STĚNY PROTIHLUKOVÉ A OHRADNÍ Z PLEXISKLA protihlukové sklo průhledné s příměsí z plastu, tl. skla 20mm | M2 | 126 | 0 | 0 | Položka zahrnuje veškerý materiál včetně spojovacího a těsnícího, výrobky a polotovary, včetně mimostaveništní a vnitrostaveništní dopravy (rovněž přesuny), včetně naložení a složení, případně s uložením. | 21 | 0
1,5*4+1,5*8+3*36=126.000 [A]
|  | 3 |  | Svislé konstrukce |  |  |  | 0 |  |  | 0
|  | 4 |  | Vodorovné konstrukce
11 | 2013_OTSKP | 41317 |  | NOSNÍKY Z VÁLCOVANÝCH NOSNÍKŮ L průřez 70x70x4 úhelníky pro připevnění skla | T | 0.288 | 0 | 0 | - dílenská dokumentace, včetně technologického předpisu spojování, - dodání materiálu v požadované kvalitě a výroba konstrukce i dílenská (včetně pomůcek, přípravků a prostředků pro výrobu) bez ohledu na náročnost a její hmotnost, dílenská montáž, - dodání spojovacího materiálu, - zřízení montážních a dilatačních spojů, spar, včetně potřebných úprav, vložek, opracování, očištění a ošetření, - podpěr. konstr. a lešení všech druhů pro montáž konstrukcí i doplňkových, včetně požadovaných otvorů, ochranných a bezpečnostních opatření a základů pro tyto konstrukce a lešení, - jakákoliv doprava a manipulace dílců a montážních sestav, včetně dopravy konstrukce z výrobny na stavbu, - montáž konstrukce na staveništi, včetně montážních prostředků a pomůcek a zednických výpomocí, - montážní dokumentace včetně technologického předpisu montáže, - výplň, těsnění a tmelení spar a spojů, - čištění konstrukce a odstranění všech vrubů (vrypy, otlačeniny a pod.), - veškeré druhy opracování povrchů, včetně úprav pod nátěry a pod izolaci, - veškeré druhy dílenských základů a základních nátěrů a povlaků, - všechny druhy ocelového kotvení, - dílenskou přejímku a montážní prohlídku, včetně požadovaných dokladů, - zřízení kotevních otvorů nebo jam, nejsou-li částí jiné konstrukce, jejich úpravy, očištění a ošetření, - osazení kotvení nebo přímo částí konstrukce do podpůrné konstrukce nebo do zeminy, - výplň kotevních otvorů (příp. podlití patních desek) maltou, betonem nebo jinou speciální hmotou, vyplnění jam zeminou, - ošetření kotevní oblasti proti vzniku trhlin, vlivu povětrnosti a pod., - osazení nivelačních značek, včetně jejich zaměření, označení znakem výrobce a vyznačení letopočtu. Dokumentace pro zadání stavby může dále předepsat, že cena položky ještě obsahuje například: - veškeré druhy protikorozní ochrany a nátěry konstrukcí, - žárové zinkování ponorem nebo žárové stříkání (metalizace) kovem, - zvláštní spojovací prostředky, rozebíratelnost konstrukce, - osazení měřících zařízení a úpravy pro ně - ochranná opatření před účinky bludných proudů - ochranu před přepětím. | 21 | 0
0,00418*(10*3+3*1,5)*2=0.288 [A]
12 | 2013_OTSKP | 451313 |  | PODKLADNÍ A VÝPLŇOVÉ VRSTVY Z PROSTÉHO BETONU C16/20 | M3 | 3.936 | 0 | 0 | - dodání čerstvého betonu (betonové směsi) požadované kvality, jeho uložení do požadovaného tvaru při jakékoliv hustotě výztuže, konzistenci čerstvého betonu a způsobu hutnění, ošetření a ochranu betonu, - zhotovení nepropustného, mrazuvzdorného betonu a betonu požadované trvanlivosti a vlastností, - užití potřebných přísad a technologií výroby betonu, - zřízení pracovních a dilatačních spar, včetně potřebných úprav, výplně, vložek, opracování, očištění a ošetření, - bednění požadovaných konstr. (i ztracené) s úpravou dle požadované kvality povrchu betonu, včetně odbedňovacích a odskružovacích prostředků, - podpěrné konstr. (skruže) a lešení všech druhů pro bednění, uložení čerstvého betonu, výztuže a doplňkových konstr., vč. požadovaných otvorů, ochranných a bezpečnostních opatření a základů těchto konstrukcí a lešení, - vytvoření kotevních čel, kapes, nálitků, a sedel, - zřízení všech požadovaných otvorů, kapes, výklenků, prostupů, dutin, drážek a pod., vč. ztížení práce a úprav kolem nich, - úpravy pro osazení výztuže, doplňkových konstrukcí a vybavení, - úpravy povrchu pro položení požadované izolace, povlaků a nátěrů, případně vyspravení, - ztížení práce u kabelových a injektážních trubek a ostatních zařízení osazovaných do betonu, - konstrukce betonových kloubů, upevnění kotevních prvků a doplňkových konstrukcí, - nátěry zabraňující soudržnost betonu a bednění, - výplň, těsnění a tmelení spar a spojů, - opatření povrchů betonu izolací proti zemní vlhkosti v částech, kde přijdou do styku se zeminou nebo kamenivem, - případné zřízení spojovací vrstvy u základů, - úpravy pro osazení zařízení ochrany konstrukce proti vlivu bludných proudů | 21 | 0
0,82*0,1*(36+8+4)=3.936 [A]
|  | 4 |  | Vodorovné konstrukce |  |  |  | 0 |  |  | 0
|  | 6 |  | Úpravy povrchů, podlahy, výplně otvorů
13 | 2013_OTSKP | 642232 |  | DVEŘE KOMPLETNÍ S OCEL ZÁRUBNÍ KOVOVÉ DVOUKŘÍDLÉ | M2 | 3 | 0 | 0 | položka zahrnuje: - dodávka dveří dle specifikace objednatele - montáž nových dveří do připravených otvorů (tj. zakotvení do ostění a zapěnění spáry PUR pěnou) - seřízení výrobků k jejich plné funkčnosti - případné zapravení venkovního i vnitřního ostění - zajištění prováděných prací tak, aby nebyly znečištěny a poškozeny vnitřní prostory - případná výmalba vnitřních ostění dveří - pokud se jedná o finální stavební práci, zahrnuje i zajištění úklidu vnitřních i vnějších prostor | 21 | 0
1,2*2,5=3.000 [A]
|  | 6 |  | Úpravy povrchů, podlahy, výplně otvorů |  |  |  | 0 |  |  | 0
|  | 9 |  | Ostatní konstrukce a práce
14 | 2013_OTSKP | 93650 |  | DROBNÉ DOPLŇK KONSTR KOVOVÉ spojovací materiál pro připevnění protihlukového skla | KG | 25 | 0 | 0 | - dílenská dokumentace, včetně technologického předpisu spojování, - dodání materiálu v požadované kvalitě a výroba konstrukce i dílenská (včetně pomůcek, přípravků a prostředků pro výrobu) bez ohledu na náročnost a její hmotnost, dílenská montáž, - dodání spojovacího materiálu, - zřízení montážních a dilatačních spojů, spar, včetně potřebných úprav, vložek, opracování, očištění a ošetření, - podpěr. konstr. a lešení všech druhů pro montáž konstrukcí i doplňkových, včetně požadovaných otvorů, ochranných a bezpečnostních opatření a základů pro tyto konstrukce a lešení, - jakákoliv doprava a manipulace dílců a montážních sestav, včetně dopravy konstrukce z výrobny na stavbu, - montáž konstrukce na staveništi, včetně montážních prostředků a pomůcek a zednických výpomocí, - montážní dokumentace včetně technologického předpisu montáže, - výplň, těsnění a tmelení spar a spojů, - čištění konstrukce a odstranění všech vrubů (vrypy, otlačeniny a pod.), - veškeré druhy opracování povrchů, včetně úprav pod nátěry a pod izolaci, - veškeré druhy dílenských základů a základních nátěrů a povlaků, - všechny druhy ocelového kotvení, - dílenskou přejímku a montážní prohlídku, včetně požadovaných dokladů, - zřízení kotevních otvorů nebo jam, nejsou-li částí jiné konstrukce, jejich úpravy, očištění a ošetření, - osazení kotvení nebo přímo částí konstrukce do podpůrné konstrukce nebo do zeminy, - výplň kotevních otvorů (příp. podlití patních desek) maltou, betonem nebo jinou speciální hmotou, vyplnění jam zeminou, - ošetření kotevní oblasti proti vzniku trhlin, vlivu povětrnosti a pod., - osazení nivelačních značek, včetně jejich zaměření, označení znakem výrobce a vyznačení letopočtu. Dokumentace pro zadání stavby může dále předepsat že cena položky ještě obsahuje například: - veškeré druhy protikorozní ochrany a nátěry konstrukcí, - žárové zinkování ponorem nebo žárové stříkání (metalizace) kovem, - zvláštní spojovací prostředky, rozebíratelnost konstrukce, - osazení měřících zařízení a úpravy pro ně - ochranná opatření před účinky bludných proudů - ochranu před přepětím. | 21 | 0
15 | 2013_OTSKP | 96616 |  | BOURÁNÍ KONSTRUKCÍ ZE ŽELEZOBETONU Vybourání stávající podezdívky plotu | M3 | 11.52 | 0 | 0 | položka zahrnuje: - rozbourání konstrukce bez ohledu na použitou technologii - veškeré pomocné konstrukce (lešení a pod.) - veškerou manipulaci s vybouranou sutí a hmotami včetně uložení na skládku. Nezahrnuje poplatek za skládku, který se vykazuje v položce 0141** (s výjimkou malého množství bouraného materiálu, kde je možné poplatek zahrnout do jednotkové ceny bourání – tento fakt musí být uveden v doplňujícím textu k položce) - veškeré další práce plynoucí z technologického předpisu a z platných předpisů | 21 | 0
0,4*0,6*(36+8+4)=11.520 [A]
16 | 2013_OTSKP | 966842 |  | ODSTRANĚNÍ OPLOCENÍ Z DRÁT PLETIVA | M | 48 | 0 | 0 | - položka zahrnuje veškerou manipulaci s vybouranou sutí a hmotami včetně uložení na skládku. Nezahrnuje poplatek za skládku, který se vykazuje v položce 0141** (s výjimkou malého množství bouraného materiálu, kde je možné poplatek zahrnout do jednotkové ceny bourání – tento fakt musí být uveden v doplňujícím textu k položce) - položka zahrnuje veškeré další práce plynoucí z technologického předpisu a z platných předpisů , - položka zahrnuje i odstranění sloupků z jiného materiálu, odstranění vrat a vrátek. | 21 | 0
36+8+4=48.000 [A]
|  | 9 |  | Ostatní konstrukce a práce |  |  |  | 0 |  |  | 0
|  |  |  | C e l k e m |  |  |  | 0 |  |  | 0
Ostatní ve výkazu nespecifikované práce
Vícepráce
|  |  |  | Vícepráce celkem |  |  |  | 0 |  |  | 0
Méněpráce
|  |  |  | Méněpráce celkem |  |  |  | 0 |  |  | 0
|  |  |  | Celkem |  |  |  | 0 |  |  | 0
|  |  |  | Celkem |  |  |  | 0 |  |  | 0

## SO 212
ASPE 9 |  | Firma: AF-CITYPLAN
Příloha k formuláři pro ocenění nabídky
Stavba : |  | I/14 Vrchlabí |  | Rozšíření průmyslové zóny Vrchlabí - jih, regionální infrastruktura, úsek Nerudova - Nádraží
číslo a název SO: |  | SO 212 |  | Provizorní kabelová lávka
číslo a název rozpočtu: |  | SO 212 |  | Provizorní kabelová lávka
Zatřídění JKSO:
Poř. č.pol. | cenová soustava | Kód položky | Varianta položky | Název položky | jednotka | Počet jednotek | CENA |  | Technická specifikace | Sazba | DPH
[7 empty] | jednotková | celkem |  | DPH
1 | 2 | 3 | 4 | 5 | 6 | 7 | 8 | 9 | 10
|  | 4 |  | Vodorovné konstrukce
1 | 2013_OTSKP | 413173 |  | NOSNÍKY Z VÁLCOVANÝCH NOSNÍKŮ ŘADY 52 Konstrukce kabelových lávek z válcovaných profilů. Lávka z 2 x IPE 600 (podélné nosníky), příčné nosníky U300 | T | 12.854 | 0 | 0 | - dílenská dokumentace, včetně technologického předpisu spojování, - dodání materiálu v požadované kvalitě a výroba konstrukce i dílenská (včetně pomůcek, přípravků a prostředků pro výrobu) bez ohledu na náročnost a její hmotnost, dílenská montáž, - dodání spojovacího materiálu, - zřízení montážních a dilatačních spojů, spar, včetně potřebných úprav, vložek, opracování, očištění a ošetření, - podpěr. konstr. a lešení všech druhů pro montáž konstrukcí i doplňkových, včetně požadovaných otvorů, ochranných a bezpečnostních opatření a základů pro tyto konstrukce a lešení, - jakákoliv doprava a manipulace dílců a montážních sestav, včetně dopravy konstrukce z výrobny na stavbu, - montáž konstrukce na staveništi, včetně montážních prostředků a pomůcek a zednických výpomocí, - montážní dokumentace včetně technologického předpisu montáže, - výplň, těsnění a tmelení spar a spojů, - čištění konstrukce a odstranění všech vrubů (vrypy, otlačeniny a pod.), - veškeré druhy opracování povrchů, včetně úprav pod nátěry a pod izolaci, - veškeré druhy dílenských základů a základních nátěrů a povlaků, - všechny druhy ocelového kotvení, - dílenskou přejímku a montážní prohlídku, včetně požadovaných dokladů, - zřízení kotevních otvorů nebo jam, nejsou-li částí jiné konstrukce, jejich úpravy, očištění a ošetření, - osazení kotvení nebo přímo částí konstrukce do podpůrné konstrukce nebo do zeminy, - výplň kotevních otvorů (příp. podlití patních desek) maltou, betonem nebo jinou speciální hmotou, vyplnění jam zeminou, - ošetření kotevní oblasti proti vzniku trhlin, vlivu povětrnosti a pod., - osazení nivelačních značek, včetně jejich zaměření, označení znakem výrobce a vyznačení letopočtu. Dokumentace pro zadání stavby může dále předepsat, že cena položky ještě obsahuje například: - veškeré druhy protikorozní ochrany a nátěry konstrukcí, - žárové zinkování ponorem nebo žárové stříkání (metalizace) kovem, - zvláštní spojovací prostředky, rozebíratelnost konstrukce, - osazení měřících zařízení a úpravy pro ně - ochranná opatření před účinky bludných proudů - ochranu před přepětím. | 21 | 0
4*23,5*0,122+15*2*1*0,0462=12.854 [A]
|  | 4 |  | Vodorovné konstrukce |  |  |  | 0 |  |  | 0
|  | 9 |  | Ostatní konstrukce a práce
2 | 2013_OTSKP | 93610 |  | DROBNÉ DOPLŇK KONSTR DŘEVĚNÉ Podkladní trámky v místech uložení kabelových lávek. Trámky 160 x 200 mm. | M3 | 0.166 | 0 | 0 | - dílenská dokumentace, včetně technologického předpisu spojování, - dodání dřeva v požadované kvalitě a výroba konstrukce (vč. pomůcek, přípravků a prostředků pro výrobu) bez ohledu na náročnost a její objem, dílenská montáž, montážní dokumentace, - dodání spojovacího materiálu, - zřízení montážních a dilatačních spojů, spar, včetně potřebných úprav, vložek, opracování, očištění a ošetření, - podpěr. konstr. a lešení všech druhů pro montáž konstrukcí i doplňkových, včetně požadovaných otvorů, ochranných a bezpečnostních opatření a základů pro tyto konstrukce a lešení, - jakákoliv doprava a manipulace dílců a montážních sestav, včetně dopravy konstrukce z výrobny na stavbu, - montáž konstrukce na stavbě, včetně montážních prostředků a pomůcek a zednických výpomocí, - výplň, těsnění a tmelení spar a spojů, - čištění konstrukce a odstranění všech vrubů (vrypy, otlačeniny a pod.), - veškeré druhy opracování povrchů, včetně úprav pod nátěry a pod izolaci, - veškeré druhy dílenských základů a základních nátěrů a povlaků, - všechny druhy ocelového kotvení, - dílenskou přejímku a montážní prohlídku, včetně požadovaných dokladů, - zřízení kotevních otvorů nebo jam, nejsou-li částí jiné konstrukce, jejich úpravy, očištění a ošetření, - osazení kotvení nebo přímo částí konstrukce do podpůrné konstrukce nebo do zeminy, - výplň kotevních otvorů (případně podlití patních desek) maltou, betonem nebo jinou speciální hmotou, vyplnění jam zeminou, - ošetření kotevní oblasti proti vzniku trhlin, vlivu povětrnosti a pod., - osazení značek, včetně jejich zaměření. Dokumentace pro zadání stavby může dále předepsat, že cena položky ještě obsahuje např.: - veškeré úpravy dřeva pro zlepšení jeho užitných vlastností (impregnace, zpevňování a pod.), - veškeré druhy povrchových úprav, - zvláštní spojové prostředky, rozebíratelnost konstrukce, - osazení měřících zařízení a úprav pro ně. | 21 | 0
0,16*0,2*1,3*4=0.166 [A]
|  | 9 |  | Ostatní konstrukce a práce |  |  |  | 0 |  |  | 0
|  |  |  | C e l k e m |  |  |  | 0 |  |  | 0
Ostatní ve výkazu nespecifikované práce
Vícepráce
|  |  |  | Vícepráce celkem |  |  |  | 0 |  |  | 0
Méněpráce
|  |  |  | Méněpráce celkem |  |  |  | 0 |  |  | 0
|  |  |  | Celkem |  |  |  | 0 |  |  | 0
|  |  |  | Celkem |  |  |  | 0 |  |  | 0

## SO 251
ASPE 9 |  | Firma: AF-CITYPLAN
Příloha k formuláři pro ocenění nabídky
Stavba : |  | I/14 Vrchlabí |  | Rozšíření průmyslové zóny Vrchlabí - jih, regionální infrastruktura, úsek Nerudova - Nádraží
číslo a název SO: |  | SO 251 |  | Opěrná zeď v ul. Tyršova - vpravo
číslo a název rozpočtu: |  | SO 251 |  | Opěrná zeď v ul. Tyršova - vpravo
Zatřídění JKSO:
Poř. č.pol. | cenová soustava | Kód položky | Varianta položky | Název položky | jednotka | Počet jednotek | CENA |  | Technická specifikace | Sazba | DPH
[7 empty] | jednotková | celkem |  | DPH
1 | 2 | 3 | 4 | 5 | 6 | 7 | 8 | 9 | 10
|  | 0 |  | Všeobecné konstrukce a práce
1 | 2013_OTSKP | 014102 |  | POPLATKY ZA SKLÁDKU Poplatky za skládku za uložení betonových sloupků a madel z původního zábradlí. (2,5t/m3) (A), Poplatky za skládku za uložení kameniva z bourané opěrné zdi. (2,8t/m3) (B), Poplatky za uložení prostého betonu z bourané opěrné zdi. (2,4 t/m3) (C). | T | 516.852 | 0 | 0 | zahrnuje veškeré poplatky provozovateli skládky související s uložením odpadu na skládce. | 21 | 0
2,5*(0,3*0,3*1,1*50,85*0,5+0,15*0,3*50,85)=12.013 [A] 2,8*0,8*50,85*2,92*1,25=415.750 [B] 2,4*0,2*50,85*2,92*1,25=89.089 [C] A+B+C=516.852 [D]
|  | 0 |  | Všeobecné konstrukce a práce |  |  |  | 0 |  |  | 0
|  | 1 |  | Zemní práce
2 | 2013_OTSKP | 13173 |  | HLOUBENÍ JAM ZAPAŽ I NEPAŽ TŘ. I Výkop bez uložení do násypu nebo na skládku. | M3 | 475.562 | 0 | 0 | položka zahrnuje: - vodorovná a svislá doprava, přemístění, přeložení, manipulace s výkopkem - kompletní provedení vykopávky nezapažené i zapažené - ošetření výkopiště po celou dobu práce v něm vč. klimatických opatření - ztížení vykopávek v blízkosti podzemního vedení, konstrukcí a objektů vč. jejich dočasného zajištění - ztížení pod vodou, v okolí výbušnin, ve stísněných prostorech a pod. - příplatek za lepivost - těžení po vrstvách, pásech a po jiných nutných částech (figurách) - čerpání vody vč. čerpacích jímek, potrubí a pohotovostní čerpací soupravy (viz ustanovení k pol. 1151,2) - potřebné snížení hladiny podzemní vody - těžení a rozpojování jednotlivých balvanů - vytahování a nošení výkopku - svahování a přesvah. svahů do konečného tvaru, výměna hornin v podloží a v pláni znehodnocené klimatickými vlivy - ruční vykopávky, odstranění kořenů a napadávek - pažení, vzepření a rozepření vč. přepažování (vyjma štětových stěn) - úpravu, ochranu a očištění dna, základové spáry, stěn a svahů - odvedení nebo obvedení vody v okolí výkopiště a ve výkopišti - třídění výkopku - veškeré pomocné konstrukce umožňující provedení vykopávky (příjezdy, sjezdy, nájezdy, lešení, podpěr. konstr., přemostění, zpevněné plochy, zakrytí a pod.) - nezahrnuje uložení zeminy (na skládku, do násypu) ani poplatky za skládku, vykazují se v položce č.0141** | 21 | 0
13,8*7,98+12,5*9,87+9,86*24,55=475.562 [B]
3 | 2013_OTSKP | 17120 |  | ULOŽENÍ SYPANINY DO NÁSYPŮ A NA SKLÁDKY BEZ ZHUTNĚNÍ Uložení přebytečné zeminy na skládku, vč. poplatků a odvozu | M3 | 396.414 | 0 | 0 | položka zahrnuje: - kompletní provedení zemní konstrukce do předepsaného tvaru - ošetření úložiště po celou dobu práce v něm vč. klimatických opatření - ztížení v okolí vedení, konstrukcí a objektů a jejich dočasné zajištění - ztížení provádění ve ztížených podmínkách a stísněných prostorech - ztížené ukládání sypaniny pod vodu - ukládání po vrstvách a po jiných nutných částech (figurách) vč. dosypávek - spouštění a nošení materiálu - úprava, očištění a ochrana podloží a svahů - svahování, uzavírání povrchů svahů - udržování úložiště a jeho ochrana proti vodě - odvedení nebo obvedení vody v okolí úložiště a v úložišti - veškeré pomocné konstrukce umožňující provedení zemní konstrukce (příjezdy, sjezdy, nájezdy, lešení, podpěrné konstrukce, přemostění, zpevněné plochy, zakrytí a pod.) | 21 | 0
475,562-79,148=396.414 [A]
4 | 2013_OTSKP | 17511 |  | OBSYP POTRUBÍ A OBJEKTŮ SE ZHUTNĚNÍM Obsyp konstrukce spodní stavby na líci, předpokládáno použití na stavbě vytěžené zeminy vč. hutnění po vrstvách tl. max 300 mm | M3 | 79.148 | 0 | 0 | položka zahrnuje: - kompletní provedení zemní konstrukce vč. výběru vhodného materiálu - úprava ukládaného materiálu vlhčením, tříděním, promícháním nebo vysoušením, příp. jiné úpravy za účelem zlepšení jeho mech. vlastností - hutnění i různé míry hutnění - ošetření úložiště po celou dobu práce v něm vč. klimatických opatření - ztížení v okolí vedení, konstrukcí a objektů a jejich dočasné zajištění - ztížení provádění vč. hutnění ve ztížených podmínkách a stísněných prostorech - ztížené ukládání sypaniny pod vodu - ukládání po vrstvách a po jiných nutných částech (figurách) vč. dosypávek - spouštění a nošení materiálu - výměna částí zemní konstrukce znehodnocené klimatickými vlivy - ruční hutnění a výplň jam a prohlubní v podloží - úprava, očištění, ochrana a zhutnění podloží - svahování, hutnění a uzavírání povrchů svahů - zřízení lavic na svazích - udržování úložiště a jeho ochrana proti vodě - odvedení nebo obvedení vody v okolí úložiště a v úložišti - veškeré pomocné konstrukce umožňující provedení zemní konstrukce (příjezdy, sjezdy, nájezdy, lešení, podpěrné konstrukce, přemostění, zpevněné plochy, zakrytí a pod.) | 21 | 0
1,18*13,8+1,49*12,5+1,802*24,55=79.148 [A]
5 | 2013_OTSKP | 17581 |  | OBSYP POTRUBÍ A OBJEKTŮ Z NAKUPOVANÝCH MATERIÁLŮ Obsyp konstrukce zdí na rubu, předpokládáno použití nakupované zeminy vč. hutnění po vrstvách tl. max 300 mm | M3 | 417.86 | 0 | 0 | položka zahrnuje: - kompletní provedení zemní konstrukce včetně nákupu a dopravy materiálu dle zadávací dokumentace - úprava ukládaného materiálu vlhčením, tříděním, promícháním nebo vysoušením, příp. jiné úpravy za účelem zlepšení jeho mech. vlastností - hutnění i různé míry hutnění - ošetření úložiště po celou dobu práce v něm vč. klimatických opatření - ztížení v okolí vedení, konstrukcí a objektů a jejich dočasné zajištění - ztížení provádění vč. hutnění ve ztížených podmínkách a stísněných prostorech - ztížené ukládání sypaniny pod vodu - ukládání po vrstvách a po jiných nutných částech (figurách) vč. dosypávek - spouštění a nošení materiálu - výměna částí zemní konstrukce znehodnocené klimatickými vlivy - ruční hutnění a výplň jam a prohlubní v podloží - úprava, očištění, ochrana a zhutnění podloží - svahování, hutnění a uzavírání povrchů svahů - zřízení lavic na svazích - udržování úložiště a jeho ochrana proti vodě - odvedení nebo obvedení vody v okolí úložiště a v úložišti - veškeré pomocné konstrukce umožňující provedení zemní konstrukce (příjezdy, sjezdy, nájezdy, lešení, podpěrné konstrukce, přemostění, zpevněné plochy, zakrytí a pod.) | 21 | 0
9,35*13,8+12,5*8,18+24,55*7,6=417.860 [A]
6 | 2013_OTSKP | 18243 |  | ZALOŽENÍ TRÁVNÍKU HYDROOSEVEM NA HLUŠINU Založení trávníku před opěrnou zdí. | M2 | 77.35 | 0 | 0 | Zahrnuje dodání předepsané travní směsi, hydroosev na hlušinu, zalévání, první pokosení, to vše bez ohledu na sklon terénu | 21 | 0
13,8*1,4+12,5*1,5+24,55*1,6=77.350 [A]
7 | 2013_OTSKP | 18247 |  | OŠETŘOVÁNÍ TRÁVNÍKU 2x ošetření trávníku před opěrnou zdí. | M2 | 154.7 | 0 | 0 | Zahrnuje pokosení se shrabáním, naložení shrabků na dopravní prostředek, s odvozem a se složením, to vše bez ohledu na sklon terénu | 21 | 0
2*(13,8*1,4+12,5*1,5+24,55*1,6)=154.700 [A]
|  | 1 |  | Zemní práce |  |  |  | 0 |  |  | 0
|  | 2 |  | Základy
8 | 2013_OTSKP | 21331 |  | DRENÁŽNÍ VRSTVY Z BETONU MEZEROVITÉHO (DRENÁŽNÍHO) Drenážní beton pro drenážní trubku DN 160 | M3 | 3.458 | 0 | 0 | Položka zahrnuje: - dodávku předepsaného materiálu pro drenážní vrstvu, včetně mimostaveništní a vnitrostaveništní dopravy - provedení drenážní vrstvy předepsaných rozměrů a předepsaného tvaru | 21 | 0
0,068*50,85=3.458 [A]
9 | 2013_OTSKP | 272324 |  | ZÁKLADY ZE ŽELEZOBETONU DO C25/30 (B30) Plošný železobetonový základ C20/25 - XF3, XD2,XC2 vč. izolaci proti zemní vlhkosti | M3 | 52.376 | 0 | 0 | - dodání čerstvého betonu (betonové směsi) požadované kvality, jeho uložení do požadovaného tvaru při jakékoliv hustotě výztuže, konzistenci čerstvého betonu a způsobu hutnění, ošetření a ochranu betonu, - zhotovení nepropustného, mrazuvzdorného betonu a betonu požadované trvanlivosti a vlastností, - užití potřebných přísad a technologií výroby betonu, - zřízení pracovních a dilatačních spar, včetně potřebných úprav, výplně, vložek, opracování, očištění a ošetření, - bednění požadovaných konstr. (i ztracené) s úpravou dle požadované kvality povrchu betonu, včetně odbedňovacích a odskružovacích prostředků, - podpěrné konstr. (skruže) a lešení všech druhů pro bednění, uložení čerstvého betonu, výztuže a doplňkových konstr., vč. požadovaných otvorů, ochranných a bezpečnostních opatření a základů těchto konstrukcí a lešení, - vytvoření kotevních čel, kapes, nálitků, a sedel, - zřízení všech požadovaných otvorů, kapes, výklenků, prostupů, dutin, drážek a pod., vč. ztížení práce a úprav kolem nich, - úpravy pro osazení výztuže, doplňkových konstrukcí a vybavení, - úpravy povrchu pro položení požadované izolace, povlaků a nátěrů, případně vyspravení, - ztížení práce u kabelových a injektážních trubek a ostatních zařízení osazovaných do betonu, - konstrukce betonových kloubů, upevnění kotevních prvků a doplňkových konstrukcí, - nátěry zabraňující soudržnost betonu a bednění, - výplň, těsnění a tmelení spar a spojů, - opatření povrchů betonu izolací proti zemní vlhkosti v částech, kde přijdou do styku se zeminou nebo kamenivem, - případné zřízení spojovací vrstvy u základů, - úpravy pro osazení zařízení ochrany konstrukce proti vlivu bludných proudů, | 21 | 0
50,85*1,03=52.376 [A]
10 | 2013_OTSKP | 272365 |  | VÝZTUŽ ZÁKLADŮ Z OCELI 10505 140kg/m3 | T | 7.333 | 0 | 0 | Položka zahrnuje veškerý materiál, výrobky a polotovary, včetně mimostaveništní a vnitrostaveništní dopravy (rovněž přesuny), včetně naložení a složení, případně s uložením - dodání betonářské výztuže v požadované kvalitě, stříhání, řezání, ohýbání a spojování do všech požadovaných tvarů (vč. armakošů) a uložení s požadovaným zajištěním polohy a krytí výztuže betonem, - veškeré svary nebo jiné spoje výztuže, - pomocné konstrukce a práce pro osazení a upevnění výztuže, - zednické výpomoci pro montáž betonářské výztuže, - úpravy výztuže pro osazení doplňkových konstrukcí, - ochranu výztuže do doby jejího zabetonování, - úpravy výztuže pro zřízení železobetonových kloubů, kotevních prvků, závěsných ok a doplňkových konstrukcí, - veškerá opatření pro zajištění soudržnosti výztuže a betonu, - vodivé propojení výztuže, které je součástí ochrany konstrukce proti vlivům bludných proudů, vyvedení do měřících skříní nebo míst pro měření bludných proudů (vlastní měřící skříně se uvádějí položkami SD 74 - pol.č.74432). - povrchovou antikorozní úpravu výztuže, - separaci výztuže, - osazení měřících zařízení a úpravy pro ně, - osazení měřících skříní nebo míst pro měření bludných proudů. | 21 | 0
0,14*50,85*1,03=7.333 [A]
|  | 2 |  | Základy |  |  |  | 0 |  |  | 0
|  | 3 |  | Svislé konstrukce
11 | 2013_OTSKP | 317325 |  | ŘÍMSY ZE ŽELEZOBETONU DO C30/37 (B37) římsa z železobetonu, plocha 0,1685 m2 | M3 | 8.568 | 0 | 0 | položka zahrnuje: - dodání čerstvého betonu (betonové směsi) požadované kvality, jeho uložení do požadovaného tvaru při jakékoliv hustotě výztuže, konzistenci čerstvého betonu a způsobu hutnění, ošetření a ochranu betonu, - zhotovení nepropustného, mrazuvzdorného betonu a betonu požadované trvanlivosti a vlastností, - užití potřebných přísad a technologií výroby betonu, - zřízení pracovních a dilatačních spar, včetně potřebných úprav, výplně, vložek, opracování, očištění a ošetření, - bednění požadovaných konstr. (i ztracené) s úpravou dle požadované kvality povrchu betonu, včetně odbedňovacích a odskružovacích prostředků, - podpěrné konstr. (skruže) a lešení všech druhů pro bednění, uložení čerstvého betonu, výztuže a doplňkových konstr., vč. požadovaných otvorů, ochranných a bezpečnostních opatření a základů těchto konstrukcí a lešení, - vytvoření kotevních čel, kapes, nálitků, a sedel, - zřízení všech požadovaných otvorů, kapes, výklenků, prostupů, dutin, drážek a pod., vč. ztížení práce a úprav kolem nich, - úpravy pro osazení výztuže, doplňkových konstrukcí a vybavení, - úpravy povrchu pro položení požadované izolace, povlaků a nátěrů, případně vyspravení, - ztížení práce u kabelových a injektážních trubek a ostatních zařízení osazovaných do betonu, - konstrukce betonových kloubů, upevnění kotevních prvků a doplňkových konstrukcí, - nátěry zabraňující soudržnost betonu a bednění, - výplň, těsnění a tmelení spar a spojů, - opatření povrchů betonu izolací proti zemní vlhkosti v částech, kde přijdou do styku se zeminou nebo kamenivem, - případné zřízení spojovací vrstvy u základů, - úpravy pro osazení zařízení ochrany konstrukce proti vlivu bludných proudů | 21 | 0
0,1685*50,85=8.568 [A]
12 | 2013_OTSKP | 317365 |  | VÝZTUŽ ŘÍMS Z OCELI 10505 výztuž říms 130kg/m3 | T | 1.114 | 0 | 0 | položka zahrnuje: - dodání betonářské výztuže v požadované kvalitě, stříhání, řezání, ohýbání a spojování do všech požadovaných tvarů (vč. armakošů) a uložení s požadovaným zajištěním polohy a krytí výztuže betonem, - veškeré svary nebo jiné spoje výztuže, - pomocné konstrukce a práce pro osazení a upevnění výztuže, - zednické výpomoci pro montáž betonářské výztuže, - úpravy výztuže pro osazení doplňkových konstrukcí, - ochranu výztuže do doby jejího zabetonování, - úpravy výztuže pro zřízení železobetonových kloubů, kotevních prvků, závěsných ok a doplňkových konstrukcí, - veškerá opatření pro zajištění soudržnosti výztuže a betonu, - vodivé propojení výztuže, které je součástí ochrany konstrukce proti vlivům bludných proudů, vyvedení do měřících skříní nebo míst pro měření bludných proudů (vlastní měřící skříně se uvádějí položkami SD 74) - povrchovou antikorozní úpravu výztuže, - separaci výztuže, - osazení měřících zařízení a úpravy pro ně, - osazení měřících skříní nebo míst pro měření bludných proudů. | 21 | 0
0,1685*50,85*0,13=1.114 [A]
13 | 2013_OTSKP | 327325 |  | ZDI OPĚRNÉ, ZÁRUBNÍ, NÁBŘEŽNÍ ZE ŽELEZOVÉHO BETONU DO C30/37 (B37) vč. nátěrů proti zemní vlhkosti ALP+2xALN (300g/m2) | M3 | 53.672 | 0 | 0 | - dodání čerstvého betonu (betonové směsi) požadované kvality, jeho uložení do požadovaného tvaru při jakékoliv hustotě výztuže, konzistenci čerstvého betonu a způsobu hutnění, ošetření a ochranu betonu, - zhotovení nepropustného, mrazuvzdorného betonu a betonu požadované trvanlivosti a vlastností, - užití potřebných přísad a technologií výroby betonu, - zřízení pracovních a dilatačních spar, včetně potřebných úprav, výplně, vložek, opracování, očištění a ošetření, - bednění požadovaných konstr. (i ztracené) s úpravou dle požadované kvality povrchu betonu, včetně odbedňovacích a odskružovacích prostředků, - podpěrné konstr. (skruže) a lešení všech druhů pro bednění, uložení čerstvého betonu, výztuže a doplňkových konstr., vč. požadovaných otvorů, ochranných a bezpečnostních opatření a základů těchto konstrukcí a lešení, - vytvoření kotevních čel, kapes, nálitků, a sedel, - zřízení všech požadovaných otvorů, kapes, výklenků, prostupů, dutin, drážek a pod., vč. ztížení práce a úprav kolem nich, - úpravy pro osazení výztuže, doplňkových konstrukcí a vybavení, - úpravy povrchu pro položení požadované izolace, povlaků a nátěrů, případně vyspravení, - ztížení práce u kabelových a injektážních trubek a ostatních zařízení osazovaných do betonu, - konstrukce betonových kloubů, upevnění kotevních prvků a doplňkových konstrukcí, - nátěry zabraňující soudržnost betonu a bednění, - výplň, těsnění a tmelení spar a spojů, - opatření povrchů betonu izolací proti zemní vlhkosti v částech, kde přijdou do styku se zeminou nebo kamenivem, - případné zřízení spojovací vrstvy u základů, - úpravy pro osazení zařízení ochrany konstrukce proti vlivu bludných proudů | 21 | 0
0,4*(0,5*(1,79+2,55)*15,8+0,5*(2,55+3,025)*27,74+0,5*(3,025+3,15)*7,31)=53.672 [A]
14 | 2013_OTSKP | 327365 |  | VÝZTUŽ ZDÍ OPĚRNÝCH, ZÁRUBNÍCH, NÁBŘEŽNÍCH Z OCELI 10505 125 kg/m3 | T | 6.709 | 0 | 0 | Položka zahrnuje veškerý materiál, výrobky a polotovary, včetně mimostaveništní a vnitrostaveništní dopravy (rovněž přesuny), včetně naložení a složení, případně s uložením - dodání betonářské výztuže v požadované kvalitě, stříhání, řezání, ohýbání a spojování do všech požadovaných tvarů (vč. armakošů) a uložení s požadovaným zajištěním polohy a krytí výztuže betonem, - veškeré svary nebo jiné spoje výztuže, - pomocné konstrukce a práce pro osazení a upevnění výztuže, - zednické výpomoci pro montáž betonářské výztuže, - úpravy výztuže pro osazení doplňkových konstrukcí, - ochranu výztuže do doby jejího zabetonování, - úpravy výztuže pro zřízení železobetonových kloubů, kotevních prvků, závěsných ok a doplňkových konstrukcí, - veškerá opatření pro zajištění soudržnosti výztuže a betonu, - vodivé propojení výztuže, které je součástí ochrany konstrukce proti vlivům bludných proudů, vyvedení do měřících skříní nebo míst pro měření bludných proudů (vlastní měřící skříně se uvádějí položkami SD 74 - pol.č.74432). - povrchovou antikorozní úpravu výztuže, - separaci výztuže, - osazení měřících zařízení a úpravy pro ně, - osazení měřících skříní nebo míst pro měření bludných proudů. | 21 | 0
53,672*0,125=6.709 [A]
|  | 3 |  | Svislé konstrukce |  |  |  | 0 |  |  | 0
|  | 4 |  | Vodorovné konstrukce
15 | 2013_OTSKP | 451312 | A | PODKLADNÍ A VÝPLŇOVÉ VRSTVY Z PROSTÉHO BETONU C12/15 tl. 100 mm, přesah pod základem 0,2 m | M3 | 14.238 | 0 | 0 | - dodání čerstvého betonu (betonové směsi) požadované kvality, jeho uložení do požadovaného tvaru při jakékoliv hustotě výztuže, konzistenci čerstvého betonu a způsobu hutnění, ošetření a ochranu betonu, - zhotovení nepropustného, mrazuvzdorného betonu a betonu požadované trvanlivosti a vlastností, - užití potřebných přísad a technologií výroby betonu, - zřízení pracovních a dilatačních spar, včetně potřebných úprav, výplně, vložek, opracování, očištění a ošetření, - bednění požadovaných konstr. (i ztracené) s úpravou dle požadované kvality povrchu betonu, včetně odbedňovacích a odskružovacích prostředků, - podpěrné konstr. (skruže) a lešení všech druhů pro bednění, uložení čerstvého betonu, výztuže a doplňkových konstr., vč. požadovaných otvorů, ochranných a bezpečnostních opatření a základů těchto konstrukcí a lešení, - vytvoření kotevních čel, kapes, nálitků, a sedel, - zřízení všech požadovaných otvorů, kapes, výklenků, prostupů, dutin, drážek a pod., vč. ztížení práce a úprav kolem nich, - úpravy pro osazení výztuže, doplňkových konstrukcí a vybavení, - úpravy povrchu pro položení požadované izolace, povlaků a nátěrů, případně vyspravení, - ztížení práce u kabelových a injektážních trubek a ostatních zařízení osazovaných do betonu, - konstrukce betonových kloubů, upevnění kotevních prvků a doplňkových konstrukcí, - nátěry zabraňující soudržnost betonu a bednění, - výplň, těsnění a tmelení spar a spojů, - opatření povrchů betonu izolací proti zemní vlhkosti v částech, kde přijdou do styku se zeminou nebo kamenivem, - případné zřízení spojovací vrstvy u základů, - úpravy pro osazení zařízení ochrany konstrukce proti vlivu bludných proudů | 21 | 0
0,1*2,8*50,85=14.238 [A]
16 | 2013_OTSKP | 451312 | B | PODKLADNÍ A VÝPLŇOVÉ VRSTVY Z PROSTÉHO BETONU C12/15 podkladní blok pro drenáž z betonu C12/15 | M3 | 6.407 | 0 | 0 | - dodání čerstvého betonu (betonové směsi) požadované kvality, jeho uložení do požadovaného tvaru při jakékoliv hustotě výztuže, konzistenci čerstvého betonu a způsobu hutnění, ošetření a ochranu betonu, - zhotovení nepropustného, mrazuvzdorného betonu a betonu požadované trvanlivosti a vlastností, - užití potřebných přísad a technologií výroby betonu, - zřízení pracovních a dilatačních spar, včetně potřebných úprav, výplně, vložek, opracování, očištění a ošetření, - bednění požadovaných konstr. (i ztracené) s úpravou dle požadované kvality povrchu betonu, včetně odbedňovacích a odskružovacích prostředků, - podpěrné konstr. (skruže) a lešení všech druhů pro bednění, uložení čerstvého betonu, výztuže a doplňkových konstr., vč. požadovaných otvorů, ochranných a bezpečnostních opatření a základů těchto konstrukcí a lešení, - vytvoření kotevních čel, kapes, nálitků, a sedel, - zřízení všech požadovaných otvorů, kapes, výklenků, prostupů, dutin, drážek a pod., vč. ztížení práce a úprav kolem nich, - úpravy pro osazení výztuže, doplňkových konstrukcí a vybavení, - úpravy povrchu pro položení požadované izolace, povlaků a nátěrů, případně vyspravení, - ztížení práce u kabelových a injektážních trubek a ostatních zařízení osazovaných do betonu, - konstrukce betonových kloubů, upevnění kotevních prvků a doplňkových konstrukcí, - nátěry zabraňující soudržnost betonu a bednění, - výplň, těsnění a tmelení spar a spojů, - opatření povrchů betonu izolací proti zemní vlhkosti v částech, kde přijdou do styku se zeminou nebo kamenivem, - případné zřízení spojovací vrstvy u základů, - úpravy pro osazení zařízení ochrany konstrukce proti vlivu bludných proudů | 21 | 0
0,30*0,42*50,85=6.407 [A]
|  | 4 |  | Vodorovné konstrukce |  |  |  | 0 |  |  | 0
|  | 7 |  | Přidružená stavební výroba
17 | 2013_OTSKP | 711509 |  | OCHRANA IZOLACE NA POVRCHU TEXTILIÍ geotextílie 200g/m2 od římsy po drenážní blok. | M2 | 105.153 | 0 | 0 | položka zahrnuje: - dodání předepsaného ochranného materiálu - zřízení ochrany izolace | 21 | 0
15,81*1,8+4,63*1,74+23,10*2,06+7,31*2,88=105.153 [A]
|  | 7 |  | Přidružená stavební výroba |  |  |  | 0 |  |  | 0
|  | 8 |  | Potrubí
18 | 2013_OTSKP | 875332 |  | POTRUBÍ DREN Z TRUB PLAST DN DO 150MM DĚROVANÝCH Drenážní trubka DN 150 mm, vč. dodávky a zřízení komletního potrubí. | M | 52.95 | 0 | 0 | položky pro zhotovení potrubí platí bez ohledu na sklon zahrnuje: - výrobní dokumentaci (včetně technologického předpisu) - dodání veškerého trubního a pomocného materiálu (trouby, trubky, tvarovky, spojovací a těsnící materiál a pod.), podpěrných, závěsných a upevňovacích prvků, včetně potřebných úprav - úprava a příprava podkladu a podpěr, očištění a ošetření podkladu a podpěr - zřízení plně funkčního potrubí, kompletní soustavy, podle příslušného technologického předpisu - zřízení potrubí i jednotlivých částí po etapách, včetně pracovních spar a spojů, pracovního zaslepení konců a pod. - úprava prostupů, průchodů šachtami a komorami, okolí podpěr a vyústění, zaústění, napojení, vyvedení a upevnění odpad. výustí - ochrana potrubí nátěrem (vč. úpravy povrchu), případně izolací, nejsou-li tyto práce předmětem jiné položky - úprava, očištění a ošetření prostoru kolem potrubí - položky platí pro práce prováděné v prostoru zapaženém i nezapaženém a i v kolektorech, chráničkách - položky zahrnují i práce spojené s nutnými obtoky, převáděním a čerpáním vody | 21 | 0
50,85+2,1=52.950 [A]
19 | 2013_OTSKP | 87615 |  | CHRÁNIČKY Z TRUB PLAST DN DO 50MM Chránička pro přeložku veřejného osvětlení d = 50 mm. | M | 50.85 | 0 | 0 | položky pro zhotovení potrubí platí bez ohledu na sklon zahrnuje: - výrobní dokumentaci (včetně technologického předpisu) - dodání veškerého trubního a pomocného materiálu (trouby, trubky, tvarovky, spojovací a těsnící materiál a pod.), podpěrných, závěsných a upevňovacích prvků, včetně potřebných úprav - úprava a příprava podkladu a podpěr, očištění a ošetření podkladu a podpěr - zřízení plně funkčního potrubí, kompletní soustavy, podle příslušného technologického předpisu - zřízení potrubí i jednotlivých částí po etapách, včetně pracovních spar a spojů, pracovního zaslepení konců a pod. - úprava prostupů, průchodů šachtami a komorami, okolí podpěr a vyústění, zaústění, napojení, vyvedení a upevnění odpad. výustí - ochrana potrubí nátěrem (vč. úpravy povrchu), případně izolací, nejsou-li tyto práce předmětem jiné položky - úprava, očištění a ošetření prostoru kolem potrubí včetně případně předepsaného utěsnění konců chrániček - položky platí pro práce prováděné v prostoru zapaženém i nezapaženém a i v kolektorech, chráničkách | 21 | 0
50,85=50.850 [A]
|  | 8 |  | Potrubí |  |  |  | 0 |  |  | 0
|  | 9 |  | Ostatní konstrukce a práce
20 | 2013_OTSKP | 9112B1 |  | ZÁBRADLÍ MOSTNÍ SE SVISLOU VÝPLNÍ - DODÁVKA A MONTÁŽ Ocelové zábradlí se svislou výplní vč. kotevních šroubů | M | 50.85 | 0 | 0 | položka zahrnuje: dodání zábradlí včetně předepsané povrchové úpravy kotvení sloupků, t.j. kotevní desky, šrouby z nerez oceli, vrty a zálivku, pokud zadávací dokumentace nestanoví jinak případné nivelační hmoty pod kotevní desky | 21 | 0
50,85=50.850 [A]
21 | 2013_OTSKP | 96611 |  | BOURÁNÍ KONSTRUKCÍ Z BETONOVÝCH DÍLCŮ Betonová část zábradlí ze stávající betonové zdi (sloupky a madlo). Včetně odvozu a uložení na skládku. | M3 | 4.805 | 0 | 0 | položka zahrnuje: - rozbourání konstrukce bez ohledu na použitou technologii - veškeré pomocné konstrukce (lešení a pod.) - veškerou manipulaci s vybouranou sutí a hmotami včetně uložení na skládku. Nezahrnuje poplatek za skládku, který se vykazuje v položce 0141** (s výjimkou malého množství bouraného materiálu, kde je možné poplatek zahrnout do jednotkové ceny bourání – tento fakt musí být uveden v doplňujícím textu k položce) - veškeré další práce plynoucí z technologického předpisu a z platných předpisů | 21 | 0
0,3*0,3*1,1*50,85*0,5+0,15*0,3*50,85=4.805 [A]
22 | 2013_OTSKP | 96613 |  | BOURÁNÍ KONSTRUKCÍ Z KAMENE NA MC Stávající opěrná zeď je z 80% kamenná. Kompletní odbourání stávající konstrukce, vč. odvozu na skládku. | M3 | 148.482 | 0 | 0 | položka zahrnuje: - rozbourání konstrukce bez ohledu na použitou technologii - veškeré pomocné konstrukce (lešení a pod.) - veškerou manipulaci s vybouranou sutí a hmotami včetně uložení na skládku. Nezahrnuje poplatek za skládku, který se vykazuje v položce 0141** (s výjimkou malého množství bouraného materiálu, kde je možné poplatek zahrnout do jednotkové ceny bourání – tento fakt musí být uveden v doplňujícím textu k položce) - veškeré další práce plynoucí z technologického předpisu a z platných předpisů | 21 | 0
0,8*50,85*2,92*1,25=148.482 [A]
23 | 2013_OTSKP | 96615 |  | BOURÁNÍ KONSTRUKCÍ Z PROSTÉHO BETONU Stávající opěrná zeď je z 20% betonová. Kompletní odbourání stávající konstrukce, vč. odvozu na skládku. | M3 | 37.121 | 0 | 0 | položka zahrnuje: - rozbourání konstrukce bez ohledu na použitou technologii - veškeré pomocné konstrukce (lešení a pod.) - veškerou manipulaci s vybouranou sutí a hmotami včetně uložení na skládku. Nezahrnuje poplatek za skládku, který se vykazuje v položce 0141** (s výjimkou malého množství bouraného materiálu, kde je možné poplatek zahrnout do jednotkové ceny bourání – tento fakt musí být uveden v doplňujícím textu k položce) - veškeré další práce plynoucí z technologického předpisu a z platných předpisů | 21 | 0
0,2*50,85*2,92*1,25=37.121 [A]
24 | 2013_OTSKP | 96618 |  | BOURÁNÍ KONSTRUKCÍ KOVOVÝCH Demontáž kovových částí stávajícího zábradlí vč. odvozu a uložní na skládku. | T | 2.288 | 0 | 0 | položka zahrnuje: - rozebrání konstrukce bez ohledu na použitou technologii - veškeré pomocné konstrukce (lešení a pod.) - veškerou manipulaci s vybouranou sutí a hmotami včetně uložení na skládku. Nezahrnuje poplatek za skládku, který se vykazuje v položce 0141** (s výjimkou malého množství bouraného materiálu, kde je možné poplatek zahrnout do jednotkové ceny bourání – tento fakt musí být uveden v doplňujícím textu k položce) - veškeré další práce plynoucí z technologického předpisu a z platných předpisů | 21 | 0
3*0,015*50,85=2.288 [A]
|  | 9 |  | Ostatní konstrukce a práce |  |  |  | 0 |  |  | 0
|  |  |  | C e l k e m |  |  |  | 0 |  |  | 0
Ostatní ve výkazu nespecifikované práce
Vícepráce
|  |  |  | Vícepráce celkem |  |  |  | 0 |  |  | 0
Méněpráce
|  |  |  | Méněpráce celkem |  |  |  | 0 |  |  | 0
|  |  |  | Celkem |  |  |  | 0 |  |  | 0
|  |  |  | Celkem |  |  |  | 0 |  |  | 0

## SO 252
ASPE 9 |  | Firma: AF-CITYPLAN
Příloha k formuláři pro ocenění nabídky
Stavba : |  | I/14 Vrchlabí |  | Rozšíření průmyslové zóny Vrchlabí - jih, regionální infrastruktura, úsek Nerudova - Nádraží
číslo a název SO: |  | SO 252 |  | Opěrná zeď v ul. Tyršova - vlevo
číslo a název rozpočtu: |  | SO 252 |  | Opěrná zeď v ul. Tyršova - vlevo
Zatřídění JKSO:
Poř. č.pol. | cenová soustava | Kód položky | Varianta položky | Název položky | jednotka | Počet jednotek | CENA |  | Technická specifikace | Sazba | DPH
[7 empty] | jednotková | celkem |  | DPH
1 | 2 | 3 | 4 | 5 | 6 | 7 | 8 | 9 | 10
|  | 0 |  | Všeobecné konstrukce a práce
1 | 2013_OTSKP | 014102 |  | POPLATKY ZA SKLÁDKU Poplatky za skládku za uložení betonových sloupků a madel z původního zábradlí, (2,5 t/m3) Poplatky za skládku za uložení kameniva z bourané opěrné zdi. (2,8t/m3), Poplatky za uložení prostého betonu z bourané opěrné zdi. (2,4 t/m3) | T | 309.107 | 0 | 0 | zahrnuje veškeré poplatky provozovateli skládky související s uložením odpadu na skládce. | 21 | 0
(0,3*0,3*1,1*35,8*0,5+0,15*0,3*35,8)*2,5=8.458 [A] 2,8*0,8*1,25*35,8*2,47=247.593 [B] 2,4*0,2*1,25*35,8*2,47=53.056 [C] A+B+C=309.106 [D]
|  | 0 |  | Všeobecné konstrukce a práce |  |  |  | 0 |  |  | 0
|  | 1 |  | Zemní práce
2 | 2013_OTSKP | 13173 |  | HLOUBENÍ JAM ZAPAŽ I NEPAŽ TŘ. I Výkop bez uložení do násypu nebo na skládku | M3 | 257.533 | 0 | 0 | položka zahrnuje: - vodorovná a svislá doprava, přemístění, přeložení, manipulace s výkopkem - kompletní provedení vykopávky nezapažené i zapažené - ošetření výkopiště po celou dobu práce v něm vč. klimatických opatření - ztížení vykopávek v blízkosti podzemního vedení, konstrukcí a objektů vč. jejich dočasného zajištění - ztížení pod vodou, v okolí výbušnin, ve stísněných prostorech a pod. - příplatek za lepivost - těžení po vrstvách, pásech a po jiných nutných částech (figurách) - čerpání vody vč. čerpacích jímek, potrubí a pohotovostní čerpací soupravy (viz ustanovení k pol. 1151,2) - potřebné snížení hladiny podzemní vody - těžení a rozpojování jednotlivých balvanů - vytahování a nošení výkopku - svahování a přesvah. svahů do konečného tvaru, výměna hornin v podloží a v pláni znehodnocené klimatickými vlivy - ruční vykopávky, odstranění kořenů a napadávek - pažení, vzepření a rozepření vč. přepažování (vyjma štětových stěn) - úpravu, ochranu a očištění dna, základové spáry, stěn a svahů - odvedení nebo obvedení vody v okolí výkopiště a ve výkopišti - třídění výkopku - veškeré pomocné konstrukce umožňující provedení vykopávky (příjezdy, sjezdy, nájezdy, lešení, podpěr. konstr., přemostění, zpevněné plochy, zakrytí a pod.) - nezahrnuje uložení zeminy (na skládku, do násypu) ani poplatky za skládku, vykazují se v položce č.0141** | 21 | 0
11,25*13,8+9,98*12,5+9,27*9,5-1,25*2,47*35,8=257.533 [A]
3 | 2013_OTSKP | 17120 |  | ULOŽENÍ SYPANINY DO NÁSYPŮ A NA SKLÁDKY BEZ ZHUTNĚNÍ Uložení přebytečné zeminy na skládku, vč. poplatků a odvozu | M3 | 220.994 | 0 | 0 | položka zahrnuje: - kompletní provedení zemní konstrukce do předepsaného tvaru - ošetření úložiště po celou dobu práce v něm vč. klimatických opatření - ztížení v okolí vedení, konstrukcí a objektů a jejich dočasné zajištění - ztížení provádění ve ztížených podmínkách a stísněných prostorech - ztížené ukládání sypaniny pod vodu - ukládání po vrstvách a po jiných nutných částech (figurách) vč. dosypávek - spouštění a nošení materiálu - úprava, očištění a ochrana podloží a svahů - svahování, uzavírání povrchů svahů - udržování úložiště a jeho ochrana proti vodě - odvedení nebo obvedení vody v okolí úložiště a v úložišti - veškeré pomocné konstrukce umožňující provedení zemní konstrukce (příjezdy, sjezdy, nájezdy, lešení, podpěrné konstrukce, přemostění, zpevněné plochy, zakrytí a pod.) | 21 | 0
257,533-36,539=220.994 [A]
4 | 2013_OTSKP | 17511 |  | OBSYP POTRUBÍ A OBJEKTŮ SE ZHUTNĚNÍM Obsyp konstrukce spodní stavby na líci, předpokládáno použití na stavbě vytěžené zeminy vč. hutnění po vrstvách tl. max 300 mm | M3 | 36.539 | 0 | 0 | položka zahrnuje: - kompletní provedení zemní konstrukce vč. výběru vhodného materiálu - úprava ukládaného materiálu vlhčením, tříděním, promícháním nebo vysoušením, příp. jiné úpravy za účelem zlepšení jeho mech. vlastností - hutnění i různé míry hutnění - ošetření úložiště po celou dobu práce v něm vč. klimatických opatření - ztížení v okolí vedení, konstrukcí a objektů a jejich dočasné zajištění - ztížení provádění vč. hutnění ve ztížených podmínkách a stísněných prostorech - ztížené ukládání sypaniny pod vodu - ukládání po vrstvách a po jiných nutných částech (figurách) vč. dosypávek - spouštění a nošení materiálu - výměna částí zemní konstrukce znehodnocené klimatickými vlivy - ruční hutnění a výplň jam a prohlubní v podloží - úprava, očištění, ochrana a zhutnění podloží - svahování, hutnění a uzavírání povrchů svahů - zřízení lavic na svazích - udržování úložiště a jeho ochrana proti vodě - odvedení nebo obvedení vody v okolí úložiště a v úložišti - veškeré pomocné konstrukce umožňující provedení zemní konstrukce (příjezdy, sjezdy, nájezdy, lešení, podpěrné konstrukce, přemostění, zpevněné plochy, zakrytí a pod.) | 21 | 0
13,8*1,23+12,5*0,98+9,5*0,77=36.539 [A]
5 | 2013_OTSKP | 17581 |  | OBSYP POTRUBÍ A OBJEKTŮ Z NAKUPOVANÝCH MATERIÁLŮ Obsyp konstrukce zdí na rubu, předpokládáno použití nakupované zeminy vč. hutnění po vrstvách tl. max 300 mm | M3 | 190.952 | 0 | 0 | položka zahrnuje: - kompletní provedení zemní konstrukce včetně nákupu a dopravy materiálu dle zadávací dokumentace - úprava ukládaného materiálu vlhčením, tříděním, promícháním nebo vysoušením, příp. jiné úpravy za účelem zlepšení jeho mech. vlastností - hutnění i různé míry hutnění - ošetření úložiště po celou dobu práce v něm vč. klimatických opatření - ztížení v okolí vedení, konstrukcí a objektů a jejich dočasné zajištění - ztížení provádění vč. hutnění ve ztížených podmínkách a stísněných prostorech - ztížené ukládání sypaniny pod vodu - ukládání po vrstvách a po jiných nutných částech (figurách) vč. dosypávek - spouštění a nošení materiálu - výměna částí zemní konstrukce znehodnocené klimatickými vlivy - ruční hutnění a výplň jam a prohlubní v podloží - úprava, očištění, ochrana a zhutnění podloží - svahování, hutnění a uzavírání povrchů svahů - zřízení lavic na svazích - udržování úložiště a jeho ochrana proti vodě - odvedení nebo obvedení vody v okolí úložiště a v úložišti - veškeré pomocné konstrukce umožňující provedení zemní konstrukce (příjezdy, sjezdy, nájezdy, lešení, podpěrné konstrukce, přemostění, zpevněné plochy, zakrytí a pod.) | 21 | 0
13,8*0,5*(7,84+5,82)+12,5*0,5*(5,82+3,83)+9,5*3,83=190.952 [A] Objem obsypu v místě řezu A: 3,83 m2 Objem obsypu v místě řezu B: 5,82 m2 Objem obsypu v místě řezu C: 7,84 m2 Pro 13,8 m dlouhý úsek mezi řezem C a B je násobena vzdálenost řezů zprůměrovanou plochou obsypu z řezů B a C. Pro 12,5 m dlouhý úsek mezi řezem B a A je násobena vzdálenost řezů zprůměrovanou plochou obsypu z řezů B a A. Pro 9,5 m dlouhý úsek za řezem A je násobena délka úseku plochou obsypu z řezu A.
6 | 2013_OTSKP | 18243 |  | ZALOŽENÍ TRÁVNÍKU HYDROOSEVEM NA HLUŠINU Založení trávníku před opěrnou zdí. | M2 | 58.754 | 0 | 0 | Zahrnuje dodání předepsané travní směsi, hydroosev na hlušinu, zalévání, první pokosení, to vše bez ohledu na sklon terénu | 21 | 0
13,8*1,43+12,5*1,67+9,5*1,91=58.754 [A]
7 | 2013_OTSKP | 18247 |  | OŠETŘOVÁNÍ TRÁVNÍKU 2x ošetření trávníku před opěrnou zdí. | M2 | 117.508 | 0 | 0 | Zahrnuje pokosení se shrabáním, naložení shrabků na dopravní prostředek, s odvozem a se složením, to vše bez ohledu na sklon terénu | 21 | 0
2*(13,8*1,43+12,5*1,67+9,5*1,91)=117.508 [A]
|  | 1 |  | Zemní práce |  |  |  | 0 |  |  | 0
|  | 2 |  | Základy
8 | 2013_OTSKP | 21331 |  | DRENÁŽNÍ VRSTVY Z BETONU MEZEROVITÉHO (DRENÁŽNÍHO) Drenážní beton pro drenážní trubku DN 160 | M3 | 2.434 | 0 | 0 | Položka zahrnuje: - dodávku předepsaného materiálu pro drenážní vrstvu, včetně mimostaveništní a vnitrostaveništní dopravy - provedení drenážní vrstvy předepsaných rozměrů a předepsaného tvaru | 21 | 0
0,068*35,8=2.434 [A]
9 | 2013_OTSKP | 22694 |  | ZÁPOROVÉ PAŽENÍ Z KOVU DOČASNÉ Kovová část dočasného záporového pažení z HEB 160. Sloupy po1,5 m. | T | 4.767 | 0 | 0 | položka zahrnuje opotřebení ocelových zápor, jejich osazení do připravených vrtů včetně zabetonování konců a obsypu, případně jejich zaberanění a jejich odstranění. Ocelová převázka se započítá do výsledné hmotnosti. | 21 | 0
(35,8/1,5+1)*4,5*0,0426=4.767 [A]
10 | 2013_OTSKP | 22695A |  | VÝDŘEVA ZÁPOROVÉHO PAŽENÍ DOČASNÁ (PLOCHA) Výdřeva dočasného záporového pažení. průměrná výška 3m. | M2 | 107.4 | 0 | 0 | položka zahrnuje osazení pažin bez ohledu na druh, jejich opotřebení a jejich odstranění | 21 | 0
3*35,8=107.400 [A]
11 | 2013_OTSKP | 26114 |  | VRTY PRO KOTVENÍ, INJEKTÁŽ A MIKROPILOTY NA POVRCHU TŘ. I D DO 200MM Vrty pro oceloé pažiny záporového pažení d = 200 mm. | M | 111.9 | 0 | 0 | položka zahrnuje: přemístění, montáž a demontáž vrtných souprav svislou dopravu zeminy z vrtu vodorovnou dopravu zeminy bez uložení na skládku případně nutné pažení dočasné (včetně odpažení) i trvalé | 21 | 0
4,5*(35,8/1,5+1)=111.900 [A]
12 | 2013_OTSKP | 272324 |  | ZÁKLADY ZE ŽELEZOBETONU DO C25/30 (B30) Odstupňovaný základ opěrné zdi | M3 | 28.88 | 0 | 0 | - dodání čerstvého betonu (betonové směsi) požadované kvality, jeho uložení do požadovaného tvaru při jakékoliv hustotě výztuže, konzistenci čerstvého betonu a způsobu hutnění, ošetření a ochranu betonu, - zhotovení nepropustného, mrazuvzdorného betonu a betonu požadované trvanlivosti a vlastností, - užití potřebných přísad a technologií výroby betonu, - zřízení pracovních a dilatačních spar, včetně potřebných úprav, výplně, vložek, opracování, očištění a ošetření, - bednění požadovaných konstr. (i ztracené) s úpravou dle požadované kvality povrchu betonu, včetně odbedňovacích a odskružovacích prostředků, - podpěrné konstr. (skruže) a lešení všech druhů pro bednění, uložení čerstvého betonu, výztuže a doplňkových konstr., vč. požadovaných otvorů, ochranných a bezpečnostních opatření a základů těchto konstrukcí a lešení, - vytvoření kotevních čel, kapes, nálitků, a sedel, - zřízení všech požadovaných otvorů, kapes, výklenků, prostupů, dutin, drážek a pod., vč. ztížení práce a úprav kolem nich, - úpravy pro osazení výztuže, doplňkových konstrukcí a vybavení, - úpravy povrchu pro položení požadované izolace, povlaků a nátěrů, případně vyspravení, - ztížení práce u kabelových a injektážních trubek a ostatních zařízení osazovaných do betonu, - konstrukce betonových kloubů, upevnění kotevních prvků a doplňkových konstrukcí, - nátěry zabraňující soudržnost betonu a bednění, - výplň, těsnění a tmelení spar a spojů, - opatření povrchů betonu izolací proti zemní vlhkosti v částech, kde přijdou do styku se zeminou nebo kamenivem, - případné zřízení spojovací vrstvy u základů, - úpravy pro osazení zařízení ochrany konstrukce proti vlivu bludných proudů, | 21 | 0
9,5*0,6475+12,5*0,775+13,8*0,945=28.880 [A]
13 | 2013_OTSKP | 272365 |  | VÝZTUŽ ZÁKLADŮ Z OCELI 10505 140 kg/m3 | T | 4.043 | 0 | 0 | Položka zahrnuje veškerý materiál, výrobky a polotovary, včetně mimostaveništní a vnitrostaveništní dopravy (rovněž přesuny), včetně naložení a složení, případně s uložením - dodání betonářské výztuže v požadované kvalitě, stříhání, řezání, ohýbání a spojování do všech požadovaných tvarů (vč. armakošů) a uložení s požadovaným zajištěním polohy a krytí výztuže betonem, - veškeré svary nebo jiné spoje výztuže, - pomocné konstrukce a práce pro osazení a upevnění výztuže, - zednické výpomoci pro montáž betonářské výztuže, - úpravy výztuže pro osazení doplňkových konstrukcí, - ochranu výztuže do doby jejího zabetonování, - úpravy výztuže pro zřízení železobetonových kloubů, kotevních prvků, závěsných ok a doplňkových konstrukcí, - veškerá opatření pro zajištění soudržnosti výztuže a betonu, - vodivé propojení výztuže, které je součástí ochrany konstrukce proti vlivům bludných proudů, vyvedení do měřících skříní nebo míst pro měření bludných proudů (vlastní měřící skříně se uvádějí položkami SD 74 - pol.č.74432). - povrchovou antikorozní úpravu výztuže, - separaci výztuže, - osazení měřících zařízení a úpravy pro ně, - osazení měřících skříní nebo míst pro měření bludných proudů. | 21 | 0
0,14*(9,5*0,6475+12,5*0,775+13,8*0,945)=4.043 [A]
|  | 2 |  | Základy |  |  |  | 0 |  |  | 0
|  | 3 |  | Svislé konstrukce
14 | 2013_OTSKP | 317325 |  | ŘÍMSY ZE ŽELEZOBETONU DO C30/37 (B37) římsa z železobetonu, plocha 0,1685 m2 | M3 | 6.032 | 0 | 0 | položka zahrnuje: - dodání čerstvého betonu (betonové směsi) požadované kvality, jeho uložení do požadovaného tvaru při jakékoliv hustotě výztuže, konzistenci čerstvého betonu a způsobu hutnění, ošetření a ochranu betonu, - zhotovení nepropustného, mrazuvzdorného betonu a betonu požadované trvanlivosti a vlastností, - užití potřebných přísad a technologií výroby betonu, - zřízení pracovních a dilatačních spar, včetně potřebných úprav, výplně, vložek, opracování, očištění a ošetření, - bednění požadovaných konstr. (i ztracené) s úpravou dle požadované kvality povrchu betonu, včetně odbedňovacích a odskružovacích prostředků, - podpěrné konstr. (skruže) a lešení všech druhů pro bednění, uložení čerstvého betonu, výztuže a doplňkových konstr., vč. požadovaných otvorů, ochranných a bezpečnostních opatření a základů těchto konstrukcí a lešení, - vytvoření kotevních čel, kapes, nálitků, a sedel, - zřízení všech požadovaných otvorů, kapes, výklenků, prostupů, dutin, drážek a pod., vč. ztížení práce a úprav kolem nich, - úpravy pro osazení výztuže, doplňkových konstrukcí a vybavení, - úpravy povrchu pro položení požadované izolace, povlaků a nátěrů, případně vyspravení, - ztížení práce u kabelových a injektážních trubek a ostatních zařízení osazovaných do betonu, - konstrukce betonových kloubů, upevnění kotevních prvků a doplňkových konstrukcí, - nátěry zabraňující soudržnost betonu a bednění, - výplň, těsnění a tmelení spar a spojů, - opatření povrchů betonu izolací proti zemní vlhkosti v částech, kde přijdou do styku se zeminou nebo kamenivem, - případné zřízení spojovací vrstvy u základů, - úpravy pro osazení zařízení ochrany konstrukce proti vlivu bludných proudů | 21 | 0
35,8*0,1685=6.032 [A]
15 | 2013_OTSKP | 317365 |  | VÝZTUŽ ŘÍMS Z OCELI 10505 130kg/m3 | T | 0.784 | 0 | 0 | položka zahrnuje: - dodání betonářské výztuže v požadované kvalitě, stříhání, řezání, ohýbání a spojování do všech požadovaných tvarů (vč. armakošů) a uložení s požadovaným zajištěním polohy a krytí výztuže betonem, - veškeré svary nebo jiné spoje výztuže, - pomocné konstrukce a práce pro osazení a upevnění výztuže, - zednické výpomoci pro montáž betonářské výztuže, - úpravy výztuže pro osazení doplňkových konstrukcí, - ochranu výztuže do doby jejího zabetonování, - úpravy výztuže pro zřízení železobetonových kloubů, kotevních prvků, závěsných ok a doplňkových konstrukcí, - veškerá opatření pro zajištění soudržnosti výztuže a betonu, - vodivé propojení výztuže, které je součástí ochrany konstrukce proti vlivům bludných proudů, vyvedení do měřících skříní nebo míst pro měření bludných proudů (vlastní měřící skříně se uvádějí položkami SD 74) - povrchovou antikorozní úpravu výztuže, - separaci výztuže, - osazení měřících zařízení a úpravy pro ně, - osazení měřících skříní nebo míst pro měření bludných proudů. | 21 | 0
0,13*35,8*0,1685=0.784 [A]
16 | 2013_OTSKP | 327325 |  | ZDI OPĚR, ZÁRUB, NÁBŘEŽ ZE ŽELEZOBET DO C30/37 (B37) vč. nátěrů proti zemní vlhkosti ALP+2xALN (300g/m2) | M3 | 28.885 | 0 | 0 | příprava pracoviště, přenášení potřebného materiálu a prostředků v rámci pracoviště, - kontrola připravenosti prostoru a podkladu pro betonáž zdi, - kontrola připravenosti bednění a vyztuže pro provedení betonáže, potřebné bednění (montáž i demontáž) a podepření a zajištění bednění - zajištění a dovoz materiálu (beton předepsané jakosti, materiál na bednění a podepření bednění), včetně vnitrostaveništní dopravy, - montáž a demontáž bednění včetně podepření, provedení NK ze železobetonu, včetně hutněn betonu a urovnání povrchu, - všechny potřebné pomůcky, stroje, nářadí a pomocný materiál, - potřebná následná péče o tuhnoucí beton, - případné zkoušky konzistence, pevnosti, objemové hmotnosti, zhutnění a dalších vlastností, - výztuž, Definovat součinitele vlivu prostředí, zvláštní požadavky na materiál a zkoušky. Viz : TKP kap. 17 a 18, - ČSN EN 206-1, ČSN P ENV 1992-2, ČSN 73 6206. | 21 | 0
9,5*1,24*0,4+12,5*1,92*0,4+13,8*2,64*0,4=28.885 [A]
17 | 2013_OTSKP | 327365 |  | VÝZTUŽ ZDÍ OPĚRNÝCH, ZÁRUBNÍCH, NÁBŘEŽNÍCH Z OCELI 10505 125 kg/m3 | T | 3.611 | 0 | 0 | Položka zahrnuje veškerý materiál, výrobky a polotovary, včetně mimostaveništní a vnitrostaveništní dopravy (rovněž přesuny), včetně naložení a složení, případně s uložením - dodání betonářské výztuže v požadované kvalitě, stříhání, řezání, ohýbání a spojování do všech požadovaných tvarů (vč. armakošů) a uložení s požadovaným zajištěním polohy a krytí výztuže betonem, - veškeré svary nebo jiné spoje výztuže, - pomocné konstrukce a práce pro osazení a upevnění výztuže, - zednické výpomoci pro montáž betonářské výztuže, - úpravy výztuže pro osazení doplňkových konstrukcí, - ochranu výztuže do doby jejího zabetonování, - úpravy výztuže pro zřízení železobetonových kloubů, kotevních prvků, závěsných ok a doplňkových konstrukcí, - veškerá opatření pro zajištění soudržnosti výztuže a betonu, - vodivé propojení výztuže, které je součástí ochrany konstrukce proti vlivům bludných proudů, vyvedení do měřících skříní nebo míst pro měření bludných proudů (vlastní měřící skříně se uvádějí položkami SD 74 - pol.č.74432). - povrchovou antikorozní úpravu výztuže, - separaci výztuže, - osazení měřících zařízení a úpravy pro ně, - osazení měřících skříní nebo míst pro měření bludných proudů. | 21 | 0
0,125*(9,5*1,24*0,4+12,5*1,92*0,4+13,8*2,64*0,4)=3.611 [A]
|  | 3 |  | Svislé konstrukce |  |  |  | 0 |  |  | 0
|  | 4 |  | Vodorovné konstrukce
18 | 2013_OTSKP | 451312 | A | PODKLADNÍ A VÝPLŇOVÉ VRSTVY Z PROSTÉHO BETONU C12/15 tl. 100mm, přesah pod základem 0,2 m | M3 | 8.143 | 0 | 0 | - dodání čerstvého betonu (betonové směsi) požadované kvality, jeho uložení do požadovaného tvaru při jakékoliv hustotě výztuže, konzistenci čerstvého betonu a způsobu hutnění, ošetření a ochranu betonu, - zhotovení nepropustného, mrazuvzdorného betonu a betonu požadované trvanlivosti a vlastností, - užití potřebných přísad a technologií výroby betonu, - zřízení pracovních a dilatačních spar, včetně potřebných úprav, výplně, vložek, opracování, očištění a ošetření, - bednění požadovaných konstr. (i ztracené) s úpravou dle požadované kvality povrchu betonu, včetně odbedňovacích a odskružovacích prostředků, - podpěrné konstr. (skruže) a lešení všech druhů pro bednění, uložení čerstvého betonu, výztuže a doplňkových konstr., vč. požadovaných otvorů, ochranných a bezpečnostních opatření a základů těchto konstrukcí a lešení, - vytvoření kotevních čel, kapes, nálitků, a sedel, - zřízení všech požadovaných otvorů, kapes, výklenků, prostupů, dutin, drážek a pod., vč. ztížení práce a úprav kolem nich, - úpravy pro osazení výztuže, doplňkových konstrukcí a vybavení, - úpravy povrchu pro položení požadované izolace, povlaků a nátěrů, případně vyspravení, - ztížení práce u kabelových a injektážních trubek a ostatních zařízení osazovaných do betonu, - konstrukce betonových kloubů, upevnění kotevních prvků a doplňkových konstrukcí, - nátěry zabraňující soudržnost betonu a bednění, - výplň, těsnění a tmelení spar a spojů, - opatření povrchů betonu izolací proti zemní vlhkosti v částech, kde přijdou do styku se zeminou nebo kamenivem, - případné zřízení spojovací vrstvy u základů, - úpravy pro osazení zařízení ochrany konstrukce proti vlivu bludných proudů | 21 | 0
0,1*(9,5*1,9+12,5*2,2+13,8*2,6)=8.143 [A]
19 | 2013_OTSKP | 451312 | B | PODKLADNÍ A VÝPLŇOVÉ VRSTVY Z PROSTÉHO BETONU C12/15 podkladní blok pro drenáž z betonu C12/15 | M3 | 5.958 | 0 | 0 | - dodání čerstvého betonu (betonové směsi) požadované kvality, jeho uložení do požadovaného tvaru při jakékoliv hustotě výztuže, konzistenci čerstvého betonu a způsobu hutnění, ošetření a ochranu betonu, - zhotovení nepropustného, mrazuvzdorného betonu a betonu požadované trvanlivosti a vlastností, - užití potřebných přísad a technologií výroby betonu, - zřízení pracovních a dilatačních spar, včetně potřebných úprav, výplně, vložek, opracování, očištění a ošetření, - bednění požadovaných konstr. (i ztracené) s úpravou dle požadované kvality povrchu betonu, včetně odbedňovacích a odskružovacích prostředků, - podpěrné konstr. (skruže) a lešení všech druhů pro bednění, uložení čerstvého betonu, výztuže a doplňkových konstr., vč. požadovaných otvorů, ochranných a bezpečnostních opatření a základů těchto konstrukcí a lešení, - vytvoření kotevních čel, kapes, nálitků, a sedel, - zřízení všech požadovaných otvorů, kapes, výklenků, prostupů, dutin, drážek a pod., vč. ztížení práce a úprav kolem nich, - úpravy pro osazení výztuže, doplňkových konstrukcí a vybavení, - úpravy povrchu pro položení požadované izolace, povlaků a nátěrů, případně vyspravení, - ztížení práce u kabelových a injektážních trubek a ostatních zařízení osazovaných do betonu, - konstrukce betonových kloubů, upevnění kotevních prvků a doplňkových konstrukcí, - nátěry zabraňující soudržnost betonu a bednění, - výplň, těsnění a tmelení spar a spojů, - opatření povrchů betonu izolací proti zemní vlhkosti v částech, kde přijdou do styku se zeminou nebo kamenivem, - případné zřízení spojovací vrstvy u základů, - úpravy pro osazení zařízení ochrany konstrukce proti vlivu bludných proudů | 21 | 0
0,3*(9,5*0,44+12,5*0,57+13,8*0,62)=5.958 [A]
|  | 4 |  | Vodorovné konstrukce |  |  |  | 0 |  |  | 0
|  | 7 |  | Přidružená stavební výroba
20 | 2013_OTSKP | 711509 | A | OCHRANA IZOLACE NA POVRCHU TEXTILIÍ geotextílie 200g/m2 od římsy po drenážní blok | M2 | 55.375 | 0 | 0 | položka zahrnuje: - dodání předepsaného ochranného materiálu - zřízení ochrany izolace | 21 | 0
35,8*0,5*(2,538+0,55)+0,1=55.375 [A]
21 | 2013_OTSKP | 711509 | B | OCHRANA IZOLACE NA POVRCHU TEXTILIÍ Geotextílie pro ochranu opěrné zdi během provozu na SO 202 (Mostní provizorium). | M2 | 72 | 0 | 0 | položka zahrnuje: - dodání předepsaného ochranného materiálu - zřízení ochrany izolace | 21 | 0
24*3=72.000 [A] Geotextílie o rozměrech 24*3,5 m2
|  | 7 |  | Přidružená stavební výroba |  |  |  | 0 |  |  | 0
|  | 8 |  | Potrubí
22 | 2013_OTSKP | 875332 |  | POTRUBÍ DREN Z TRUB PLAST DN DO 150MM DĚROVANÝCH Drenážní trubka DN 150 mm, vč. dodávky a zřízení komletního potrubí. | M | 37.3 | 0 | 0 | položky pro zhotovení potrubí platí bez ohledu na sklon zahrnuje: - výrobní dokumentaci (včetně technologického předpisu) - dodání veškerého trubního a pomocného materiálu (trouby, trubky, tvarovky, spojovací a těsnící materiál a pod.), podpěrných, závěsných a upevňovacích prvků, včetně potřebných úprav - úprava a příprava podkladu a podpěr, očištění a ošetření podkladu a podpěr - zřízení plně funkčního potrubí, kompletní soustavy, podle příslušného technologického předpisu - zřízení potrubí i jednotlivých částí po etapách, včetně pracovních spar a spojů, pracovního zaslepení konců a pod. - úprava prostupů, průchodů šachtami a komorami, okolí podpěr a vyústění, zaústění, napojení, vyvedení a upevnění odpad. výustí - ochrana potrubí nátěrem (vč. úpravy povrchu), případně izolací, nejsou-li tyto práce předmětem jiné položky - úprava, očištění a ošetření prostoru kolem potrubí - položky platí pro práce prováděné v prostoru zapaženém i nezapaženém a i v kolektorech, chráničkách - položky zahrnují i práce spojené s nutnými obtoky, převáděním a čerpáním vody | 21 | 0
35,8+1,5=37.300 [A]
|  | 8 |  | Potrubí |  |  |  | 0 |  |  | 0
|  | 9 |  | Ostatní konstrukce a práce
23 | 2013_OTSKP | 9112B1 |  | ZÁBRADLÍ MOSTNÍ SE SVISLOU VÝPLNÍ - DODÁVKA A MONTÁŽ Ocelové zábradlí se svislou výplní vč. kotevních šroubů | M | 35.8 | 0 | 0 | položka zahrnuje: dodání zábradlí včetně předepsané povrchové úpravy kotvení sloupků, t.j. kotevní desky, šrouby z nerez oceli, vrty a zálivku, pokud zadávací dokumentace nestanoví jinak případné nivelační hmoty pod kotevní desky | 21 | 0
35,8=35.800 [A]
24 | 2013_OTSKP | 96611 |  | BOURÁNÍ KONSTRUKCÍ Z BETONOVÝCH DÍLCŮ Betonová část zábradlí ze stávající betonové zdi (sloupky a madlo). Včetně odvozu a uložení na skládku. | M3 | 3.383 | 0 | 0 | položka zahrnuje: - rozbourání konstrukce bez ohledu na použitou technologii - veškeré pomocné konstrukce (lešení a pod.) - veškerou manipulaci s vybouranou sutí a hmotami včetně uložení na skládku. Nezahrnuje poplatek za skládku, který se vykazuje v položce 0141** (s výjimkou malého množství bouraného materiálu, kde je možné poplatek zahrnout do jednotkové ceny bourání – tento fakt musí být uveden v doplňujícím textu k položce) - veškeré další práce plynoucí z technologického předpisu a z platných předpisů | 21 | 0
0,3*0,3*1,1*35,8*0,5+0,15*0,3*35,8=3.383 [A]
25 | 2013_OTSKP | 96613 |  | BOURÁNÍ KONSTRUKCÍ Z KAMENE NA MC Stávající opěrná zeď je z 80% kamenná. Kompletní odbourání stávající konstrukce, vč. odvozu na skládku | M3 | 88.426 | 0 | 0 | položka zahrnuje: - rozbourání konstrukce bez ohledu na použitou technologii - veškeré pomocné konstrukce (lešení a pod.) - veškerou manipulaci s vybouranou sutí a hmotami včetně uložení na skládku. Nezahrnuje poplatek za skládku, který se vykazuje v položce 0141** (s výjimkou malého množství bouraného materiálu, kde je možné poplatek zahrnout do jednotkové ceny bourání – tento fakt musí být uveden v doplňujícím textu k položce) - veškeré další práce plynoucí z technologického předpisu a z platných předpisů | 21 | 0
0,8*1,25*35,8*2,47=88.426 [A] Rozměry původní opěrné zdi byly odhadnuty. Šířka: 1,25 m, průměrná výška: 2,47 m.
26 | 2013_OTSKP | 96615 |  | BOURÁNÍ KONSTRUKCÍ Z PROSTÉHO BETONU Stávající opěrná zeď je z 20% betonová. Kompletní odbourání stávající konstrukce, vč. odvozu na skládku | M3 | 22.107 | 0 | 0 | položka zahrnuje: - rozbourání konstrukce bez ohledu na použitou technologii - veškeré pomocné konstrukce (lešení a pod.) - veškerou manipulaci s vybouranou sutí a hmotami včetně uložení na skládku. Nezahrnuje poplatek za skládku, který se vykazuje v položce 0141** (s výjimkou malého množství bouraného materiálu, kde je možné poplatek zahrnout do jednotkové ceny bourání – tento fakt musí být uveden v doplňujícím textu k položce) - veškeré další práce plynoucí z technologického předpisu a z platných předpisů | 21 | 0
0,2*1,25*35,8*2,47=22.107 [A] Rozměry původní opěrné zdi byly odhadnuty. Šířka: 1,25 m, průměrná výška: 2,47 m.
27 | 2013_OTSKP | 96618 |  | BOURÁNÍ KONSTRUKCÍ KOVOVÝCH Demontáž kovových částí stávajícího zábradlí vč. odvozu a uložní na skládku. | T | 1.611 | 0 | 0 | položka zahrnuje: - rozebrání konstrukce bez ohledu na použitou technologii - veškeré pomocné konstrukce (lešení a pod.) - veškerou manipulaci s vybouranou sutí a hmotami včetně uložení na skládku. Nezahrnuje poplatek za skládku, který se vykazuje v položce 0141** (s výjimkou malého množství bouraného materiálu, kde je možné poplatek zahrnout do jednotkové ceny bourání – tento fakt musí být uveden v doplňujícím textu k položce) - veškeré další práce plynoucí z technologického předpisu a z platných předpisů | 21 | 0
3*0,015*35,8=1.611 [A]
|  | 9 |  | Ostatní konstrukce a práce |  |  |  | 0 |  |  | 0
|  |  |  | C e l k e m |  |  |  | 0 |  |  | 0
Ostatní ve výkazu nespecifikované práce
Vícepráce
|  |  |  | Vícepráce celkem |  |  |  | 0 |  |  | 0
Méněpráce
|  |  |  | Méněpráce celkem |  |  |  | 0 |  |  | 0
|  |  |  | Celkem |  |  |  | 0 |  |  | 0
|  |  |  | Celkem |  |  |  | 0 |  |  | 0

## SO 301
ASPE 9 |  | Firma: AF-CITYPLAN
Příloha k formuláři pro ocenění nabídky
Stavba : |  | I/14 Vrchlabí |  | Rozšíření průmyslové zóny Vrchlabí - jih, regionální infrastruktura, úsek Nerudova - Nádraží
číslo a název SO: |  | SO 301 |  | Odvodnění PK v etapě "A"
číslo a název rozpočtu: |  | SO 301 |  | Odvodnění PK v etapě "A"
Zatřídění JKSO:
Poř. č.pol. | cenová soustava | Kód položky | Varianta položky | Název položky | jednotka | Počet jednotek | CENA |  | Technická specifikace | Sazba | DPH
[7 empty] | jednotková | celkem |  | DPH
1 | 2 | 3 | 4 | 5 | 6 | 7 | 8 | 9 | 10
|  | 0 |  | Všeobecné konstrukce a práce
1 | 2013_OTSKP | 014102 |  | POPLATKY ZA SKLÁDKU uvažováno - zemina 1800 kg/m3, beton. potrubí vč. šachet 1300 kg/m | T | 503.305 | 0 | 0 | zahrnuje veškeré poplatky provozovateli skládky související s uložením odpadu na skládce. | 21 | 0
(983,308-759,161)*1,8=403.465 [A] (50,8+26)*1,3=99.840 [B] Celkem: A+B=503.305 [C]
|  | 0 |  | Všeobecné konstrukce a práce |  |  |  | 0 |  |  | 0
|  | 1 |  | Zemní práce
2 | 2013_OTSKP | 13273 |  | HLOUBENÍ RÝH ŠÍŘ DO 2M PAŽ I NEPAŽ TŘ. I | M3 | 983.308 | 0 | 0 | položka zahrnuje: - vodorovná a svislá doprava, přemístění, přeložení, manipulace s výkopkem - kompletní provedení vykopávky nezapažené i zapažené - ošetření výkopiště po celou dobu práce v něm vč. klimatických opatření - ztížení vykopávek v blízkosti podzemního vedení, konstrukcí a objektů vč. jejich dočasného zajištění - ztížení pod vodou, v okolí výbušnin, ve stísněných prostorech a pod. - příplatek za lepivost - těžení po vrstvách, pásech a po jiných nutných částech (figurách) - čerpání vody vč. čerpacích jímek, potrubí a pohotovostní čerpací soupravy (viz ustanovení k pol. 1151,2) - potřebné snížení hladiny podzemní vody - těžení a rozpojování jednotlivých balvanů - vytahování a nošení výkopku - svahování a přesvah. svahů do konečného tvaru, výměna hornin v podloží a v pláni znehodnocené klimatickými vlivy - ruční vykopávky, odstranění kořenů a napadávek - pažení, vzepření a rozepření vč. přepažování (vyjma štětových stěn) - úpravu, ochranu a očištění dna, základové spáry, stěn a svahů - odvedení nebo obvedení vody v okolí výkopiště a ve výkopišti - třídění výkopku - veškeré pomocné konstrukce umožňující provedení vykopávky (příjezdy, sjezdy, nájezdy, lešení, podpěr. konstr., přemostění, zpevněné plochy, zakrytí a pod.) - nezahrnuje uložení zeminy (na skládku, do násypu) ani poplatky za skládku, vykazují se v položce č.0141** | 21 | 0
přípojky: 0,7*1,8*(143,6-4,8+29)=211.428 [A] přeložka kanalizace: 2*3,2*47+0,9*3,2*16+0,9*2,5*50=459.380 [B] vybourání stávající kanalizace: 2*50,8*2,5+0,9*26*2,5=312.500 [C] Celkem: A+B+C=983.308 [D]
3 | 2013_OTSKP | 17120 |  | ULOŽENÍ SYPANINY DO NÁSYPŮ A NA SKLÁDKY BEZ ZHUTNĚNÍ | M3 | 224.147 | 0 | 0 | položka zahrnuje: - kompletní provedení zemní konstrukce do předepsaného tvaru - ošetření úložiště po celou dobu práce v něm vč. klimatických opatření - ztížení v okolí vedení, konstrukcí a objektů a jejich dočasné zajištění - ztížení provádění ve ztížených podmínkách a stísněných prostorech - ztížené ukládání sypaniny pod vodu - ukládání po vrstvách a po jiných nutných částech (figurách) vč. dosypávek - spouštění a nošení materiálu - úprava, očištění a ochrana podloží a svahů - svahování, uzavírání povrchů svahů - udržování úložiště a jeho ochrana proti vodě - odvedení nebo obvedení vody v okolí úložiště a v úložišti - veškeré pomocné konstrukce umožňující provedení zemní konstrukce (příjezdy, sjezdy, nájezdy, lešení, podpěrné konstrukce, přemostění, zpevněné plochy, zakrytí a pod.) | 21 | 0
983,308-759,161=224.147 [A]
4 | 2013_OTSKP | 17411 |  | ZÁSYP JAM A RÝH ZEMINOU SE ZHUTNĚNÍM hutněný zásyp min 98% PS materiál vhodný do násypů | M3 | 691.506 | 0 | 0 | položka zahrnuje: - kompletní provedení zemní konstrukce vč. výběru vhodného materiálu - úprava ukládaného materiálu vlhčením, tříděním, promícháním nebo vysoušením, příp. jiné úpravy za účelem zlepšení jeho mech. vlastností - hutnění i různé míry hutnění - ošetření úložiště po celou dobu práce v něm vč. klimatických opatření - ztížení v okolí vedení, konstrukcí a objektů a jejich dočasné zajištění - ztížení provádění vč. hutnění ve ztížených podmínkách a stísněných prostorech - ztížené ukládání sypaniny pod vodu - ukládání po vrstvách a po jiných nutných částech (figurách) vč. dosypávek - spouštění a nošení materiálu - výměna částí zemní konstrukce znehodnocené klimatickými vlivy - ruční hutnění - udržování úložiště a jeho ochrana proti vodě - odvedení nebo obvedení vody v okolí úložiště a v úložišti - veškeré pomocné konstrukce umožňující provedení zemní konstrukce (příjezdy, sjezdy, nájezdy, lešení, podpěrné konstrukce, přemostění, zpevněné plochy, zakrytí a pod.) | 21 | 0
zásyp přípojky: 0,7*1,8*(143,6-4,8+29)-0,7*0,45*(143,6-4,8+29)=158.571 [A] zásyp kanalizační stoka: (2*3,2*47-2*1,4*47)+(0,9*3,2*16-0,9*0,7*16)+(0,9*2,5*50-0,9*0,7*47)=288.090 [B] zásyp stávající kanalizace: 2*50,8*2,5+0,9*26*2,5=312.500 [C] Celkem: A+B+C=759.161 [D] D-67,655=691.506 [E]
5 | 2013_OTSKP | 17581 |  | OBSYP POTRUBÍ A OBJEKTŮ Z NAKUPOVANÝCH MATERIÁLŮ hutněný obsyp frakce 0/8, těžený písek | M3 | 173.053 | 0 | 0 | položka zahrnuje: - kompletní provedení zemní konstrukce včetně nákupu a dopravy materiálu dle zadávací dokumentace - úprava ukládaného materiálu vlhčením, tříděním, promícháním nebo vysoušením, příp. jiné úpravy za účelem zlepšení jeho mech. vlastností - hutnění i různé míry hutnění - ošetření úložiště po celou dobu práce v něm vč. klimatických opatření - ztížení v okolí vedení, konstrukcí a objektů a jejich dočasné zajištění - ztížení provádění vč. hutnění ve ztížených podmínkách a stísněných prostorech - ztížené ukládání sypaniny pod vodu - ukládání po vrstvách a po jiných nutných částech (figurách) vč. dosypávek - spouštění a nošení materiálu - výměna částí zemní konstrukce znehodnocené klimatickými vlivy - ruční hutnění a výplň jam a prohlubní v podloží - úprava, očištění, ochrana a zhutnění podloží - svahování, hutnění a uzavírání povrchů svahů - zřízení lavic na svazích - udržování úložiště a jeho ochrana proti vodě - odvedení nebo obvedení vody v okolí úložiště a v úložišti - veškeré pomocné konstrukce umožňující provedení zemní konstrukce (příjezdy, sjezdy, nájezdy, lešení, podpěrné konstrukce, přemostění, zpevněné plochy, zakrytí a pod.) | 21 | 0
přípojky: 0,7*0,45*(143,6-4,8+29)=52.857 [A] přeložka kanalizace: (2*1,4*47-0,6*0,6*3,14*45,2)+0,9*0,7*16+0,9*0,7*47=120.196 [B] Celkem: A+B=173.053 [C]
|  | 1 |  | Zemní práce |  |  |  | 0 |  |  | 0
|  | 3 |  | Svislé konstrukce
6 | 2013_OTSKP | 35323 |  | ZDIVO STOK Z CIHEL PÁLENÝCH zdivo z kanalizačních cihel včetně obetonování hrázky pro hydraulicky vhodný tvar povrchu | M3 | 0.09 | 0 | 0 | Položka zahrnuje veškerý materiál, výrobky a polotovary, včetně mimostaveništní a vnitrostaveništní dopravy (rovněž přesuny), včetně naložení a složení, případně s uložením. | 21 | 0
0,15*0,6=0.090 [A]
|  | 3 |  | Svislé konstrukce |  |  |  | 0 |  |  | 0
|  | 4 |  | Vodorovné konstrukce
7 | 2013_OTSKP | 451313 |  | PODKLADNÍ A VÝPLŇOVÉ VRSTVY Z PROSTÉHO BETONU C16/20 podkladní beton pod šachty | M3 | 0.507 | 0 | 0 | - dodání čerstvého betonu (betonové směsi) požadované kvality, jeho uložení do požadovaného tvaru při jakékoliv hustotě výztuže, konzistenci čerstvého betonu a způsobu hutnění, ošetření a ochranu betonu, - zhotovení nepropustného, mrazuvzdorného betonu a betonu požadované trvanlivosti a vlastností, - užití potřebných přísad a technologií výroby betonu, - zřízení pracovních a dilatačních spar, včetně potřebných úprav, výplně, vložek, opracování, očištění a ošetření, - bednění požadovaných konstr. (i ztracené) s úpravou dle požadované kvality povrchu betonu, včetně odbedňovacích a odskružovacích prostředků, - podpěrné konstr. (skruže) a lešení všech druhů pro bednění, uložení čerstvého betonu, výztuže a doplňkových konstr., vč. požadovaných otvorů, ochranných a bezpečnostních opatření a základů těchto konstrukcí a lešení, - vytvoření kotevních čel, kapes, nálitků, a sedel, - zřízení všech požadovaných otvorů, kapes, výklenků, prostupů, dutin, drážek a pod., vč. ztížení práce a úprav kolem nich, - úpravy pro osazení výztuže, doplňkových konstrukcí a vybavení, - úpravy povrchu pro položení požadované izolace, povlaků a nátěrů, případně vyspravení, - ztížení práce u kabelových a injektážních trubek a ostatních zařízení osazovaných do betonu, - konstrukce betonových kloubů, upevnění kotevních prvků a doplňkových konstrukcí, - nátěry zabraňující soudržnost betonu a bednění, - výplň, těsnění a tmelení spar a spojů, - opatření povrchů betonu izolací proti zemní vlhkosti v částech, kde přijdou do styku se zeminou nebo kamenivem, - případné zřízení spojovací vrstvy u základů, - úpravy pro osazení zařízení ochrany konstrukce proti vlivu bludných proudů | 21 | 0
0,15*1,3*1,3*2=0.507 [A]
8 | 2013_OTSKP | 45157 |  | PODKLADNÍ A VÝPLŇOVÉ VRSTVY Z KAMENIVA TĚŽENÉHO pískové lože tl. 150mm frakce 0/8 | M3 | 67.655 | 0 | 0 | Položka zahrnuje veškerý materiál, výrobky a polotovary, včetně mimostaveništní a vnitrostaveništní dopravy (rovněž přesuny), včetně naložení a složení, případně s uložením. | 21 | 0
lože DN 1000: 0,25*2*45,2=22.600 [A] lože DN 300: 0,25*0,9*66=14.850 [B] lože DN 150+200: 0,25*0,7*(143,6+29)=30.205 [C] Celkem: A+B+C=67.655 [D]
|  | 4 |  | Vodorovné konstrukce |  |  |  | 0 |  |  | 0
|  | 8 |  | Potrubí
9 | 2013_OTSKP | 82471 |  | POTRUBÍ Z TRUB ŽELEZOBETONOVÝCH DN DO 1000MM přeložka kanalizace, DN 1000 | M | 45.2 | 0 | 0 | položky pro zhotovení potrubí platí bez ohledu na sklon zahrnuje: - výrobní dokumentaci (včetně technologického předpisu) - dodání veškerého trubního a pomocného materiálu (trouby, trubky, tvarovky, spojovací a těsnící materiál a pod.), podpěrných, závěsných a upevňovacích prvků, včetně potřebných úprav - úprava a příprava podkladu a podpěr, očištění a ošetření podkladu a podpěr - zřízení plně funkčního potrubí, kompletní soustavy, podle příslušného technologického předpisu - zřízení potrubí i jednotlivých částí po etapách, včetně pracovních spar a spojů, pracovního zaslepení konců a pod. - úprava prostupů, průchodů šachtami a komorami, okolí podpěr a vyústění, zaústění, napojení, vyvedení a upevnění odpad. výustí - ochrana potrubí nátěrem (vč. úpravy povrchu), případně izolací, nejsou-li tyto práce předmětem jiné položky - úprava, očištění a ošetření prostoru kolem potrubí - položky platí pro práce prováděné v prostoru zapaženém i nezapaženém a i v kolektorech, chráničkách - položky zahrnují i práce spojené s nutnými obtoky, převáděním a čerpáním vody nezahrnuje zkoušky vodotěsnosti a televizní prohlídku | 21 | 0
10 | 2013_OTSKP | 83433 |  | POTRUBÍ Z TRUB KAMENINOVÝCH DN DO 150MM kanalizační přípojky DN 150 | M | 143.6 | 0 | 0 | položky pro zhotovení potrubí platí bez ohledu na sklon zahrnuje: - výrobní dokumentaci (včetně technologického předpisu) - dodání veškerého trubního a pomocného materiálu (trouby, trubky, tvarovky, spojovací a těsnící materiál a pod.), podpěrných, závěsných a upevňovacích prvků, včetně potřebných úprav - úprava a příprava podkladu a podpěr, očištění a ošetření podkladu a podpěr - zřízení plně funkčního potrubí, kompletní soustavy, podle příslušného technologického předpisu - zřízení potrubí i jednotlivých částí po etapách, včetně pracovních spar a spojů, pracovního zaslepení konců a pod. - úprava prostupů, průchodů šachtami a komorami, okolí podpěr a vyústění, zaústění, napojení, vyvedení a upevnění odpad. výustí - ochrana potrubí nátěrem (vč. úpravy povrchu), případně izolací, nejsou-li tyto práce předmětem jiné položky - úprava, očištění a ošetření prostoru kolem potrubí - položky platí pro práce prováděné v prostoru zapaženém i nezapaženém a i v kolektorech, chráničkách - položky zahrnují i práce spojené s nutnými obtoky, převáděním a čerpáním vody nezahrnuje zkoušky vodotěsnosti a televizní prohlídku | 21 | 0
11 | 2013_OTSKP | 83434 |  | POTRUBÍ Z TRUB KAMENINOVÝCH DN DO 200MM kanalizační přípojky DN 200 | M | 29 | 0 | 0 | položky pro zhotovení potrubí platí bez ohledu na sklon zahrnuje: - výrobní dokumentaci (včetně technologického předpisu) - dodání veškerého trubního a pomocného materiálu (trouby, trubky, tvarovky, spojovací a těsnící materiál a pod.), podpěrných, závěsných a upevňovacích prvků, včetně potřebných úprav - úprava a příprava podkladu a podpěr, očištění a ošetření podkladu a podpěr - zřízení plně funkčního potrubí, kompletní soustavy, podle příslušného technologického předpisu - zřízení potrubí i jednotlivých částí po etapách, včetně pracovních spar a spojů, pracovního zaslepení konců a pod. - úprava prostupů, průchodů šachtami a komorami, okolí podpěr a vyústění, zaústění, napojení, vyvedení a upevnění odpad. výustí - ochrana potrubí nátěrem (vč. úpravy povrchu), případně izolací, nejsou-li tyto práce předmětem jiné položky - úprava, očištění a ošetření prostoru kolem potrubí - položky platí pro práce prováděné v prostoru zapaženém i nezapaženém a i v kolektorech, chráničkách - položky zahrnují i práce spojené s nutnými obtoky, převáděním a čerpáním vody nezahrnuje zkoušky vodotěsnosti a televizní prohlídku | 21 | 0
12 | 2013_OTSKP | 83445 | 1 | POTRUBÍ Z TRUB KAMENINOVÝCH DN DO 300MM přeložka kanalizace | M | 14.7 | 0 | 0 | položky pro zhotovení potrubí platí bez ohledu na sklon zahrnuje: - výrobní dokumentaci (včetně technologického předpisu) - dodání veškerého trubního a pomocného materiálu (trouby, trubky, tvarovky, spojovací a těsnící materiál a pod.), podpěrných, závěsných a upevňovacích prvků, včetně potřebných úprav - úprava a příprava podkladu a podpěr, očištění a ošetření podkladu a podpěr - zřízení plně funkčního potrubí, kompletní soustavy, podle příslušného technologického předpisu - zřízení potrubí i jednotlivých částí po etapách, včetně pracovních spar a spojů, pracovního zaslepení konců a pod. - úprava prostupů, průchodů šachtami a komorami, okolí podpěr a vyústění, zaústění, napojení, vyvedení a upevnění odpad. výustí - ochrana potrubí nátěrem (vč. úpravy povrchu), případně izolací, nejsou-li tyto práce předmětem jiné položky - úprava, očištění a ošetření prostoru kolem potrubí - položky platí pro práce prováděné v prostoru zapaženém i nezapaženém a i v kolektorech, chráničkách - položky zahrnují i práce spojené s nutnými obtoky, převáděním a čerpáním vody nezahrnuje zkoušky vodotěsnosti a televizní prohlídku | 21 | 0
13 | 2013_OTSKP | 83445 | 2 | POTRUBÍ Z TRUB KAMENINOVÝCH DN DO 300MM nová kanalizace, DN 300 | M | 49 | 0 | 0 | položky pro zhotovení potrubí platí bez ohledu na sklon zahrnuje: - výrobní dokumentaci (včetně technologického předpisu) - dodání veškerého trubního a pomocného materiálu (trouby, trubky, tvarovky, spojovací a těsnící materiál a pod.), podpěrných, závěsných a upevňovacích prvků, včetně potřebných úprav - úprava a příprava podkladu a podpěr, očištění a ošetření podkladu a podpěr - zřízení plně funkčního potrubí, kompletní soustavy, podle příslušného technologického předpisu - zřízení potrubí i jednotlivých částí po etapách, včetně pracovních spar a spojů, pracovního zaslepení konců a pod. - úprava prostupů, průchodů šachtami a komorami, okolí podpěr a vyústění, zaústění, napojení, vyvedení a upevnění odpad. výustí - ochrana potrubí nátěrem (vč. úpravy povrchu), případně izolací, nejsou-li tyto práce předmětem jiné položky - úprava, očištění a ošetření prostoru kolem potrubí - položky platí pro práce prováděné v prostoru zapaženém i nezapaženém a i v kolektorech, chráničkách - položky zahrnují i práce spojené s nutnými obtoky, převáděním a čerpáním vody nezahrnuje zkoušky vodotěsnosti a televizní prohlídku | 21 | 0
14 | 2013_OTSKP | 875272 |  | POTRUBÍ DREN Z TRUB PLAST (I FLEXIBIL) DN DO 100MM DĚROVANÝCH drenážní potrubí DN 100 | M | 108.9 | 0 | 0 | položky pro zhotovení potrubí platí bez ohledu na sklon zahrnuje: - výrobní dokumentaci (včetně technologického předpisu) - dodání veškerého trubního a pomocného materiálu (trouby, trubky, tvarovky, spojovací a těsnící materiál a pod.), podpěrných, závěsných a upevňovacích prvků, včetně potřebných úprav - úprava a příprava podkladu a podpěr, očištění a ošetření podkladu a podpěr - zřízení plně funkčního potrubí, kompletní soustavy, podle příslušného technologického předpisu - zřízení potrubí i jednotlivých částí po etapách, včetně pracovních spar a spojů, pracovního zaslepení konců a pod. - úprava prostupů, průchodů šachtami a komorami, okolí podpěr a vyústění, zaústění, napojení, vyvedení a upevnění odpad. výustí - ochrana potrubí nátěrem (vč. úpravy povrchu), případně izolací, nejsou-li tyto práce předmětem jiné položky - úprava, očištění a ošetření prostoru kolem potrubí - položky platí pro práce prováděné v prostoru zapaženém i nezapaženém a i v kolektorech, chráničkách - položky zahrnují i práce spojené s nutnými obtoky, převáděním a čerpáním vody | 21 | 0
45,2+14,7+49=108.900 [A]
15 | 2013_OTSKP | 894145 |  | ŠACHTY KANALIZAČNÍ Z BETON DÍLCŮ NA POTRUBÍ DN DO 300MM | KUS | 1 | 0 | 0 | položka zahrnuje: - poklopy s rámem, mříže s rámem, stupadla, žebříky, stropy z bet. dílců a pod. - předepsané betonové skruže, prefabrikované nebo monolitické betonové dno a není-li uvedeno jinak i podkladní vrstvu (z kameniva nebo betonu). - dodání dílce požadovaného tvaru a vlastností, jeho skladování, doprava a osazení do definitivní polohy, včetně komplexní technologie výroby a montáže dílců, ošetření a ochrana dílců, - u dílců železobetonových a předpjatých veškerá výztuž, případně i tuhé kovové prvky a závěsná oka, - úpravy a zařízení pro uložení a transport dílce, - veškeré požadované úpravy dílců, včetně doplňkových konstrukcí a vybavení, - sestavení dílce na stavbě včetně montážních zařízení, plošin a prahů a pod., - výplň, těsnění a tmelení spár a spojů, - očištění a ošetření úložných ploch, - zednické výpomoce pro montáž dílců, - označení dílce výrobním štítkem nebo jiným způsobem, - úpravy dílce pro dodržení požadované přesnosti jeho osazení, včetně případných měření, - veškerá zařízení pro zajištění stability v každém okamžiku | 21 | 0
16 | 2013_OTSKP | 894171 |  | ŠACHTY KANALIZAČ Z BETON DÍLCŮ NA POTRUBÍ DN DO 1000MM | KUS | 1 | 0 | 0 | položka zahrnuje: - poklopy s rámem, mříže s rámem, stupadla, žebříky, stropy z bet. dílců a pod. - předepsané betonové skruže, prefabrikované nebo monolitické betonové dno a není-li uvedeno jinak i podkladní vrstvu (z kameniva nebo betonu). - dodání dílce požadovaného tvaru a vlastností, jeho skladování, doprava a osazení do definitivní polohy, včetně komplexní technologie výroby a montáže dílců, ošetření a ochrana dílců, - u dílců železobetonových a předpjatých veškerá výztuž, případně i tuhé kovové prvky a závěsná oka, - úpravy a zařízení pro uložení a transport dílce, - veškeré požadované úpravy dílců, včetně doplňkových konstrukcí a vybavení, - sestavení dílce na stavbě včetně montážních zařízení, plošin a prahů a pod., - výplň, těsnění a tmelení spár a spojů, - očištění a ošetření úložných ploch, - zednické výpomoce pro montáž dílců, - označení dílce výrobním štítkem nebo jiným způsobem, - úpravy dílce pro dodržení požadované přesnosti jeho osazení, včetně případných měření, - veškerá zařízení pro zajištění stability v každém okamžiku | 21 | 0
17 | 2013_OTSKP | 89712 |  | VPUSŤ KANALIZAČNÍ ULIČNÍ KOMPLETNÍ Z BETONOVÝCH DÍLCŮ včetně mříže třídy D400 o rozměrech 500x300mm z litiny | KUS | 23 | 0 | 0 | položka zahrnuje: - dodávku a osazení předepsaných dílů včetně mříže - výplň, těsnění a tmelení spar a spojů, - opatření povrchů betonu izolací proti zemní vlhkosti v částech, kde přijdou do styku se zeminou nebo kamenivem, - nezahrnuje předepsané podkladní konstrukce | 21 | 0
18 | 2013_OTSKP | 89922 |  | VÝŠKOVÁ ÚPRAVA MŘÍŽÍ | KUS | 2 | 0 | 0 | - položka výškové úpravy zahrnuje všechny nutné práce a materiály pro zvýšení nebo snížení zařízení (včetně nutné úpravy stávajícího povrchu vozovky nebo chodníku). | 21 | 0
19 | 2013_OTSKP | 899642 |  | ZKOUŠKA VODOTĚSNOSTI POTRUBÍ DN DO 200MM přípojky | M | 172.6 | 0 | 0 | - přísun, montáž, demontáž, odsun zkoušecího čerpadla, napuštění tlakovou vodou, dodání vody pro tlakovou zkoušku, montáž a demontáž dílců pro zabezpečení konce zkoušeného úseku potrubí, montáž a demontáž koncových tvarovek, montáž zaslepovací příruby, zaslepení odboček pro armatury a pro odbočující řady. | 21 | 0
143,6+29=172.600 [A]
20 | 2013_OTSKP | 899692 |  | ZKOUŠKA VODOTĚSNOSTI POTRUBÍ DN PŘES 800MM kanalizace DN 1000 | M | 45.2 | 0 | 0 | - přísun, montáž, demontáž, odsun zkoušecího čerpadla, napuštění tlakovou vodou, dodání vody pro tlakovou zkoušku, montáž a demontáž dílců pro zabezpečení konce zkoušeného úseku potrubí, montáž a demontáž koncových tvarovek, montáž zaslepovací příruby, zaslepení odboček pro armatury a pro odbočující řady. | 21 | 0
21 | 2013_OTSKP | 89980 |  | TELEVIZNÍ PROHLÍDKA POTRUBÍ | M | 281.5 | 0 | 0 | položka zahrnuje prohlídku potrubí televizní kamerou, záznam prohlídky na nosičích DVD a vyhotovení závěrečného písemného protokolu | 21 | 0
45,2+14,7+49+143,6+29=281.500 [A]
|  | 8 |  | Potrubí |  |  |  | 0 |  |  | 0
|  | 9 |  | Ostatní konstrukce a práce
22 | 2013_OTSKP | 96687 |  | VYBOURÁNÍ ULIČNÍCH VPUSTÍ KOMPLETNÍCH | KUS | 21 | 0 | 0 | - položka zahrnuje veškerou manipulaci s vybouranou sutí a hmotami včetně uložení na skládku. Nezahrnuje poplatek za skládku, který se vykazuje v položce 0141** (s výjimkou malého množství bouraného materiálu, kde je možné poplatek zahrnout do jednotkové ceny bourání – tento fakt musí být uveden v doplňujícím textu k položce) - položka zahrnuje veškeré další práce plynoucí z technologického předpisu a z platných předpisů | 21 | 0
23 | 2013_OTSKP | 96688 |  | VYBOURÁNÍ KANALIZAČ ŠACHET KOMPLETNÍCH | KUS | 2 | 0 | 0 | - položka zahrnuje veškerou manipulaci s vybouranou sutí a hmotami včetně uložení na skládku. Nezahrnuje poplatek za skládku, který se vykazuje v položce 0141** (s výjimkou malého množství bouraného materiálu, kde je možné poplatek zahrnout do jednotkové ceny bourání – tento fakt musí být uveden v doplňujícím textu k položce) - položka zahrnuje veškeré další práce plynoucí z technologického předpisu a z platných předpisů | 21 | 0
24 | 2013_OTSKP | 969245 |  | VYBOURÁNÍ POTRUBÍ DN DO 300MM KANALIZAČ | M | 26 | 0 | 0 | - položka zahrnuje veškerou manipulaci s vybouranou sutí a hmotami včetně uložení na skládku. Nezahrnuje poplatek za skládku, který se vykazuje v položce 0141** (s výjimkou malého množství bouraného materiálu, kde je možné poplatek zahrnout do jednotkové ceny bourání – tento fakt musí být uveden v doplňujícím textu k položce) - položka zahrnuje veškeré další práce plynoucí z technologického předpisu a z platných předpisů | 21 | 0
25 | 2013_OTSKP | 969271 |  | VYBOURÁNÍ POTRUBÍ DN DO 1000MM KANALIZAČ | M | 50.8 | 0 | 0 | - položka zahrnuje veškerou manipulaci s vybouranou sutí a hmotami včetně uložení na skládku. Nezahrnuje poplatek za skládku, který se vykazuje v položce 0141** (s výjimkou malého množství bouraného materiálu, kde je možné poplatek zahrnout do jednotkové ceny bourání – tento fakt musí být uveden v doplňujícím textu k položce) - položka zahrnuje veškeré další práce plynoucí z technologického předpisu a z platných předpisů | 21 | 0
|  | 9 |  | Ostatní konstrukce a práce |  |  |  | 0 |  |  | 0
|  |  |  | C e l k e m |  |  |  | 0 |  |  | 0
Ostatní ve výkazu nespecifikované práce
Vícepráce
|  |  |  | Vícepráce celkem |  |  |  | 0 |  |  | 0
Méněpráce
|  |  |  | Méněpráce celkem |  |  |  | 0 |  |  | 0
|  |  |  | Celkem |  |  |  | 0 |  |  | 0
|  |  |  | Celkem |  |  |  | 0 |  |  | 0

## SO 302
ASPE 9 |  | Firma: AF-CITYPLAN
Příloha k formuláři pro ocenění nabídky
Stavba : |  | I/14 Vrchlabí |  | Rozšíření průmyslové zóny Vrchlabí - jih, regionální infrastruktura, úsek Nerudova - Nádraží
číslo a název SO: |  | SO 302 |  | Odvodnění PK v etapě "B"
číslo a název rozpočtu: |  | SO 302 |  | Odvodnění PK v etapě "B"
Zatřídění JKSO:
Poř. č.pol. | cenová soustava | Kód položky | Varianta položky | Název položky | jednotka | Počet jednotek | CENA |  | Technická specifikace | Sazba | DPH
[7 empty] | jednotková | celkem |  | DPH
1 | 2 | 3 | 4 | 5 | 6 | 7 | 8 | 9 | 10
|  | 0 |  | Všeobecné konstrukce a práce
1 | 2013_OTSKP | 014102 |  | POPLATKY ZA SKLÁDKU uvažováno - zemina 1800 kg/m3 | T | 225.004 | 0 | 0 | zahrnuje veškeré poplatky provozovateli skládky související s uložením odpadu na skládce. | 21 | 0
(274,932-149,93)*1,8=225.004 [A]
|  | 0 |  | Všeobecné konstrukce a práce |  |  |  | 0 |  |  | 0
|  | 1 |  | Zemní práce
2 | 2013_OTSKP | 13273 |  | HLOUBENÍ RÝH ŠÍŘ DO 2M PAŽ I NEPAŽ TŘ. I | M3 | 274.932 | 0 | 0 | položka zahrnuje: - vodorovná a svislá doprava, přemístění, přeložení, manipulace s výkopkem - kompletní provedení vykopávky nezapažené i zapažené - ošetření výkopiště po celou dobu práce v něm vč. klimatických opatření - ztížení vykopávek v blízkosti podzemního vedení, konstrukcí a objektů vč. jejich dočasného zajištění - ztížení pod vodou, v okolí výbušnin, ve stísněných prostorech a pod. - příplatek za lepivost - těžení po vrstvách, pásech a po jiných nutných částech (figurách) - čerpání vody vč. čerpacích jímek, potrubí a pohotovostní čerpací soupravy (viz ustanovení k pol. 1151,2) - potřebné snížení hladiny podzemní vody - těžení a rozpojování jednotlivých balvanů - vytahování a nošení výkopku - svahování a přesvah. svahů do konečného tvaru, výměna hornin v podloží a v pláni znehodnocené klimatickými vlivy - ruční vykopávky, odstranění kořenů a napadávek - pažení, vzepření a rozepření vč. přepažování (vyjma štětových stěn) - úpravu, ochranu a očištění dna, základové spáry, stěn a svahů - odvedení nebo obvedení vody v okolí výkopiště a ve výkopišti - třídění výkopku - veškeré pomocné konstrukce umožňující provedení vykopávky (příjezdy, sjezdy, nájezdy, lešení, podpěr. konstr., přemostění, zpevněné plochy, zakrytí a pod.) - nezahrnuje uložení zeminy (na skládku, do násypu) ani poplatky za skládku, vykazují se v položce č.0141** | 21 | 0
přípojky: 0,7*1,8*53,8=67.788 [A] kanalizace: 0,9*2,1*109,6=207.144 [B] Celkem: A+B=274.932 [C]
3 | 2013_OTSKP | 17120 |  | ULOŽENÍ SYPANINY DO NÁSYPŮ A NA SKLÁDKY BEZ ZHUTNĚNÍ | M3 | 125.002 | 0 | 0 | položka zahrnuje: - kompletní provedení zemní konstrukce do předepsaného tvaru - ošetření úložiště po celou dobu práce v něm vč. klimatických opatření - ztížení v okolí vedení, konstrukcí a objektů a jejich dočasné zajištění - ztížení provádění ve ztížených podmínkách a stísněných prostorech - ztížené ukládání sypaniny pod vodu - ukládání po vrstvách a po jiných nutných částech (figurách) vč. dosypávek - spouštění a nošení materiálu - úprava, očištění a ochrana podloží a svahů - svahování, uzavírání povrchů svahů - udržování úložiště a jeho ochrana proti vodě - odvedení nebo obvedení vody v okolí úložiště a v úložišti - veškeré pomocné konstrukce umožňující provedení zemní konstrukce (příjezdy, sjezdy, nájezdy, lešení, podpěrné konstrukce, přemostění, zpevněné plochy, zakrytí a pod.) | 21 | 0
274,932-149,93=125.002 [A]
4 | 2013_OTSKP | 17411 |  | ZÁSYP JAM A RÝH ZEMINOU SE ZHUTNĚNÍM hutněný zásyp min 98% PS materiál vhodný do násypů | M3 | 149.93 | 0 | 0 | položka zahrnuje: - kompletní provedení zemní konstrukce vč. výběru vhodného materiálu - úprava ukládaného materiálu vlhčením, tříděním, promícháním nebo vysoušením, příp. jiné úpravy za účelem zlepšení jeho mech. vlastností - hutnění i různé míry hutnění - ošetření úložiště po celou dobu práce v něm vč. klimatických opatření - ztížení v okolí vedení, konstrukcí a objektů a jejich dočasné zajištění - ztížení provádění vč. hutnění ve ztížených podmínkách a stísněných prostorech - ztížené ukládání sypaniny pod vodu - ukládání po vrstvách a po jiných nutných částech (figurách) vč. dosypávek - spouštění a nošení materiálu - výměna částí zemní konstrukce znehodnocené klimatickými vlivy - ruční hutnění - udržování úložiště a jeho ochrana proti vodě - odvedení nebo obvedení vody v okolí úložiště a v úložišti - veškeré pomocné konstrukce umožňující provedení zemní konstrukce (příjezdy, sjezdy, nájezdy, lešení, podpěrné konstrukce, přemostění, zpevněné plochy, zakrytí a pod.) | 21 | 0
zásyp přípojky: 0,7*1,8*53,8-0,7*0,45*53,8-0,25*0,9*109,6=26.181 [A] zásyp kanalizační stoka: 0,9*2,1*109,6-0,9*0,75*109,6-0,25*0,7*53,8=123.749 [B] Celkem: A+B=149.930 [C]
5 | 2013_OTSKP | 17581 |  | OBSYP POTRUBÍ A OBJEKTŮ Z NAKUPOVANÝCH MATERIÁLŮ hutněný obsyp frakce 0/8, těžený písek | M3 | 82.117 | 0 | 0 | položka zahrnuje: - kompletní provedení zemní konstrukce včetně nákupu a dopravy materiálu dle zadávací dokumentace - úprava ukládaného materiálu vlhčením, tříděním, promícháním nebo vysoušením, příp. jiné úpravy za účelem zlepšení jeho mech. vlastností - hutnění i různé míry hutnění - ošetření úložiště po celou dobu práce v něm vč. klimatických opatření - ztížení v okolí vedení, konstrukcí a objektů a jejich dočasné zajištění - ztížení provádění vč. hutnění ve ztížených podmínkách a stísněných prostorech - ztížené ukládání sypaniny pod vodu - ukládání po vrstvách a po jiných nutných částech (figurách) vč. dosypávek - spouštění a nošení materiálu - výměna částí zemní konstrukce znehodnocené klimatickými vlivy - ruční hutnění a výplň jam a prohlubní v podloží - úprava, očištění, ochrana a zhutnění podloží - svahování, hutnění a uzavírání povrchů svahů - zřízení lavic na svazích - udržování úložiště a jeho ochrana proti vodě - odvedení nebo obvedení vody v okolí úložiště a v úložišti - veškeré pomocné konstrukce umožňující provedení zemní konstrukce (příjezdy, sjezdy, nájezdy, lešení, podpěrné konstrukce, přemostění, zpevněné plochy, zakrytí a pod.) | 21 | 0
přípojky: 0,7*0,45*53,8=16.947 [A] přeložka kanalizace: 0,9*0,75*109,6-3,14*0,16*0,16*109,6=65.170 [B] Celkem: A+B=82.117 [C]
|  | 1 |  | Zemní práce |  |  |  | 0 |  |  | 0
|  | 4 |  | Vodorovné konstrukce
6 | 2013_OTSKP | 451313 |  | PODKLADNÍ A VÝPLŇOVÉ VRSTVY Z PROSTÉHO BETONU C16/20 podkladní beton pod šachtu | M3 | 1.013 | 0 | 0 | - dodání čerstvého betonu (betonové směsi) požadované kvality, jeho uložení do požadovaného tvaru při jakékoliv hustotě výztuže, konzistenci čerstvého betonu a způsobu hutnění, ošetření a ochranu betonu, - zhotovení nepropustného, mrazuvzdorného betonu a betonu požadované trvanlivosti a vlastností, - užití potřebných přísad a technologií výroby betonu, - zřízení pracovních a dilatačních spar, včetně potřebných úprav, výplně, vložek, opracování, očištění a ošetření, - bednění požadovaných konstr. (i ztracené) s úpravou dle požadované kvality povrchu betonu, včetně odbedňovacích a odskružovacích prostředků, - podpěrné konstr. (skruže) a lešení všech druhů pro bednění, uložení čerstvého betonu, výztuže a doplňkových konstr., vč. požadovaných otvorů, ochranných a bezpečnostních opatření a základů těchto konstrukcí a lešení, - vytvoření kotevních čel, kapes, nálitků, a sedel, - zřízení všech požadovaných otvorů, kapes, výklenků, prostupů, dutin, drážek a pod., vč. ztížení práce a úprav kolem nich, - úpravy pro osazení výztuže, doplňkových konstrukcí a vybavení, - úpravy povrchu pro položení požadované izolace, povlaků a nátěrů, případně vyspravení, - ztížení práce u kabelových a injektážních trubek a ostatních zařízení osazovaných do betonu, - konstrukce betonových kloubů, upevnění kotevních prvků a doplňkových konstrukcí, - nátěry zabraňující soudržnost betonu a bednění, - výplň, těsnění a tmelení spar a spojů, - opatření povrchů betonu izolací proti zemní vlhkosti v částech, kde přijdou do styku se zeminou nebo kamenivem, - případné zřízení spojovací vrstvy u základů, - úpravy pro osazení zařízení ochrany konstrukce proti vlivu bludných proudů | 21 | 0
0,15*1,5*1,5*3=1.013 [A]
7 | 2013_OTSKP | 45157 |  | PODKLADNÍ A VÝPLŇOVÉ VRSTVY Z KAMENIVA TĚŽENÉHO pískové lože tl. 150mm frakce 0/8 | M3 | 34.075 | 0 | 0 | Položka zahrnuje veškerý materiál, výrobky a polotovary, včetně mimostaveništní a vnitrostaveništní dopravy (rovněž přesuny), včetně naložení a složení, případně s uložením. | 21 | 0
lože DN 300: 0,25*0,9*109,6=24.660 [A] lože DN 150: 0,25*0,7*53,8=9.415 [B] Celkem: A+B=34.075 [C]
|  | 4 |  | Vodorovné konstrukce |  |  |  | 0 |  |  | 0
|  | 8 |  | Potrubí
8 | 2013_OTSKP | 83433 |  | POTRUBÍ Z TRUB KAMENINOVÝCH DN DO 150MM kanalizační přípojky DN 150 | M | 53.8 | 0 | 0 | položky pro zhotovení potrubí platí bez ohledu na sklon zahrnuje: - výrobní dokumentaci (včetně technologického předpisu) - dodání veškerého trubního a pomocného materiálu (trouby, trubky, tvarovky, spojovací a těsnící materiál a pod.), podpěrných, závěsných a upevňovacích prvků, včetně potřebných úprav - úprava a příprava podkladu a podpěr, očištění a ošetření podkladu a podpěr - zřízení plně funkčního potrubí, kompletní soustavy, podle příslušného technologického předpisu - zřízení potrubí i jednotlivých částí po etapách, včetně pracovních spar a spojů, pracovního zaslepení konců a pod. - úprava prostupů, průchodů šachtami a komorami, okolí podpěr a vyústění, zaústění, napojení, vyvedení a upevnění odpad. výustí - ochrana potrubí nátěrem (vč. úpravy povrchu), případně izolací, nejsou-li tyto práce předmětem jiné položky - úprava, očištění a ošetření prostoru kolem potrubí - položky platí pro práce prováděné v prostoru zapaženém i nezapaženém a i v kolektorech, chráničkách - položky zahrnují i práce spojené s nutnými obtoky, převáděním a čerpáním vody nezahrnuje zkoušky vodotěsnosti a televizní prohlídku | 21 | 0
9 | 2013_OTSKP | 83445 |  | POTRUBÍ Z TRUB KAMENINOVÝCH DN DO 300MM nová kanalizace, DN 300 | M | 109.6 | 0 | 0 | položky pro zhotovení potrubí platí bez ohledu na sklon zahrnuje: - výrobní dokumentaci (včetně technologického předpisu) - dodání veškerého trubního a pomocného materiálu (trouby, trubky, tvarovky, spojovací a těsnící materiál a pod.), podpěrných, závěsných a upevňovacích prvků, včetně potřebných úprav - úprava a příprava podkladu a podpěr, očištění a ošetření podkladu a podpěr - zřízení plně funkčního potrubí, kompletní soustavy, podle příslušného technologického předpisu - zřízení potrubí i jednotlivých částí po etapách, včetně pracovních spar a spojů, pracovního zaslepení konců a pod. - úprava prostupů, průchodů šachtami a komorami, okolí podpěr a vyústění, zaústění, napojení, vyvedení a upevnění odpad. výustí - ochrana potrubí nátěrem (vč. úpravy povrchu), případně izolací, nejsou-li tyto práce předmětem jiné položky - úprava, očištění a ošetření prostoru kolem potrubí - položky platí pro práce prováděné v prostoru zapaženém i nezapaženém a i v kolektorech, chráničkách - položky zahrnují i práce spojené s nutnými obtoky, převáděním a čerpáním vody nezahrnuje zkoušky vodotěsnosti a televizní prohlídku | 21 | 0
10 | 2013_OTSKP | 875272 |  | POTRUBÍ DREN Z TRUB PLAST (I FLEXIBIL) DN DO 100MM DĚROVANÝCH drenážní potrubí DN 100 | M | 109.6 | 0 | 0 | položky pro zhotovení potrubí platí bez ohledu na sklon zahrnuje: - výrobní dokumentaci (včetně technologického předpisu) - dodání veškerého trubního a pomocného materiálu (trouby, trubky, tvarovky, spojovací a těsnící materiál a pod.), podpěrných, závěsných a upevňovacích prvků, včetně potřebných úprav - úprava a příprava podkladu a podpěr, očištění a ošetření podkladu a podpěr - zřízení plně funkčního potrubí, kompletní soustavy, podle příslušného technologického předpisu - zřízení potrubí i jednotlivých částí po etapách, včetně pracovních spar a spojů, pracovního zaslepení konců a pod. - úprava prostupů, průchodů šachtami a komorami, okolí podpěr a vyústění, zaústění, napojení, vyvedení a upevnění odpad. výustí - ochrana potrubí nátěrem (vč. úpravy povrchu), případně izolací, nejsou-li tyto práce předmětem jiné položky - úprava, očištění a ošetření prostoru kolem potrubí - položky platí pro práce prováděné v prostoru zapaženém i nezapaženém a i v kolektorech, chráničkách - položky zahrnují i práce spojené s nutnými obtoky, převáděním a čerpáním vody | 21 | 0
11 | 2013_OTSKP | 894145 |  | ŠACHTY KANALIZAČNÍ Z BETON DÍLCŮ NA POTRUBÍ DN DO 300MM | KUS | 3 | 0 | 0 | položka zahrnuje: - poklopy s rámem, mříže s rámem, stupadla, žebříky, stropy z bet. dílců a pod. - předepsané betonové skruže, prefabrikované nebo monolitické betonové dno a není-li uvedeno jinak i podkladní vrstvu (z kameniva nebo betonu). - dodání dílce požadovaného tvaru a vlastností, jeho skladování, doprava a osazení do definitivní polohy, včetně komplexní technologie výroby a montáže dílců, ošetření a ochrana dílců, - u dílců železobetonových a předpjatých veškerá výztuž, případně i tuhé kovové prvky a závěsná oka, - úpravy a zařízení pro uložení a transport dílce, - veškeré požadované úpravy dílců, včetně doplňkových konstrukcí a vybavení, - sestavení dílce na stavbě včetně montážních zařízení, plošin a prahů a pod., - výplň, těsnění a tmelení spár a spojů, - očištění a ošetření úložných ploch, - zednické výpomoce pro montáž dílců, - označení dílce výrobním štítkem nebo jiným způsobem, - úpravy dílce pro dodržení požadované přesnosti jeho osazení, včetně případných měření, - veškerá zařízení pro zajištění stability v každém okamžiku | 21 | 0
12 | 2013_OTSKP | 89712 |  | VPUSŤ KANALIZAČNÍ ULIČNÍ KOMPLETNÍ Z BETONOVÝCH DÍLCŮ včetně mříže třídy D400 o rozměrech 500x300mm z litiny | KUS | 6 | 0 | 0 | položka zahrnuje: - dodávku a osazení předepsaných dílů včetně mříže - výplň, těsnění a tmelení spar a spojů, - opatření povrchů betonu izolací proti zemní vlhkosti v částech, kde přijdou do styku se zeminou nebo kamenivem, - nezahrnuje předepsané podkladní konstrukce | 21 | 0
13 | 2013_OTSKP | 89922 |  | VÝŠKOVÁ ÚPRAVA MŘÍŽÍ | KUS | 6 | 0 | 0 | - položka výškové úpravy zahrnuje všechny nutné práce a materiály pro zvýšení nebo snížení zařízení (včetně nutné úpravy stávajícího povrchu vozovky nebo chodníku). | 21 | 0
14 | 2013_OTSKP | 899652 |  | ZKOUŠKA VODOTĚSNOSTI POTRUBÍ DN DO 300MM | M | 163.4 | 0 | 0 | - přísun, montáž, demontáž, odsun zkoušecího čerpadla, napuštění tlakovou vodou, dodání vody pro tlakovou zkoušku, montáž a demontáž dílců pro zabezpečení konce zkoušeného úseku potrubí, montáž a demontáž koncových tvarovek, montáž zaslepovací příruby, zaslepení odboček pro armatury a pro odbočující řady. | 21 | 0
53,8+109,6=163.400 [A]
15 | 2013_OTSKP | 89980 |  | TELEVIZNÍ PROHLÍDKA POTRUBÍ | M | 163.4 | 0 | 0 | položka zahrnuje prohlídku potrubí televizní kamerou, záznam prohlídky na nosičích DVD a vyhotovení závěrečného písemného protokolu | 21 | 0
53,8+109,6=163.400 [A]
|  | 8 |  | Potrubí |  |  |  | 0 |  |  | 0
|  | 9 |  | Ostatní konstrukce a práce
16 | 2013_OTSKP | 96687 |  | VYBOURÁNÍ ULIČNÍCH VPUSTÍ KOMPLETNÍCH | KUS | 2 | 0 | 0 | - položka zahrnuje veškerou manipulaci s vybouranou sutí a hmotami včetně uložení na skládku. Nezahrnuje poplatek za skládku, který se vykazuje v položce 0141** (s výjimkou malého množství bouraného materiálu, kde je možné poplatek zahrnout do jednotkové ceny bourání – tento fakt musí být uveden v doplňujícím textu k položce) - položka zahrnuje veškeré další práce plynoucí z technologického předpisu a z platných předpisů | 21 | 0
|  | 9 |  | Ostatní konstrukce a práce |  |  |  | 0 |  |  | 0
|  |  |  | C e l k e m |  |  |  | 0 |  |  | 0
Ostatní ve výkazu nespecifikované práce
Vícepráce
|  |  |  | Vícepráce celkem |  |  |  | 0 |  |  | 0
Méněpráce
|  |  |  | Méněpráce celkem |  |  |  | 0 |  |  | 0
|  |  |  | Celkem |  |  |  | 0 |  |  | 0
|  |  |  | Celkem |  |  |  | 0 |  |  | 0

## SO 303
ASPE 9 |  | Firma: AF-CITYPLAN
Příloha k formuláři pro ocenění nabídky
Stavba : |  | I/14 Vrchlabí |  | Rozšíření průmyslové zóny Vrchlabí - jih, regionální infrastruktura, úsek Nerudova - Nádraží
číslo a název SO: |  | SO 303 |  | Odvodnění PK v etapě "C"
číslo a název rozpočtu: |  | SO 303 |  | Odvodnění PK v etapě "C"
Zatřídění JKSO:
Poř. č.pol. | cenová soustava | Kód položky | Varianta položky | Název položky | jednotka | Počet jednotek | CENA |  | Technická specifikace | Sazba | DPH
[7 empty] | jednotková | celkem |  | DPH
1 | 2 | 3 | 4 | 5 | 6 | 7 | 8 | 9 | 10
|  | 0 |  | Všeobecné konstrukce a práce
1 | 2013_OTSKP | 014102 |  | POPLATKY ZA SKLÁDKU uvažováno - zemina 1800 kg/m3 | T | 43.319 | 0 | 0 | zahrnuje veškeré poplatky provozovateli skládky související s uložením odpadu na skládce. | 21 | 0
(72,198-48,132)*1,8=43.319 [A]
|  | 0 |  | Všeobecné konstrukce a práce |  |  |  | 0 |  |  | 0
|  | 1 |  | Zemní práce
2 | 2013_OTSKP | 13273 |  | HLOUBENÍ RÝH ŠÍŘ DO 2M PAŽ I NEPAŽ TŘ. I | M3 | 72.198 | 0 | 0 | položka zahrnuje: - vodorovná a svislá doprava, přemístění, přeložení, manipulace s výkopkem - kompletní provedení vykopávky nezapažené i zapažené - ošetření výkopiště po celou dobu práce v něm vč. klimatických opatření - ztížení vykopávek v blízkosti podzemního vedení, konstrukcí a objektů vč. jejich dočasného zajištění - ztížení pod vodou, v okolí výbušnin, ve stísněných prostorech a pod. - příplatek za lepivost - těžení po vrstvách, pásech a po jiných nutných částech (figurách) - čerpání vody vč. čerpacích jímek, potrubí a pohotovostní čerpací soupravy (viz ustanovení k pol. 1151,2) - potřebné snížení hladiny podzemní vody - těžení a rozpojování jednotlivých balvanů - vytahování a nošení výkopku - svahování a přesvah. svahů do konečného tvaru, výměna hornin v podloží a v pláni znehodnocené klimatickými vlivy - ruční vykopávky, odstranění kořenů a napadávek - pažení, vzepření a rozepření vč. přepažování (vyjma štětových stěn) - úpravu, ochranu a očištění dna, základové spáry, stěn a svahů - odvedení nebo obvedení vody v okolí výkopiště a ve výkopišti - třídění výkopku - veškeré pomocné konstrukce umožňující provedení vykopávky (příjezdy, sjezdy, nájezdy, lešení, podpěr. konstr., přemostění, zpevněné plochy, zakrytí a pod.) - nezahrnuje uložení zeminy (na skládku, do násypu) ani poplatky za skládku, vykazují se v položce č.0141** | 21 | 0
přípojky: 0,7*1,8*57,3=72.198 [A]
3 | 2013_OTSKP | 17120 |  | ULOŽENÍ SYPANINY DO NÁSYPŮ A NA SKLÁDKY BEZ ZHUTNĚNÍ | M3 | 24.066 | 0 | 0 | položka zahrnuje: - kompletní provedení zemní konstrukce do předepsaného tvaru - ošetření úložiště po celou dobu práce v něm vč. klimatických opatření - ztížení v okolí vedení, konstrukcí a objektů a jejich dočasné zajištění - ztížení provádění ve ztížených podmínkách a stísněných prostorech - ztížené ukládání sypaniny pod vodu - ukládání po vrstvách a po jiných nutných částech (figurách) vč. dosypávek - spouštění a nošení materiálu - úprava, očištění a ochrana podloží a svahů - svahování, uzavírání povrchů svahů - udržování úložiště a jeho ochrana proti vodě - odvedení nebo obvedení vody v okolí úložiště a v úložišti - veškeré pomocné konstrukce umožňující provedení zemní konstrukce (příjezdy, sjezdy, nájezdy, lešení, podpěrné konstrukce, přemostění, zpevněné plochy, zakrytí a pod.) | 21 | 0
72,198-48,132=24.066 [A]
4 | 2013_OTSKP | 17411 |  | ZÁSYP JAM A RÝH ZEMINOU SE ZHUTNĚNÍM hutněný zásyp min 98% PS materiál vhodný do násypů | M3 | 48.132 | 0 | 0 | položka zahrnuje: - kompletní provedení zemní konstrukce vč. výběru vhodného materiálu - úprava ukládaného materiálu vlhčením, tříděním, promícháním nebo vysoušením, příp. jiné úpravy za účelem zlepšení jeho mech. vlastností - hutnění i různé míry hutnění - ošetření úložiště po celou dobu práce v něm vč. klimatických opatření - ztížení v okolí vedení, konstrukcí a objektů a jejich dočasné zajištění - ztížení provádění vč. hutnění ve ztížených podmínkách a stísněných prostorech - ztížené ukládání sypaniny pod vodu - ukládání po vrstvách a po jiných nutných částech (figurách) vč. dosypávek - spouštění a nošení materiálu - výměna částí zemní konstrukce znehodnocené klimatickými vlivy - ruční hutnění - udržování úložiště a jeho ochrana proti vodě - odvedení nebo obvedení vody v okolí úložiště a v úložišti - veškeré pomocné konstrukce umožňující provedení zemní konstrukce (příjezdy, sjezdy, nájezdy, lešení, podpěrné konstrukce, přemostění, zpevněné plochy, zakrytí a pod.) | 21 | 0
zásyp přípojky: 0,7*1,8*57,3-0,7*0,45*57,3-0,15*0,7*57,3=48.132 [A]
5 | 2013_OTSKP | 17581 |  | OBSYP POTRUBÍ A OBJEKTŮ Z NAKUPOVANÝCH MATERIÁLŮ hutněný obsyp frakce 0/8, těžený písek | M3 | 18.05 | 0 | 0 | položka zahrnuje: - kompletní provedení zemní konstrukce včetně nákupu a dopravy materiálu dle zadávací dokumentace - úprava ukládaného materiálu vlhčením, tříděním, promícháním nebo vysoušením, příp. jiné úpravy za účelem zlepšení jeho mech. vlastností - hutnění i různé míry hutnění - ošetření úložiště po celou dobu práce v něm vč. klimatických opatření - ztížení v okolí vedení, konstrukcí a objektů a jejich dočasné zajištění - ztížení provádění vč. hutnění ve ztížených podmínkách a stísněných prostorech - ztížené ukládání sypaniny pod vodu - ukládání po vrstvách a po jiných nutných částech (figurách) vč. dosypávek - spouštění a nošení materiálu - výměna částí zemní konstrukce znehodnocené klimatickými vlivy - ruční hutnění a výplň jam a prohlubní v podloží - úprava, očištění, ochrana a zhutnění podloží - svahování, hutnění a uzavírání povrchů svahů - zřízení lavic na svazích - udržování úložiště a jeho ochrana proti vodě - odvedení nebo obvedení vody v okolí úložiště a v úložišti - veškeré pomocné konstrukce umožňující provedení zemní konstrukce (příjezdy, sjezdy, nájezdy, lešení, podpěrné konstrukce, přemostění, zpevněné plochy, zakrytí a pod.) | 21 | 0
přípojky: 0,7*0,45*57,3=18.050 [A]
|  | 1 |  | Zemní práce |  |  |  | 0 |  |  | 0
|  | 4 |  | Vodorovné konstrukce
6 | 2013_OTSKP | 45157 |  | PODKLADNÍ A VÝPLŇOVÉ VRSTVY Z KAMENIVA TĚŽENÉHO pískové lože tl. 150mm frakce 0/8 | M3 | 6.017 | 0 | 0 | Položka zahrnuje veškerý materiál, výrobky a polotovary, včetně mimostaveništní a vnitrostaveništní dopravy (rovněž přesuny), včetně naložení a složení, případně s uložením. | 21 | 0
lože DN 150: 0,15*0,7*57,3=6.017 [A]
|  | 4 |  | Vodorovné konstrukce |  |  |  | 0 |  |  | 0
|  | 8 |  | Potrubí
7 | 2013_OTSKP | 83433 |  | POTRUBÍ Z TRUB KAMENINOVÝCH DN DO 150MM kanalizační přípojky DN 150 | M | 94.4 | 0 | 0 | položky pro zhotovení potrubí platí bez ohledu na sklon zahrnuje: - výrobní dokumentaci (včetně technologického předpisu) - dodání veškerého trubního a pomocného materiálu (trouby, trubky, tvarovky, spojovací a těsnící materiál a pod.), podpěrných, závěsných a upevňovacích prvků, včetně potřebných úprav - úprava a příprava podkladu a podpěr, očištění a ošetření podkladu a podpěr - zřízení plně funkčního potrubí, kompletní soustavy, podle příslušného technologického předpisu - zřízení potrubí i jednotlivých částí po etapách, včetně pracovních spar a spojů, pracovního zaslepení konců a pod. - úprava prostupů, průchodů šachtami a komorami, okolí podpěr a vyústění, zaústění, napojení, vyvedení a upevnění odpad. výustí - ochrana potrubí nátěrem (vč. úpravy povrchu), případně izolací, nejsou-li tyto práce předmětem jiné položky - úprava, očištění a ošetření prostoru kolem potrubí - položky platí pro práce prováděné v prostoru zapaženém i nezapaženém a i v kolektorech, chráničkách - položky zahrnují i práce spojené s nutnými obtoky, převáděním a čerpáním vody nezahrnuje zkoušky vodotěsnosti a televizní prohlídku | 21 | 0
8 | 2013_OTSKP | 89712 |  | VPUSŤ KANALIZAČNÍ ULIČNÍ KOMPLETNÍ Z BETONOVÝCH DÍLCŮ včetně mříže třídy D400 o rozměrech 500x300mm z litiny | KUS | 6 | 0 | 0 | položka zahrnuje: - dodávku a osazení předepsaných dílů včetně mříže - výplň, těsnění a tmelení spar a spojů, - opatření povrchů betonu izolací proti zemní vlhkosti v částech, kde přijdou do styku se zeminou nebo kamenivem, - nezahrnuje předepsané podkladní konstrukce | 21 | 0
9 | 2013_OTSKP | 899632 |  | ZKOUŠKA VODOTĚSNOSTI POTRUBÍ DN DO 150MM | M | 57.3 | 0 | 0 | - přísun, montáž, demontáž, odsun zkoušecího čerpadla, napuštění tlakovou vodou, dodání vody pro tlakovou zkoušku, montáž a demontáž dílců pro zabezpečení konce zkoušeného úseku potrubí, montáž a demontáž koncových tvarovek, montáž zaslepovací příruby, zaslepení odboček pro armatury a pro odbočující řady. | 21 | 0
10 | 2013_OTSKP | 89980 |  | TELEVIZNÍ PROHLÍDKA POTRUBÍ | M | 57.3 | 0 | 0 | položka zahrnuje prohlídku potrubí televizní kamerou, záznam prohlídky na nosičích DVD a vyhotovení závěrečného písemného protokolu | 21 | 0
|  | 8 |  | Potrubí |  |  |  | 0 |  |  | 0
|  | 9 |  | Ostatní konstrukce a práce
11 | 2013_OTSKP | 96687 |  | VYBOURÁNÍ ULIČNÍCH VPUSTÍ KOMPLETNÍCH | KUS | 3 | 0 | 0 | - položka zahrnuje veškerou manipulaci s vybouranou sutí a hmotami včetně uložení na skládku. Nezahrnuje poplatek za skládku, který se vykazuje v položce 0141** (s výjimkou malého množství bouraného materiálu, kde je možné poplatek zahrnout do jednotkové ceny bourání – tento fakt musí být uveden v doplňujícím textu k položce) - položka zahrnuje veškeré další práce plynoucí z technologického předpisu a z platných předpisů | 21 | 0
|  | 9 |  | Ostatní konstrukce a práce |  |  |  | 0 |  |  | 0
|  |  |  | C e l k e m |  |  |  | 0 |  |  | 0
Ostatní ve výkazu nespecifikované práce
Vícepráce
|  |  |  | Vícepráce celkem |  |  |  | 0 |  |  | 0
Méněpráce
|  |  |  | Méněpráce celkem |  |  |  | 0 |  |  | 0
|  |  |  | Celkem |  |  |  | 0 |  |  | 0
|  |  |  | Celkem |  |  |  | 0 |  |  | 0

## SO 321$1
ASPE 9 |  | Firma: AF-CITYPLAN
Příloha k formuláři pro ocenění nabídky
Stavba : |  | I/14 Vrchlabí |  | Rozšíření průmyslové zóny Vrchlabí - jih, regionální infrastruktura, úsek Nerudova - Nádraží
číslo a název SO: |  | SO 321.1 |  | Přeložka vodovodu
číslo a název rozpočtu: |  | SO 321.1 |  | Přeložka vodovodu
Zatřídění JKSO:
Poř. č.pol. | cenová soustava | Kód položky | Varianta položky | Název položky | jednotka | Počet jednotek | CENA |  | Technická specifikace | Sazba | DPH
[7 empty] | jednotková | celkem |  | DPH
1 | 2 | 3 | 4 | 5 | 6 | 7 | 8 | 9 | 10
|  | 1 |  | Zemní práce
3 |  | 113107143 |  | Odstranění podkladu pl do 50 m2 živičných tl 200 mm | M2 | 50 | 0 | 0 |  | 21 | 0
25*2=50.000 [A]
4 |  | 113154122 |  | Frézování živičného krytu tl 150 mm pruh š 2 m pl do 500 m2 bez překážek v trase | M2 | 50 | 0 | 0 |  | 21 | 0
25*2=50.000 [A]
5 |  | 115101201 |  | Čerpání vody na dopravní výšku do 10 m průměrný přítok do 500 l/min | HOD | 720 | 0 | 0 |  | 21 | 0
30*24=720.000 [A]
6 |  | 115101301 |  | Pohotovost čerpací soupravy pro dopravní výšku do 10 m přítok do 500 l/min | DEN | 60 | 0 | 0 |  | 21 | 0
7 |  | 119001401 |  | Dočasné zajištění potrubí ocelového nebo litinového DN do 200 | M | 13.2 | 0 | 0 |  | 21 | 0
křížení 1,1*12=13.200 [A]
8 |  | 119001411 |  | Dočasné zajištění potrubí betonového, ŽB nebo kameninového DN do 200 | M | 11 | 0 | 0 |  | 21 | 0
křížení 1,1*10=11.000 [A]
9 |  | 119001421 |  | Dočasné zajištění kabelů a kabelových tratí ze 3 volně ložených kabelů | M | 58.3 | 0 | 0 |  | 21 | 0
křížení 1,1*53=58.300 [A]
10 |  | 130001101 |  | Příplatek za ztížení vykopávky v blízkosti podzemního vedení | M3 | 247.5 | 0 | 0 |  | 21 | 0
2,0*1,5*1,1*(53+12+10)=247.500 [A]
11 |  | 131201201 |  | Hloubení jam zapažených v hornině tř. 3 objemu do 100 m3 | M3 | 93.98 | 0 | 0 |  | 21 | 0
jáma pro VŠ 5,5*4,5*2,5*2=123.750 [A] propojovací jámy 2*4*2*10=160.000 [B] odpočet od silniční pláně (- 0,61 m ) -1*(2*4*10*0,61)=-48.800 [C] Celkem: A+B+C=234.950 [D] 234,95*0,4=93.980 [E]
12 |  | 131201209 |  | Příplatek za lepivost u hloubení jam zapažených v hornině tř. 3 | M3 | 28.194 | 0 | 0 |  | 21 | 0
93,98*0,3=28.194 [A]
13 |  | 131301201 |  | Hloubení jam zapažených v hornině tř. 4 objemu do 100 m3 | M3 | 93.98 | 0 | 0 |  | 21 | 0
jáma pro VŠ 5,5*4,5*2,5*2=123.750 [A] propojovací jámy 2*4*2*10=160.000 [B] odpočet od silniční pláně (- 0,61 m ) -1*(2*4*10*0,61)=-48.800 [C] Celkem: A+B+C=234.950 [D] 234,95*0,4=93.980 [E]
14 |  | 131301209 |  | Příplatek za lepivost u hloubení jam zapažených v hornině tř. 4 | M3 | 28.194 | 0 | 0 |  | 21 | 0
93,98*0,3=28.194 [A]
15 |  | 131401201 |  | Hloubení jam zapažených v hornině tř. 5 objemu do 100 m3 | M3 | 46.99 | 0 | 0 |  | 21 | 0
jáma pro VŠ 5,5*4,5*2,5*2=123.750 [A] propojovací jámy 2*4*2*10=160.000 [B] odpočet od silniční pláně (- 0,61 m ) -1*(2*4*10*0,61)=-48.800 [C] Celkem: A+B+C=234.950 [D] 234,95*0,2=46.990 [E]
16 |  | 132201202 |  | Hloubení rýh š do 2000 mm v hornině tř. 3 objemu do 1000 m3 | M3 | 347.248 | 0 | 0 |  | 21 | 0
vodovodní řad V1 1,1*(9,3*(1,55+1,66)/2+36,8*(1,66+1,73)/2+6,23*(1,73+1,55)/2+5,17*(1,55+1,4)/2+1,8*(1,4+1,35)/2+6,9*(1,35+1,55)/2+54,5*(1,55+1,55)/2) ZÚ - VB5 =211.310 [A] 1,1*(46,8*(1,55+1,43)/2+60,4*(1,43+1,55)/2+21*(1,55+1,15)/2+13,1*(1,15+1,31)/2) VB5 - VB11a=224.610 [B] 1,1*(35,1*(1,52+1,51)/2+10,9*(1,51+1,81)/2+31,8*(1,81+1,51)/2+94,3*(1,51+1,55)/2) VB15 - VB29=295.171 [C] Mezisoučet: A+B+C=731.092 [D] vodovodní řady V2 až V7 46*1,1*1,55+39,5*1,1*(1,38+1,55)/2+9*1,1*(1,23+1,02)/2+15*1,1*(1,02+1,36)/2+14,6*1,1*(1,36+1,4) V2-V4=217.182 [E] 12*1,1*(1,55+1,72)/2+30,5*1,1*(1,72+1,25)/2+4*1,1*1,55+46*1,1*1,55 V5 - V7=156.654 [F] Mezisoučet: E+F=373.836 [G] vodovodní přípojky 126,5*0,9*1,55=176.468 [H] Mezisoučet: H=176.468 [I] drenážní potrubí 781,6*0,35*0,35=95.746 [J] Mezisoučet: J=95.746 [K] odpočet od silniční pláně (- 0,61 m ) -1*(655,1*1,1*0,61+126,5*0,9*0,61)=- 509.021 [L] Celkem: A+B+C+E+F+H+J+L=868.121 [M] 868,12*0,4=347.248 [N]
17 |  | 132201209 |  | Příplatek za lepivost k hloubení rýh š do 2000 mm v hornině tř. 3 | M3 | 104.174 | 0 | 0 |  | 21 | 0
347,248*0,3=104.174 [A]
18 |  | 132301202 |  | Hloubení rýh š do 2000 mm v hornině tř. 4 objemu do 1000 m3 | M3 | 347.248 | 0 | 0 |  | 21 | 0
vodovodní řad V1 1,1*(9,3*(1,55+1,66)/2+36,8*(1,66+1,73)/2+6,23*(1,73+1,55)/2+5,17*(1,55+1,4)/2+1,8*(1,4+1,35)/2+6,9*(1,35+1,55)/2+54,5*(1,55+1,55)/2) ZÚ - VB5 =211.310 [A] 1,1*(46,8*(1,55+1,43)/2+60,4*(1,43+1,55)/2+21*(1,55+1,15)/2+13,1*(1,15+1,31)/2) VB5 - VB11a=224.610 [B] 1,1*(35,1*(1,52+1,51)/2+10,9*(1,51+1,81)/2+31,8*(1,81+1,51)/2+94,3*(1,51+1,55)/2) VB15 - VB29=295.171 [C] Mezisoučet: A+B+C=731.092 [D] vodovodní řady V2 až V7 46*1,1*1,55+39,5*1,1*(1,38+1,55)/2+9*1,1*(1,23+1,02)/2+15*1,1*(1,02+1,36)/2+14,6*1,1*(1,36+1,4) V2-V4=217.182 [E] 12*1,1*(1,55+1,72)/2+30,5*1,1*(1,72+1,25)/2+4*1,1*1,55+46*1,1*1,55 V5 - V7=156.654 [F] Mezisoučet: E+F=373.836 [G] vodovodní přípojky 126,5*0,9*1,55=176.468 [H] Mezisoučet: H=176.468 [I] drenážní potrubí 781,6*0,35*0,35=95.746 [J] Mezisoučet: J=95.746 [K] odpočet od silniční pláně (- 0,61 m ) -1*(655,1*1,1*0,61+126,5*0,9*0,61)=- 509.021 [L] Celkem: A+B+C+E+F+H+J+L=868.121 [M] 868,12*0,4=347.248 [N]
19 |  | 132301209 |  | Příplatek za lepivost k hloubení rýh š do 2000 mm v hornině tř. 4 | M3 | 104.174 | 0 | 0 |  | 21 | 0
347,248*0,3=104.174 [A]
20 |  | 132401201 |  | Hloubení rýh š do 2000 mm v hornině tř. 5 | M3 | 173.624 | 0 | 0 |  | 21 | 0
vodovodní řad V1 1,1*(9,3*(1,55+1,66)/2+36,8*(1,66+1,73)/2+6,23*(1,73+1,55)/2+5,17*(1,55+1,4)/2+1,8*(1,4+1,35)/2+6,9*(1,35+1,55)/2+54,5*(1,55+1,55)/2) ZÚ - VB5 =211.310 [A] 1,1*(46,8*(1,55+1,43)/2+60,4*(1,43+1,55)/2+21*(1,55+1,15)/2+13,1*(1,15+1,31)/2) VB5 - VB11a=224.610 [B] 1,1*(35,1*(1,52+1,51)/2+10,9*(1,51+1,81)/2+31,8*(1,81+1,51)/2+94,3*(1,51+1,55)/2) VB15 - VB29=295.171 [C] Mezisoučet: A+B+C=731.092 [D] vodovodní řady V2 až V7 46*1,1*1,55+39,5*1,1*(1,38+1,55)/2+9*1,1*(1,23+1,02)/2+15*1,1*(1,02+1,36)/2+14,6*1,1*(1,36+1,4) V2-V4=217.182 [E] 12*1,1*(1,55+1,72)/2+30,5*1,1*(1,72+1,25)/2+4*1,1*1,55+46*1,1*1,55 V5 - V7=156.654 [F] Mezisoučet: E+F=373.836 [G] vodovodní přípojky 126,5*0,9*1,55=176.468 [H] Mezisoučet: H=176.468 [I] drenážní potrubí 781,6*0,35*0,35=95.746 [J] Mezisoučet: J=95.746 [K] odpočet od silniční pláně (- 0,61 m ) -1*(655,1*1,1*0,61+126,5*0,9*0,61)=- 509.021 [L] Celkem: A+B+C+E+F+H+J+L=868.121 [M] 868,12*0,2=173.624 [N]
21 |  | 151101101 |  | Zřízení příložného pažení a rozepření stěn rýh hl do 2 m | M2 | 2475.82 | 0 | 0 |  | 21 | 0
2*655,1*1,6=2 096.320 [A] 2*126,5*1,5=379.500 [B] Celkem: A+B=2 475.820 [C]
22 |  | 151101102 |  | Zřízení příložného pažení a rozepření stěn rýh hl do 4 m | M2 | 340 | 0 | 0 |  | 21 | 0
(5,5*2,5*2+4,5*2,5*2)*2=100.000 [A] 10*(2*2*2+4*2*2)=240.000 [B] Celkem: A+B=340.000 [C]
23 |  | 151101111 |  | Odstranění příložného pažení a rozepření stěn rýh hl do 2 m | M2 | 2475.82 | 0 | 0 |  | 21 | 0
24 |  | 151101112 |  | Odstranění příložného pažení a rozepření stěn rýh hl do 4 m | M2 | 340 | 0 | 0 |  | 21 | 0
25 |  | 161101101 |  | Svislé přemístění výkopku z horniny tř. 1 až 4 hl výkopu do 2,5 m | M3 | 882.456 | 0 | 0 |  | 21 | 0
347,248*2+93,98*2=882.456 [A]
26 |  | 161101151 |  | Svislé přemístění výkopku z horniny tř. 5 až 7 hl výkopu do 2,5 m | M3 | 220.615 | 0 | 0 |  | 21 | 0
173,625+46,99=220.615 [A]
27 |  | 162301101 |  | Vodorovné přemístění do 500 m výkopku/sypaniny z horniny tř. 1 až 4 | M3 | 277.262 | 0 | 0 |  | 21 | 0
k odvozu na meziskládku a zpět na zásyp ((234,95+868,12-703,562-46,99-154,474)*0,7 )*2 70 % přebytečného výkopku=277.262 [A]
28 |  | 162601102 |  | Vodorovné přemístění do 5000 m výkopku/sypaniny z horniny tř. 1 až 4 | M3 | 762.975 | 0 | 0 |  | 21 | 0
odvoz přebytečného výkopku na skládku Vrchlabí 3,8*2,4*2,35*2 VŠ=42.864 [A] 3,6 podekl.beton=3.600 [B] 83,446 lože=83.446 [C] 477,906 obsyp=477.906 [D] 95,746 drenáž =95.746 [E] Mezisoučet: A+B+C+D+E=703.562 [F] (234,95+868,12-703,562-46,99-154,474)*0,3 30 % přebytečného výkopku=59.413 [G] Celkem: A+B+C+D+E+G=762.975 [H]
29 |  | 162601152 |  | Vodorovné přemístění do 5000 m výkopku/sypaniny z horniny tř. 5 až 7 | M3 | 201.464 | 0 | 0 |  | 21 | 0
odvoz přebytečného výkopku na skládku Vrchlabí 46,99+154,474=201.464 [A]
31 |  | 167101102 |  | Nakládání výkopku z hornin tř. 1 až 4 přes 100 m3 | M3 | 901.606 | 0 | 0 |  | 21 | 0
k odvozu na skládku 762,975=762.975 [A] k odvozu na zásyp (234,95+868,12-703,562-46,99-154,474)*0,7 70 % přebytečného výkopku=138.631 [B] Celkem: A+B=901.606 [C]
32 |  | 167101152 |  | Nakládání výkopku z hornin tř. 5 až 7 přes 100 m3 | M3 | 201.464 | 0 | 0 |  | 21 | 0
k odvozu na skládku 201,464=201.464 [A]
33 |  | 171201201 |  | Uložení sypaniny na skládky | M3 | 138.631 | 0 | 0 |  | 21 | 0
na meziskládku ((234,95+868,12-703,562-46,99-154,474)*0,7 ) 70 % přebytečného výkopku=138.631 [A]
34 |  | 171201211 |  | Poplatek za uložení odpadu ze sypaniny na skládce (skládkovné) | T | 1779.74 | 0 | 0 |  | 21 | 0
výkopku na skládce 762,975+201,464=964.439 [A] A*1,8=1 735.990 [B] asfalt. suť z vozovky: 50*0,2+50*0,15=17.500 [C] C*2,5=43.750 [D] B+D=1 779.740 [E]
35 |  | 174101101 |  | Zásyp jam, šachet rýh nebo kolem objektů sypaninou se zhutněním | M3 | 198.044 | 0 | 0 |  | 21 | 0
vytěženou zeminou (234,95+868,12-703,562-46,99-154,474)*0,7 70 % přebytečného výkopku=138.631 [A] dovezeným materiálem ŠD (234,95+868,12-703,562-46,99-154,474)*0,3 náhrada 30 % výkopku=59.413 [B] Celkem: A+B=198.044 [C]
40 |  | 175101101 |  | Obsypání potrubí bez prohození sypaniny z hornin tř. 1 až 4 uloženým do 3 m od kraje výkopu | M3 | 477.906 | 0 | 0 |  | 21 | 0
vodovodní řad 655,1*1,1*0,6=432.366 [A] vodovodní přípojky 126,5*0,9*0,4=45.540 [B] Celkem: A+B=477.906 [C]
89 |  | 583312000 |  | kamenivo těžené zásypový materiál | T | 106.943 | 0 | 0 |  | 21 | 0
90 |  | 583373450 |  | štěrkopísek frakce 0-32 (D) | T | 860.231 | 0 | 0 |  | 21 | 0
|  | 1 |  | Zemní práce |  |  |  | 0 |  |  | 0
|  | 2 |  | Zakládání
43 |  | 212752213 |  | Trativod z drenážních trubek plastových flexibilních D do 160 mm včetně lože otevřený výkop | M | 655.1 | 0 | 0 |  | 21 | 0
655,1=655.100 [A]
|  | 2 |  | Zakládání |  |  |  | 0 |  |  | 0
|  | 21-M |  | Elektromontáže
42 |  | 210800524 |  | Montáž měděných vodičů CY, HO5V, HO7V, NYY, YY 1,5 mm2 uložených volně | M | 140 | 0 | 0 |  | 21 | 0
propojení VŠ 2*70=140.000 [A]
57 |  | 341110600 |  | kabel silový s Cu jádrem CYKY 4x1,5 mm2 | M | 140 | 0 | 0 |  | 21 | 0
|  | 21-M |  | Elektromontáže |  |  |  | 0 |  |  | 0
|  | 23-M |  | Montáže potrubí
44 |  | 23005R-0031 |  | Montáž a zhotovení doplňkové konstrukce z profilového materiálu - most | KPL | 20 | 0 | 0 |  | 21 | 0
uložení vodovodního potrubí na podpěře 120 st s pásovinou viz.výkres F.7 z PD 20=20.000 [A]
45 |  | 23005R-0032 |  | Montáž a zhotovení doplňkové konstrukce z profilového materiálu - VŠ | KPL | 12 | 0 | 0 |  | 21 | 0
uložení vodovodního potrubí na podpěře ve VŠ viz.výkres F.6 z PD 2*6=12.000 [A]
|  | 23-M |  | Montáže potrubí |  |  |  | 0 |  |  | 0
|  | 4 |  | Vodorovné konstrukce
74 |  | 451573111 |  | Lože pod potrubí otevřený výkop ze štěrkopísku | M3 | 83.446 | 0 | 0 |  | 21 | 0
vodovodní řad 655,1*1,1*0,1=72.061 [A] vodovodní přípojky 126,5*0,9*0,1=11.385 [B] Celkem: A+B=83.446 [C]
75 |  | 452311131 |  | Podkladní desky z betonu prostého tř. C 12/15 otevřený výkop | M3 | 3.6 | 0 | 0 |  | 21 | 0
pod VŠ 4*3*0,15*2=3.600 [A]
76 |  | 452313131 |  | Podkladní bloky z betonu prostého tř. C 12/15 otevřený výkop | M3 | 10 | 0 | 0 |  | 21 | 0
0,5*0,5*0,5*80=10.000 [A]
77 |  | 452351101 |  | Bednění podkladních desek nebo bloků nebo sedlového lože otevřený výkop | M2 | 2.1 | 0 | 0 |  | 21 | 0
4*0,15*2+3*0,15*2=2.100 [A]
78 |  | 452353101 |  | Bednění podkladních bloků otevřený výkop | M2 | 80 | 0 | 0 |  | 21 | 0
0,5*0,5*4*80=80.000 [A]
|  | 4 |  | Vodorovné konstrukce |  |  |  | 0 |  |  | 0
|  | 46-M |  | Zemní práce při extr.mont.pracích
79 |  | 460490014 |  | Krytí kabelů výstražnou fólií šířky 40 cm | M | 70 | 0 | 0 |  | 21 | 0
|  | 46-M |  | Zemní práce při extr.mont.pracích |  |  |  | 0 |  |  | 0
|  | 5 |  | Komunikace
86 | 2013_OTSKP | 566901162 |  | Vyspravení podkladu po překopech ing sítí plochy do 15 m2 obalovaným kamenivem ACP tl. 150 mm | M2 | 50 | 0 | 0 | - dodání recyklátu v požadované kvalitě - očištění podkladu - uložení recyklátu dle předepsaného technologického předpisu, zhutnění vrstvy v předepsané tloušťce - zřízení vrstvy bez rozlišení šířky, pokládání vrstvy po etapách, včetně pracovních spar a spojů - úpravu napojení, ukončení - nezahrnuje postřiky, nátěry | 21 | 0
25*2=50.000 [A]
87 | 2013_OTSKP | 577144121 |  | Asfaltový beton vrstva obrusná ACO 11 (ABS) tř. I tl 50 mm š přes 3 m z nemodifikovaného asfaltu | M2 | 50 | 0 | 0 | - dodání směsi v požadované kvalitě - očištění podkladu - uložení směsi dle předepsaného technologického předpisu a zhutnění vrstvy v předepsané tloušťce - zřízení vrstvy bez rozlišení šířky, pokládání vrstvy po etapách, včetně pracovních spar a spojů - úpravu napojení, ukončení - úpravu dilatačních spar včetně předepsané výztuže - nezahrnuje postřiky, nátěry - nezahrnuje úpravu povrchu krytu | 21 | 0
25*2=50.000 [A]
88 | 2013_OTSKP | 577145112 |  | Asfaltový beton vrstva ložní ACL 16 tl 50 mm š do 3 m z nemodifikovaného asfaltu | M2 | 50 | 0 | 0 | - dodání směsi v požadované kvalitě - očištění podkladu - uložení směsi dle předepsaného technologického předpisu a zhutnění vrstvy v předepsané tloušťce - zřízení vrstvy bez rozlišení šířky, pokládání vrstvy po etapách, včetně pracovních spar a spojů - úpravu napojení, ukončení - úpravu dilatačních spar včetně předepsané výztuže - nezahrnuje postřiky, nátěry - nezahrnuje úpravu povrchu krytu | 21 | 0
25*2=50.000 [A]
92 |  | 592453100 |  | dlažba desková betonováhladká HBB 30x30x3,5 cm přírodní | M2 | 25.2 | 0 | 0 |  | 21 | 0
93 |  | 596811120 |  | Kladení betonové dlažby komunikací pro pěší do lože z kameniva vel do 0,09 m2 plochy do 50 m2 | M2 | 25.2 | 0 | 0 |  | 21 | 0
dlažba kolem VŠ (2*3,8+2*2,5)*2=25.200 [A]
|  | 5 |  | Komunikace |  |  |  | 0 |  |  | 0
|  | 711 |  | Izolace proti vodě, vlhkosti a plynům
1 |  | 111631500 |  | lak asfaltový např. ALP/9 bal 9 kg Spotřeba 0,3-0,4kg/m2 dle povrchu, ředidlo technický benzín | T | 0.027 | 0 | 0 |  | 21 | 0
2 |  | 111631520 |  | lak asfaltový např. RENOLAK ALN bal. 9 kg Spotřeba: 0,3-0,5 kg/m2 | T | 0.054 | 0 | 0 |  | 21 | 0
98 |  | 711511101 |  | Provedení hydroizolace potrubí za studena penetračním nátěrem | M2 | 77.76 | 0 | 0 |  | 21 | 0
2,4*2,4*2*2+3,8*2,4*2*2=59.520 [A] 2,4*3,8*2=18.240 [B] Celkem: A+B=77.760 [C]
99 |  | 711511102 |  | Provedení hydroizolace potrubí za studena asfaltovým lakem | M2 | 155.52 | 0 | 0 |  | 21 | 0
77,76*2=155.520 [A]
199 |  | 998711101 |  | Přesun hmot tonážní pro izolace proti vodě, vlhkosti a plynům v objektech výšky do 6 m | T | 0.081 | 0 | 0 |  | 21 | 0
|  | 711 |  | Izolace proti vodě, vlhkosti a plynům |  |  |  | 0 |  |  | 0
|  | 722 |  | Zdravotechnika
100 |  | 722262153 |  | Vodoměr přírubový šroubový do 40°C DN 100 A R/2 horizontální | KUS | 2 | 0 | 0 |  | 21 | 0
|  | 722 |  | Zdravotechnika |  |  |  | 0 |  |  | 0
|  | 767 |  | Konstrukce zámečnické
106 |  | 767833100 |  | Montáž žebříků do zdi s bočnicemi s profilové oceli | M | 4 | 0 | 0 |  | 21 | 0
žebřík do VŠ 2*2=4.000 [A]
214 |  | R-123456 |  | pozinkovaný žebřík š = 300 mm dl.2000 mm | KUS | 2 | 0 | 0 |  | 21 | 0
|  | 767 |  | Konstrukce zámečnické |  |  |  | 0 |  |  | 0
|  | 8 |  | Trubní vedení
30 |  | 165000000001 |  | POKLOP ULIČNÍ TĚŽKÝ DN VODA | KUS | 10 | 0 | 0 |  | 21 | 0
36 |  | 175000000001 |  | POKLOP ULIČNÍ ŠOUP. DN VODA | KUS | 8 | 0 | 0 |  | 21 | 0
37 |  | 175000000001 | 1 | POKLOP ULIČNÍ ŠOUP. DN VODA | KUS | 2 | 0 | 0 |  | 21 | 0
38 |  | 175000000001 | 2 | POKLOP ULIČNÍ ŠOUP. DN VODA | KUS | 2 | 0 | 0 |  | 21 | 0
39 |  | 175000000001 | 3 | POKLOP ULIČNÍ ŠOUP. DN VODA | KUS | 5 | 0 | 0 |  | 21 | 0
41 |  | 1950P0000000 |  | POKLOP K POD. HYD. PLAST DN PLAST | KUS | 2 | 0 | 0 |  | 21 | 0
46 |  | 252000105416 |  | ŠOUPÁTKO DOMOVNÍ PŘÍPOJKY ZÁVIT VNI-VNĚ DN 1''-5/4" | KUS | 1 | 0 | 0 |  | 21 | 0
47 |  | 252000200216 |  | ŠOUPÁTKO DOMOVNÍ PŘÍPOJKY ZÁVIT VNI-VNĚ DN 2''-2'' | KUS | 2 | 0 | 0 |  | 21 | 0
48 |  | 252005400216 |  | ŠOUPÁTKO DOMOVNÍ PŘÍPOJKY ZÁVIT VNI-VNĚ DN 5/4''-2" | KUS | 6 | 0 | 0 |  | 21 | 0
49 |  | 252006406416 |  | ŠOUPÁTKO DOMOVNÍ PŘÍPOJKY ZÁVIT VNI-VNĚ DN 6/4''-6/4'' | KUS | 1 | 0 | 0 |  | 21 | 0
54 |  | 286R-0086 |  | PE elektrospojka,SDR11-dn90 | KS | 2 | 0 | 0 |  | 21 | 0
55 |  | 286R-00861 |  | PE lemový nákružek,SDR17-dn90 | KS | 2 | 0 | 0 |  | 21 | 0
56 |  | 286R-00862 |  | Otočná příruba PP - V d90/DN80 | KS | 2 | 0 | 0 |  | 21 | 0
58 |  | 348100000000 |  | PODKLAD. DESKA UNI | KUS | 10 | 0 | 0 |  | 21 | 0
59 |  | 348100000000 | 1 | PODKLAD. DESKA UNI | KUS | 8 | 0 | 0 |  | 21 | 0
60 |  | 348100000000 | 2 | PODKLAD. DESKA UNI | KUS | 2 | 0 | 0 |  | 21 | 0
61 |  | 348100000000 | 3 | PODKLAD. DESKA UNI | KUS | 2 | 0 | 0 |  | 21 | 0
62 |  | 348100000000 | 4 | PODKLAD. DESKA UNI | KUS | 5 | 0 | 0 |  | 21 | 0
63 |  | 348200000000 |  | PODKLAD. DESKA POD HYDRANT.POKLOP | KUS | 2 | 0 | 0 |  | 21 | 0
64 |  | 350015000216 |  | PAS NAVRTÁVACÍ ZÁVITOVÝ VÝSTUP DN 150-2'' | KUS | 2 | 0 | 0 |  | 21 | 0
65 |  | 350020000216 |  | PAS NAVRTÁVACÍ ZÁVITOVÝ VÝSTUP DN 200-2'' | KUS | 6 | 0 | 0 |  | 21 | 0
66 |  | 350020005416 |  | PAS NAVRTÁVACÍ ZÁVITOVÝ VÝSTUP DN 200-5/4'' | KUS | 1 | 0 | 0 |  | 21 | 0
67 |  | 350020006416 |  | PAS NAVRTÁVACÍ ZÁVITOVÝ VÝSTUP DN 200-6/4'' | KUS | 1 | 0 | 0 |  | 21 | 0
68 |  | 400208000016 |  | ŠOUPĚ E2 PŘÍRUBOVÉ KRÁTKÉ DN 80 | KUS | 8 | 0 | 0 |  | 21 | 0
69 |  | 400210000016 |  | ŠOUPĚ E2 PŘÍRUBOVÉ KRÁTKÉ DN 100 | KUS | 2 | 0 | 0 |  | 21 | 0
70 |  | 400210000016 | 1 | ŠOUPĚ E2 PŘÍRUBOVÉ KRÁTKÉ DN 100 | KUS | 6 | 0 | 0 |  | 21 | 0
71 |  | 400215000016 |  | ŠOUPĚ E2 PŘÍRUBOVÉ KRÁTKÉ DN 150 | KUS | 2 | 0 | 0 |  | 21 | 0
72 |  | 400220000010 |  | ŠOUPĚ E2 PŘÍRUBOVÉ KRÁTKÉ DN 200 | KUS | 5 | 0 | 0 |  | 21 | 0
73 |  | 400220000010 | 1 | ŠOUPĚ E2 PŘÍRUBOVÉ KRÁTKÉ DN 200 | KUS | 1 | 0 | 0 |  | 21 | 0
80 |  | 504908000016 |  | KOLENO PATNÍ PŘÍRUBOVÉ DN 80 8/8 DÍRY | KUS | 4 | 0 | 0 |  | 21 | 0
81 |  | 552530430 |  | trouba vodovodní litinová hrdlová např. WKG tepelně izolovaná spoj např. TYTON 6m DN 200 mm | M | 52.5 | 0 | 0 |  | 21 | 0
82 |  | 552540800 |  | trouba vodovodní litinová Zinek-PLUS spoj např. TYTON K9, 6 m DN 80 | M | 49.1 | 0 | 0 |  | 21 | 0
83 |  | 552540810 |  | trouba vodovodní litinová Zinek-PLUS spoj např. TYTON K9, 6 m DN 100 | M | 18.5 | 0 | 0 |  | 21 | 0
84 |  | 552540830 |  | trouba vodovodní litinová Zinek-PLUS spoj např. TYTON K9, 6 m DN 150 | M | 43.5 | 0 | 0 |  | 21 | 0
85 |  | 552540840 |  | trouba vodovodní litinová Zinek-PLUS spoj např. TYTON K9, 6 m DN 200 | M | 573 | 0 | 0 |  | 21 | 0
91 |  | 5922466002 |  | poklop litinový vodotěsný uzamykatelný 600 x 600 mm včetně rámu | KUS | 2 | 0 | 0 |  | 21 | 0
94 |  | 620003200116 |  | TVAROVKA ISO VNITŘNÍ ZÁVIT DN 32-1'' | KUS | 1 | 0 | 0 |  | 21 | 0
95 |  | 620004005416 |  | TVAROVKA ISO VNITŘNÍ ZÁVIT DN 40-5/4'' | KUS | 6 | 0 | 0 |  | 21 | 0
96 |  | 620005006416 |  | TVAROVKA ISO VNITŘNÍ ZÁVIT DN 50-6/4'' | KUS | 1 | 0 | 0 |  | 21 | 0
97 |  | 620006300216 |  | TVAROVKA ISO VNITŘNÍ ZÁVIT DN 63-2'' | KUS | 2 | 0 | 0 |  | 21 | 0
101 |  | 760208009816 |  | PŘÍRUBA - TAH - LITINA DN 80/98 | KUS | 9 | 0 | 0 |  | 21 | 0
102 |  | 760210011816 |  | PŘÍRUBA - TAH - LITINA DN 100/118 | KUS | 4 | 0 | 0 |  | 21 | 0
103 |  | 760215017016 |  | PŘÍRUBA - TAH - LITINA DN 150/170 | KUS | 1 | 0 | 0 |  | 21 | 0
104 |  | 760220022210 |  | PŘÍRUBA - TAH - LITINA DN 200/222 | KUS | 22 | 0 | 0 |  | 21 | 0
105 |  | 760230032610 |  | PŘÍRUBA - TAH - LITINA DN 300/324-6 | KUS | 1 | 0 | 0 |  | 21 | 0
107 |  | 780010000000 |  | KOLO RUČNÍ např. HAWLE DN 100 | KUS | 6 | 0 | 0 |  | 21 | 0
108 |  | 780020000000 |  | KOLO RUČNÍ např. HAWLE DN 200 | KUS | 1 | 0 | 0 |  | 21 | 0
109 |  | 800008000016 |  | PŘÍRUBA SLEPÁ DN 80 | KUS | 1 | 0 | 0 |  | 21 | 0
110 |  | 800015000016 |  | PŘÍRUBA SLEPÁ DN 150 | KUS | 2 | 0 | 0 |  | 21 | 0
111 |  | 800020000010 |  | PŘÍRUBA SLEPÁ DN 200 | KUS | 3 | 0 | 0 |  | 21 | 0
112 |  | 850008040016 |  | TVAROVKA FF KUS DN 80/400 | KUS | 4 | 0 | 0 |  | 21 | 0
113 |  | 850010000016 |  | TVAROVKA FF KUS DN 100/1000 | KUS | 2 | 0 | 0 |  | 21 | 0
114 |  | 850010030016 |  | TVAROVKA FF KUS DN 100/300 | KUS | 2 | 0 | 0 |  | 21 | 0
120 |  | 851008008016 |  | TVAROVKA T KUS DN 80-80 | KUS | 1 | 0 | 0 |  | 21 | 0
121 |  | 851010010016 |  | TVAROVKA T KUS DN 100-100 | KUS | 4 | 0 | 0 |  | 21 | 0
122 |  | 851015008016 |  | TVAROVKA T KUS DN 150-80 | KUS | 1 | 0 | 0 |  | 21 | 0
123 |  | 851015015016 |  | TVAROVKA T KUS DN 150-150 | KUS | 1 | 0 | 0 |  | 21 | 0
124 |  | 851020008010 |  | TVAROVKA T KUS DN 200-80 | KUS | 5 | 0 | 0 |  | 21 | 0
125 |  | 851020010010 |  | TVAROVKA T KUS DN 200-100 | KUS | 3 | 0 | 0 |  | 21 | 0
126 |  | 8510200100101 |  | TVAROVKA T KUS DN 200-100 - S DODATEČNÝM ZATEPLENÍM | KUS | 1 | 0 | 0 |  | 21 | 0
127 |  | 851020015010 |  | TVAROVKA T KUS DN 200-150 | KUS | 1 | 0 | 0 |  | 21 | 0
128 |  | 851020020010 |  | TVAROVKA T KUS DN 200-200 | KUS | 3 | 0 | 0 |  | 21 | 0
129 |  | 851241131 |  | Montáž potrubí z trub litinových hrdlových s integrovaným těsněním otevřený výkop DN 80 | M | 49.1 | 0 | 0 |  | 21 | 0
řady a přípojky 38,6+10,5=49.100 [A]
130 |  | 851261131 |  | Montáž potrubí z trub litinových hrdlových s integrovaným těsněním otevřený výkop DN 100 | M | 18.5 | 0 | 0 |  | 21 | 0
přípojky 18,5=18.500 [A]
131 |  | 851311131 |  | Montáž potrubí z trub litinových hrdlových s integrovaným těsněním otevřený výkop DN 150 | M | 43.5 | 0 | 0 |  | 21 | 0
řady 43,5=43.500 [A]
132 |  | 851351131 |  | Montáž potrubí z trub litinových hrdlových s integrovaným těsněním otevřený výkop DN 200 | M | 573 | 0 | 0 |  | 21 | 0
vodovodní potrubí v zemi typ dle PD tech.zpráva č.l.3.3 573=573.000 [A]
133 |  | 85135113R-11 |  | Montáž potrubí z trub litinových hrdlových s integrovaným těsněním otevřený výkop DN 200 | M | 52.5 | 0 | 0 |  | 21 | 0
vodovodní potrubí na mostní konstrukci izolované 52,5=52.500 [A]
134 |  | 852020000010 |  | TVAROVKY TT KUS DN 200 L=600 | KUS | 1 | 0 | 0 |  | 21 | 0
135 |  | 853008000016 |  | TVAROVKA OBLOUK 90° DN 80 | KUS | 2 | 0 | 0 |  | 21 | 0
136 |  | 853010000016 |  | TVAROVKA OBLOUK 90° DN 100 | KUS | 4 | 0 | 0 |  | 21 | 0
137 |  | 854015000016 |  | TVAROVKA OBLOUK 45° DN 150 | KUS | 2 | 0 | 0 |  | 21 | 0
138 |  | 854020000010 |  | TVAROVKA OBLOUK 45° DN 200 | KUS | 4 | 0 | 0 |  | 21 | 0
139 |  | 854115000016 |  | TVAROVKA OBLOUK 11° DN 150 | KUS | 1 | 0 | 0 |  | 21 | 0
140 |  | 854220000010 |  | TVAROVKA OBLOUK 22° DN 200 | KUS | 1 | 0 | 0 |  | 21 | 0
141 |  | 8542200000101 |  | TVAROVKA KOMPENZÁTOR DN200 - S DODATEČNÝM ZATEPLENÍM | KUS | 2 | 0 | 0 |  | 21 | 0
142 |  | 854320000010 |  | TVAROVKA OBLOUK 30° DN 200 | KUS | 1 | 0 | 0 |  | 21 | 0
143 |  | 855020008010 |  | TVAROVKA REDUKČNÍ FFR DN 200-80 | KUS | 1 | 0 | 0 |  | 21 | 0
144 |  | 855020010010 |  | TVAROVKA REDUKČNÍ FFR DN 200-100 | KUS | 2 | 0 | 0 |  | 21 | 0
145 |  | 855020015010 |  | TVAROVKA REDUKČNÍ FFR DN 200-150 | KUS | 2 | 0 | 0 |  | 21 | 0
146 |  | 855030020010 |  | TVAROVKA REDUKČNÍ FFR DN 300-200 | KUS | 1 | 0 | 0 |  | 21 | 0
147 |  | 857241131 |  | Montáž litinových tvarovek jednoosých hrdlových otevřený výkop s integrovaným těsněním DN 80 | KUS | 4 | 0 | 0 |  | 21 | 0
148 |  | 857242121 |  | Montáž litinových tvarovek jednoosých přírubových otevřený výkop DN 80 | KUS | 20 | 0 | 0 |  | 21 | 0
149 |  | 857244121 |  | Montáž litinových tvarovek odbočných přírubových otevřený výkop DN 80 | KUS | 1 | 0 | 0 |  | 21 | 0
150 |  | 857261131 |  | Montáž litinových tvarovek jednoosých hrdlových otevřený výkop s integrovaným těsněním DN 100 | KUS | 2 | 0 | 0 |  | 21 | 0
151 |  | 857262121 |  | Montáž litinových tvarovek jednoosých přírubových otevřený výkop DN 100 | KUS | 12 | 0 | 0 |  | 21 | 0
152 |  | 857264121 |  | Montáž litinových tvarovek odbočných přírubových otevřený výkop DN 100 | KUS | 4 | 0 | 0 |  | 21 | 0
153 |  | 857311131 |  | Montáž litinových tvarovek jednoosých hrdlových otevřený výkop s integrovaným těsněním DN 150 | KUS | 6 | 0 | 0 |  | 21 | 0
154 |  | 857312121 |  | Montáž litinových tvarovek jednoosých přírubových otevřený výkop DN 150 | KUS | 6 | 0 | 0 |  | 21 | 0
155 |  | 857314121 |  | Montáž litinových tvarovek odbočných přírubových otevřený výkop DN 150 | KUS | 2 | 0 | 0 |  | 21 | 0
156 |  | 857351131 |  | Montáž litinových tvarovek jednoosých hrdlových otevřený výkop s integrovaným těsněním DN 200 | KUS | 45 | 0 | 0 |  | 21 | 0
157 |  | 857352121 |  | Montáž litinových tvarovek jednoosých přírubových otevřený výkop DN 200 | KUS | 38 | 0 | 0 |  | 21 | 0
158 |  | 857354121 |  | Montáž litinových tvarovek odbočných přírubových otevřený výkop DN 200 | KUS | 14 | 0 | 0 |  | 21 | 0
159 |  | 857372121 |  | Montáž litinových tvarovek jednoosých přírubových otevřený výkop DN 300 | KUS | 2 | 0 | 0 |  | 21 | 0
160 |  | 877241121 |  | Montáž elektrotvarovek na potrubí z trubek z tlakového PE otevřený výkop vnější průměr 90 mm | KUS | 2 | 0 | 0 |  | 21 | 0
165 |  | 891163111 |  | Montáž vodovodního ventilu hlavního pro přípojky DN 25 | KUS | 1 | 0 | 0 |  | 21 | 0
166 |  | 891183111 |  | Montáž vodovodního ventilu hlavního pro přípojky DN 40 | KUS | 1 | 0 | 0 |  | 21 | 0
167 |  | 891213111 |  | Montáž vodovodního ventilu hlavního pro přípojky DN 50 | KUS | 8 | 0 | 0 |  | 21 | 0
168 |  | 891241111 |  | Montáž vodovodních šoupátek otevřený výkop DN 80 | KUS | 8 | 0 | 0 |  | 21 | 0
169 |  | 891247111 |  | Montáž hydrantů podzemních DN 80 | KUS | 2 | 0 | 0 |  | 21 | 0
170 |  | 891247211 |  | Montáž hydrantů nadzemních DN 80 | KUS | 2 | 0 | 0 |  | 21 | 0
171 |  | 891261111 |  | Montáž vodovodních šoupátek otevřený výkop DN 100 | KUS | 2 | 0 | 0 |  | 21 | 0
172 |  | 891261221 |  | Montáž vodovodních šoupátek s ručním kolečkem v šachtách DN 100 | KUS | 6 | 0 | 0 |  | 21 | 0
173 |  | 891311111 |  | Montáž vodovodních šoupátek otevřený výkop DN 150 | KUS | 2 | 0 | 0 |  | 21 | 0
174 |  | 891319111 |  | Montáž navrtávacích pasů na potrubí z jakýchkoli trub DN 150 | KUS | 2 | 0 | 0 |  | 21 | 0
175 |  | 891351111 |  | Montáž vodovodních šoupátek otevřený výkop DN 200 | KUS | 5 | 0 | 0 |  | 21 | 0
176 |  | 891351221 |  | Montáž vodovodních šoupátek s ručním kolečkem v šachtách DN 200 | KUS | 1 | 0 | 0 |  | 21 | 0
177 |  | 891359111 |  | Montáž navrtávacích pasů na potrubí z jakýchkoli trub DN 200 | KUS | 8 | 0 | 0 |  | 21 | 0
178 |  | 892241111 |  | Tlaková zkouška vodou potrubí do 80 | M | 49.1 | 0 | 0 |  | 21 | 0
řady a přípojky 38,6+10,5=49.100 [A]
179 |  | 892271111 |  | Tlaková zkouška vodou potrubí DN 100 nebo 125 | M | 18.5 | 0 | 0 |  | 21 | 0
přípojky 18,5=18.500 [A]
180 |  | 892351111 |  | Tlaková zkouška vodou potrubí DN 150 nebo 200 | M | 669 | 0 | 0 |  | 21 | 0
řady 43,5=43.500 [A] 573=573.000 [B] 52,5=52.500 [C] Celkem: A+B+C=669.000 [D]
181 |  | 892372111 |  | Zabezpečení konců potrubí DN do 300 při tlakových zkouškách vodou | KUS | 11 | 0 | 0 |  | 21 | 0
3x samostatný úsek 3+6+2=11.000 [A]
182 |  | 894302152 |  | Stěny šachet tl nad 200 mm ze ŽB vodostavebného V4 tř. B 20 | M3 | 47.616 | 0 | 0 |  | 21 | 0
dno šachet včetně výztuže a spádového betonu dle PD výkres F.5.1-2 2,4*3,8*0,4*2=7.296 [A] stěny šachet včetně výztuže a průchodek pro potrubí dle PD výkres F.5.1-2 1,8*3,8*2*2=27.360 [B] 1,8*1,8*2*2=12.960 [C] Celkem: A+B+C=47.616 [D]
183 |  | 894302252 |  | Strop šachet ze ŽB vodostavebného V4 tř. B 20 | M3 | 3.648 | 0 | 0 |  | 21 | 0
strop šachet ze ŽB včetně výztuže dle PD výkres F.5.1-2 včetně otvoru pro poklop 2,4*3,8*0,2*2=3.648 [A]
184 |  | 894502201 |  | Bednění stěn šachet pravoúhlých nebo vícehranných oboustranné | M2 | 109.12 | 0 | 0 |  | 21 | 0
stěny šachet (2,4*2,2*2*2+3,8*2,2*2*2)*2=109.120 [A]
185 |  | 894503111 |  | Bednění deskových stropů šachet | M2 | 18.24 | 0 | 0 |  | 21 | 0
strop šachet 2,4*3,8*2=18.240 [A]
186 |  | 894601111 |  | Výztuž šachet z betonářské oceli 10 216 | T | 3.845 | 0 | 0 |  | 21 | 0
(47,616+3,648)*0,075=3.845 [A]
187 |  | 899103111 |  | Osazení poklopů litinových nebo ocelových včetně rámů hmotnosti nad 100 do 150 kg | KUS | 2 | 0 | 0 |  | 21 | 0
188 |  | 899712111 |  | Orientační tabulky na zdivu | KUS | 30 | 0 | 0 |  | 21 | 0
189 |  | 899721111 |  | Signalizační vodič DN do 150 mm na potrubí PVC | M | 110 | 0 | 0 |  | 21 | 0
190 |  | 899722114 |  | Krytí potrubí z plastů výstražnou fólií z PVC 40 cm | M | 788 | 0 | 0 |  | 21 | 0
573+45+40+130=788.000 [A]
193 |  | 950205010003 |  | SOUPRAVA ZEMNÍ TELESKOPICKÁ E2-1,3 -1,8 | KUS | 8 | 0 | 0 |  | 21 | 0
194 |  | 950205010003 | 1 | SOUPRAVA ZEMNÍ TELESKOPICKÁ E2-1,3 -1,8 | KUS | 2 | 0 | 0 |  | 21 | 0
195 |  | 950212515003 |  | SOUPRAVA ZEMNÍ TELESKOPICKÁ E2-1,3 -1,8 | KUS | 2 | 0 | 0 |  | 21 | 0
196 |  | 950220000003 |  | SOUPRAVA ZEMNÍ TELESKOPICKÁ E2-1,35-1,8 | KUS | 5 | 0 | 0 |  | 21 | 0
197 |  | 960110016003 |  | SOUPRAVA ZEMNÍ TELESKOPICKÁ DOM. ŠOUPÁTKA-1,0-1,6 | KUS | 10 | 0 | 0 |  | 21 | 0
200 |  | D49008012516 |  | HYDRANT PODZEMNÍ PLNOPRŮTOKOVÝ DN 80/1,25m | KUS | 2 | 0 | 0 |  | 21 | 0
201 |  | K23008015016 |  | HYDRANT DUO NADZEMNÍ OBJEZDOVÝ DN 2B 80/1,5 m | KUS | 2 | 0 | 0 |  | 21 | 0
202 |  | MMK108000010 |  | TVAROVKA HRDLOVÁ např. TYTON MMK-kus 11° DN 80 | KUS | 2 | 0 | 0 |  | 21 | 0
203 |  | MMK115000010 |  | TVAROVKA HRDLOVÁ např. TYTON MMK-kus 11° DN 150 | KUS | 2 | 0 | 0 |  | 21 | 0
204 |  | MMK120000010 |  | TVAROVKA HRDLOVÁ např. TYTON MMK-kus 11° DN 200 | KUS | 10 | 0 | 0 |  | 21 | 0
205 |  | MMK1200000101 |  | TVAROVKA HRDLOVÁ např. TYTON MMK-kus 11° DN 200 - zateplená | KUS | 2 | 0 | 0 |  | 21 | 0
206 |  | MMK208000010 |  | TVAROVKA HRDLOVÁ např. TYTON MMK-kus 22° DN 80 | KUS | 2 | 0 | 0 |  | 21 | 0
207 |  | MMK215000010 |  | TVAROVKA HRDLOVÁ např. TYTON MMK-kus 22° DN 150 | KUS | 2 | 0 | 0 |  | 21 | 0
208 |  | MMK220000010 |  | TVAROVKA HRDLOVÁ např. TYTON MMK-kus 22° DN 200 | KUS | 5 | 0 | 0 |  | 21 | 0
209 |  | MMK315000010 |  | TVAROVKA HRDLOVÁ např. TYTON MMK-kus 30° DN 150 | KUS | 2 | 0 | 0 |  | 21 | 0
210 |  | MMK320000010 |  | TVAROVKA HRDLOVÁ např. TYTON MMK-kus 30° DN 200 | KUS | 6 | 0 | 0 |  | 21 | 0
211 |  | MMK410000010 |  | TVAROVKA HRDLOVÁ např. TYTON MMK-kus 45° DN 100 | KUS | 2 | 0 | 0 |  | 21 | 0
212 |  | MMK420000010 |  | TVAROVKA HRDLOVÁ např. TYTON MMK-kus 45° DN 200 | KUS | 16 | 0 | 0 |  | 21 | 0
213 |  | MMK4200000101 |  | TVAROVKA HRDLOVÁ např. TYTON MMK-kus 45° DN 200 - zateplená | KUS | 4 | 0 | 0 |  | 21 | 0
|  | 8 |  | Trubní vedení |  |  |  | 0 |  |  | 0
|  | 85 |  | Potrubí z trub litinových
101 |  | 760208009816 |  | PŘÍRUBA - TAH - LITINA DN 80/98 | KUS | 2 | 0 | 0 |  | 21 | 0
102 |  | 760210011816 |  | PŘÍRUBA - TAH - LITINA DN 100/118 | KUS | 2 | 0 | 0 |  | 21 | 0
103 |  | 760215017016 |  | PŘÍRUBA - TAH - LITINA DN 150/170 | KUS | 3 | 0 | 0 |  | 21 | 0
104 |  | 760220022210 |  | PŘÍRUBA - TAH - LITINA DN 200/222 | KUS | 3 | 0 | 0 |  | 21 | 0
105 |  | 760230032610 |  | PŘÍRUBA - TAH - LITINA DN 300/324-6 | KUS | 1 | 0 | 0 |  | 21 | 0
115 |  | 850245121 |  | Výřez nebo výsek na potrubí z trub litinových tlakových DN 80 | KUS | 2 | 0 | 0 |  | 21 | 0
propoje řadů 1=1.000 [A] propoje přípojek 1=1.000 [B] Celkem: A+B=2.000 [C]
116 |  | 850265121 |  | Výřez nebo výsek na potrubí z trub litinových tlakových DN 100 | KUS | 2 | 0 | 0 |  | 21 | 0
propoje přípojek 2=2.000 [A]
117 |  | 850315121 |  | Výřez nebo výsek na potrubí z trub litinových tlakových DN 150 | KUS | 3 | 0 | 0 |  | 21 | 0
propoje řadů 3=3.000 [A]
118 |  | 850355121 |  | Výřez nebo výsek na potrubí z trub litinových tlakových DN 200 | KUS | 5 | 0 | 0 |  | 21 | 0
propoje řadů 5=5.000 [A]
119 |  | 850375121 |  | Výřez nebo výsek na potrubí z trub litinových tlakových DN 300 | KUS | 1 | 0 | 0 |  | 21 | 0
propoje řadů 1=1.000 [A]
|  | 85 |  | Potrubí z trub litinových |  |  |  | 0 |  |  | 0
|  | 87 |  | Potrubí z trub plastických a skleněných
50 |  | 286R-0082 |  | PE elektrospojka,SDR11-dn32 | KS | 2 | 0 | 0 |  | 21 | 0
51 |  | 286R-0083 |  | PE elektrospojka,SDR11-dn40 | KS | 12 | 0 | 0 |  | 21 | 0
52 |  | 286R-0084 |  | PE elektrospojka,SDR11-dn50 | KS | 2 | 0 | 0 |  | 21 | 0
53 |  | 286R-0085 |  | PE elektrospojka,SDR11-dn63 | KS | 4 | 0 | 0 |  | 21 | 0
161 |  | 879171111 |  | Montáž vodovodní přípojky na potrubí DN 32 | KUS | 1 | 0 | 0 |  | 21 | 0
162 |  | 879181111 |  | Montáž vodovodní přípojky na potrubí DN 40 | KUS | 6 | 0 | 0 |  | 21 | 0
163 |  | 879211111 |  | Montáž vodovodní přípojky na potrubí DN 50 | KUS | 1 | 0 | 0 |  | 21 | 0
164 |  | 879221111 |  | Montáž vodovodní přípojky na potrubí DN 63 | KUS | 2 | 0 | 0 |  | 21 | 0
|  | 87 |  | Potrubí z trub plastických a skleněných |  |  |  | 0 |  |  | 0
|  | 9 |  | Ostatní konstrukce a práce
191 | 2013_OTSKP | 919121224 |  | Těsnění spár zálivkou za studena | M | 50 | 0 | 0 | položka zahrnuje: - dopravu demontovaného zařízení z dočasné skládky - jeho montáž a osazení na určeném místě včetně všech nutných konstrukcí a prací - nutnou opravu poškozených částí, opravu nátěrů - případnou náhradu zničených částí nezahrnuje kompletní novou PKO | 21 | 0
25*2=50.000 [A]
192 |  | 919735114 |  | Řezání stávajícího živičného krytu hl do 200 mm | M | 50 | 0 | 0 |  | 21 | 0
2*25=50.000 [A]
|  | 9 |  | Ostatní konstrukce a práce |  |  |  | 0 |  |  | 0
|  | 998 |  | Přesun hmot
198 |  | 998273102 |  | Přesun hmot pro trubní vedení z trub litinových otevřený výkop | T | 1475.708 | 0 | 0 |  | 21 | 0
|  | 998 |  | Přesun hmot |  |  |  | 0 |  |  | 0
|  |  |  | C e l k e m |  |  |  | 0 |  |  | 0
Ostatní ve výkazu nespecifikované práce
Vícepráce
|  |  |  | Vícepráce celkem |  |  |  | 0 |  |  | 0
Méněpráce
|  |  |  | Méněpráce celkem |  |  |  | 0 |  |  | 0
|  |  |  | Celkem |  |  |  | 0 |  |  | 0
|  |  |  | Celkem |  |  |  | 0 |  |  | 0

## SO 321$2
ASPE 9 |  | Firma: AF-CITYPLAN
Příloha k formuláři pro ocenění nabídky
Stavba : |  | I/14 Vrchlabí |  | Rozšíření průmyslové zóny Vrchlabí - jih, regionální infrastruktura, úsek Nerudova - Nádraží
číslo a název SO: |  | SO 321.2 |  | Provizorní rozvod vody
číslo a název rozpočtu: |  | SO 321.2 |  | Provizorní rozvod vody
Zatřídění JKSO:
Poř. č.pol. | cenová soustava | Kód položky | Varianta položky | Název položky | jednotka | Počet jednotek | CENA |  | Technická specifikace | Sazba | DPH
[7 empty] | jednotková | celkem |  | DPH
1 | 2 | 3 | 4 | 5 | 6 | 7 | 8 | 9 | 10
|  | 1 |  | Zemní práce
1 |  | 113107143 |  | Odstranění podkladu pl do 50 m2 živičných tl 200 mm | M2 | 54 | 0 | 0 |  | 21 | 0
27*2=54.000 [A]
2 |  | 113154122 |  | Frézování živičného krytu tl 150 mm pruh š 2 m pl do 500 m2 bez překážek v trase | M2 | 54 | 0 | 0 |  | 21 | 0
27*2=54.000 [A]
3 |  | 171201211 |  | Poplatek za uložení odpadu ze sypaniny na skládce (skládkovné) | T | 47.25 | 0 | 0 |  | 21 | 0
asfalt. suť z vozovky: 54*0,2+54*0,15=18.900 [A] A*2,5=47.250 [B]
|  | 1 |  | Zemní práce |  |  |  | 0 |  |  | 0
|  | 3 |  | Svislé konstrukce
22 | 2013_OTSKP | 345713651 |  | chránička trubní přejízdná | M | 27 | 0 | 0 | - dílenská dokumentace, včetně technologického předpisu spojování, - dodání materiálu v požadované kvalitě a výroba konstrukce i dílenská (včetně pomůcek, přípravků a prostředků pro výrobu) bez ohledu na náročnost a její hmotnost, dílenská montáž, - dodání spojovacího materiálu, - zřízení montážních a dilatačních spojů, spar, včetně potřebných úprav, vložek, opracování, očištění a ošetření, - podpěr. konstr. a lešení všech druhů pro montáž konstrukcí i doplňkových, včetně požadovaných otvorů, ochranných a bezpečnostních opatření a základů pro tyto konstrukce a lešení, - jakákoliv doprava a manipulace dílců a montážních sestav, včetně dopravy konstrukce z výrobny na stavbu, - montáž konstrukce na staveništi, včetně montážních prostředků a pomůcek a zednických výpomocí, - montážní dokumentace včetně technologického předpisu montáže, - výplň, těsnění a tmelení spar a spojů, - čištění konstrukce a odstranění všech vrubů (vrypy, otlačeniny a pod.), - veškeré druhy opracování povrchů, včetně úprav pod nátěry a pod izolaci, - veškeré druhy dílenských základů a základních nátěrů a povlaků, - všechny druhy ocelového kotvení, - dílenskou přejímku a montážní prohlídku, včetně požadovaných dokladů, - zřízení kotevních otvorů nebo jam, nejsou-li částí jiné konstrukce, jejich úpravy, očištění a ošetření, - osazení kotvení nebo přímo částí konstrukce do podpůrné konstrukce nebo do zeminy, - výplň kotevních otvorů (příp. podlití patních desek) maltou, betonem nebo jinou speciální hmotou, vyplnění jam zeminou, - ošetření kotevní oblasti proti vzniku trhlin, vlivu povětrnosti a pod., - osazení nivelačních značek, včetně jejich zaměření, označení znakem výrobce a vyznačení letopočtu. Dokumentace pro zadání stavby může dále předepsat, že cena položky ještě obsahuje například: - veškeré druhy protikorozní ochrany a nátěry konstrukcí, - žárové zinkování ponorem nebo žárové stříkání (metalizace) kovem, - zvláštní spojovací prostředky, rozebíratelnost konstrukce, - osazení měřících zařízení a úpravy pro ně - ochranná opatření před účinky bludných proudů - ochranu před přepětím. | 21 | 0
|  | 3 |  | Svislé konstrukce |  |  |  | 0 |  |  | 0
|  | 5 |  | Komunikace
30 | 2013_OTSKP | 566901162 |  | Vyspravení podkladu po překopech ing sítí plochy do 15 m2 obalovaným kamenivem ACP tl. 150 mm | M2 | 54 | 0 | 0 | - dodání recyklátu v požadované kvalitě - očištění podkladu - uložení recyklátu dle předepsaného technologického předpisu, zhutnění vrstvy v předepsané tloušťce - zřízení vrstvy bez rozlišení šířky, pokládání vrstvy po etapách, včetně pracovních spar a spojů - úpravu napojení, ukončení - nezahrnuje postřiky, nátěry | 21 | 0
27*2=54.000 [A]
31 | 2013_OTSKP | 577144121 |  | Asfaltový beton vrstva obrusná ACO 11 (ABS) tř. I tl 50 mm š přes 3 m z nemodifikovaného asfaltu | M2 | 54 | 0 | 0 | - dodání směsi v požadované kvalitě - očištění podkladu - uložení směsi dle předepsaného technologického předpisu a zhutnění vrstvy v předepsané tloušťce - zřízení vrstvy bez rozlišení šířky, pokládání vrstvy po etapách, včetně pracovních spar a spojů - úpravu napojení, ukončení - úpravu dilatačních spar včetně předepsané výztuže - nezahrnuje postřiky, nátěry - nezahrnuje úpravu povrchu krytu | 21 | 0
27*2=54.000 [A]
32 | 2013_OTSKP | 577145112 |  | Asfaltový beton vrstva ložní ACL 16 tl 50 mm š do 3 m z nemodifikovaného asfaltu | M2 | 54 | 0 | 0 | - dodání směsi v požadované kvalitě - očištění podkladu - uložení směsi dle předepsaného technologického předpisu a zhutnění vrstvy v předepsané tloušťce - zřízení vrstvy bez rozlišení šířky, pokládání vrstvy po etapách, včetně pracovních spar a spojů - úpravu napojení, ukončení - úpravu dilatačních spar včetně předepsané výztuže - nezahrnuje postřiky, nátěry - nezahrnuje úpravu povrchu krytu | 21 | 0
27*2=54.000 [A]
|  | 5 |  | Komunikace |  |  |  | 0 |  |  | 0
|  | 8 |  | Trubní vedení
4 |  | 260000103216 |  | ŠOUPÁTKO DOMOVNÍ PŘÍPOJKY ISO DN 32 | KUS | 1 | 0 | 0 |  | 21 | 0
5 |  | 260005404016 |  | ŠOUPÁTKO DOMOVNÍ PŘÍPOJKY ISO DN 40 | KUS | 6 | 0 | 0 |  | 21 | 0
6 |  | 260006405016 |  | ŠOUPÁTKO DOMOVNÍ PŘÍPOJKY ISO DN 50 | KUS | 1 | 0 | 0 |  | 21 | 0
7 |  | 263000206316 |  | ŠOUPÁTKO DOMOVNÍ PŘÍPOJKY ISO DN 63 | KUS | 5 | 0 | 0 |  | 21 | 0
8 |  | 286131100 |  | potrubí vodovodní PE100 PN16 SDR11 6 m, 100 m, 32 x 3,0 mm | M | 20 | 0 | 0 |  | 21 | 0
9 |  | 286131250 |  | potrubí vodovodní PE100 PN10 SDR17 6 m, 100 m, 40 x 2,4 mm | M | 95 | 0 | 0 |  | 21 | 0
10 |  | 286131260 |  | potrubí vodovodní PE100 PN10 SDR17 6 m, 100 m, 50 x 3,0 mm | M | 50 | 0 | 0 |  | 21 | 0
11 |  | 286131270 |  | potrubí vodovodní PE100 PN10 SDR17 6 m, 100 m, 63 x 3,8 mm | M | 130 | 0 | 0 |  | 21 | 0
12 |  | 286131290 |  | potrubí vodovodní PE100 PN10 SDR17 6 m, 12 m,100 m, 90 x 5,4 mm | M | 695 | 0 | 0 |  | 21 | 0
13 |  | 286R-0086 |  | PE elektrospojka,SDR11-dn90 | KS | 82 | 0 | 0 |  | 21 | 0
14 |  | 286R-00861 |  | PE lemový nákružek,SDR17-dn90 + otočná příruba DN 80 + spojovací materiál | KS | 11 | 0 | 0 |  | 21 | 0
15 |  | 286R-0101 |  | PE elektrokoleno90°,SDR11-dn90 | KS | 10 | 0 | 0 |  | 21 | 0
16 |  | 286R-0109 |  | PE elektrokoleno45°,SDR11-dn90 | KS | 6 | 0 | 0 |  | 21 | 0
17 |  | 286R-0126 |  | PE Tkus-el.tvar-objímkový,SDR11-dn90 | KS | 18 | 0 | 0 |  | 21 | 0
18 |  | 286R-0194 |  | PE redukce-el.objímka,SDR11-dn50-32 | KS | 1 | 0 | 0 |  | 21 | 0
19 |  | 286R-0195 |  | PE redukce-el.objímka,SDR11-dn50-40 | KS | 6 | 0 | 0 |  | 21 | 0
20 |  | 286R-0199 |  | PE redukce-el.objímka,SDR11-dn90-50 | KS | 8 | 0 | 0 |  | 21 | 0
21 |  | 286R-0200 |  | PE redukce-el.objímka,SDR11-dn90-63 | KS | 5 | 0 | 0 |  | 21 | 0
23 |  | 351015008016 |  | PAS NAVRTÁVACÍ PŘÍRUBOVÝ VÝSTUP DN 150-80 | KUS | 2 | 0 | 0 |  | 21 | 0
24 |  | 351020008016 |  | PAS NAVRTÁVACÍ PŘÍRUBOVÝ VÝSTUP DN 200-80 | KUS | 7 | 0 | 0 |  | 21 | 0
25 |  | 351030008016 |  | PAS NAVRTÁVACÍ PŘÍRUBOVÝ VÝSTUP DN 300-80 | KUS | 1 | 0 | 0 |  | 21 | 0
26 |  | 400A08000016 |  | ŠOUPĚ ''A'' PŘÍRUBOVÉ KRÁTKÉ DN 80 | KUS | 11 | 0 | 0 |  | 21 | 0
27 |  | 50.17.80 |  | AVK tvarovka litinová, X, zaslepovací příruba, DN 80 | KS | 1 | 0 | 0 |  | 21 | 0
37 |  | 780000200000 |  | KOLO RUČNÍ např. HAWLE DN 2'' | KUS | 13 | 0 | 0 |  | 21 | 0
38 |  | 780008000000 |  | KOLO RUČNÍ např. HAWLE DN 65-80 | KUS | 11 | 0 | 0 |  | 21 | 0
41 |  | 851008008016 |  | TVAROVKA T KUS DN 80-80 | KUS | 1 | 0 | 0 |  | 21 | 0
42 |  | 857242121 |  | Montáž litinových tvarovek jednoosých přírubových otevřený výkop DN 80 | KUS | 1 | 0 | 0 |  | 21 | 0
43 |  | 857244121 |  | Montáž litinových tvarovek odbočných přírubových otevřený výkop DN 80 | KUS | 1 | 0 | 0 |  | 21 | 0
44 |  | 871161121 |  | Montáž potrubí z trubek z tlakového polyetylénu otevřený výkop svařovaných vnější průměr 32 mm | M | 20 | 0 | 0 |  | 21 | 0
45 |  | 871161121R-1 |  | Demontáž potrubí z trubek z tlakového polyetylénu otevřený výkop svařovaných vnější průměr 32 mm včetně uzávěrů | M | 11 | 0 | 0 |  | 21 | 0
46 |  | 871171121 |  | Montáž potrubí z trubek z tlakového polyetylénu otevřený výkop svařovaných vnější průměr 40 mm | M | 95 | 0 | 0 |  | 21 | 0
47 |  | 871171121R-2 |  | Demontáž potrubí z trubek z tlakového polyetylénu otevřený výkop svařovaných vnější průměr 50 mm včetně uzávěrů | M | 95 | 0 | 0 |  | 21 | 0
48 |  | 871181121 |  | Montáž potrubí z trubek z tlakového polyetylénu otevřený výkop svařovaných vnější průměr 50 mm | M | 50 | 0 | 0 |  | 21 | 0
49 |  | 871181121R-3 |  | Demontáž potrubí z trubek z tlakového polyetylénu otevřený výkop svařovaných vnější průměr 50 mm včetně uzávěrů | M | 50 | 0 | 0 |  | 21 | 0
50 |  | 871211121 |  | Montáž potrubí z trubek z tlakového polyetylénu otevřený výkop svařovaných vnější průměr 63 mm | M | 130 | 0 | 0 |  | 21 | 0
51 |  | 871211121R-4 |  | Demontáž potrubí z trubek z tlakového polyetylénu otevřený výkop svařovaných vnější průměr 63 mm včetně uzávěrů | M | 130 | 0 | 0 |  | 21 | 0
52 |  | 871241121 |  | Montáž potrubí z trubek z tlakového polyetylénu otevřený výkop svařovaných vnější průměr 90 mm | M | 695 | 0 | 0 |  | 21 | 0
Provizorn vodovod etapa 'A' 275+40+40+80+10=445.000 [A] Provizorní vodovod etapa 'B' 50=50.000 [B] Provizorní vodovod etapa 'C' 200=200.000 [C] Celkem: A+B+C=695.000 [D]
53 |  | 871241121R-5 |  | Demontáž potrubí z trubek z tlakového polyetylénu otevřený výkop svařovaných vnější průměr 90 mm včetně uzávěrů, tvarovek a napojení | M | 695 | 0 | 0 |  | 21 | 0
54 |  | 877241121 |  | Montáž elektrotvarovek na potrubí z trubek z tlakového PE otevřený výkop vnější průměr 90 mm | KUS | 147 | 0 | 0 |  | 21 | 0
59 |  | 891181221 |  | Montáž vodovodních šoupátek s ručním kolečkem v šachtách DN 40 | KUS | 13 | 0 | 0 |  | 21 | 0
60 |  | 891241221 |  | Montáž vodovodních šoupátek s ručním kolečkem v šachtách DN 80 | KUS | 11 | 0 | 0 |  | 21 | 0
61 |  | 891319111 |  | Montáž navrtávacích pasů na potrubí z jakýchkoli trub DN 150 | KUS | 2 | 0 | 0 |  | 21 | 0
62 |  | 891359111 |  | Montáž navrtávacích pasů na potrubí z jakýchkoli trub DN 200 | KUS | 7 | 0 | 0 |  | 21 | 0
napojení provizorních řadů 7=7.000 [A]
63 |  | 891379111 |  | Montáž navrtávacích pasů na potrubí z jakýchkoli trub DN 300 | KUS | 1 | 0 | 0 |  | 21 | 0
64 |  | 892233121 |  | Proplach a desinfekce vodovodního potrubí DN od 40 do 70 | M | 295 | 0 | 0 |  | 21 | 0
20+95+50+130=295.000 [A]
65 |  | 892241111 |  | Tlaková zkouška vodou potrubí do 80 | M | 1010 | 0 | 0 |  | 21 | 0
695+130+50+95+20+20=1 010.000 [A]
66 |  | 892273121 |  | Proplach a desinfekce vodovodního potrubí DN od 80 do 125 | M | 695 | 0 | 0 |  | 21 | 0
695=695.000 [A]
67 |  | 892372111 |  | Zabezpečení konců potrubí DN do 300 při tlakových zkouškách vodou | KUS | 3 | 0 | 0 |  | 21 | 0
|  | 8 |  | Trubní vedení |  |  |  | 0 |  |  | 0
|  | 85 |  | Potrubí z trub litinových
28 |  | 50.18.100 |  | AVK tvarovka litinová, XG, zaslepovací příruba vrtaná, DN 100 | KS | 2 | 0 | 0 |  | 21 | 0
29 |  | 50.18.80 |  | AVK tvarovka litinová, XG, zaslepovací příruba vrtaná, DN 80 | KS | 1 | 0 | 0 |  | 21 | 0
33 |  | 612006300216 |  | TVAROVKA ISO VNĚJŠÍ ZÁVIT DN 63-2'' | KUS | 1 | 0 | 0 |  | 21 | 0
34 |  | 612006300216 | 1 | TVAROVKA ISO VNĚJŠÍ ZÁVIT DN 63-2'' | KUS | 2 | 0 | 0 |  | 21 | 0
35 |  | 760208009816 |  | PŘÍRUBA - TAH - LITINA DN 80/98 | KUS | 2 | 0 | 0 |  | 21 | 0
36 |  | 760210011816 |  | PŘÍRUBA - TAH - LITINA DN 100/118 | KUS | 2 | 0 | 0 |  | 21 | 0
39 |  | 850245121 |  | Výřez nebo výsek na potrubí z trub litinových tlakových DN 80 | KUS | 2 | 0 | 0 |  | 21 | 0
propoj na LTH DN 80 - řad 1=1.000 [A] propoj na LTH DN 80 - přípojka 1=1.000 [B] Celkem: A+B=2.000 [C]
40 |  | 850265121 |  | Výřez nebo výsek na potrubí z trub litinových tlakových DN 100 | KUS | 2 | 0 | 0 |  | 21 | 0
propojení na přípojku LTH DN 100 2=2.000 [A]
|  | 85 |  | Potrubí z trub litinových |  |  |  | 0 |  |  | 0
|  | 87 |  | Potrubí z trub plastických a skleněných
55 |  | 879171111 |  | Montáž vodovodní přípojky na potrubí DN 32 | KUS | 1 | 0 | 0 |  | 21 | 0
56 |  | 879181111 |  | Montáž vodovodní přípojky na potrubí DN 40 | KUS | 6 | 0 | 0 |  | 21 | 0
57 |  | 879211111 |  | Montáž vodovodní přípojky na potrubí DN 50 | KUS | 1 | 0 | 0 |  | 21 | 0
58 |  | 879221111 |  | Montáž vodovodní přípojky na potrubí DN 63 | KUS | 2 | 0 | 0 |  | 21 | 0
|  | 87 |  | Potrubí z trub plastických a skleněných |  |  |  | 0 |  |  | 0
|  | 9 |  | Ostatní konstrukce a práce
68 | 2013_OTSKP | 919121224 |  | Těsnění spár zálivkou za studena | M | 54 | 0 | 0 | položka zahrnuje: - dopravu demontovaného zařízení z dočasné skládky - jeho montáž a osazení na určeném místě včetně všech nutných konstrukcí a prací - nutnou opravu poškozených částí, opravu nátěrů - případnou náhradu zničených částí nezahrnuje kompletní novou PKO | 21 | 0
27*2=54.000 [A]
69 |  | 919735114 |  | Řezání stávajícího živičného krytu hl do 200 mm | M | 54 | 0 | 0 |  | 21 | 0
2*27=54.000 [A]
|  | 9 |  | Ostatní konstrukce a práce |  |  |  | 0 |  |  | 0
|  |  |  | C e l k e m |  |  |  | 0 |  |  | 0
Ostatní ve výkazu nespecifikované práce
Vícepráce
|  |  |  | Vícepráce celkem |  |  |  | 0 |  |  | 0
Méněpráce
|  |  |  | Méněpráce celkem |  |  |  | 0 |  |  | 0
|  |  |  | Celkem |  |  |  | 0 |  |  | 0
|  |  |  | Celkem |  |  |  | 0 |  |  | 0

## SO 431
ASPE 9 |  | Firma: AF-CITYPLAN
Příloha k formuláři pro ocenění nabídky
Stavba : |  | I/14 Vrchlabí |  | Rozšíření průmyslové zóny Vrchlabí - jih, regionální infrastruktura, úsek Nerudova - Nádraží
číslo a název SO: |  | SO 431 |  | Přeložka veřejného osvětlení v etapě "A"
číslo a název rozpočtu: |  | SO 431 |  | Přeložka veřejného osvětlení v etapě "A"
Zatřídění JKSO:
Poř. č.pol. | cenová soustava | Kód položky | Varianta položky | Název položky | jednotka | Počet jednotek | CENA |  | Technická specifikace | Sazba | DPH
[7 empty] | jednotková | celkem |  | DPH
1 | 2 | 3 | 4 | 5 | 6 | 7 | 8 | 9 | 10
|  | 0 |  | Všeobecné konstrukce a práce
1 | 2013_OTSKP | 014102 |  | POPLATKY ZA SKLÁDKU zemina, 1800 kg/m3 viz pol. 13183 | T | 21.06 | 0 | 0 | zahrnuje veškeré poplatky provozovateli skládky související s uložením odpadu na skládce. | 21 | 0
1,3*0,6*0,6*25*1,8=21.060 [A]
2 | 2013_OTSKP | 02911 | a | OSTATNÍ POŽADAVKY - GEODETICKÉ ZAMĚŘENÍ Vytýčení nového zemního vedení v zástavbě | M | 590 | 0 | 0 | zahrnuje veškeré náklady spojené s objednatelem požadovanými pracemi | 21 | 0
3 | 2013_OTSKP | 02911 | b | OSTATNÍ POŽADAVKY - GEODETICKÉ ZAMĚŘENÍ vytýčení stožárů | HOD | 21 | 0 | 0 | zahrnuje veškeré náklady spojené s objednatelem požadovanými pracemi | 21 | 0
4 | 2013_OTSKP | 02950 |  | OSTATNÍ POŽADAVKY - POSUDKY, KONTROLY, REVIZNÍ ZPRÁVY Provedení výchozí revize a vyhotovení revizní zprávy. | KPL | 1 | 0 | 0 | zahrnuje veškeré náklady spojené s objednatelem požadovanými pracemi | 21 | 0
|  | 0 |  | Všeobecné konstrukce a práce |  |  |  | 0 |  |  | 0
|  | 1 |  | Zemní práce
5 | 2013_OTSKP | 13183 |  | HLOUBENÍ JAM ZAPAŽ I NEPAŽ TŘ II jáma pro stožár VO, ruční výkop | M3 | 11.7 | 0 | 0 | položka zahrnuje: - vodorovná a svislá doprava, přemístění, přeložení, manipulace s výkopkem - kompletní provedení vykopávky nezapažené i zapažené - ošetření výkopiště po celou dobu práce v něm vč. klimatických opatření - ztížení vykopávek v blízkosti podzemního vedení, konstrukcí a objektů vč. jejich dočasného zajištění - ztížení pod vodou, v okolí výbušnin, ve stísněných prostorech a pod. - těžení po vrstvách, pásech a po jiných nutných částech (figurách) - čerpání vody vč. čerpacích jímek, potrubí a pohotovostní čerpací soupravy (viz ustanovení k pol. 1151,2) - potřebné snížení hladiny podzemní vody - těžení a rozpojování jednotlivých balvanů - vytahování a nošení výkopku - svahování a přesvah. svahů do konečného tvaru, výměna hornin v podloží a v pláni znehodnocené klimatickými vlivy - eventuelně nutné druhotné rozpojení odstřelené horniny - ruční vykopávky, odstranění kořenů a napadávek - pažení, vzepření a rozepření vč. přepažování (vyjma štětových stěn) - úpravu, ochranu a očištění dna, základové spáry, stěn a svahů - odvedení nebo obvedení vody v okolí výkopiště a ve výkopišti - třídění výkopku - veškeré pomocné konstrukce umožňující provedení vykopávky (příjezdy, sjezdy, nájezdy, lešení, podpěr. konstr., přemostění, zpevněné plochy, zakrytí a pod.) - nezahrnuje uložení zeminy (na skládku, do násypu) ani poplatky za skládku, vykazují se v položce č.0141** | 21 | 0
1,3*0,6*0,6*25=11.700 [A]
6 | 2013_OTSKP | 13283 |  | HLOUBENÍ RÝH ŠÍŘ DO 2M PAŽ I NEPAŽ TŘ. II hloubení kabelové rýhy š. 350mm, hl. 700mm | M3 | 151.9 | 0 | 0 | položka zahrnuje: - vodorovná a svislá doprava, přemístění, přeložení, manipulace s výkopkem - kompletní provedení vykopávky nezapažené i zapažené - ošetření výkopiště po celou dobu práce v něm vč. klimatických opatření - ztížení vykopávek v blízkosti podzemního vedení, konstrukcí a objektů vč. jejich dočasného zajištění - ztížení pod vodou, v okolí výbušnin, ve stísněných prostorech a pod. - těžení po vrstvách, pásech a po jiných nutných částech (figurách) - čerpání vody vč. čerpacích jímek, potrubí a pohotovostní čerpací soupravy (viz ustanovení k pol. 1151,2) - potřebné snížení hladiny podzemní vody - těžení a rozpojování jednotlivých balvanů - vytahování a nošení výkopku - svahování a přesvah. svahů do konečného tvaru, výměna hornin v podloží a v pláni znehodnocené klimatickými vlivy - eventuelně nutné druhotné rozpojení odstřelené horniny - ruční vykopávky, odstranění kořenů a napadávek - pažení, vzepření a rozepření vč. přepažování (vyjma štětových stěn) - úpravu, ochranu a očištění dna, základové spáry, stěn a svahů - odvedení nebo obvedení vody v okolí výkopiště a ve výkopišti - třídění výkopku - veškeré pomocné konstrukce umožňující provedení vykopávky (příjezdy, sjezdy, nájezdy, lešení, podpěr. konstr., přemostění, zpevněné plochy, zakrytí a pod.) - nezahrnuje uložení zeminy (na skládku, do násypu) ani poplatky za skládku, vykazují se v položce č.0141** | 21 | 0
620*0,35*0,7=151.900 [A]
7 | 2013_OTSKP | 17411 |  | ZÁSYP JAM A RÝH ZEMINOU SE ZHUTNĚNÍM Zához kabelové rýhy, šířky 350mm, hl. 700mm | M3 | 151.9 | 0 | 0 | položka zahrnuje: - kompletní provedení zemní konstrukce vč. výběru vhodného materiálu - úprava ukládaného materiálu vlhčením, tříděním, promícháním nebo vysoušením, příp. jiné úpravy za účelem zlepšení jeho mech. vlastností - hutnění i různé míry hutnění - ošetření úložiště po celou dobu práce v něm vč. klimatických opatření - ztížení v okolí vedení, konstrukcí a objektů a jejich dočasné zajištění - ztížení provádění vč. hutnění ve ztížených podmínkách a stísněných prostorech - ztížené ukládání sypaniny pod vodu - ukládání po vrstvách a po jiných nutných částech (figurách) vč. dosypávek - spouštění a nošení materiálu - výměna částí zemní konstrukce znehodnocené klimatickými vlivy - ruční hutnění - udržování úložiště a jeho ochrana proti vodě - odvedení nebo obvedení vody v okolí úložiště a v úložišti - veškeré pomocné konstrukce umožňující provedení zemní konstrukce (příjezdy, sjezdy, nájezdy, lešení, podpěrné konstrukce, přemostění, zpevněné plochy, zakrytí a pod.) | 21 | 0
620*0,35*0,7=151.900 [A]
8 | 2013_OTSKP | 17481 |  | ZÁSYP JAM A RÝH Z NAKUPOVANÝCH MATERIÁLŮ Zřízení kabelového lože, pískové lože, bez zakrytí, výška 5+5cm | M3 | 21.7 | 0 | 0 | položka zahrnuje: - kompletní provedení zemní konstrukce včetně nákupu a dopravy materiálu dle zadávací dokumentace - úprava ukládaného materiálu vlhčením, tříděním, promícháním nebo vysoušením, příp. jiné úpravy za účelem zlepšení jeho mech. vlastností - hutnění i různé míry hutnění - ošetření úložiště po celou dobu práce v něm vč. klimatických opatření - ztížení v okolí vedení, konstrukcí a objektů a jejich dočasné zajištění - ztížení provádění vč. hutnění ve ztížených podmínkách a stísněných prostorech - ztížené ukládání sypaniny pod vodu - ukládání po vrstvách a po jiných nutných částech (figurách) vč. dosypávek - spouštění a nošení materiálu - výměna částí zemní konstrukce znehodnocené klimatickými vlivy - udržování úložiště a jeho ochrana proti vodě - odvedení nebo obvedení vody v okolí úložiště a v úložišti - veškeré pomocné konstrukce umožňující provedení zemní konstrukce (příjezdy, sjezdy, nájezdy, lešení, podpěrné konstrukce, přemostění, zpevněné plochy, zakrytí a pod.) | 21 | 0
620*0,35*0,1=21.700 [A]
|  | 1 |  | Zemní práce |  |  |  | 0 |  |  | 0
|  | 2 |  | Základy
9 | 2013_OTSKP | 272313 |  | ZÁKLADY Z PROSTÉHO BETONU DO C16/20 (B20) základ z prostého betonu do bednění | M3 | 11.5 | 0 | 0 | - dodání čerstvého betonu (betonové směsi) požadované kvality, jeho uložení do požadovaného tvaru při jakékoliv hustotě výztuže, konzistenci čerstvého betonu a způsobu hutnění, ošetření a ochranu betonu, - zhotovení nepropustného, mrazuvzdorného betonu a betonu požadované trvanlivosti a vlastností, - užití potřebných přísad a technologií výroby betonu, - zřízení pracovních a dilatačních spar, včetně potřebných úprav, výplně, vložek, opracování, očištění a ošetření, - bednění požadovaných konstr. (i ztracené) s úpravou dle požadované kvality povrchu betonu, včetně odbedňovacích a odskružovacích prostředků, - podpěrné konstr. (skruže) a lešení všech druhů pro bednění, uložení čerstvého betonu, výztuže a doplňkových konstr., vč. požadovaných otvorů, ochranných a bezpečnostních opatření a základů těchto konstrukcí a lešení, - vytvoření kotevních čel, kapes, nálitků, a sedel, - zřízení všech požadovaných otvorů, kapes, výklenků, prostupů, dutin, drážek a pod., vč. ztížení práce a úprav kolem nich, - úpravy pro osazení výztuže, doplňkových konstrukcí a vybavení, - úpravy povrchu pro položení požadované izolace, povlaků a nátěrů, případně vyspravení, - ztížení práce u kabelových a injektážních trubek a ostatních zařízení osazovaných do betonu, - konstrukce betonových kloubů, upevnění kotevních prvků a doplňkových konstrukcí, - nátěry zabraňující soudržnost betonu a bednění, - výplň, těsnění a tmelení spar a spojů, - opatření povrchů betonu izolací proti zemní vlhkosti v částech, kde přijdou do styku se zeminou nebo kamenivem, - případné zřízení spojovací vrstvy u základů, - úpravy pro osazení zařízení ochrany konstrukce proti vlivu bludných proudů, | 21 | 0
|  | 2 |  | Základy |  |  |  | 0 |  |  | 0
|  | 7 |  | Přidružená stavební výroba
10 | 2013_OTSKP | 702312 |  | Zakrytí kabelů výstražnou fólií šířky přes 20 do 40 cm fólie výstražná z PVC, šířka 33cm | M | 620 | 0 | 0 | 1. Položka obsahuje: – přípravu podkladu pro osazení 2. Položka neobsahuje: X 3. Způsob měření: Měří se metr délkový. | 21 | 0
11 | 2013_OTSKP | 741911 | 1 | Uzemňovací vodič v zemi FeZn do 120 mm2 drát FeZn 10 vč. uzemňovací svorky (předpoklad 50 ks) | M | 50 | 0 | 0 | 1. Položka obsahuje: – přípravu podkladu pro osazení – měření, dělení, spojování, tvarování – ochranný nátěr spojů a při průchodu vodiče nad terén apod. dle příslušných norem 2. Položka neobsahuje: X 3. Způsob měření: Měří se metr délkový v ose vodiče | 21 | 0
12 | 2013_OTSKP | 741911 | 2 | Uzemňovací vodič v zemi FeZn do 120 mm2 zemnící pásek FeZn 30x4 | M | 755 | 0 | 0 | 1. Položka obsahuje: – přípravu podkladu pro osazení – měření, dělení, spojování, tvarování – ochranný nátěr spojů a při průchodu vodiče nad terén apod. dle příslušných norem 2. Položka neobsahuje: X 3. Způsob měření: Měří se metr délkový v ose vodiče | 21 | 0
13 | 2013_OTSKP | 742B11 | R.1 | Šroubovací zástrčka 10-14 RST 20i3, pro vánoční osvětlení | KUS | 11 | 0 | 0 | 1. Položka obsahuje: – veškeré práce a materiál obsažený v názvu položky 2. Položka neobsahuje: X 3. Způsob měření: Udává se počet kusů kompletní konstrukce nebo práce. | 21 | 0
14 | 2013_OTSKP | 742B11 | R.2 | Šroubovací zásuvka 6-10mm RST 20i3, pro stožár | KUS | 11 | 0 | 0 | 1. Položka obsahuje: – veškeré práce a materiál obsažený v názvu položky 2. Položka neobsahuje: X 3. Způsob měření: Udává se počet kusů kompletní konstrukce nebo práce. | 21 | 0
15 | 2013_OTSKP | 742D11 |  | Kabel nn - dvou a třížílový Cu s plastovou izolací do 2,5mm2 Kabel CYKY-J 3x1,5 vč. zapojení | M | 291 | 0 | 0 | 1. Položka obsahuje: – veškeré práce a materiál obsažený v názvu položky 2. Položka neobsahuje: X 3. Způsob měření: Měří se metr délkový v ose vodiče nebo lana. | 21 | 0
16 | 2013_OTSKP | 742D32 | R | Kabel nn - čtyřžílový Cu s plastovou izolací stíněný od 4 do 16mm2 Kabel CYKY-J 4x16 vč. zapojení | M | 915 | 0 | 0 | 1. Položka obsahuje: – veškeré práce a materiál obsažený v názvu položky 2. Položka neobsahuje: X 3. Způsob měření: Měří se metr délkový v ose vodiče nebo lana. | 21 | 0
17 | 2013_OTSKP | 742H11 |  | Ukončení dvou až pětižílového kabelu do 2,5mm2 ukončení vodičů 3x1,5 mm2 | KUS | 72 | 0 | 0 | 1. Položka obsahuje: – veškeré práce a materiál obsažený v názvu položky 2. Položka neobsahuje: X 3. Způsob měření: Udává se počet kusů kompletní konstrukce nebo práce. | 21 | 0
18 | 2013_OTSKP | 742H12 |  | Ukončení dvou až pětižílového od 4 do 16mm2 ukončení vodičů 4x16 mm2 | KUS | 51 | 0 | 0 | 1. Položka obsahuje: – veškeré práce a materiál obsažený v názvu položky 2. Položka neobsahuje: X 3. Způsob měření: Udává se počet kusů kompletní konstrukce nebo práce. | 21 | 0
19 | 2013_OTSKP | 742Z24 |  | Demontáž kabelového vedení NN | M | 295 | 0 | 0 | 1. Položka obsahuje: – veškeré práce a materiál obsažený v názvu položky 2. Položka neobsahuje: X 3. Způsob měření: Měří se metr délkový v ose vodiče nebo lana. | 21 | 0
20 | 2013_OTSKP | 743121 | 1 | Osvětlovací stožár pevný žárově zinkovaný délky do 6m Stožár ocelový, např. typ STP 6A AMAKO, v=6 m žározinkový; vč. elektrovýzbroje (dvouokruhová) vč. montáže | KUS | 11 | 0 | 0 | 1. Položka obsahuje: – veškeré práce a materiál obsažený v názvu položky 2. Položka neobsahuje: X 3. Způsob měření: Udává se počet kusů kompletní konstrukce nebo práce. | 21 | 0
21 | 2013_OTSKP | 743121 | 2 | Osvětlovací stožár pevný žárově zinkovaný délky do 6m Stožár ocelový, např.: typ STP 6-C/P AMAKO, v=6 m žározinkový, přírubový; vč. elektrovýzbroje (dvouokruhová) vč. montáže | KUS | 3 | 0 | 0 | 1. Položka obsahuje: – veškeré práce a materiál obsažený v názvu položky 2. Položka neobsahuje: X 3. Způsob měření: Udává se počet kusů kompletní konstrukce nebo práce. | 21 | 0
22 | 2013_OTSKP | 743122 | 1 | Osvětlovací stožár pevný žárově zinkovaný délky 6,5 - 12m Stožár ocelový, např.: typ JB 8S AMAKO, v=6,2 m žározinkový; vč. elektrovýzbroje (dvouokruhová) vč. montáže | KUS | 8 | 0 | 0 | 1. Položka obsahuje: – veškeré práce a materiál obsažený v názvu položky 2. Položka neobsahuje: X 3. Způsob měření: Udává se počet kusů kompletní konstrukce nebo práce. | 21 | 0
23 | 2013_OTSKP | 743122 | 2 | Osvětlovací stožár pevný žárově zinkovaný délky 6,5 - 12m Stožár ocelový, např. typ JB 8PT AMAKO, v=6,2 m žározinkový, přírubový; vč. elektrovýzbroje (dvouokruhová) vč. montáže | KUS | 3 | 0 | 0 | 1. Položka obsahuje: – veškeré práce a materiál obsažený v názvu položky 2. Položka neobsahuje: X 3. Způsob měření: Udává se počet kusů kompletní konstrukce nebo práce. | 21 | 0
24 | 2013_OTSKP | 743142 | 1 | Osvětlovací stožár přechodový - výložník s délkou vyložení do 3m žározinkový výložník obloukový, např. typ V1-1000 | KUS | 8 | 0 | 0 | 1. Položka obsahuje: – veškeré příslušenství a uzavírací nátěr, technický popis viz. projektová dokumentace 2. Položka neobsahuje: X 3. Způsob měření: Udává se počet kusů kompletní konstrukce nebo práce. | 21 | 0
25 | 2013_OTSKP | 743142 | 2 | Osvětlovací stožár přechodový - výložník s délkou vyložení do 3m žározinkový výložník rovný, např. typ UD 1-1500 / A | KUS | 11 | 0 | 0 | 1. Položka obsahuje: – veškeré příslušenství a uzavírací nátěr, technický popis viz. projektová dokumentace 2. Položka neobsahuje: X 3. Způsob měření: Udává se počet kusů kompletní konstrukce nebo práce. | 21 | 0
26 | 2013_OTSKP | 743142 | 3 | Osvětlovací stožár přechodový - výložník s délkou vyložení do 3m žározinkový výložník obloukový, např. typ V1-3000 | KUS | 3 | 0 | 0 | 1. Položka obsahuje: – veškeré příslušenství a uzavírací nátěr, technický popis viz. projektová dokumentace 2. Položka neobsahuje: X 3. Způsob měření: Udává se počet kusů kompletní konstrukce nebo práce. | 21 | 0
27 | 2013_OTSKP | 743143 |  | Osvětlovací stožár přechodový - výložník s délkou vyložení přes 3m žározinkový výložník rovný, např. typ UD 1-3500 / C | KUS | 3 | 0 | 0 | 1. Položka obsahuje: – veškeré práce a materiál obsažený v názvu položky 2. Položka neobsahuje: X 3. Způsob měření: Udává se počet kusů kompletní konstrukce nebo práce. | 21 | 0
28 | 2013_OTSKP | 743511 | R | Svítidlo venkovní všeobecné výbojkové uliční do 150W např.: AVANTGARDE PLUS 150 HPS-T 1x150W vč. sodíkové výbojky, 150 W | KUS | 11 | 0 | 0 | 1. Položka obsahuje: – veškeré práce a materiál obsažený v názvu položky 2. Položka neobsahuje: X 3. Způsob měření: Udává se počet kusů kompletní konstrukce nebo práce. | 21 | 0
29 | 2013_OTSKP | 743554 | R | Svítidlo venkovní všeobecné LED přes 45W svítidlo 40 LED, (5700K), 8500lm, 76W, lifetime 100 000h, Class I, IP 66, ZEBRA | KUS | 14 | 0 | 0 | 1. Položka obsahuje: – veškeré práce a materiál obsažený v názvu položky 2. Položka neobsahuje: X 3. Způsob měření: Udává se počet kusů kompletní konstrukce nebo práce. | 21 | 0
30 | 2013_OTSKP | 743Z11 |  | Demontáž osvětlovacího stožáru uličního do výšky 15m Demontáž stávajícího sloupu, odvoz a šrotace, demontáž a zákonná likvidace svítidla, vykopání, likvidace a odvoz základové patky, zasypání jámy zeminou, kultivace a osetí daného prostoru nebo povrchová úprava | KUS | 10 | 0 | 0 | 1. Položka obsahuje: – veškeré práce a materiál obsažený v názvu položky 2. Položka neobsahuje: X 3. Způsob měření: Udává se počet kusů kompletní konstrukce nebo práce. | 21 | 0
31 | 2013_OTSKP | 74D121 | R.1 | Svorkovnice bez odbočení s 1 pojistkou | KUS | 28 | 0 | 0 | 1. Položka obsahuje: – všechny náklady na montáž a materiál dodaného zařízení protikorozně ošetřeného podle TKP se všemi pomocnými doplňujícími součástmi a pracemi s použitím mechanizmů – cena položky je vč. ostatních rozpočtových nákladů 2. Položka | 21 | 0
32 | 2013_OTSKP | 74D121 | R.2 | Svorkovnice s odbočením s 1 pojistkou | KUS | 8 | 0 | 0 | 1. Položka obsahuje: – všechny náklady na montáž a materiál dodaného zařízení protikorozně ošetřeného podle TKP se všemi pomocnými doplňujícími součástmi a pracemi s použitím mechanizmů – cena položky je vč. ostatních rozpočtových nákladů 2. Položka | 21 | 0
|  | 7 |  | Přidružená stavební výroba |  |  |  | 0 |  |  | 0
|  | 8 |  | Potrubí
33 | 2013_OTSKP | 81434 |  | POTRUBÍ Z TRUB BETONOVÝCH DN DO 200MM osazení betonové roury pro základ sloupu prům. 200mm vč. drobných betonářských prací | M | 19 | 0 | 0 | položky pro zhotovení potrubí platí bez ohledu na sklon zahrnuje: - výrobní dokumentaci (včetně technologického předpisu) - dodání veškerého trubního a pomocného materiálu (trouby, trubky, tvarovky, spojovací a těsnící materiál a pod.), podpěrných, závěsných a upevňovacích prvků, včetně potřebných úprav - úprava a příprava podkladu a podpěr, očištění a ošetření podkladu a podpěr - zřízení plně funkčního potrubí, kompletní soustavy, podle příslušného technologického předpisu - zřízení potrubí i jednotlivých částí po etapách, včetně pracovních spar a spojů, pracovního zaslepení konců a pod. - úprava prostupů, průchodů šachtami a komorami, okolí podpěr a vyústění, zaústění, napojení, vyvedení a upevnění odpad. výustí - ochrana potrubí nátěrem (vč. úpravy povrchu), případně izolací, nejsou-li tyto práce předmětem jiné položky - úprava, očištění a ošetření prostoru kolem potrubí - položky platí pro práce prováděné v prostoru zapaženém i nezapaženém a i v kolektorech, chráničkách - položky zahrnují i práce spojené s nutnými obtoky, převáděním a čerpáním vody nezahrnuje zkoušky vodotěsnosti a televizní prohlídku | 21 | 0
34 | 2013_OTSKP | 87626 |  | CHRÁNIČKY Z TRUB PLAST DN DO 80MM ochranná ohebná plast. trubka do země ke stožárům prům. 75mm | M | 40 | 0 | 0 | položky pro zhotovení potrubí platí bez ohledu na sklon zahrnuje: - výrobní dokumentaci (včetně technologického předpisu) - dodání veškerého trubního a pomocného materiálu (trouby, trubky, tvarovky, spojovací a těsnící materiál a pod.), podpěrných, závěsných a upevňovacích prvků, včetně potřebných úprav - úprava a příprava podkladu a podpěr, očištění a ošetření podkladu a podpěr - zřízení plně funkčního potrubí, kompletní soustavy, podle příslušného technologického předpisu - zřízení potrubí i jednotlivých částí po etapách, včetně pracovních spar a spojů, pracovního zaslepení konců a pod. - úprava prostupů, průchodů šachtami a komorami, okolí podpěr a vyústění, zaústění, napojení, vyvedení a upevnění odpad. výustí - ochrana potrubí nátěrem (vč. úpravy povrchu), případně izolací, nejsou-li tyto práce předmětem jiné položky - úprava, očištění a ošetření prostoru kolem potrubí včetně případně předepsaného utěsnění konců chrániček - položky platí pro práce prováděné v prostoru zapaženém i nezapaženém a i v kolektorech, chráničkách | 21 | 0
35 | 2013_OTSKP | 87633 |  | CHRÁNIČKY Z TRUB PLASTOVÝCH DN DO 150MM ochranná ohebná dvouplášťová trubka prům. 110mm | M | 690 | 0 | 0 | položky pro zhotovení potrubí platí bez ohledu na sklon zahrnuje: - výrobní dokumentaci (včetně technologického předpisu) - dodání veškerého trubního a pomocného materiálu (trouby, trubky, tvarovky, spojovací a těsnící materiál a pod.), podpěrných, závěsných a upevňovacích prvků, včetně potřebných úprav - úprava a příprava podkladu a podpěr, očištění a ošetření podkladu a podpěr - zřízení plně funkčního potrubí, kompletní soustavy, podle příslušného technologického předpisu - zřízení potrubí i jednotlivých částí po etapách, včetně pracovních spar a spojů, pracovního zaslepení konců a pod. - úprava prostupů, průchodů šachtami a komorami, okolí podpěr a vyústění, zaústění, napojení, vyvedení a upevnění odpad. výustí - ochrana potrubí nátěrem (vč. úpravy povrchu), případně izolací, nejsou-li tyto práce předmětem jiné položky - úprava, očištění a ošetření prostoru kolem potrubí včetně případně předepsaného utěsnění konců chrániček - položky platí pro práce prováděné v prostoru zapaženém i nezapaženém a i v kolektorech, chráničkách | 21 | 0
|  | 8 |  | Potrubí |  |  |  | 0 |  |  | 0
|  |  |  | C e l k e m |  |  |  | 0 |  |  | 0
Ostatní ve výkazu nespecifikované práce
Vícepráce
|  |  |  | Vícepráce celkem |  |  |  | 0 |  |  | 0
Méněpráce
|  |  |  | Méněpráce celkem |  |  |  | 0 |  |  | 0
|  |  |  | Celkem |  |  |  | 0 |  |  | 0
|  |  |  | Celkem |  |  |  | 0 |  |  | 0

## SO 432
ASPE 9 |  | Firma: AF-CITYPLAN
Příloha k formuláři pro ocenění nabídky
Stavba : |  | I/14 Vrchlabí |  | Rozšíření průmyslové zóny Vrchlabí - jih, regionální infrastruktura, úsek Nerudova - Nádraží
číslo a název SO: |  | SO 432 |  | Přeložka veřejného osvětlení v etapě "B"
číslo a název rozpočtu: |  | SO 432 |  | Přeložka veřejného osvětlení v etapě "B"
Zatřídění JKSO:
Poř. č.pol. | cenová soustava | Kód položky | Varianta položky | Název položky | jednotka | Počet jednotek | CENA |  | Technická specifikace | Sazba | DPH
[7 empty] | jednotková | celkem |  | DPH
1 | 2 | 3 | 4 | 5 | 6 | 7 | 8 | 9 | 10
|  | 0 |  | Všeobecné konstrukce a práce
1 | 2013_OTSKP | 014102 |  | POPLATKY ZA SKLÁDKU zemina, 1800 kg/m3 viz pol. 13183 | T | 13.163 | 0 | 0 | zahrnuje veškeré poplatky provozovateli skládky související s uložením odpadu na skládce. | 21 | 0
1,3*0,75*0,75*10*1,8=13.163 [A]
2 | 2013_OTSKP | 02911 | a | OSTATNÍ POŽADAVKY - GEODETICKÉ ZAMĚŘENÍ Vytýčení nového zemního vedení v zástavbě | M | 310 | 0 | 0 | zahrnuje veškeré náklady spojené s objednatelem požadovanými pracemi | 21 | 0
3 | 2013_OTSKP | 02911 | b | OSTATNÍ POŽADAVKY - GEODETICKÉ ZAMĚŘENÍ vytýčení stožárů | HOD | 11 | 0 | 0 | zahrnuje veškeré náklady spojené s objednatelem požadovanými pracemi | 21 | 0
4 | 2013_OTSKP | 02950 |  | OSTATNÍ POŽADAVKY - POSUDKY, KONTROLY, REVIZNÍ ZPRÁVY Provedení výchozí revize a vyhotovení revizní zprávy. | KPL | 1 | 0 | 0 | zahrnuje veškeré náklady spojené s objednatelem požadovanými pracemi | 21 | 0
|  | 0 |  | Všeobecné konstrukce a práce |  |  |  | 0 |  |  | 0
|  | 1 |  | Zemní práce
5 | 2013_OTSKP | 13183 |  | HLOUBENÍ JAM ZAPAŽ I NEPAŽ TŘ II jáma pro stožár VO, ruční výkop | M3 | 7.313 | 0 | 0 | položka zahrnuje: - vodorovná a svislá doprava, přemístění, přeložení, manipulace s výkopkem - kompletní provedení vykopávky nezapažené i zapažené - ošetření výkopiště po celou dobu práce v něm vč. klimatických opatření - ztížení vykopávek v blízkosti podzemního vedení, konstrukcí a objektů vč. jejich dočasného zajištění - ztížení pod vodou, v okolí výbušnin, ve stísněných prostorech a pod. - těžení po vrstvách, pásech a po jiných nutných částech (figurách) - čerpání vody vč. čerpacích jímek, potrubí a pohotovostní čerpací soupravy (viz ustanovení k pol. 1151,2) - potřebné snížení hladiny podzemní vody - těžení a rozpojování jednotlivých balvanů - vytahování a nošení výkopku - svahování a přesvah. svahů do konečného tvaru, výměna hornin v podloží a v pláni znehodnocené klimatickými vlivy - eventuelně nutné druhotné rozpojení odstřelené horniny - ruční vykopávky, odstranění kořenů a napadávek - pažení, vzepření a rozepření vč. přepažování (vyjma štětových stěn) - úpravu, ochranu a očištění dna, základové spáry, stěn a svahů - odvedení nebo obvedení vody v okolí výkopiště a ve výkopišti - třídění výkopku - veškeré pomocné konstrukce umožňující provedení vykopávky (příjezdy, sjezdy, nájezdy, lešení, podpěr. konstr., přemostění, zpevněné plochy, zakrytí a pod.) - nezahrnuje uložení zeminy (na skládku, do násypu) ani poplatky za skládku, vykazují se v položce č.0141** | 21 | 0
1,3*0,75*0,75*10=7.313 [A]
6 | 2013_OTSKP | 13283 |  | HLOUBENÍ RÝH ŠÍŘ DO 2M PAŽ I NEPAŽ TŘ. II hloubení kabelové rýhy š. 350mm, hl. 700mm | M3 | 75.95 | 0 | 0 | položka zahrnuje: - vodorovná a svislá doprava, přemístění, přeložení, manipulace s výkopkem - kompletní provedení vykopávky nezapažené i zapažené - ošetření výkopiště po celou dobu práce v něm vč. klimatických opatření - ztížení vykopávek v blízkosti podzemního vedení, konstrukcí a objektů vč. jejich dočasného zajištění - ztížení pod vodou, v okolí výbušnin, ve stísněných prostorech a pod. - těžení po vrstvách, pásech a po jiných nutných částech (figurách) - čerpání vody vč. čerpacích jímek, potrubí a pohotovostní čerpací soupravy (viz ustanovení k pol. 1151,2) - potřebné snížení hladiny podzemní vody - těžení a rozpojování jednotlivých balvanů - vytahování a nošení výkopku - svahování a přesvah. svahů do konečného tvaru, výměna hornin v podloží a v pláni znehodnocené klimatickými vlivy - eventuelně nutné druhotné rozpojení odstřelené horniny - ruční vykopávky, odstranění kořenů a napadávek - pažení, vzepření a rozepření vč. přepažování (vyjma štětových stěn) - úpravu, ochranu a očištění dna, základové spáry, stěn a svahů - odvedení nebo obvedení vody v okolí výkopiště a ve výkopišti - třídění výkopku - veškeré pomocné konstrukce umožňující provedení vykopávky (příjezdy, sjezdy, nájezdy, lešení, podpěr. konstr., přemostění, zpevněné plochy, zakrytí a pod.) - nezahrnuje uložení zeminy (na skládku, do násypu) ani poplatky za skládku, vykazují se v položce č.0141** | 21 | 0
310*0,35*0,7=75.950 [A]
7 | 2013_OTSKP | 17411 |  | ZÁSYP JAM A RÝH ZEMINOU SE ZHUTNĚNÍM Zához kabelové rýhy, šířky 350mm, hl. 700mm | M3 | 75.95 | 0 | 0 | položka zahrnuje: - kompletní provedení zemní konstrukce vč. výběru vhodného materiálu - úprava ukládaného materiálu vlhčením, tříděním, promícháním nebo vysoušením, příp. jiné úpravy za účelem zlepšení jeho mech. vlastností - hutnění i různé míry hutnění - ošetření úložiště po celou dobu práce v něm vč. klimatických opatření - ztížení v okolí vedení, konstrukcí a objektů a jejich dočasné zajištění - ztížení provádění vč. hutnění ve ztížených podmínkách a stísněných prostorech - ztížené ukládání sypaniny pod vodu - ukládání po vrstvách a po jiných nutných částech (figurách) vč. dosypávek - spouštění a nošení materiálu - výměna částí zemní konstrukce znehodnocené klimatickými vlivy - ruční hutnění - udržování úložiště a jeho ochrana proti vodě - odvedení nebo obvedení vody v okolí úložiště a v úložišti - veškeré pomocné konstrukce umožňující provedení zemní konstrukce (příjezdy, sjezdy, nájezdy, lešení, podpěrné konstrukce, přemostění, zpevněné plochy, zakrytí a pod.) | 21 | 0
310*0,35*0,7=75.950 [A]
8 | 2013_OTSKP | 17481 |  | ZÁSYP JAM A RÝH Z NAKUPOVANÝCH MATERIÁLŮ Zřízení kabelového lože, pískové lože, bez zakrytí, výška 5+5cm | M3 | 10.85 | 0 | 0 | položka zahrnuje: - kompletní provedení zemní konstrukce včetně nákupu a dopravy materiálu dle zadávací dokumentace - úprava ukládaného materiálu vlhčením, tříděním, promícháním nebo vysoušením, příp. jiné úpravy za účelem zlepšení jeho mech. vlastností - hutnění i různé míry hutnění - ošetření úložiště po celou dobu práce v něm vč. klimatických opatření - ztížení v okolí vedení, konstrukcí a objektů a jejich dočasné zajištění - ztížení provádění vč. hutnění ve ztížených podmínkách a stísněných prostorech - ztížené ukládání sypaniny pod vodu - ukládání po vrstvách a po jiných nutných částech (figurách) vč. dosypávek - spouštění a nošení materiálu - výměna částí zemní konstrukce znehodnocené klimatickými vlivy - udržování úložiště a jeho ochrana proti vodě - odvedení nebo obvedení vody v okolí úložiště a v úložišti - veškeré pomocné konstrukce umožňující provedení zemní konstrukce (příjezdy, sjezdy, nájezdy, lešení, podpěrné konstrukce, přemostění, zpevněné plochy, zakrytí a pod.) | 21 | 0
310*0,35*0,1=10.850 [A]
|  | 1 |  | Zemní práce |  |  |  | 0 |  |  | 0
|  | 2 |  | Základy
9 | 2013_OTSKP | 272313 |  | ZÁKLADY Z PROSTÉHO BETONU DO C16/20 (B20) základ z prostého betonu do bednění | M3 | 7 | 0 | 0 | - dodání čerstvého betonu (betonové směsi) požadované kvality, jeho uložení do požadovaného tvaru při jakékoliv hustotě výztuže, konzistenci čerstvého betonu a způsobu hutnění, ošetření a ochranu betonu, - zhotovení nepropustného, mrazuvzdorného betonu a betonu požadované trvanlivosti a vlastností, - užití potřebných přísad a technologií výroby betonu, - zřízení pracovních a dilatačních spar, včetně potřebných úprav, výplně, vložek, opracování, očištění a ošetření, - bednění požadovaných konstr. (i ztracené) s úpravou dle požadované kvality povrchu betonu, včetně odbedňovacích a odskružovacích prostředků, - podpěrné konstr. (skruže) a lešení všech druhů pro bednění, uložení čerstvého betonu, výztuže a doplňkových konstr., vč. požadovaných otvorů, ochranných a bezpečnostních opatření a základů těchto konstrukcí a lešení, - vytvoření kotevních čel, kapes, nálitků, a sedel, - zřízení všech požadovaných otvorů, kapes, výklenků, prostupů, dutin, drážek a pod., vč. ztížení práce a úprav kolem nich, - úpravy pro osazení výztuže, doplňkových konstrukcí a vybavení, - úpravy povrchu pro položení požadované izolace, povlaků a nátěrů, případně vyspravení, - ztížení práce u kabelových a injektážních trubek a ostatních zařízení osazovaných do betonu, - konstrukce betonových kloubů, upevnění kotevních prvků a doplňkových konstrukcí, - nátěry zabraňující soudržnost betonu a bednění, - výplň, těsnění a tmelení spar a spojů, - opatření povrchů betonu izolací proti zemní vlhkosti v částech, kde přijdou do styku se zeminou nebo kamenivem, - případné zřízení spojovací vrstvy u základů, - úpravy pro osazení zařízení ochrany konstrukce proti vlivu bludných proudů, | 21 | 0
|  | 2 |  | Základy |  |  |  | 0 |  |  | 0
|  | 7 |  | Přidružená stavební výroba
10 | 2013_OTSKP | 702312 |  | Zakrytí kabelů výstražnou fólií šířky přes 20 do 40 cm fólie výstražná z PVC, šířka 33cm | M | 310 | 0 | 0 | 1. Položka obsahuje: – přípravu podkladu pro osazení 2. Položka neobsahuje: X 3. Způsob měření: Měří se metr délkový. | 21 | 0
11 | 2013_OTSKP | 741911 | 1 | Uzemňovací vodič v zemi FeZn do 120 mm2 drát FeZn 10 vč. uzemňovací svorky (předpoklad 22 ks) | M | 28 | 0 | 0 | 1. Položka obsahuje: – přípravu podkladu pro osazení – měření, dělení, spojování, tvarování – ochranný nátěr spojů a při průchodu vodiče nad terén apod. dle příslušných norem 2. Položka neobsahuje: X 3. Způsob měření: Měří se metr délkový v ose vodiče | 21 | 0
12 | 2013_OTSKP | 741911 | 2 | Uzemňovací vodič v zemi FeZn do 120 mm2 zemnící pásek FeZn 30x4 | M | 310 | 0 | 0 | 1. Položka obsahuje: – přípravu podkladu pro osazení – měření, dělení, spojování, tvarování – ochranný nátěr spojů a při průchodu vodiče nad terén apod. dle příslušných norem 2. Položka neobsahuje: X 3. Způsob měření: Měří se metr délkový v ose vodiče | 21 | 0
13 | 2013_OTSKP | 742B11 | R.1 | Šroubovací zástrčka 10-14 RST 20i3, pro vánoční osvětlení | KUS | 6 | 0 | 0 | 1. Položka obsahuje: – veškeré práce a materiál obsažený v názvu položky 2. Položka neobsahuje: X 3. Způsob měření: Udává se počet kusů kompletní konstrukce nebo práce. | 21 | 0
14 | 2013_OTSKP | 742B11 | R.2 | Šroubovací zásuvka 6-10mm RST 20i3, pro stožár | KUS | 6 | 0 | 0 | 1. Položka obsahuje: – veškeré práce a materiál obsažený v názvu položky 2. Položka neobsahuje: X 3. Způsob měření: Udává se počet kusů kompletní konstrukce nebo práce. | 21 | 0
15 | 2013_OTSKP | 742D11 |  | Kabel nn - dvou a třížílový Cu s plastovou izolací do 2,5mm2 Kabel CYKY-J 3x1,5 vč. zapojení | M | 137 | 0 | 0 | 1. Položka obsahuje: – veškeré práce a materiál obsažený v názvu položky 2. Položka neobsahuje: X 3. Způsob měření: Měří se metr délkový v ose vodiče nebo lana. | 21 | 0
16 | 2013_OTSKP | 742D32 | R | Kabel nn - čtyřžílový Cu s plastovou izolací stíněný od 4 do 16mm2 Kabel CYKY-J 4x16 vč. zapojení | M | 365 | 0 | 0 | 1. Položka obsahuje: – veškeré práce a materiál obsažený v názvu položky 2. Položka neobsahuje: X 3. Způsob měření: Měří se metr délkový v ose vodiče nebo lana. | 21 | 0
17 | 2013_OTSKP | 742H11 |  | Ukončení dvou až pětižílového kabelu do 2,5mm2 ukončení vodičů 3x1,5 mm2 | KUS | 32 | 0 | 0 | 1. Položka obsahuje: – veškeré práce a materiál obsažený v názvu položky 2. Položka neobsahuje: X 3. Způsob měření: Udává se počet kusů kompletní konstrukce nebo práce. | 21 | 0
18 | 2013_OTSKP | 742H12 |  | Ukončení dvou až pětižílového od 4 do 16mm2 ukončení vodičů 4x16 mm2 | KUS | 23 | 0 | 0 | 1. Položka obsahuje: – veškeré práce a materiál obsažený v názvu položky 2. Položka neobsahuje: X 3. Způsob měření: Udává se počet kusů kompletní konstrukce nebo práce. | 21 | 0
19 | 2013_OTSKP | 743121 |  | Osvětlovací stožár pevný žárově zinkovaný délky do 6m Stožár ocelový, např. typ STP 6A AMAKO, v=6 m žározinkový; vč. elektrovýzbroje (dvouokruhová) vč. montáže | KUS | 4 | 0 | 0 | 1. Položka obsahuje: – veškeré práce a materiál obsažený v názvu položky 2. Položka neobsahuje: X 3. Způsob měření: Udává se počet kusů kompletní konstrukce nebo práce. | 21 | 0
20 | 2013_OTSKP | 743122 |  | Osvětlovací stožár pevný žárově zinkovaný délky 6,5 - 12m Stožár ocelový, např.: typ JB 8S AMAKO, v=6,2 m žározinkový; vč. elektrovýzbroje (dvouokruhová) vč. montáže | KUS | 6 | 0 | 0 | 1. Položka obsahuje: – veškeré práce a materiál obsažený v názvu položky 2. Položka neobsahuje: X 3. Způsob měření: Udává se počet kusů kompletní konstrukce nebo práce. | 21 | 0
21 | 2013_OTSKP | 743142 | 1 | Osvětlovací stožár přechodový - výložník s délkou vyložení do 3m žározinkový výložník rovný, např. typ UD 1-1500 / A | KUS | 4 | 0 | 0 | 1. Položka obsahuje: – veškeré příslušenství a uzavírací nátěr, technický popis viz. projektová dokumentace 2. Položka neobsahuje: X 3. Způsob měření: Udává se počet kusů kompletní konstrukce nebo práce. | 21 | 0
22 | 2013_OTSKP | 743142 | 2 | Osvětlovací stožár přechodový - výložník s délkou vyložení do 3m žározinkový výložník obroukový, např. typ V 1-1000 | KUS | 6 | 0 | 0 | 1. Položka obsahuje: – veškeré příslušenství a uzavírací nátěr, technický popis viz. projektová dokumentace 2. Položka neobsahuje: X 3. Způsob měření: Udává se počet kusů kompletní konstrukce nebo práce. | 21 | 0
23 | 2013_OTSKP | 743511 | R | Svítidlo venkovní všeobecné výbojkové uliční do 150W např.: AVANTGARDE PLUS 150 HPS-T 1x150W vč. sodíkové výbojky, 150 W | KUS | 6 | 0 | 0 | 1. Položka obsahuje: – veškeré práce a materiál obsažený v názvu položky 2. Položka neobsahuje: X 3. Způsob měření: Udává se počet kusů kompletní konstrukce nebo práce. | 21 | 0
24 | 2013_OTSKP | 743554 | R | Svítidlo venkovní všeobecné LED přes 45W svítidlo 40 LED, (5700K), 8500lm, 76W, lifetime 100 000h, Class I, IP 66, ZEBRA | KUS | 4 | 0 | 0 | 1. Položka obsahuje: – veškeré práce a materiál obsažený v názvu položky 2. Položka neobsahuje: X 3. Způsob měření: Udává se počet kusů kompletní konstrukce nebo práce. | 21 | 0
25 | 2013_OTSKP | 743Z11 |  | Demontáž osvětlovacího stožáru uličního do výšky 15m Demontáž stávajícího sloupu, odvoz a šrotace, demontáž a zákonná likvidace svítidla, vykopání, likvidace a odvoz základové patky, zasypání jámy zeminou, kultivace a osetí daného prostoru nebo povrchová úprava | KUS | 4 | 0 | 0 | 1. Položka obsahuje: – veškeré práce a materiál obsažený v názvu položky 2. Položka neobsahuje: X 3. Způsob měření: Udává se počet kusů kompletní konstrukce nebo práce. | 21 | 0
26 | 2013_OTSKP | 744632 |  | Jistič od 4 do 10 A včetně podružného materiálu | KUS | 1 | 0 | 0 | 1. Položka obsahuje: – veškeré práce a materiál obsažený v názvu položky 2. Položka neobsahuje: X 3. Způsob měření: Udává se počet kusů kompletní konstrukce nebo práce. | 21 | 0
27 | 2013_OTSKP | 747111 |  | Kontrola rozvaděčů nn, silových úprava rozvaděče RVO, vyčištění rozvaděče a instalace nového jištění větve včetně zapojení | KUS | 1 | 0 | 0 | 1. Položka obsahuje: – veškeré práce a materiál obsažený v názvu položky 2. Položka neobsahuje: X 3. Způsob měření: Udává se počet kusů kompletní konstrukce nebo práce. | 21 | 0
28 | 2013_OTSKP | 74D121 | R.1 | Svorkovnice bez odbočení s 1 pojistkou | KUS | 13 | 0 | 0 | 1. Položka obsahuje: – všechny náklady na montáž a materiál dodaného zařízení protikorozně ošetřeného podle TKP se všemi pomocnými doplňujícími součástmi a pracemi s použitím mechanizmů – cena položky je vč. ostatních rozpočtových nákladů 2. Položka | 21 | 0
29 | 2013_OTSKP | 74D121 | R.2 | Svorkovnice s odbočením s 1 pojistkou | KUS | 3 | 0 | 0 | 1. Položka obsahuje: – všechny náklady na montáž a materiál dodaného zařízení protikorozně ošetřeného podle TKP se všemi pomocnými doplňujícími součástmi a pracemi s použitím mechanizmů – cena položky je vč. ostatních rozpočtových nákladů 2. Položka | 21 | 0
|  | 7 |  | Přidružená stavební výroba |  |  |  | 0 |  |  | 0
|  | 8 |  | Potrubí
30 | 2013_OTSKP | 81434 |  | POTRUBÍ Z TRUB BETONOVÝCH DN DO 200MM osazení betonové roury pro základ sloupu prům. 200mm vč. drobných betonářských prací | M | 10 | 0 | 0 | položky pro zhotovení potrubí platí bez ohledu na sklon zahrnuje: - výrobní dokumentaci (včetně technologického předpisu) - dodání veškerého trubního a pomocného materiálu (trouby, trubky, tvarovky, spojovací a těsnící materiál a pod.), podpěrných, závěsných a upevňovacích prvků, včetně potřebných úprav - úprava a příprava podkladu a podpěr, očištění a ošetření podkladu a podpěr - zřízení plně funkčního potrubí, kompletní soustavy, podle příslušného technologického předpisu - zřízení potrubí i jednotlivých částí po etapách, včetně pracovních spar a spojů, pracovního zaslepení konců a pod. - úprava prostupů, průchodů šachtami a komorami, okolí podpěr a vyústění, zaústění, napojení, vyvedení a upevnění odpad. výustí - ochrana potrubí nátěrem (vč. úpravy povrchu), případně izolací, nejsou-li tyto práce předmětem jiné položky - úprava, očištění a ošetření prostoru kolem potrubí - položky platí pro práce prováděné v prostoru zapaženém i nezapaženém a i v kolektorech, chráničkách - položky zahrnují i práce spojené s nutnými obtoky, převáděním a čerpáním vody nezahrnuje zkoušky vodotěsnosti a televizní prohlídku | 21 | 0
31 | 2013_OTSKP | 87626 |  | CHRÁNIČKY Z TRUB PLAST DN DO 80MM ochranná ohebná plast. trubka do země ke stožárům prům. 75mm | M | 22 | 0 | 0 | položky pro zhotovení potrubí platí bez ohledu na sklon zahrnuje: - výrobní dokumentaci (včetně technologického předpisu) - dodání veškerého trubního a pomocného materiálu (trouby, trubky, tvarovky, spojovací a těsnící materiál a pod.), podpěrných, závěsných a upevňovacích prvků, včetně potřebných úprav - úprava a příprava podkladu a podpěr, očištění a ošetření podkladu a podpěr - zřízení plně funkčního potrubí, kompletní soustavy, podle příslušného technologického předpisu - zřízení potrubí i jednotlivých částí po etapách, včetně pracovních spar a spojů, pracovního zaslepení konců a pod. - úprava prostupů, průchodů šachtami a komorami, okolí podpěr a vyústění, zaústění, napojení, vyvedení a upevnění odpad. výustí - ochrana potrubí nátěrem (vč. úpravy povrchu), případně izolací, nejsou-li tyto práce předmětem jiné položky - úprava, očištění a ošetření prostoru kolem potrubí včetně případně předepsaného utěsnění konců chrániček - položky platí pro práce prováděné v prostoru zapaženém i nezapaženém a i v kolektorech, chráničkách | 21 | 0
32 | 2013_OTSKP | 87633 |  | CHRÁNIČKY Z TRUB PLASTOVÝCH DN DO 150MM ochranná ohebná dvouplášťová trubka prům. 110mm | M | 310 | 0 | 0 | položky pro zhotovení potrubí platí bez ohledu na sklon zahrnuje: - výrobní dokumentaci (včetně technologického předpisu) - dodání veškerého trubního a pomocného materiálu (trouby, trubky, tvarovky, spojovací a těsnící materiál a pod.), podpěrných, závěsných a upevňovacích prvků, včetně potřebných úprav - úprava a příprava podkladu a podpěr, očištění a ošetření podkladu a podpěr - zřízení plně funkčního potrubí, kompletní soustavy, podle příslušného technologického předpisu - zřízení potrubí i jednotlivých částí po etapách, včetně pracovních spar a spojů, pracovního zaslepení konců a pod. - úprava prostupů, průchodů šachtami a komorami, okolí podpěr a vyústění, zaústění, napojení, vyvedení a upevnění odpad. výustí - ochrana potrubí nátěrem (vč. úpravy povrchu), případně izolací, nejsou-li tyto práce předmětem jiné položky - úprava, očištění a ošetření prostoru kolem potrubí včetně případně předepsaného utěsnění konců chrániček - položky platí pro práce prováděné v prostoru zapaženém i nezapaženém a i v kolektorech, chráničkách | 21 | 0
|  | 8 |  | Potrubí |  |  |  | 0 |  |  | 0
|  |  |  | C e l k e m |  |  |  | 0 |  |  | 0
Ostatní ve výkazu nespecifikované práce
Vícepráce
|  |  |  | Vícepráce celkem |  |  |  | 0 |  |  | 0
Méněpráce
|  |  |  | Méněpráce celkem |  |  |  | 0 |  |  | 0
|  |  |  | Celkem |  |  |  | 0 |  |  | 0
|  |  |  | Celkem |  |  |  | 0 |  |  | 0

## SO 433
ASPE 9 |  | Firma: AF-CITYPLAN
Příloha k formuláři pro ocenění nabídky
Stavba : |  | I/14 Vrchlabí |  | Rozšíření průmyslové zóny Vrchlabí - jih, regionální infrastruktura, úsek Nerudova - Nádraží
číslo a název SO: |  | SO 433 |  | Přeložka veřejného osvětlení v etapě "C"
číslo a název rozpočtu: |  | SO 433 |  | Přeložka veřejného osvětlení v etapě "C"
Zatřídění JKSO:
Poř. č.pol. | cenová soustava | Kód položky | Varianta položky | Název položky | jednotka | Počet jednotek | CENA |  | Technická specifikace | Sazba | DPH
[7 empty] | jednotková | celkem |  | DPH
1 | 2 | 3 | 4 | 5 | 6 | 7 | 8 | 9 | 10
|  | 0 |  | Všeobecné konstrukce a práce
1 | 2013_OTSKP | 014102 |  | POPLATKY ZA SKLÁDKU zemina, 1800 kg/m3 viz pol. 13183 | T | 9.173 | 0 | 0 | zahrnuje veškeré poplatky provozovateli skládky související s uložením odpadu na skládce. | 21 | 0
1,3*0,7*0,7*8*1,8=9.173 [A]
2 | 2013_OTSKP | 02911 | a | OSTATNÍ POŽADAVKY - GEODETICKÉ ZAMĚŘENÍ Vytýčení nového zemního vedení v zástavbě | M | 380 | 0 | 0 | zahrnuje veškeré náklady spojené s objednatelem požadovanými pracemi | 21 | 0
3 | 2013_OTSKP | 02911 | b | OSTATNÍ POŽADAVKY - GEODETICKÉ ZAMĚŘENÍ vytýčení stožárů | HOD | 9 | 0 | 0 | zahrnuje veškeré náklady spojené s objednatelem požadovanými pracemi | 21 | 0
4 | 2013_OTSKP | 02950 |  | OSTATNÍ POŽADAVKY - POSUDKY, KONTROLY, REVIZNÍ ZPRÁVY Provedení výchozí revize a vyhotovení revizní zprávy. | KPL | 1 | 0 | 0 | zahrnuje veškeré náklady spojené s objednatelem požadovanými pracemi | 21 | 0
|  | 0 |  | Všeobecné konstrukce a práce |  |  |  | 0 |  |  | 0
|  | 1 |  | Zemní práce
5 | 2013_OTSKP | 13183 |  | HLOUBENÍ JAM ZAPAŽ I NEPAŽ TŘ II jáma pro stožár VO, ruční výkop | M3 | 5.096 | 0 | 0 | položka zahrnuje: - vodorovná a svislá doprava, přemístění, přeložení, manipulace s výkopkem - kompletní provedení vykopávky nezapažené i zapažené - ošetření výkopiště po celou dobu práce v něm vč. klimatických opatření - ztížení vykopávek v blízkosti podzemního vedení, konstrukcí a objektů vč. jejich dočasného zajištění - ztížení pod vodou, v okolí výbušnin, ve stísněných prostorech a pod. - těžení po vrstvách, pásech a po jiných nutných částech (figurách) - čerpání vody vč. čerpacích jímek, potrubí a pohotovostní čerpací soupravy (viz ustanovení k pol. 1151,2) - potřebné snížení hladiny podzemní vody - těžení a rozpojování jednotlivých balvanů - vytahování a nošení výkopku - svahování a přesvah. svahů do konečného tvaru, výměna hornin v podloží a v pláni znehodnocené klimatickými vlivy - eventuelně nutné druhotné rozpojení odstřelené horniny - ruční vykopávky, odstranění kořenů a napadávek - pažení, vzepření a rozepření vč. přepažování (vyjma štětových stěn) - úpravu, ochranu a očištění dna, základové spáry, stěn a svahů - odvedení nebo obvedení vody v okolí výkopiště a ve výkopišti - třídění výkopku - veškeré pomocné konstrukce umožňující provedení vykopávky (příjezdy, sjezdy, nájezdy, lešení, podpěr. konstr., přemostění, zpevněné plochy, zakrytí a pod.) - nezahrnuje uložení zeminy (na skládku, do násypu) ani poplatky za skládku, vykazují se v položce č.0141** | 21 | 0
1,3*0,7*0,7*8=5.096 [A]
6 | 2013_OTSKP | 13283 |  | HLOUBENÍ RÝH ŠÍŘ DO 2M PAŽ I NEPAŽ TŘ. II hloubení kabelové rýhy š. 350mm, hl. 700mm | M3 | 93.1 | 0 | 0 | položka zahrnuje: - vodorovná a svislá doprava, přemístění, přeložení, manipulace s výkopkem - kompletní provedení vykopávky nezapažené i zapažené - ošetření výkopiště po celou dobu práce v něm vč. klimatických opatření - ztížení vykopávek v blízkosti podzemního vedení, konstrukcí a objektů vč. jejich dočasného zajištění - ztížení pod vodou, v okolí výbušnin, ve stísněných prostorech a pod. - těžení po vrstvách, pásech a po jiných nutných částech (figurách) - čerpání vody vč. čerpacích jímek, potrubí a pohotovostní čerpací soupravy (viz ustanovení k pol. 1151,2) - potřebné snížení hladiny podzemní vody - těžení a rozpojování jednotlivých balvanů - vytahování a nošení výkopku - svahování a přesvah. svahů do konečného tvaru, výměna hornin v podloží a v pláni znehodnocené klimatickými vlivy - eventuelně nutné druhotné rozpojení odstřelené horniny - ruční vykopávky, odstranění kořenů a napadávek - pažení, vzepření a rozepření vč. přepažování (vyjma štětových stěn) - úpravu, ochranu a očištění dna, základové spáry, stěn a svahů - odvedení nebo obvedení vody v okolí výkopiště a ve výkopišti - třídění výkopku - veškeré pomocné konstrukce umožňující provedení vykopávky (příjezdy, sjezdy, nájezdy, lešení, podpěr. konstr., přemostění, zpevněné plochy, zakrytí a pod.) - nezahrnuje uložení zeminy (na skládku, do násypu) ani poplatky za skládku, vykazují se v položce č.0141** | 21 | 0
380*0,35*0,7=93.100 [A]
7 | 2013_OTSKP | 17411 |  | ZÁSYP JAM A RÝH ZEMINOU SE ZHUTNĚNÍM Zához kabelové rýhy, šířky 350mm, hl. 700mm | M3 | 93.1 | 0 | 0 | položka zahrnuje: - kompletní provedení zemní konstrukce vč. výběru vhodného materiálu - úprava ukládaného materiálu vlhčením, tříděním, promícháním nebo vysoušením, příp. jiné úpravy za účelem zlepšení jeho mech. vlastností - hutnění i různé míry hutnění - ošetření úložiště po celou dobu práce v něm vč. klimatických opatření - ztížení v okolí vedení, konstrukcí a objektů a jejich dočasné zajištění - ztížení provádění vč. hutnění ve ztížených podmínkách a stísněných prostorech - ztížené ukládání sypaniny pod vodu - ukládání po vrstvách a po jiných nutných částech (figurách) vč. dosypávek - spouštění a nošení materiálu - výměna částí zemní konstrukce znehodnocené klimatickými vlivy - ruční hutnění - udržování úložiště a jeho ochrana proti vodě - odvedení nebo obvedení vody v okolí úložiště a v úložišti - veškeré pomocné konstrukce umožňující provedení zemní konstrukce (příjezdy, sjezdy, nájezdy, lešení, podpěrné konstrukce, přemostění, zpevněné plochy, zakrytí a pod.) | 21 | 0
380*0,35*0,7=93.100 [A]
8 | 2013_OTSKP | 17481 |  | ZÁSYP JAM A RÝH Z NAKUPOVANÝCH MATERIÁLŮ Zřízení kabelového lože, pískové lože, bez zakrytí, výška 5+5cm | M3 | 13.3 | 0 | 0 | položka zahrnuje: - kompletní provedení zemní konstrukce včetně nákupu a dopravy materiálu dle zadávací dokumentace - úprava ukládaného materiálu vlhčením, tříděním, promícháním nebo vysoušením, příp. jiné úpravy za účelem zlepšení jeho mech. vlastností - hutnění i různé míry hutnění - ošetření úložiště po celou dobu práce v něm vč. klimatických opatření - ztížení v okolí vedení, konstrukcí a objektů a jejich dočasné zajištění - ztížení provádění vč. hutnění ve ztížených podmínkách a stísněných prostorech - ztížené ukládání sypaniny pod vodu - ukládání po vrstvách a po jiných nutných částech (figurách) vč. dosypávek - spouštění a nošení materiálu - výměna částí zemní konstrukce znehodnocené klimatickými vlivy - udržování úložiště a jeho ochrana proti vodě - odvedení nebo obvedení vody v okolí úložiště a v úložišti - veškeré pomocné konstrukce umožňující provedení zemní konstrukce (příjezdy, sjezdy, nájezdy, lešení, podpěrné konstrukce, přemostění, zpevněné plochy, zakrytí a pod.) | 21 | 0
380*0,35*0,1=13.300 [A]
|  | 1 |  | Zemní práce |  |  |  | 0 |  |  | 0
|  | 2 |  | Základy
9 | 2013_OTSKP | 272313 |  | ZÁKLADY Z PROSTÉHO BETONU DO C16/20 (B20) základ z prostého betonu do bednění | M3 | 4.9 | 0 | 0 | - dodání čerstvého betonu (betonové směsi) požadované kvality, jeho uložení do požadovaného tvaru při jakékoliv hustotě výztuže, konzistenci čerstvého betonu a způsobu hutnění, ošetření a ochranu betonu, - zhotovení nepropustného, mrazuvzdorného betonu a betonu požadované trvanlivosti a vlastností, - užití potřebných přísad a technologií výroby betonu, - zřízení pracovních a dilatačních spar, včetně potřebných úprav, výplně, vložek, opracování, očištění a ošetření, - bednění požadovaných konstr. (i ztracené) s úpravou dle požadované kvality povrchu betonu, včetně odbedňovacích a odskružovacích prostředků, - podpěrné konstr. (skruže) a lešení všech druhů pro bednění, uložení čerstvého betonu, výztuže a doplňkových konstr., vč. požadovaných otvorů, ochranných a bezpečnostních opatření a základů těchto konstrukcí a lešení, - vytvoření kotevních čel, kapes, nálitků, a sedel, - zřízení všech požadovaných otvorů, kapes, výklenků, prostupů, dutin, drážek a pod., vč. ztížení práce a úprav kolem nich, - úpravy pro osazení výztuže, doplňkových konstrukcí a vybavení, - úpravy povrchu pro položení požadované izolace, povlaků a nátěrů, případně vyspravení, - ztížení práce u kabelových a injektážních trubek a ostatních zařízení osazovaných do betonu, - konstrukce betonových kloubů, upevnění kotevních prvků a doplňkových konstrukcí, - nátěry zabraňující soudržnost betonu a bednění, - výplň, těsnění a tmelení spar a spojů, - opatření povrchů betonu izolací proti zemní vlhkosti v částech, kde přijdou do styku se zeminou nebo kamenivem, - případné zřízení spojovací vrstvy u základů, - úpravy pro osazení zařízení ochrany konstrukce proti vlivu bludných proudů, | 21 | 0
|  | 2 |  | Základy |  |  |  | 0 |  |  | 0
|  | 7 |  | Přidružená stavební výroba
10 | 2013_OTSKP | 702312 |  | Zakrytí kabelů výstražnou fólií šířky přes 20 do 40 cm fólie výstražná z PVC, šířka 33cm | M | 380 | 0 | 0 | 1. Položka obsahuje: – přípravu podkladu pro osazení 2. Položka neobsahuje: X 3. Způsob měření: Měří se metr délkový. | 21 | 0
11 | 2013_OTSKP | 741911 | 1 | Uzemňovací vodič v zemi FeZn do 120 mm2 drát FeZn 10 vč. uzemňovací svorky (předpoklad 18 ks) | M | 20 | 0 | 0 | 1. Položka obsahuje: – přípravu podkladu pro osazení – měření, dělení, spojování, tvarování – ochranný nátěr spojů a při průchodu vodiče nad terén apod. dle příslušných norem 2. Položka neobsahuje: X 3. Způsob měření: Měří se metr délkový v ose vodiče | 21 | 0
12 | 2013_OTSKP | 741911 | 2 | Uzemňovací vodič v zemi FeZn do 120 mm2 zemnící pásek FeZn 30x4 | M | 380 | 0 | 0 | 1. Položka obsahuje: – přípravu podkladu pro osazení – měření, dělení, spojování, tvarování – ochranný nátěr spojů a při průchodu vodiče nad terén apod. dle příslušných norem 2. Položka neobsahuje: X 3. Způsob měření: Měří se metr délkový v ose vodiče | 21 | 0
13 | 2013_OTSKP | 742B11 | R.1 | Šroubovací zástrčka 10-14 RST 20i3, pro vánoční osvětlení | KUS | 4 | 0 | 0 | 1. Položka obsahuje: – veškeré práce a materiál obsažený v názvu položky 2. Položka neobsahuje: X 3. Způsob měření: Udává se počet kusů kompletní konstrukce nebo práce. | 21 | 0
14 | 2013_OTSKP | 742B11 | R.2 | Šroubovací zásuvka 6-10mm RST 20i3, pro stožár | KUS | 4 | 0 | 0 | 1. Položka obsahuje: – veškeré práce a materiál obsažený v názvu položky 2. Položka neobsahuje: X 3. Způsob měření: Udává se počet kusů kompletní konstrukce nebo práce. | 21 | 0
15 | 2013_OTSKP | 742D11 |  | Kabel nn - dvou a třížílový Cu s plastovou izolací do 2,5mm2 Kabel CYKY-J 3x1,5 vč. zapojení | M | 100 | 0 | 0 | 1. Položka obsahuje: – veškeré práce a materiál obsažený v názvu položky 2. Položka neobsahuje: X 3. Způsob měření: Měří se metr délkový v ose vodiče nebo lana. | 21 | 0
16 | 2013_OTSKP | 742D32 | R | Kabel nn - čtyřžílový Cu s plastovou izolací stíněný od 4 do 16mm2 Kabel CYKY-J 4x16 vč. zapojení | M | 422 | 0 | 0 | 1. Položka obsahuje: – veškeré práce a materiál obsažený v názvu položky 2. Položka neobsahuje: X 3. Způsob měření: Měří se metr délkový v ose vodiče nebo lana. | 21 | 0
17 | 2013_OTSKP | 742H11 |  | Ukončení dvou až pětižílového kabelu do 2,5mm2 ukončení vodičů 3x1,5 mm2 | KUS | 24 | 0 | 0 | 1. Položka obsahuje: – veškeré práce a materiál obsažený v názvu položky 2. Položka neobsahuje: X 3. Způsob měření: Udává se počet kusů kompletní konstrukce nebo práce. | 21 | 0
18 | 2013_OTSKP | 742H12 |  | Ukončení dvou až pětižílového od 4 do 16mm2 ukončení vodičů 4x16 mm2 | KUS | 17 | 0 | 0 | 1. Položka obsahuje: – veškeré práce a materiál obsažený v názvu položky 2. Položka neobsahuje: X 3. Způsob měření: Udává se počet kusů kompletní konstrukce nebo práce. | 21 | 0
19 | 2013_OTSKP | 742Z24 |  | Demontáž kabelového vedení NN | M | 380 | 0 | 0 | 1. Položka obsahuje: – veškeré práce a materiál obsažený v názvu položky 2. Položka neobsahuje: X 3. Způsob měření: Měří se metr délkový v ose vodiče nebo lana. | 21 | 0
20 | 2013_OTSKP | 743121 |  | Osvětlovací stožár pevný žárově zinkovaný délky do 6m Stožár ocelový, např. typ STP 6A AMAKO, v=6 m žározinkový; vč. elektrovýzbroje (dvouokruhová) vč. montáže | KUS | 4 | 0 | 0 | 1. Položka obsahuje: – veškeré práce a materiál obsažený v názvu položky 2. Položka neobsahuje: X 3. Způsob měření: Udává se počet kusů kompletní konstrukce nebo práce. | 21 | 0
21 | 2013_OTSKP | 743122 |  | Osvětlovací stožár pevný žárově zinkovaný délky 6,5 - 12m Stožár ocelový, např.: typ JB 8S AMAKO, v=6,2 m žározinkový; vč. elektrovýzbroje (dvouokruhová) vč. montáže | KUS | 4 | 0 | 0 | 1. Položka obsahuje: – veškeré práce a materiál obsažený v názvu položky 2. Položka neobsahuje: X 3. Způsob měření: Udává se počet kusů kompletní konstrukce nebo práce. | 21 | 0
22 | 2013_OTSKP | 743142 | 1 | Osvětlovací stožár přechodový - výložník s délkou vyložení do 3m žározinkový výložník rovný, např. typ UD 1-1500 / A | KUS | 4 | 0 | 0 | 1. Položka obsahuje: – veškeré příslušenství a uzavírací nátěr, technický popis viz. projektová dokumentace 2. Položka neobsahuje: X 3. Způsob měření: Udává se počet kusů kompletní konstrukce nebo práce. | 21 | 0
23 | 2013_OTSKP | 743142 | 2 | Osvětlovací stožár přechodový - výložník s délkou vyložení do 3m žározinkový výložník obroukový, např. typ V 1-1000 | KUS | 4 | 0 | 0 | 1. Položka obsahuje: – veškeré příslušenství a uzavírací nátěr, technický popis viz. projektová dokumentace 2. Položka neobsahuje: X 3. Způsob měření: Udává se počet kusů kompletní konstrukce nebo práce. | 21 | 0
24 | 2013_OTSKP | 743511 | R | Svítidlo venkovní všeobecné výbojkové uliční do 150W např.: AVANTGARDE PLUS 150 HPS-T 1x150W vč. sodíkové výbojky, 150 W | KUS | 4 | 0 | 0 | 1. Položka obsahuje: – veškeré práce a materiál obsažený v názvu položky 2. Položka neobsahuje: X 3. Způsob měření: Udává se počet kusů kompletní konstrukce nebo práce. | 21 | 0
25 | 2013_OTSKP | 743554 | R | Svítidlo venkovní všeobecné LED přes 45W svítidlo 40 LED, (5700K), 8500lm, 76W, lifetime 100 000h, Class I, IP 66, ZEBRA | KUS | 4 | 0 | 0 | 1. Položka obsahuje: – veškeré práce a materiál obsažený v názvu položky 2. Položka neobsahuje: X 3. Způsob měření: Udává se počet kusů kompletní konstrukce nebo práce. | 21 | 0
26 | 2013_OTSKP | 743Z11 |  | Demontáž osvětlovacího stožáru uličního do výšky 15m Demontáž stávajícího sloupu, odvoz a šrotace, demontáž a zákonná likvidace svítidla, vykopání, likvidace a odvoz základové patky, zasypání jámy zeminou, kultivace a osetí daného prostoru nebo povrchová úprava | KUS | 8 | 0 | 0 | 1. Položka obsahuje: – veškeré práce a materiál obsažený v názvu položky 2. Položka neobsahuje: X 3. Způsob měření: Udává se počet kusů kompletní konstrukce nebo práce. | 21 | 0
27 | 2013_OTSKP | 74D121 | R.1 | Svorkovnice bez odbočení s 1 pojistkou | KUS | 11 | 0 | 0 | 1. Položka obsahuje: – všechny náklady na montáž a materiál dodaného zařízení protikorozně ošetřeného podle TKP se všemi pomocnými doplňujícími součástmi a pracemi s použitím mechanizmů – cena položky je vč. ostatních rozpočtových nákladů 2. Položka | 21 | 0
28 | 2013_OTSKP | 74D121 | R.2 | Svorkovnice s odbočením s 1 pojistkou | KUS | 3 | 0 | 0 | 1. Položka obsahuje: – všechny náklady na montáž a materiál dodaného zařízení protikorozně ošetřeného podle TKP se všemi pomocnými doplňujícími součástmi a pracemi s použitím mechanizmů – cena položky je vč. ostatních rozpočtových nákladů 2. Položka | 21 | 0
|  | 7 |  | Přidružená stavební výroba |  |  |  | 0 |  |  | 0
|  | 8 |  | Potrubí
29 | 2013_OTSKP | 81434 |  | POTRUBÍ Z TRUB BETONOVÝCH DN DO 200MM osazení betonové roury pro základ sloupu prům. 200mm vč. drobných betonářských prací | M | 8 | 0 | 0 | položky pro zhotovení potrubí platí bez ohledu na sklon zahrnuje: - výrobní dokumentaci (včetně technologického předpisu) - dodání veškerého trubního a pomocného materiálu (trouby, trubky, tvarovky, spojovací a těsnící materiál a pod.), podpěrných, závěsných a upevňovacích prvků, včetně potřebných úprav - úprava a příprava podkladu a podpěr, očištění a ošetření podkladu a podpěr - zřízení plně funkčního potrubí, kompletní soustavy, podle příslušného technologického předpisu - zřízení potrubí i jednotlivých částí po etapách, včetně pracovních spar a spojů, pracovního zaslepení konců a pod. - úprava prostupů, průchodů šachtami a komorami, okolí podpěr a vyústění, zaústění, napojení, vyvedení a upevnění odpad. výustí - ochrana potrubí nátěrem (vč. úpravy povrchu), případně izolací, nejsou-li tyto práce předmětem jiné položky - úprava, očištění a ošetření prostoru kolem potrubí - položky platí pro práce prováděné v prostoru zapaženém i nezapaženém a i v kolektorech, chráničkách - položky zahrnují i práce spojené s nutnými obtoky, převáděním a čerpáním vody nezahrnuje zkoušky vodotěsnosti a televizní prohlídku | 21 | 0
30 | 2013_OTSKP | 87626 |  | CHRÁNIČKY Z TRUB PLAST DN DO 80MM ochranná ohebná plast. trubka do země ke stožárům prům. 75mm | M | 16 | 0 | 0 | položky pro zhotovení potrubí platí bez ohledu na sklon zahrnuje: - výrobní dokumentaci (včetně technologického předpisu) - dodání veškerého trubního a pomocného materiálu (trouby, trubky, tvarovky, spojovací a těsnící materiál a pod.), podpěrných, závěsných a upevňovacích prvků, včetně potřebných úprav - úprava a příprava podkladu a podpěr, očištění a ošetření podkladu a podpěr - zřízení plně funkčního potrubí, kompletní soustavy, podle příslušného technologického předpisu - zřízení potrubí i jednotlivých částí po etapách, včetně pracovních spar a spojů, pracovního zaslepení konců a pod. - úprava prostupů, průchodů šachtami a komorami, okolí podpěr a vyústění, zaústění, napojení, vyvedení a upevnění odpad. výustí - ochrana potrubí nátěrem (vč. úpravy povrchu), případně izolací, nejsou-li tyto práce předmětem jiné položky - úprava, očištění a ošetření prostoru kolem potrubí včetně případně předepsaného utěsnění konců chrániček - položky platí pro práce prováděné v prostoru zapaženém i nezapaženém a i v kolektorech, chráničkách | 21 | 0
31 | 2013_OTSKP | 87633 |  | CHRÁNIČKY Z TRUB PLASTOVÝCH DN DO 150MM ochranná ohebná dvouplášťová trubka prům. 110mm | M | 380 | 0 | 0 | položky pro zhotovení potrubí platí bez ohledu na sklon zahrnuje: - výrobní dokumentaci (včetně technologického předpisu) - dodání veškerého trubního a pomocného materiálu (trouby, trubky, tvarovky, spojovací a těsnící materiál a pod.), podpěrných, závěsných a upevňovacích prvků, včetně potřebných úprav - úprava a příprava podkladu a podpěr, očištění a ošetření podkladu a podpěr - zřízení plně funkčního potrubí, kompletní soustavy, podle příslušného technologického předpisu - zřízení potrubí i jednotlivých částí po etapách, včetně pracovních spar a spojů, pracovního zaslepení konců a pod. - úprava prostupů, průchodů šachtami a komorami, okolí podpěr a vyústění, zaústění, napojení, vyvedení a upevnění odpad. výustí - ochrana potrubí nátěrem (vč. úpravy povrchu), případně izolací, nejsou-li tyto práce předmětem jiné položky - úprava, očištění a ošetření prostoru kolem potrubí včetně případně předepsaného utěsnění konců chrániček - položky platí pro práce prováděné v prostoru zapaženém i nezapaženém a i v kolektorech, chráničkách | 21 | 0
|  | 8 |  | Potrubí |  |  |  | 0 |  |  | 0
|  |  |  | C e l k e m |  |  |  | 0 |  |  | 0
Ostatní ve výkazu nespecifikované práce
Vícepráce
|  |  |  | Vícepráce celkem |  |  |  | 0 |  |  | 0
Méněpráce
|  |  |  | Méněpráce celkem |  |  |  | 0 |  |  | 0
|  |  |  | Celkem |  |  |  | 0 |  |  | 0
|  |  |  | Celkem |  |  |  | 0 |  |  | 0

## SO 461$ SO 462
ASPE 9 |  | Firma: AF-CITYPLAN
Příloha k formuláři pro ocenění nabídky
Stavba : |  | I/14 Vrchlabí |  | Rozšíření průmyslové zóny Vrchlabí - jih, regionální infrastruktura, úsek Nerudova - Nádraží
číslo a název SO: |  | SO 461, SO 462 |  | Přeložka kabelového vedení O2
číslo a název rozpočtu: |  | SO 461, SO 462 |  | Přeložka kabelového vedení O2
Zatřídění JKSO:
Poř. č.pol. | cenová soustava | Kód položky | Varianta položky | Název položky | jednotka | Počet jednotek | CENA |  | Technická specifikace | Sazba | DPH
[7 empty] | jednotková | celkem |  | DPH
1 | 2 | 3 | 4 | 5 | 6 | 7 | 8 | 9 | 10
|  | 0 |  | Všeobecné konstrukce a práce
1 | 2013_OTSKP | 02730 |  | POMOC PRÁCE ZŘÍZ NEBO ZAJIŠŤ OCHRANU INŽENÝRSKÝCH SÍTÍ Vyvolané překládky (přeložení sdělovacích kabelů Telefónica O2) PROVIZORNÍ CENA = 2 718 000 Kč | KPL | 1 | 2718000 | 2718000 | zahrnuje veškeré náklady spojené s objednatelem požadovanými zařízeními | 21 | 570780
|  | 0 |  | Všeobecné konstrukce a práce |  |  |  | 2718000 |  |  | 570780
|  |  |  | C e l k e m |  |  |  | 2718000 |  |  | 570780
Ostatní ve výkazu nespecifikované práce
Vícepráce
|  |  |  | Vícepráce celkem |  |  |  | 0 |  |  | 0
Méněpráce
|  |  |  | Méněpráce celkem |  |  |  | 0 |  |  | 0
|  |  |  | Celkem |  |  |  | 0 |  |  | 0
|  |  |  | Celkem |  |  |  | 2718000 |  |  | 570780

## SO 531$11
ASPE 9 |  | Firma: AF-CITYPLAN
Příloha k formuláři pro ocenění nabídky
Stavba : |  | I/14 Vrchlabí |  | Rozšíření průmyslové zóny Vrchlabí - jih, regionální infrastruktura, úsek Nerudova - Nádraží
číslo a název SO: |  | SO 531.1 |  | Provizorní přeložka
číslo a název rozpočtu: |  | SO 531.11 |  | Provizorní přeložka - montáž
Zatřídění JKSO:
Poř. č.pol. | cenová soustava | Kód položky | Varianta položky | Název položky | jednotka | Počet jednotek | CENA |  | Technická specifikace | Sazba | DPH
[7 empty] | jednotková | celkem |  | DPH
1 | 2 | 3 | 4 | 5 | 6 | 7 | 8 | 9 | 10
|  | 1 |  | Zemní práce
1 | CS ÚRS 2014 01 | 119001421 |  | Dočasné zajištění kabelů a kabelových tratí ze 3 volně ložených kabelů Dočasné zajištění podzemního potrubí nebo vedení ve výkopišti ve stavu i poloze , ve kterých byla na začátku zemních prací a to s podepřením, vzepřením nebo vyvěšením, příp. s ochranným bedněním, se zřízením a odstraněním za jišťovací konstrukce, s opotřebením hmot kabelů a kabelových tratí z volně ložených kabelů a to do 3 kabelů | M | 6 | 0 | 0 |  | 21 | 0
2 | CS ÚRS 2014 01 | 121101101 |  | Sejmutí ornice s přemístěním na vzdálenost do 50 m Sejmutí ornice nebo lesní půdy s vodorovným přemístěním na hromady v místě upotřebení nebo na dočasné či trvalé skládky se složením, na vzdálenost do 50 m | M3 | 9 | 0 | 0 |  | 21 | 0
75*0,8*0,15=9.000 [A]
3 | CS ÚRS 2014 01 | 130001101 |  | Příplatek za ztížení vykopávky v blízkosti podzemního vedení Příplatek k cenám hloubených vykopávek za ztížení vykopávky v blízkosti podzemního vedení nebo výbušnin pro jakoukoliv třídu horniny | M3 | 4.8 | 0 | 0 |  | 21 | 0
6*0,8*1=4.800 [A]
4 | CS ÚRS 2014 01 | 131303101 |  | Hloubení jam ručním nebo pneum nářadím v soudržných horninách tř. 4 Hloubení zapažených i nezapažených jam ručním nebo pneumatickým nářadím s urovnáním dna do předepsaného profilu a spádu v horninách tř. 4 soudržných | M3 | 81.9 | 0 | 0 |  | 21 | 0
vozovka a sfalt (4*1,5*1,5+6*3*2)*(2-0,18)=81.900 [A]
5 | CS ÚRS 2014 01 | 131303109 |  | Příplatek za lepivost u hloubení jam ručním nebo pneum nářadím v hornině tř. 4 Hloubení zapažených i nezapažených jam ručním nebo pneumatickým nářadím s urovnáním dna do předepsaného profilu a spádu v horninách tř. 4 Příplatek k cenám za lepivost horniny tř. 4 | M3 | 49.14 | 0 | 0 |  | 21 | 0
81,9*0,6=49.140 [A]
6 | CS ÚRS 2014 01 | 132301201 |  | Hloubení rýh š do 2000 mm v hornině tř. 4 objemu do 100 m3 Hloubení zapažených i nezapažených rýh šířky přes 600 do 2 000 mm s urovnáním dna do předepsaného profilu a spádu v hornině tř. 4 do 100 m3 | M3 | 73.17 | 0 | 0 |  | 21 | 0
vozovka a sfalt 8*0,8*(1,3-0,18)=7.168 [A] volný terén - trávník 75*0,8*1,1=66.000 [B] Součet
7 | CS ÚRS 2014 01 | 132301209 |  | Příplatek za lepivost k hloubení rýh š do 2000 mm v hornině tř. 4 Hloubení zapažených i nezapažených rýh šířky přes 600 do 2 000 mm s urovnáním dna do předepsaného profilu a spádu v hornině tř. 4 Příplatek k cenám za lepivost horniny tř. 4 | M3 | 43.9 | 0 | 0 |  | 21 | 0
73,168*0,6=43.901 [A]
8 | CS ÚRS 2014 01 | 151101101 |  | Zřízení příložného pažení a rozepření stěn rýh hl do 2 m Zřízení pažení a rozepření stěn rýh pro podzemní vedení pro všechny šířky rýhy příložné pro jakoukoliv mezerovitost, hloubky do 2 m | M2 | 347.8 | 0 | 0 |  | 21 | 0
pažení rýhy (8+75)*1,3*2=215.800 [A] pažení jam 4*1,5*2+(3+2)*2*6*2=132.000 [B] Součet
9 | CS ÚRS 2014 01 | 151101111 |  | Odstranění příložného pažení a rozepření stěn rýh hl do 2 m Odstranění pažení a rozepření stěn rýh pro podzemní vedení s uložením materiálu na vzdálenost do 3 m od kraje výkopu příložné, hloubky do 2 m | M2 | 347.8 | 0 | 0 |  | 21 | 0
10 | CS ÚRS 2014 01 | 161101101 |  | Svislé přemístění výkopku z horniny tř. 1 až 4 hl výkopu do 2,5 m Svislé přemístění výkopku bez naložení do dopravní nádoby avšak s vyprázdněním dopravní nádoby na hromadu nebo do dopravního prostředku z horniny tř. 1 až 4, při hloubce výkopu přes 1 do 2,5 m | M3 | 118.49 | 0 | 0 |  | 21 | 0
81,9+73,17*0,5=118.485 [A]
11 | CS ÚRS 2014 01 | 162301101 |  | Vodorovné přemístění do 500 m výkopku/sypaniny z horniny tř. 1 až 4 Vodorovné přemístění výkopku nebo sypaniny po suchu na obvyklém dopravním prostředku, bez naložení výkopku, avšak se složením bez rozhrnutí z horniny tř. 1 až 4 na vzdálenost přes 50 do 500 m | M3 | 191.07 | 0 | 0 |  | 21 | 0
na meziskládku a zpět k zásypu 81,9+73,17+36=191.070 [A]
12 | CS ÚRS 2014 01 | 162701105 |  | Vodorovné přemístění do 10000 m výkopku/sypaniny z horniny tř. 1 až 4 Vodorovné přemístění výkopku nebo sypaniny po suchu na obvyklém dopravním prostředku, bez naložení výkopku, avšak se složením bez rozhrnutí z horniny tř. 1 až 4 na vzdálenost přes 9 000 do 10 000 m | M3 | 119.07 | 0 | 0 |  | 21 | 0
na skládku 155,07-36=119.070 [A]
13 | CS ÚRS 2014 01 | 162701109 |  | Příplatek k vodorovnému přemístění výkopku/sypaniny z horniny tř. 1 až 4 ZKD 1000 m přes 10000 m Vodorovné přemístění výkopku nebo sypaniny po suchu na obvyklém dopravním prostředku, bez naložení výkopku, avšak se složením bez rozhrnutí z horniny tř. 1 až 4 na vzdálenost Příplatek k ceně za každých dalších i započatých 1 000 m | M3 | 1071.63 | 0 | 0 |  | 21 | 0
KROSKOEFICIENT 9*119,07 'Množství přepočtené koeficientem'
14 | CS ÚRS 2014 01 | 167101101 |  | Nakládání výkopku z hornin tř. 1 až 4 do 100 m3 Nakládání, skládání a překládání neulehlého výkopku nebo sypaniny nakládání, množství do 100 m3, z hornin tř. 1 až 4 | M3 | 155.07 | 0 | 0 |  | 21 | 0
z meziskládky k odvozu na zásyp a na skládku 155,07=155.070 [A]
15 | CS ÚRS 2014 01 | 171201211 |  | Poplatek za uložení odpadu ze sypaniny na skládce (skládkovné) Uložení sypaniny poplatek za uložení sypaniny na skládce ( skládkovné ) | T | 214.33 | 0 | 0 |  | 21 | 0
119,07*1,8=214.326 [A]
16 | CS ÚRS 2014 01 | 174101101 |  | Zásyp jam, šachet rýh nebo kolem objektů sypaninou se zhutněním Zásyp sypaninou z jakékoliv horniny s uložením výkopku ve vrstvách se zhutněním jam, šachet, rýh nebo kolem objektů v těchto vykopávkách | M3 | 99.37 | 0 | 0 |  | 21 | 0
zásyp výkopkem 75*0,8*0,6=36.000 [A] zásyp štěrkem 7,17+81,9-25,7=63.370 [B] Součet
17 | CS ÚRS 2014 01 | 175101101 |  | Obsypání potrubí bez prohození sypaniny z hornin tř. 1 až 4 uloženým do 3 m od kraje výkopu Obsypání potrubí sypaninou z vhodných hornin tř. 1 až 4 nebo materiálem připraveným podél výkopu ve vzdálenosti do 3 m od jeho kraje, pro jakoukoliv hloubku výkopu a míru zhutnění bez prohození sypaniny | M3 | 55.7 | 0 | 0 |  | 21 | 0
vozovka a sfalt 51,4*0,5=25.700 [A] volný terén - trávník 60*0,5=30.000 [B] Součet
64 | CS ÚRS 2014 01 | 583373100 |  | štěrkopísek frakce 0-4 třída B kamenivo přírodní těžené pro stavební účely PTK (drobné, hrubé, štěrkopísky) štěrkopísky ČSN 72 1511-2 frakce 0-4 např. Horní Řasnice | T | 100.26 | 0 | 0 |  | 21 | 0
KROSKOEFICIENT 1,8*55,7 'Množství přepočtené koeficientem'
65 | CS ÚRS 2014 01 | 583441710 |  | štěrkodrť frakce 0-32 třída C kamenivo přírodní drcené hutné pro stavební účely PDK (drobné, hrubé a štěrkodrť) štěrkodrtě ČSN EN 13043 frakce 0-32 (Spilit) | T | 114.07 | 0 | 0 |  | 21 | 0
zásyp štěrkem 63,37*1,8=114.066 [A]
68 |  | R-022 |  | Poplatek za vytýčení sítí poplatek za vytýčení sítí | SOUB | 4 | 0 | 0 |  | 21 | 0
|  | 1 |  | Zemní práce |  |  |  | 0 |  |  | 0
|  | 21-M |  | Elektromontáže
18 | CS ÚRS 2014 01 | 210800525 |  | Montáž měděných vodičů CY, HO5V, HO7V, NYY, YY 2,5 mm2 uložených volně Montáž izolovaných vodičů měděných do 1 kV uložených volně CY, HO5V, HO7V, NYY, YY, průřezu žíly 2,5 mm2 | M | 79 | 0 | 0 |  | 21 | 0
19 |  | 210800R-525 |  | Propojení signalizačního vodiče Propojení signalizačního vodiče | KPL | 2 | 0 | 0 |  | 21 | 0
63 |  | 341413035 |  | vodič silový s Cu jádrem CYY 2,5 mm2 vodič silový s Cu jádrem CYY 2,5 mm2 | M | 79 | 0 | 0 |  | 21 | 0
|  | 21-M |  | Elektromontáže |  |  |  | 0 |  |  | 0
|  | 22-M |  | Montáže oznam. a zabezp. zařízení
20 |  | 220730R-302 |  | Uzemňovací soustava s bleskojistkou ocelového potrubí včetně revize Uzemňovací soustava s bleskojistkou ocelového potrubí včetně revize | KPL | 2 | 0 | 0 |  | 21 | 0
|  | 22-M |  | Montáže oznam. a zabezp. zařízení |  |  |  | 0 |  |  | 0
|  | 23-M |  | Montáže potrubí
21 | CS ÚRS 2014 01 | 230022048 |  | Montáž trubní díly přivařovací tř.11-13 do 3 kg D 76 mm tl 3,6 mm Montáž trubních dílů přivařovacích hmotnosti přes 1 do 3 kg tř. 11 až 13 D 76 mm, tl. 3,6 mm | KUS | 12 | 0 | 0 |  | 21 | 0
6*2 ' balonovací ocel hrdla '=12.000 [A]
22 | CS ÚRS 2014 01 | 230024101 |  | Montáž trubní díly přivařovací tř.11-13 do 50 kg D 219 mm tl 6,3 mm Montáž trubních dílů přivařovacích hmotnosti přes 10 do 50 kg tř. 11 až 13 D 219 mm, tl. 6,3 mm | KUS | 4 | 0 | 0 |  | 21 | 0
23 |  | 230050R-031 |  | Montáž a zhotovení doplňkové konstrukce z profilového materiálu - konzoly a třmeny Doplňkové konstrukce z profilového materiálu zhotovení a montáž | KPL | 12 | 0 | 0 |  | 21 | 0
24 | CS ÚRS 2014 01 | 230083100 |  | Demontáž potrubí do šrotu do 250 kg D 219 mm, tl 6,3 mm Demontáž ocelového potrubí do šrotu hmotnosti přes 50 do 250 kg připojovací rozměr D 219, tl. 6,3 mm | KUS | 2 | 0 | 0 |  | 21 | 0
2 ' včetně likvidace izolace '=2.000 [A]
25 | CS ÚRS 2014 01 | 230083112 |  | Demontáž potrubí do šrotu do 250 kg D 273 mm, tl 7,0 mm Demontáž ocelového potrubí do šrotu hmotnosti přes 50 do 250 kg připojovací rozměr D 273, tl. 7,0 mm | KUS | 2 | 0 | 0 |  | 21 | 0
2 =2.000 [A]
26 | CS ÚRS 2014 01 | 230083120 |  | Demontáž potrubí do šrotu do 250 kg D 324 mm, tl 6,0 mm Demontáž ocelového potrubí do šrotu hmotnosti přes 50 do 250 kg připojovací rozměr D 324, tl. 6,0 mm | KUS | 2 | 0 | 0 |  | 21 | 0
2 =2.000 [A]
27 | CS ÚRS 2014 01 | 230181142 |  | Montáž potrubí plastového svařovaného na tupo nebo elektrospojkou D 225 mm, tl 12,8 mm Montáž potrubí PE průměru přes 110 mm D 225, tl. 12,8 mm | M | 72 | 0 | 0 |  | 21 | 0
28 | CS ÚRS 2014 01 | 230181426 |  | Montáž trubního dílu PE potrubí svařovaného na tupo nebo elektrospojkou D 225 mm, tl 12,8 mm Montáž trubních dílů PE průměru přes 110 mm svařované na tupo nebo elektrospojkou D 225, tl. 12,8 mm | KUS | 2 | 0 | 0 |  | 21 | 0
29 | CS ÚRS 2014 01 | 230200121 |  | Nasunutí potrubní sekce do ocelové chráničky DN 200 Nasunutí potrubní sekce do ocelové chráničky jmenovitá světlost nasouvaného potrubí DN 200 | M | 4 | 0 | 0 |  | 21 | 0
30 | CS ÚRS 2014 01 | 230200161 |  | Dodatečné osazení trubních dílů přivařovacích DN 200 Dodatečné osazení trubních dílů přivařovacích DN 200 | KUS | 1 | 0 | 0 |  | 21 | 0
propojovací práce - vsazení T kusu DN 200/200, propojení na přesuvky 1=1.000 [A]
31 | CS ÚRS 2014 01 | 230200162 |  | Dodatečné osazení trubních dílů přivařovacích DN 250 Dodatečné osazení trubních dílů přivařovacích DN 250 | KUS | 1 | 0 | 0 |  | 21 | 0
propojovací práce - vsazení T kusu DN 250/200, propojení na přesuvky 1=1.000 [A]
32 | CS ÚRS 2014 01 | 230200312 |  | Jednostranné přerušení průtoku plynu za použití balonu potrubí DN do 200 mm Jednostranné přerušení průtoku plynu za použití dvou balonů DN potrubí do 200 mm | KUS | 2 | 0 | 0 |  | 21 | 0
2 ' ocel DN 200 '=2.000 [A]
33 | CS ÚRS 2014 01 | 230200313 |  | Jednostranné přerušení průtoku plynu za použití balonu potrubí DN do 300 mm Jednostranné přerušení průtoku plynu za použití dvou balonů DN potrubí do 300 mm | KUS | 4 | 0 | 0 |  | 21 | 0
2 ' ocel DN 250 '=2.000 [A] 2 ' ocel DN 300 '=2.000 [B] Součet
34 | CS ÚRS 2014 01 | 230201032 |  | Montáž plynovodů D 219,3 mm, tl 6,3 mm Montáž plynovodů D do 219,3 tl. do 6,3 mm | M | 39 | 0 | 0 |  | 21 | 0
11+28=39.000 [A]
35 | CS ÚRS 2014 01 | 230201056 |  | Montáž plynovodů D 426 mm, tl 8,0 mm Montáž plynovodů D do 426 tl. do 8 mm | M | 4 | 0 | 0 |  | 21 | 0
ochranné potrubí 4=4.000 [A]
36 |  | 2302010R-32 |  | Montáž plynovodů D 219,3 mm, tl 6,3 mm - příplatek za montáž na mostní konstrukci Montáž plynovodů D 219,3 mm, tl 6,3 mm - příplatek za montáž na mostní konstrukci | M | 28 | 0 | 0 |  | 21 | 0
37 | CS ÚRS 2014 01 | 230210013 |  | Oprava opláštění ruční ovinem páskou za studena 2vrstvy Montáž opláštění ruční ovinem páskou za studena 2 vrstvy | M2 | 6 | 0 | 0 |  | 21 | 0
38 | CS ÚRS 2014 01 | 230230021 |  | Hlavní tlaková zkouška vzduchem 0,6 MPa DN 200 Tlakové zkoušky hlavní vzduchem 0,6 MPa DN 200 | M | 110.5 | 0 | 0 |  | 21 | 0
39 | CS ÚRS 2014 01 | 230230076 |  | Čištění potrubí PN 38 6416 DN 200 Čištění potrubí DN 200 | M | 110.5 | 0 | 0 |  | 21 | 0
40 |  | 230R-054201 |  | Rozpojení stávajícího plynovodu bez přetlaku plynu DN 200 Rozpojení stávajícího plynovodu bez přetlaku plynu DN 200 | KPL | 2 | 0 | 0 |  | 21 | 0
41 |  | 230R-054301 |  | Rozpojení stávajícího plynovodu bez přetlaku plynu DN 250 | KPL | 2 | 0 | 0 |  | 21 | 0
42 |  | 230R-0544 |  | Rozpojení stávajícího plynovodu bez přetlaku plynu DN 300 a zaslepení Rozpojení stávajícího plynovodu bez přetlaku plynu DN 300 a zaslepení | KPL | 2 | 0 | 0 |  | 21 | 0
2=2.000 [A]
43 |  | 230R-054401 |  | Rozpojení stávajícího plynovodu bez přetlaku plynu DN 300 Rozpojení stávajícího plynovodu bez přetlaku plynu DN 300 | KPL | 2 | 0 | 0 |  | 21 | 0
44 |  | 230R1234 |  | Výchozí revize NTL plynovodu Výchozí revize NTL plynovodu | KUS | 1 | 0 | 0 |  | 21 | 0
45 |  | 230R1243 |  | Dodávka a montáž ochozu 3 x PE 63 Dodávka a montáž ochozu 3 x PE 63 | KPL | 2 | 0 | 0 |  | 21 | 0
2 ' kpl obsahuje :=2.000 [A] ' dodávka a montáž 6 x balonovacích hrdel ' ' 6 x navrtání a osazení 6 x uzávěrů ' ' dodávka a montáž propojovacího potrubí ochozu 3x10 m PE dn 63 ' ' demontáž ochozu a zaslepení hrdel'
46 |  | 230R1244 |  | Spoluúčast RWE Distribučních služeb s.r.o. při propojích Spoluúčast RWE Distribučních služeb s.r.o. při propojích | KPL | 1 | 0 | 0 |  | 21 | 0
47 |  | 286141R-0314 |  | TR.OC.POD.SV.L , 235 NB nebo L 245 NB-PE+.IZ. PN=<16;219,1x6,3 TR.OC.POD.SV.L , 235 NB nebo L 245 NB-PE+.IZ. PN=<16;219,1x6,3 | M | 11 | 0 | 0 |  | 21 | 0
48 |  | 286141R-03141 |  | TR.OC.POD.SV.L , 235 NB nebo L 245 NB-bez izolace. PN=<16;219,1x6,3 TR.OC.POD.SV.L , 235 NB nebo L 245 NB-bez izolace. PN=<16;219,1x6,3 | M | 28 | 0 | 0 |  | 21 | 0
49 |  | 286141R-03143 |  | TR.OC.POD.SV.L , 235 NB nebo L 245 NB-PE+.IZ. PN=<16;426,9x8 TR.OC.POD.SV.L , 235 NB nebo L 245 NB-PE+CEM.IZ. PN=<16;219,1x6,3 | M | 4 | 0 | 0 |  | 21 | 0
50 |  | 286316R-0325 |  | KOLENO VAR.90 ST. PR. 219,1X6,3 KOLENO VAR.90 ST. PR. 219,1X6,3 | KS | 4 | 0 | 0 |  | 21 | 0
51 |  | 286316R-03251 |  | T KUS OCEL. 219,1X6,3 T KUS OCEL. 219,1X6,3 | KS | 1 | 0 | 0 |  | 21 | 0
52 |  | 286316R-03261 |  | T KUS OCEL PR. 273X7/219,1X6,3 T KUS OCEL PR. 273X7/219,1X6,3 | KS | 1 | 0 | 0 |  | 21 | 0
53 |  | 286316R-033694 |  | PŘESUVKA např. SCHUCK SMU PN 16 DN 200/219,1 TRUBKY, HADICE A KOMPLETAČNÍ PRVKY PRO SYSTÉMY Z PLASTŮ PŘESUVKA SCHUCK SMU PN 16 DN 200/219,1 | KS | 2 | 0 | 0 |  | 21 | 0
54 |  | 286316R-033695 |  | PŘESUVKA např. SCHUCK SMU PN 16 DN 250/273 PŘECH.(RED.),PN>16;219,1x6,3-168,3x4,5 | KS | 2 | 0 | 0 |  | 21 | 0
55 |  | 286316R-033696 |  | PŘESUVKA např. SCHUCK SMU PN 16 DN 300/323,9 PŘECH.(RED.),PN>16;219,1x6,3-168,3x4,5 | KS | 2 | 0 | 0 |  | 21 | 0
56 |  | 286316R-0350 |  | DNO KLENUTÉ, PN=<16; 323,9 x 7,1 DNO KLENUTÉ, PN=<16; 323,9 x 7,1 | KS | 2 | 0 | 0 |  | 21 | 0
57 |  | 286316R-03503 |  | BALONOVACÍ HRDLA PRO OCEL POTRUBÍ FH ( DN 200 - 300 ) PN16 BALONOVACÍ HRDLA PRO OCEL POTRUBÍ FH ( DN 200 - 300 ) PN16 | KS | 12 | 0 | 0 |  | 21 | 0
6*2=12.000 [A]
58 |  | 286316R-0523 |  | např. SERVIWRAP R30A 50 X 15 000 SERVIWRAP R30A 50 X 15 000 | KS | 38.4 | 0 | 0 |  | 21 | 0
59 |  | 286316R-0580 |  | manžety na chráničky 220x426 manžety na chráničky 220x426 | KS | 4 | 0 | 0 |  | 21 | 0
60 |  | 286422R-0434 |  | PŘECH.ZEM.PE-OCEL,SDR17,6(17)dn225-DN200-standard (obj.100223) PŘECH.ZEM.PE-OCEL,SDR17,6(17)dn225-DN200-standard (obj.100223) | KS | 2 | 0 | 0 |  | 21 | 0
61 |  | 286R-0018 |  | trubka PE100, SDR 17,6(17), dn 225-tyč TRUBKY, HADICE A KOMPLETAČNÍ PRVKY PRO SYSTÉMY Z PLASTŮ trubka PE100, SDR 17,6(17), dn 225-tyč | M | 72 | 0 | 0 |  | 21 | 0
62 |  | 286R-0094 |  | PE elektrospojka,SDR17-dn225 PE elektrospojka,SDR17-dn225 | KS | 2 | 0 | 0 |  | 21 | 0
|  | 23-M |  | Montáže potrubí |  |  |  | 0 |  |  | 0
|  | 783 |  | Dokončovací práce - nátěry
66 |  | 783425R-628 |  | Nátěry syntetické potrubí DN 200 barva dražší základní antikorozní - provizorná nadzemní přechod Nátěry kovových potrubí a armatur syntetické na vzduchu schnoucí dražšími barvami (např. Düfa, …) potrubí přes DN 100 do DN 250 mm základní antikorozní | M | 28 | 0 | 0 |  | 21 | 0
|  | 783 |  | Dokončovací práce - nátěry |  |  |  | 0 |  |  | 0
|  | 8 |  | Trubní vedení
67 | CS ÚRS 2014 01 | 899722114 |  | Krytí potrubí z plastů výstražnou fólií z PVC 40 cm Krytí potrubí z plastů výstražnou fólií z PVC šířky 40 cm | M | 75 | 0 | 0 |  | 21 | 0
|  | 8 |  | Trubní vedení |  |  |  | 0 |  |  | 0
|  |  |  | C e l k e m |  |  |  | 0 |  |  | 0
Ostatní ve výkazu nespecifikované práce
Vícepráce
|  |  |  | Vícepráce celkem |  |  |  | 0 |  |  | 0
Méněpráce
|  |  |  | Méněpráce celkem |  |  |  | 0 |  |  | 0
|  |  |  | Celkem |  |  |  | 0 |  |  | 0
|  |  |  | Celkem |  |  |  | 0 |  |  | 0

## SO 531$12
ASPE 9 |  | Firma: AF-CITYPLAN
Příloha k formuláři pro ocenění nabídky
Stavba : |  | I/14 Vrchlabí |  | Rozšíření průmyslové zóny Vrchlabí - jih, regionální infrastruktura, úsek Nerudova - Nádraží
číslo a název SO: |  | SO 531.1 |  | Provizorní přeložka
číslo a název rozpočtu: |  | SO 531.12 |  | Provizorní přeložka - demontáž
Zatřídění JKSO:
Poř. č.pol. | cenová soustava | Kód položky | Varianta položky | Název položky | jednotka | Počet jednotek | CENA |  | Technická specifikace | Sazba | DPH
[7 empty] | jednotková | celkem |  | DPH
1 | 2 | 3 | 4 | 5 | 6 | 7 | 8 | 9 | 10
|  | 1 |  | Zemní práce
2 | CS ÚRS 2014 01 | 119001421 |  | Dočasné zajištění kabelů a kabelových tratí ze 3 volně ložených kabelů Dočasné zajištění podzemního potrubí nebo vedení ve výkopišti ve stavu i poloze , ve kterých byla na začátku zemních prací a to s podepřením, vzepřením nebo vyvěšením, příp. s ochranným bedněním, se zřízením a odstraněním za jišťovací konstrukce, s opotřebením hmot kabelů a kabelových tratí z volně ložených kabelů a to do 3 kabelů | M | 6 | 0 | 0 |  | 21 | 0
3 | CS ÚRS 2014 01 | 130001101 |  | Příplatek za ztížení vykopávky v blízkosti podzemního vedení Příplatek k cenám hloubených vykopávek za ztížení vykopávky v blízkosti podzemního vedení nebo výbušnin pro jakoukoliv třídu horniny | M3 | 4.8 | 0 | 0 |  | 21 | 0
6*0,8*1=4.800 [A]
4 | CS ÚRS 2014 01 | 131303101 |  | Hloubení jam ručním nebo pneum nářadím v soudržných horninách tř. 4 Hloubení zapažených i nezapažených jam ručním nebo pneumatickým nářadím s urovnáním dna do předepsaného profilu a spádu v horninách tř. 4 soudržných | M3 | 90 | 0 | 0 |  | 21 | 0
vozovka a sfalt ( štěrk ) 45*2=90.000 [A]
5 | CS ÚRS 2014 01 | 131303109 |  | Příplatek za lepivost u hloubení jam ručním nebo pneum nářadím v hornině tř. 4 Hloubení zapažených i nezapažených jam ručním nebo pneumatickým nářadím s urovnáním dna do předepsaného profilu a spádu v horninách tř. 4 Příplatek k cenám za lepivost horniny tř. 4 | M3 | 54 | 0 | 0 |  | 21 | 0
90*0,6=54.000 [A]
6 | CS ÚRS 2014 01 | 132301201 |  | Hloubení rýh š do 2000 mm v hornině tř. 4 objemu do 100 m3 Hloubení zapažených i nezapažených rýh šířky přes 600 do 2 000 mm s urovnáním dna do předepsaného profilu a spádu v hornině tř. 4 do 100 m3 | M3 | 74.32 | 0 | 0 |  | 21 | 0
vozovka a sfalt 8*0,8*1,3=8.320 [A] volný terén - trávník 75*0,8*1,1=66.000 [B] Součet
7 | CS ÚRS 2014 01 | 132301209 |  | Příplatek za lepivost k hloubení rýh š do 2000 mm v hornině tř. 4 Hloubení zapažených i nezapažených rýh šířky přes 600 do 2 000 mm s urovnáním dna do předepsaného profilu a spádu v hornině tř. 4 Příplatek k cenám za lepivost horniny tř. 4 | M3 | 44.59 | 0 | 0 |  | 21 | 0
74,32*0,6=44.592 [A]
8 | CS ÚRS 2014 01 | 151101101 |  | Zřízení příložného pažení a rozepření stěn rýh hl do 2 m Zřízení pažení a rozepření stěn rýh pro podzemní vedení pro všechny šířky rýhy příložné pro jakoukoliv mezerovitost, hloubky do 2 m | M2 | 347.8 | 0 | 0 |  | 21 | 0
pažení rýhy (8+75)*1,3*2=215.800 [A] pažení jam 4*1,5*2+(3+2)*2*6*2=132.000 [B] Součet
9 | CS ÚRS 2014 01 | 151101111 |  | Odstranění příložného pažení a rozepření stěn rýh hl do 2 m Odstranění pažení a rozepření stěn rýh pro podzemní vedení s uložením materiálu na vzdálenost do 3 m od kraje výkopu příložné, hloubky do 2 m | M2 | 347.8 | 0 | 0 |  | 21 | 0
10 | CS ÚRS 2014 01 | 161101101 |  | Svislé přemístění výkopku z horniny tř. 1 až 4 hl výkopu do 2,5 m Svislé přemístění výkopku bez naložení do dopravní nádoby avšak s vyprázdněním dopravní nádoby na hromadu nebo do dopravního prostředku z horniny tř. 1 až 4, při hloubce výkopu přes 1 do 2,5 m | M3 | 127.16 | 0 | 0 |  | 21 | 0
90+(66,0+8,32)*0,5=127.160 [A]
11 | CS ÚRS 2014 01 | 162301101 |  | Vodorovné přemístění do 500 m výkopku/sypaniny z horniny tř. 1 až 4 Vodorovné přemístění výkopku nebo sypaniny po suchu na obvyklém dopravním prostředku, bez naložení výkopku, avšak se složením bez rozhrnutí z horniny tř. 1 až 4 na vzdálenost přes 50 do 500 m | M3 | 221.32 | 0 | 0 |  | 21 | 0
na meziskládku a zpět k zásypu 90+74,32+57=221.320 [A]
12 | CS ÚRS 2014 01 | 162701105 |  | Vodorovné přemístění do 10000 m výkopku/sypaniny z horniny tř. 1 až 4 Vodorovné přemístění výkopku nebo sypaniny po suchu na obvyklém dopravním prostředku, bez naložení výkopku, avšak se složením bez rozhrnutí z horniny tř. 1 až 4 na vzdálenost přes 9 000 do 10 000 m | M3 | 107.32 | 0 | 0 |  | 21 | 0
na skládku 90+74,32-57,0=107.320 [A]
13 | CS ÚRS 2014 01 | 162701109 |  | Příplatek k vodorovnému přemístění výkopku/sypaniny z horniny tř. 1 až 4 ZKD 1000 m přes 10000 m Vodorovné přemístění výkopku nebo sypaniny po suchu na obvyklém dopravním prostředku, bez naložení výkopku, avšak se složením bez rozhrnutí z horniny tř. 1 až 4 na vzdálenost Příplatek k ceně za každých dalších i započatých 1 000 m | M3 | 965.88 | 0 | 0 |  | 21 | 0
KROSKOEFICIENT 9*107,32 'Množství přepočtené koeficientem'
14 | CS ÚRS 2014 01 | 167101101 |  | Nakládání výkopku z hornin tř. 1 až 4 do 100 m3 Nakládání, skládání a překládání neulehlého výkopku nebo sypaniny nakládání, množství do 100 m3, z hornin tř. 1 až 4 | M3 | 164.32 | 0 | 0 |  | 21 | 0
z meziskládky k odvozu na zásyp a na skládku 90+74,32=164.320 [A]
15 | CS ÚRS 2014 01 | 171201211 |  | Poplatek za uložení odpadu ze sypaniny na skládce (skládkovné) Uložení sypaniny poplatek za uložení sypaniny na skládce ( skládkovné ) | T | 193.18 | 0 | 0 |  | 21 | 0
107,32*1,8=193.176 [A]
16 | CS ÚRS 2014 01 | 174101101 |  | Zásyp jam, šachet rýh nebo kolem objektů sypaninou se zhutněním Zásyp sypaninou z jakékoliv horniny s uložením výkopku ve vrstvách se zhutněním jam, šachet, rýh nebo kolem objektů v těchto vykopávkách | M3 | 155.32 | 0 | 0 |  | 21 | 0
zásyp výkopkem 57=57.000 [A] zásyp štěrkem 98,32=98.320 [B] Součet
17 | CS ÚRS 2014 01 | 181301102 |  | Rozprostření ornice tl vrstvy do 150 mm pl do 500 m2 v rovině nebo ve svahu do 1:5 Rozprostření a urovnání ornice v rovině nebo ve svahu sklonu do 1:5 při souvislé ploše do 500 m2, tl. vrstvy přes 100 do 150 mm | M2 | 9 | 0 | 0 |  | 21 | 0
75*0,8*0,15=9.000 [A]
40 | CS ÚRS 2014 01 | 583441710 |  | štěrkodrť frakce 0-32 třída C kamenivo přírodní drcené hutné pro stavební účely PDK (drobné, hrubé a štěrkodrť) štěrkodrtě ČSN EN 13043 frakce 0-32 (Spilit) | T | 176.98 | 0 | 0 |  | 21 | 0
zásyp štěrkem 98,32*1,8=176.976 [A]
|  | 1 |  | Zemní práce |  |  |  | 0 |  |  | 0
|  | 18 |  | Zemní práce - povrchové úpravy terénu
1 | CS ÚRS 2014 01 | 005724100 |  | osivo směs travní parková osiva pícnin směsi travní balení obvykle 25 kg parková | KG | 0.9 | 0 | 0 |  | 21 | 0
KROSKOEFICIENT 0,015*60 'Množství přepočtené koeficientem'
18 | CS ÚRS 2014 01 | 181411131 |  | Založení parkového trávníku výsevem plochy do 1000 m2 v rovině a ve svahu do 1:5 Založení trávníku na půdě předem připravené plochy do 1000 m2 výsevem včetně utažení parkového v rovině nebo na svahu do 1:5 | M2 | 60 | 0 | 0 |  | 21 | 0
75*0,8=60.000 [A]
|  | 18 |  | Zemní práce - povrchové úpravy terénu |  |  |  | 0 |  |  | 0
|  | 23-M |  | Montáže potrubí
19 |  | 230050R-032 |  | Demontáž doplňkové konstrukce z profilového materiálu - konzoly a třmeny Doplňkové konstrukce z profilového materiálu demontáž | KPL | 12 | 0 | 0 |  | 21 | 0
20 | CS ÚRS 2014 01 | 230083100 |  | Demontáž potrubí do šrotu do 250 kg D 219 mm, tl 6,3 mm Demontáž ocelového potrubí do šrotu hmotnosti přes 50 do 250 kg připojovací rozměr D 219, tl. 6,3 mm | KUS | 26 | 0 | 0 |  | 21 | 0
(28+11)/1,5 ' včetně likvidace izolace '=26.000 [A]
21 | CS ÚRS 2014 01 | 230083142 |  | Demontáž potrubí do šrotu do 250 kg D 426 mm, tl 8,0 mm Demontáž ocelového potrubí do šrotu hmotnosti přes 50 do 250 kg připojovací rozměr D 426, tl. 8 mm | KUS | 2.67 | 0 | 0 |  | 21 | 0
4/1,5=2.667 [A]
22 |  | 230083R-1001 |  | Demontáž potrubí do šrotu PE 225 Demontáž potrubí do šrotu PE 225 | KUS | 14.4 | 0 | 0 |  | 21 | 0
72/5=14.400 [A]
23 |  | 230083R-101 |  | Demontáž potrubí do šrotu do 250 kg D 219 mm, tl 6,3 mm - příplatek za demontáž na mostě Demontáž potrubí do šrotu do 250 kg D 219 mm, tl 6,3 mm - příplatek za demontáž na mostě | KUS | 18.67 | 0 | 0 |  | 21 | 0
28/1,5 '=18.667 [A]
24 | CS ÚRS 2014 01 | 230200161 |  | Dodatečné osazení trubních dílů přivařovacích DN 200 Dodatečné osazení trubních dílů přivařovacích DN 200 | KUS | 1 | 0 | 0 |  | 21 | 0
propojovací práce - vsazení potrubí DN 200, propojení na přesuvky 1=1.000 [A]
25 | CS ÚRS 2014 01 | 230200162 |  | Dodatečné osazení trubních dílů přivařovacích DN 250 Dodatečné osazení trubních dílů přivařovacích DN 250 | KUS | 1 | 0 | 0 |  | 21 | 0
propojovací práce - vsazení potrubí DN 250, propojení na přesuvky 1=1.000 [A]
26 | CS ÚRS 2014 01 | 230200312 |  | Jednostranné přerušení průtoku plynu za použití balonu potrubí DN do 200 mm Jednostranné přerušení průtoku plynu za použití dvou balonů DN potrubí do 200 mm | KUS | 2 | 0 | 0 |  | 21 | 0
2 ' ocel DN 200 '=2.000 [A]
27 | CS ÚRS 2014 01 | 230200313 |  | Jednostranné přerušení průtoku plynu za použití balonu potrubí DN do 300 mm Jednostranné přerušení průtoku plynu za použití dvou balonů DN potrubí do 300 mm | KUS | 2 | 0 | 0 |  | 21 | 0
2 ' ocel DN 250 '=2.000 [A]
28 | CS ÚRS 2014 01 | 230210013 |  | Oprava opláštění ruční ovinem páskou za studena 2vrstvy Montáž opláštění ruční ovinem páskou za studena 2 vrstvy | M2 | 4 | 0 | 0 |  | 21 | 0
29 |  | 230R-054201 |  | Rozpojení stávajícího plynovodu bez přetlaku plynu DN 200 Rozpojení stávajícího plynovodu bez přetlaku plynu DN 200 | KPL | 8 | 0 | 0 |  | 21 | 0
30 |  | 230R-0542011 |  | Rozpojení stávajícího plynovodu bez přetlaku plynu PE 225 Rozpojení stávajícího plynovodu bez přetlaku plynu PE 225 | KPL | 12 | 0 | 0 |  | 21 | 0
31 |  | 230R-054301 |  | Rozpojení stávajícího plynovodu bez přetlaku plynu DN 250 Rozpojení stávajícího plynovodu bez přetlaku plynu DN 250 | KPL | 2 | 0 | 0 |  | 21 | 0
32 |  | 230R1234 |  | Výchozí revize NTL plynovodu Výchozí revize NTL plynovodu | KUS | 1 | 0 | 0 |  | 21 | 0
33 |  | 230R1243 |  | Dodávka a montáž ochozu 3 x PE 63 Dodávka a montáž ochozu 3 x PE 63 | KPL | 2 | 0 | 0 |  | 21 | 0
2 ' kpl obsahuje :=2.000 [A] ' dodávka a montáž 6 x balonovacích hrdel ' ' 6 x navrtání a osazení 6 x uzávěrů ' ' dodávka a montáž propojovacího potrubí ochozu 3x 10m PE dn 63 ' ' demontáž ochozu a zaslepení hrdel'
34 |  | 230R1244 |  | Spoluúčast RWE Distribučních služeb s.r.o. při propojích Spoluúčast RWE Distribučních služeb s.r.o. při propojích | KPL | 1 | 0 | 0 |  | 21 | 0
35 |  | 286141R-0314 |  | TR.OC.POD.SV.L , 235 NB nebo L 245 NB-PE+.IZ. PN=<16;219,1x6,3 TR.OC.POD.SV.L , 235 NB nebo L 245 NB-PE+.IZ. PN=<16;219,1x6,3 | M | 2 | 0 | 0 |  | 21 | 0
36 |  | 286141R-03140 |  | TR.OC.POD.SV.L , 235 NB nebo L 245 NB-PE+.IZ. PN=<16; 273,0x6,1 TR.OC.POD.SV.L , 235 NB nebo L 245 NB-PE+.IZ. PN=<16; 273,0x6,1 | M | 2 | 0 | 0 |  | 21 | 0
37 |  | 286316R-033694 |  | PŘESUVKA např. SCHUCK SMU PN 16 DN 200/219,1 TRUBKY, HADICE A KOMPLETAČNÍ PRVKY PRO SYSTÉMY Z PLASTŮ PŘESUVKA SCHUCK SMU PN 16 DN 200/219,1 | KS | 2 | 0 | 0 |  | 21 | 0
38 |  | 286316R-033695 |  | PŘESUVKA např. SCHUCK SMU PN 16 DN 250/273 PŘESUVKA např. SCHUCK SMU PN 16 DN 250/273 | KS | 2 | 0 | 0 |  | 21 | 0
39 |  | 286316R-0523 |  | např. SERVIWRAP R30A 50 X 15 000 např. SERVIWRAP R30A 50 X 15 000 | KS | 20 | 0 | 0 |  | 21 | 0
|  | 23-M |  | Montáže potrubí |  |  |  | 0 |  |  | 0
|  | 8 |  | Trubní vedení
41 | CS ÚRS 2014 01 | 899722114 |  | Krytí potrubí z plastů výstražnou fólií z PVC 40 cm Krytí potrubí z plastů výstražnou fólií z PVC šířky 40 cm | M | 18 | 0 | 0 |  | 21 | 0
|  | 8 |  | Trubní vedení |  |  |  | 0 |  |  | 0
|  | 998 |  | Přesun hmot
42 | CS ÚRS 2014 01 | 998225111 |  | Přesun hmot pro pozemní komunikace s krytem z kamene, monolitickým betonovým nebo živičným Přesun hmot pro komunikace s krytem z kameniva, monolitickým betonovým nebo živičným dopravní vzdálenost do 200 m jakékoliv délky objektu | T | 177.5 | 0 | 0 |  | 21 | 0
|  | 998 |  | Přesun hmot |  |  |  | 0 |  |  | 0
|  |  |  | C e l k e m |  |  |  | 0 |  |  | 0
Ostatní ve výkazu nespecifikované práce
Vícepráce
|  |  |  | Vícepráce celkem |  |  |  | 0 |  |  | 0
Méněpráce
|  |  |  | Méněpráce celkem |  |  |  | 0 |  |  | 0
|  |  |  | Celkem |  |  |  | 0 |  |  | 0
|  |  |  | Celkem |  |  |  | 0 |  |  | 0

## SO 531$21
ASPE 9 |  | Firma: AF-CITYPLAN
Příloha k formuláři pro ocenění nabídky
Stavba : |  | I/14 Vrchlabí |  | Rozšíření průmyslové zóny Vrchlabí - jih, regionální infrastruktura, úsek Nerudova - Nádraží
číslo a název SO: |  | SO 531.2 |  | Definitivní přeložka
číslo a název rozpočtu: |  | SO 531.21 |  | Definitivní přeložka
Zatřídění JKSO:
Poř. č.pol. | cenová soustava | Kód položky | Varianta položky | Název položky | jednotka | Počet jednotek | CENA |  | Technická specifikace | Sazba | DPH
[7 empty] | jednotková | celkem |  | DPH
1 | 2 | 3 | 4 | 5 | 6 | 7 | 8 | 9 | 10
|  | 1 |  | Zemní práce
1 | CS ÚRS 2014 01 | 119001401 |  | Dočasné zajištění potrubí ocelového nebo litinového DN do 200 Dočasné zajištění podzemního potrubí nebo vedení ve výkopišti ve stavu i poloze , ve kterých byla na začátku zemních prací a to s podepřením, vzepřením nebo vyvěšením, příp. s ochranným bedněním, se zřízením a odstraněním za jišťovací konstrukce, s opotřebením hmot potrubí ocelového nebo litinového, jmenovité světlosti DN do 200 | M | 3 | 0 | 0 |  | 21 | 0
2 | CS ÚRS 2014 01 | 119001411 |  | Dočasné zajištění potrubí betonového, ŽB nebo kameninového DN do 200 Dočasné zajištění podzemního potrubí nebo vedení ve výkopišti ve stavu i poloze , ve kterých byla na začátku zemních prací a to s podepřením, vzepřením nebo vyvěšením, příp. s ochranným bedněním, se zřízením a odstraněním za jišťovací konstrukce, s opotřebením hmot potrubí betonového, kameninového nebo železobetonového, světlosti DN do 200 | M | 2 | 0 | 0 |  | 21 | 0
3 | CS ÚRS 2014 01 | 119001421 |  | Dočasné zajištění kabelů a kabelových tratí ze 3 volně ložených kabelů Dočasné zajištění podzemního potrubí nebo vedení ve výkopišti ve stavu i poloze , ve kterých byla na začátku zemních prací a to s podepřením, vzepřením nebo vyvěšením, příp. s ochranným bedněním, se zřízením a odstraněním za jišťovací konstrukce, s opotřebením hmot kabelů a kabelových tratí z volně ložených kabelů a to do 3 kabelů | M | 8 | 0 | 0 |  | 21 | 0
4 | CS ÚRS 2014 01 | 130001101 |  | Příplatek za ztížení vykopávky v blízkosti podzemního vedení Příplatek k cenám hloubených vykopávek za ztížení vykopávky v blízkosti podzemního vedení nebo výbušnin pro jakoukoliv třídu horniny | M3 | 10.4 | 0 | 0 |  | 21 | 0
(8+3+2)*0,8*1=10.400 [A]
5 | CS ÚRS 2014 01 | 131303101 |  | Hloubení jam ručním nebo pneum nářadím v soudržných horninách tř. 4 Hloubení zapažených i nezapažených jam ručním nebo pneumatickým nářadím s urovnáním dna do předepsaného profilu a spádu v horninách tř. 4 soudržných | M3 | 87 | 0 | 0 |  | 21 | 0
vozovka a sfalt 6*1,5*1,5*2,32=31.320 [A] 4*3*2*2,32=55.680 [B] Součet
6 | CS ÚRS 2014 01 | 131303109 |  | Příplatek za lepivost u hloubení jam ručním nebo pneum nářadím v hornině tř. 4 Hloubení zapažených i nezapažených jam ručním nebo pneumatickým nářadím s urovnáním dna do předepsaného profilu a spádu v horninách tř. 4 Příplatek k cenám za lepivost horniny tř. 4 | M3 | 52.2 | 0 | 0 |  | 21 | 0
87*0,6=52.200 [A]
7 | CS ÚRS 2014 01 | 132301201 |  | Hloubení rýh š do 2000 mm v hornině tř. 4 objemu do 100 m3 Hloubení zapažených i nezapažených rýh šířky přes 600 do 2 000 mm s urovnáním dna do předepsaného profilu a spádu v hornině tř. 4 do 100 m3 | M3 | 72.73 | 0 | 0 |  | 21 | 0
vozovka a sfalt 14*0,8*1,22=13.664 [A] 52*0,8*1,42=59.072 [B] Součet
8 | CS ÚRS 2014 01 | 132301209 |  | Příplatek za lepivost k hloubení rýh š do 2000 mm v hornině tř. 4 Hloubení zapažených i nezapažených rýh šířky přes 600 do 2 000 mm s urovnáním dna do předepsaného profilu a spádu v hornině tř. 4 Příplatek k cenám za lepivost horniny tř. 4 | M3 | 43.64 | 0 | 0 |  | 21 | 0
72,73*0,6=43.638 [A]
9 | CS ÚRS 2014 01 | 151101101 |  | Zřízení příložného pažení a rozepření stěn rýh hl do 2 m Zřízení pažení a rozepření stěn rýh pro podzemní vedení pro všechny šířky rýhy příložné pro jakoukoliv mezerovitost, hloubky do 2 m | M2 | 395.6 | 0 | 0 |  | 21 | 0
pažení rýhy 14*2*1,4+52*2*1,6=205.600 [A] pažení jam 1,5*2,5*4*6+(3*2+2*2)*4*2,5=190.000 [B] Součet
10 | CS ÚRS 2014 01 | 151101111 |  | Odstranění příložného pažení a rozepření stěn rýh hl do 2 m Odstranění pažení a rozepření stěn rýh pro podzemní vedení s uložením materiálu na vzdálenost do 3 m od kraje výkopu příložné, hloubky do 2 m | M2 | 395.6 | 0 | 0 |  | 21 | 0
11 | CS ÚRS 2014 01 | 161101101 |  | Svislé přemístění výkopku z horniny tř. 1 až 4 hl výkopu do 2,5 m Svislé přemístění výkopku bez naložení do dopravní nádoby avšak s vyprázdněním dopravní nádoby na hromadu nebo do dopravního prostředku z horniny tř. 1 až 4, při hloubce výkopu přes 1 do 2,5 m | M3 | 123.37 | 0 | 0 |  | 21 | 0
87+72,73*0,5=123.365 [A]
12 | CS ÚRS 2014 01 | 162301101 |  | Vodorovné přemístění do 500 m výkopku/sypaniny z horniny tř. 1 až 4 Vodorovné přemístění výkopku nebo sypaniny po suchu na obvyklém dopravním prostředku, bez naložení výkopku, avšak se složením bez rozhrnutí z horniny tř. 1 až 4 na vzdálenost přes 50 do 500 m | M3 | 159.73 | 0 | 0 |  | 21 | 0
na meziskládku 159,73=159.730 [A]
13 | CS ÚRS 2014 01 | 162701105 |  | Vodorovné přemístění do 10000 m výkopku/sypaniny z horniny tř. 1 až 4 Vodorovné přemístění výkopku nebo sypaniny po suchu na obvyklém dopravním prostředku, bez naložení výkopku, avšak se složením bez rozhrnutí z horniny tř. 1 až 4 na vzdálenost přes 9 000 do 10 000 m | M3 | 159.73 | 0 | 0 |  | 21 | 0
na skládku 159,73=159.730 [A]
14 | CS ÚRS 2014 01 | 162701109 |  | Příplatek k vodorovnému přemístění výkopku/sypaniny z horniny tř. 1 až 4 ZKD 1000 m přes 10000 m Vodorovné přemístění výkopku nebo sypaniny po suchu na obvyklém dopravním prostředku, bez naložení výkopku, avšak se složením bez rozhrnutí z horniny tř. 1 až 4 na vzdálenost Příplatek k ceně za každých dalších i započatých 1 000 m | M3 | 1437.57 | 0 | 0 |  | 21 | 0
KROSKOEFICIENT 9*159,73 'Množství přepočtené koeficientem'
15 | CS ÚRS 2014 01 | 167101101 |  | Nakládání výkopku z hornin tř. 1 až 4 do 100 m3 Nakládání, skládání a překládání neulehlého výkopku nebo sypaniny nakládání, množství do 100 m3, z hornin tř. 1 až 4 | M3 | 159.73 | 0 | 0 |  | 21 | 0
z meziskládky k odvozu na skládku 159,73=159.730 [A]
16 | CS ÚRS 2014 01 | 171201211 |  | Poplatek za uložení odpadu ze sypaniny na skládce (skládkovné) Uložení sypaniny poplatek za uložení sypaniny na skládce ( skládkovné ) | T | 287.51 | 0 | 0 |  | 21 | 0
159,73*1,8=287.514 [A]
17 | CS ÚRS 2014 01 | 174101101 |  | Zásyp jam, šachet rýh nebo kolem objektů sypaninou se zhutněním Zásyp sypaninou z jakékoliv horniny s uložením výkopku ve vrstvách se zhutněním jam, šachet, rýh nebo kolem objektů v těchto vykopávkách | M3 | 105.55 | 0 | 0 |  | 21 | 0
zásyp štěrkem 159,73-54,18=105.550 [A]
19 | CS ÚRS 2014 01 | 175101101 |  | Obsypání potrubí bez prohození sypaniny z hornin tř. 1 až 4 uloženým do 3 m od kraje výkopu Obsypání potrubí sypaninou z vhodných hornin tř. 1 až 4 nebo materiálem připraveným podél výkopu ve vzdálenosti do 3 m od jeho kraje, pro jakoukoliv hloubku výkopu a míru zhutnění bez prohození sypaniny | M3 | 54.18 | 0 | 0 |  | 21 | 0
vozovka a sfalt (14*0,8+52*0,8+6*1,5*1,5+4*3*2)*0,6=54.180 [A]
74 | CS ÚRS 2014 01 | 583373100 |  | štěrkopísek frakce 0-4 třída B kamenivo přírodní těžené pro stavební účely PTK (drobné, hrubé, štěrkopísky) štěrkopísky ČSN 72 1511-2 frakce 0-4 Horní Řasnice | T | 97.52 | 0 | 0 |  | 21 | 0
KROSKOEFICIENT 1,8*54,18 'Množství přepočtené koeficientem'
75 | CS ÚRS 2014 01 | 583441710 |  | štěrkodrť frakce 0-32 třída C kamenivo přírodní drcené hutné pro stavební účely PDK (drobné, hrubé a štěrkodrť) štěrkodrtě ČSN EN 13043 frakce 0-32 (Spilit) | T | 189.99 | 0 | 0 |  | 21 | 0
zásyp štěrkem 105,55*1,8=189.990 [A]
79 |  | R-022 |  | Poplatek za vytýčení sítí poplatek za vytýčení sítí | SOUB | 4 | 0 | 0 |  | 21 | 0
|  | 1 |  | Zemní práce |  |  |  | 0 |  |  | 0
|  | 21-M |  | Elektromontáže
20 | CS ÚRS 2014 01 | 210800525 |  | Montáž měděných vodičů CY, HO5V, HO7V, NYY, YY 2,5 mm2 uložených volně Montáž izolovaných vodičů měděných do 1 kV uložených volně CY, HO5V, HO7V, NYY, YY, průřezu žíly 2,5 mm2 | M | 80 | 0 | 0 |  | 21 | 0
21 |  | 210800R-525 |  | Propojení signalizačního vodiče Propojení signalizačního vodiče | KPL | 6 | 0 | 0 |  | 21 | 0
22 |  | 210800R-526 |  | Vývod SV do zásuvky - vodič v ochranném potrubí DN 25 - 2,5 m Propojení signalizačního vodiče | KPL | 2 | 0 | 0 |  | 21 | 0
71 |  | 341413035 |  | vodič silový s Cu jádrem CYY 2,5 mm2 vodič silový s Cu jádrem CYY 2,5 mm2 | M | 80 | 0 | 0 |  | 21 | 0
|  | 21-M |  | Elektromontáže |  |  |  | 0 |  |  | 0
|  | 22-M |  | Montáže oznam. a zabezp. zařízení
23 |  | 220730R-302 |  | Uzemňovací soustava s bleskojistkou ocelového potrubí včetně revize Uzemňovací soustava s bleskojistkou ocelového potrubí včetně revize | KPL | 2 | 0 | 0 |  | 21 | 0
|  | 22-M |  | Montáže oznam. a zabezp. zařízení |  |  |  | 0 |  |  | 0
|  | 23-M |  | Montáže potrubí
18 |  | 1750000000011 |  | POKLOP ULIČNÍ ŠOUP. DN PLYN POKLOP ULIČNÍ ŠOUP. DN PLYN | KUS | 2 | 0 | 0 |  | 21 | 0
24 | CS ÚRS 2014 01 | 230022048 |  | Montáž trubní díly přivařovací tř.11-13 do 3 kg D 76 mm tl 3,6 mm Montáž trubních dílů přivařovacích hmotnosti přes 1 do 3 kg tř. 11 až 13 D 76 mm, tl. 3,6 mm | KUS | 8 | 0 | 0 |  | 21 | 0
4*2 ' balonovací ocel hrdla '=8.000 [A]
25 | CS ÚRS 2014 01 | 230024122 |  | Montáž trubní díly přivařovací tř.11-13 do 50 kg D 324 mm tl 7,0 mm Montáž trubních dílů přivařovacích hmotnosti přes 10 do 50 kg tř. 11 až 13 D 324 mm, tl. 7 mm | KUS | 11 | 0 | 0 |  | 21 | 0
3+4+4=11.000 [A]
26 | CS ÚRS 2014 01 | 230032035 |  | Montáž přírubových spojů do PN 16 DN 300 Montáž přírubových spojů do PN 16 DN 300 | KUS | 4 | 0 | 0 |  | 21 | 0
27 |  | 230050R-031 |  | Montáž a zhotovení doplňkové konstrukce z profilového materiálu - konzoly a třmeny žárově pozinkovány Doplňkové konstrukce z profilového materiálu zhotovení a montáž | KPL | 15 | 0 | 0 |  | 21 | 0
28 | CS ÚRS 2014 01 | 230083112 |  | Demontáž potrubí do šrotu do 250 kg D 273 mm, tl 7,0 mm Demontáž ocelového potrubí do šrotu hmotnosti přes 50 do 250 kg připojovací rozměr D 273, tl. 7,0 mm | KUS | 1 | 0 | 0 |  | 21 | 0
29 | CS ÚRS 2014 01 | 230083121 |  | Demontáž potrubí do šrotu do 250 kg D 324 mm, tl 7,0 mm Demontáž ocelového potrubí do šrotu hmotnosti přes 50 do 250 kg připojovací rozměr D 324, tl. 7,0 mm | KUS | 1 | 0 | 0 |  | 21 | 0
30 | CS ÚRS 2014 01 | 230083132 |  | Demontáž potrubí do šrotu do 250 kg D 377 mm, tl 7,0 mm Demontáž ocelového potrubí do šrotu hmotnosti přes 50 do 250 kg připojovací rozměr D 377, tl. 7 mm | KUS | 2 | 0 | 0 |  | 21 | 0
31 | CS ÚRS 2014 01 | 230181156 |  | Montáž potrubí plastového svařovaného na tupo nebo elektrospojkou D 315 mm, tl 17,9 mm Montáž potrubí PE průměru přes 110 mm D 315, tl. 17,9 mm | M | 66 | 0 | 0 |  | 21 | 0
32 | CS ÚRS 2014 01 | 230181442 |  | Montáž trubního dílu PE potrubí svařovaného na tupo nebo elektrospojkou D 315 mm, tl 17,9 mm Montáž trubních dílů PE průměru přes 110 mm svařované na tupo nebo elektrospojkou D 315, tl. 17,9 mm | KUS | 8 | 0 | 0 |  | 21 | 0
8=8.000 [A]
33 | CS ÚRS 2014 01 | 230200123 |  | Nasunutí potrubní sekce do ocelové chráničky DN 300 Nasunutí potrubní sekce do ocelové chráničky jmenovitá světlost nasouvaného potrubí DN 300 | M | 27.5 | 0 | 0 |  | 21 | 0
34 | CS ÚRS 2014 01 | 230200163 |  | Dodatečné osazení trubních dílů přivařovacích DN 300 Dodatečné osazení trubních dílů přivařovacích DN 300 | KUS | 1 | 0 | 0 |  | 21 | 0
propojovací práce - vsazení T kusu potrubí PE dn315/315, 2xpřechodky PE315/300, 1xredukce DN300/250, propojení na přesuvky 1xDN 300 a 1xDN250 1=1.000 [A]
35 | CS ÚRS 2014 01 | 230200164 |  | Dodatečné osazení trubních dílů přivařovacích DN 350 Dodatečné osazení trubních dílů přivařovacích DN 350 | KUS | 1 | 0 | 0 |  | 21 | 0
propojovací práce - vsazení T kusu potrubí PE dn315/315, 2xpřechodky a 2xocel redukce DN300/350, propojení na přesuvky 2xDN 350 1=1.000 [A]
36 | CS ÚRS 2014 01 | 230200313 |  | Jednostranné přerušení průtoku plynu za použití balonu potrubí DN do 300 mm Jednostranné přerušení průtoku plynu za použití dvou balonů DN potrubí do 300 mm | KUS | 2 | 0 | 0 |  | 21 | 0
1 ' ocel DN 250 '=1.000 [A] 1 ' ocel DN 300 '=1.000 [B] Součet
37 | CS ÚRS 2014 01 | 230200314 |  | Jednostranné přerušení průtoku plynu za použití balonu potrubí DN do 350 mm Jednostranné přerušení průtoku plynu za použití dvou balonů DN potrubí do 350 mm | KUS | 2 | 0 | 0 |  | 21 | 0
2 ' ocel DN 350 '=2.000 [A]
38 | CS ÚRS 2014 01 | 230201043 |  | Montáž plynovodů D 324,6 mm, tl 7,0 mm Montáž plynovodů D do 324,6 tl. do 7 mm | M | 70 | 0 | 0 |  | 21 | 0
7+63=70.000 [A]
39 | CS ÚRS 2014 01 | 230201056 |  | Montáž plynovodů D 426 mm, tl 8,0 mm Montáž plynovodů D do 426 tl. do 8 mm | M | 27.5 | 0 | 0 |  | 21 | 0
ochranné potrubí 27,5=27.500 [A]
40 |  | 2302010R-43 |  | Montáž plynovodů D 324,6 mm, tl 7,0 mm - příplatek za montáž na mostní konstrukci Montáž plynovodů D 324,6 mm, tl 7,0 mm - příplatek za montáž na mostní konstrukci | M | 63 | 0 | 0 |  | 21 | 0
41 | CS ÚRS 2014 01 | 230210013 |  | Oprava opláštění ruční ovinem páskou za studena 2vrstvy Montáž opláštění ruční ovinem páskou za studena 2 vrstvy | M2 | 8 | 0 | 0 |  | 21 | 0
42 | CS ÚRS 2014 01 | 230220001 |  | Montáž zemní soupravy pro šoupátka ON 13 6580 Montáž příslušenství plynovodů zemní soupravy pro šoupátka | KUS | 2 | 0 | 0 |  | 21 | 0
43 | CS ÚRS 2014 01 | 230220006 |  | Montáž litinového poklopu Montáž příslušenství plynovodů poklopu litinového | KUS | 2 | 0 | 0 |  | 21 | 0
44 | CS ÚRS 2014 01 | 230230023 |  | Hlavní tlaková zkouška vzduchem 0,6 MPa DN 300 Tlakové zkoušky hlavní vzduchem 0,6 MPa DN 300 | M | 139 | 0 | 0 |  | 21 | 0
45 | CS ÚRS 2014 01 | 230230078 |  | Čištění potrubí PN 38 6416 DN 300 Čištění potrubí DN 300 | M | 139 | 0 | 0 |  | 21 | 0
46 |  | 230R-054301 |  | Rozpojení stávajícího plynovodu bez přetlaku plynu DN 250 Rozpojení stávajícího plynovodu bez přetlaku plynu DN 250 | KPL | 1 | 0 | 0 |  | 21 | 0
47 |  | 230R-054401 |  | Rozpojení stávajícího plynovodu bez přetlaku plynu DN 300 Rozpojení stávajícího plynovodu bez přetlaku plynu DN 300 | KPL | 1 | 0 | 0 |  | 21 | 0
48 |  | 230R-054501 |  | Rozpojení stávajícího plynovodu bez přetlaku plynu DN 350 Rozpojení stávajícího plynovodu bez přetlaku plynu DN 350 | KPL | 2 | 0 | 0 |  | 21 | 0
49 |  | 230R1234 |  | Výchozí revize NTL plynovodu Výchozí revize NTL plynovodu | KUS | 1 | 0 | 0 |  | 21 | 0
50 |  | 230R1243 |  | Dodávka a montáž ochozu 3 x PE 63 Dodávka a montáž ochozu 3 x PE 63 | KPL | 2 | 0 | 0 |  | 21 | 0
2 ' kpl obsahuje :=2.000 [A] ' dodávka a montáž 6 x balonovacích hrdel ' ' 6 x navrtání a osazení 6 x uzávěrů ' ' dodávka a montáž propojovacího potrubí ochozu 3x 10m PE dn 63 ' ' demontáž ochozu a zaslepení hrdel'
51 |  | 230R1244 |  | Spoluúčast RWE Distribučních služeb s.r.o. při propojích Spoluúčast RWE Distribučních služeb s.r.o. při propojích | KPL | 1 | 0 | 0 |  | 21 | 0
52 |  | 286141R-03141 |  | TR.OC.POD.SV.L , 235 NB nebo L 245 NB-PE+.IZ. PN=<16;323,9x7,1 TR.OC.POD.SV.L , 235 NB nebo L 245 NB-PE+.IZ. PN=<16;323,9x7,1 | M | 7 | 0 | 0 |  | 21 | 0
53 |  | 286141R-031411 |  | TR.OC.POD.SV.L , 235 NB nebo L 245 NB- bez izolace. PN=<16;323,9x7,1 - žárově pozinkováno + oprava spojů ž.p. TR.OC.POD.SV.L , 235 NB nebo L 245 NB- bez izolace. PN=<16;323,9x7,1 - žárově pozinkováno + oprava spojů ž.p. | M | 63 | 0 | 0 |  | 21 | 0
54 |  | 286141R-03143 |  | TR.OC.POD.SV.L , 235 NB nebo L 245 NB-PE+.IZ. PN=<16;426,9x8 TR.OC.POD.SV.L , 235 NB nebo L 245 NB-PE+.IZ. PN=<16;426,9x8 | M | 27.5 | 0 | 0 |  | 21 | 0
55 |  | 286316R-0326 |  | KOLENO VAR.90 ST. PR. 323,9X7,1 - žárově pozinkované + oprava spojů ž.p. KOLENO VAR.90 ST. PR. 323,9X7,1 | KS | 2 | 0 | 0 |  | 21 | 0
56 |  | 286316R-03260 |  | KOLENO VAR.90 ST. PR. 323,9X7,1 KOLENO VAR.90 ST. PR. 323,9X7,1 | KS | 2 | 0 | 0 |  | 21 | 0
57 |  | 286316R-033602 |  | PŘECH.(RED.),PN>16;323,9x7,1-273,0x7 PŘECH.(RED.),PN>16;323,9x7,1-273,0x7 | KS | 1 | 0 | 0 |  | 21 | 0
58 |  | 286316R-03361 |  | PŘECH.(RED.),PN>16;323,9x7,1-355,6x7 PŘECH.(RED.),PN>16;323,9x7,1-355,6x7 | KS | 2 | 0 | 0 |  | 21 | 0
59 |  | 286316R-033695 |  | PŘESUVKA např. SCHUCK SMU PN 16 DN 250/273 | KS | 1 | 0 | 0 |  | 21 | 0
60 |  | 286316R-033696 |  | PŘESUVKA např. SCHUCK SMU PN 16 DN 300/323,9 | KS | 1 | 0 | 0 |  | 21 | 0
61 |  | 286316R-033697 |  | PŘESUVKA např. SCHUCK SMU PN 16 DN 350/355,6 | KS | 2 | 0 | 0 |  | 21 | 0
62 |  | 286316R-03501 |  | BALONOVACÍ HRDLA PRO OCEL POTRUBÍ FH (bez radiusu) PN16 BALONOVACÍ HRDLA PRO OCEL POTRUBÍ FH (bez radiusu) PN16 | KS | 4 | 0 | 0 |  | 21 | 0
63 |  | 286316R-03503 |  | BALONOVACÍ HRDLA PRO OCEL POTRUBÍ FH ( DN 200 - 300 ) PN16 BALONOVACÍ HRDLA PRO OCEL POTRUBÍ FH ( DN 200 - 300 ) PN16 | KS | 4 | 0 | 0 |  | 21 | 0
4=4.000 [A]
64 |  | 286316R-0515 |  | PŘÍRUBA S KRKEM PN 16 DN 300 PŘÍRUBA S KRKEM PN 16 DN 300 | KS | 4 | 0 | 0 |  | 21 | 0
65 |  | 286316R-0523 |  | např. SERVIWRAP R30A 50 X 15 000 | KS | 52 | 0 | 0 |  | 21 | 0
66 |  | 286316R-0581 |  | manžety na chráničky 324x426 manžety na chráničky 324x426 | KS | 12 | 0 | 0 |  | 21 | 0
67 |  | 286422R-0436 |  | PŘECH.ZEM.PE-OCEL,SDR17,6(17)dn315-DN300-standard (obj. č.100227) PŘECH.ZEM.PE-OCEL,SDR17,6(17)dn315-DN300-standard (obj. č.100227) | KS | 6 | 0 | 0 |  | 21 | 0
68 |  | 286R-0019 |  | trubka PE100, SDR 17,6(17), dn 315-tyč trubka PE100, SDR 17,6(17), dn 315-tyč | M | 66 | 0 | 0 |  | 21 | 0
69 |  | 286R-0095 |  | PE elektrospojka,SDR17-dn315 PE elektrospojka,SDR17-dn315 | KS | 12 | 0 | 0 |  | 21 | 0
70 |  | 286R-0243 |  | PE Tkus90°-na tupo,SDR17,6(17)-dn315 PE Tkus90°-na tupo,SDR17,6(17)-dn315 | KS | 2 | 0 | 0 |  | 21 | 0
72 |  | 348100000000 |  | PODKLAD. DESKA UNI PODKLADOVÁ DESKA UNIVERZÁLNÍ ŠOUPÁTKOVÁ | KUS | 2 | 0 | 0 |  | 21 | 0
73 |  | 400230000010 |  | ŠOUPĚ E2 PŘÍRUBOVÉ KRÁTKÉ DN 300 - plynové ŠOUPĚ E2 PŘÍRUBOVÉ KRÁTKÉ DN 300 | KUS | 2 | 0 | 0 |  | 21 | 0
77 |  | 950230000003 |  | SOUPRAVA ZEMNÍ TELESKOPICKÁ-1,2 -1,3 ZEMNÍ SOUPRAVY ŠOUPÁTKOVÉ TELESKOPICKÉ 300 (1,2-1,3m) | KUS | 2 | 0 | 0 |  | 21 | 0
|  | 23-M |  | Montáže potrubí |  |  |  | 0 |  |  | 0
|  | 8 |  | Trubní vedení
76 | CS ÚRS 2014 01 | 899722114 |  | Krytí potrubí z plastů výstražnou fólií z PVC 40 cm Krytí potrubí z plastů výstražnou fólií z PVC šířky 40 cm | M | 70 | 0 | 0 |  | 21 | 0
|  | 8 |  | Trubní vedení |  |  |  | 0 |  |  | 0
|  | 998 |  | Přesun hmot
78 | CS ÚRS 2014 01 | 998225111 |  | Přesun hmot pro pozemní komunikace s krytem z kamene, monolitickým betonovým nebo živičným Přesun hmot pro komunikace s krytem z kameniva, monolitickým betonovým nebo živičným dopravní vzdálenost do 200 m jakékoliv délky objektu | T | 288.19 | 0 | 0 |  | 21 | 0
|  | 998 |  | Přesun hmot |  |  |  | 0 |  |  | 0
|  |  |  | C e l k e m |  |  |  | 0 |  |  | 0
Ostatní ve výkazu nespecifikované práce
Vícepráce
|  |  |  | Vícepráce celkem |  |  |  | 0 |  |  | 0
Méněpráce
|  |  |  | Méněpráce celkem |  |  |  | 0 |  |  | 0
|  |  |  | Celkem |  |  |  | 0 |  |  | 0
|  |  |  | Celkem |  |  |  | 0 |  |  | 0

## SO 901
ASPE 9 |  | Firma: AF-CITYPLAN
Příloha k formuláři pro ocenění nabídky
Stavba : |  | I/14 Vrchlabí |  | Rozšíření průmyslové zóny Vrchlabí - jih, regionální infrastruktura, úsek Nerudova - Nádraží
číslo a název SO: |  | SO 901 |  | Bytový dům určený k demolici
číslo a název rozpočtu: |  | SO 901 |  | Bytový dům určený k demolici
Zatřídění JKSO:
Poř. č.pol. | cenová soustava | Kód položky | Varianta položky | Název položky | jednotka | Počet jednotek | CENA |  | Technická specifikace | Sazba | DPH
[7 empty] | jednotková | celkem |  | DPH
1 | 2 | 3 | 4 | 5 | 6 | 7 | 8 | 9 | 10
|  | 0 |  | Všeobecné konstrukce a práce
1 | 2013_OTSKP | 03100 |  | ZAŘÍZENÍ STAVENIŠTĚ - ZŘÍZENÍ, PROVOZ, DEMONTÁŽ vč. oplocení | KPL | 1 | 0 | 0 | zahrnuje objednatelem povolené náklady na pořízení (event. pronájem), provozování, udržování a likvidaci zhotovitelova zařízení | 21 | 0
|  | 0 |  | Všeobecné konstrukce a práce |  |  |  | 0 |  |  | 0
|  | 9 |  | Ostatní konstrukce a práce
2 | 2013_OTSKP | 981168 |  | DEMOLICE BUDOV DŘEVĚNÝCH S ODVOZEM DO 20KM | M3OP | 230 | 0 | 0 | - položka zahrnuje veškerou manipulaci s vybouranou sutí a hmotami včetně uložení na skládku. Nezahrnuje poplatek za skládku, který se vykazuje v položce 0141** (s výjimkou malého množství bouraného materiálu, kde je možné poplatek zahrnout do jednotkové ceny bourání – tento fakt musí být uveden v doplňujícím textu k položce) - položka zahrnuje veškeré další práce plynoucí z technologického předpisu a z platných předpisů - rozpojení zdiva na suť schopnou odvozu na skládku - kropení a vytváření vodní clony - bezpečnostní opatření, vyplývající z předpisů o bezpečnosti práce - podpěrné konstrukce jakékoli výšky - úpravu pláně po demolici s návazností na přilehlý terén - odpojení od sousedních nedemolovaných objektů - jakékoli lešení a práce bez pevné pracovní podlahy - naložení, dopravu a složení suti - ochranná ohrazení a sítě - ochranná zařízení proti poškození okolních objektů - eventuelní nutnou asistenci požárních či bezpečnostních sborů | 21 | 0
3 | 2013_OTSKP | 981438 |  | DEMOLICE BUDOV CIHEL S PODÍLEM KONST PŘES 30%, ODVOZ DO 20KM | M3OP | 2363 | 0 | 0 | - položka zahrnuje veškerou manipulaci s vybouranou sutí a hmotami včetně uložení na skládku. Nezahrnuje poplatek za skládku, který se vykazuje v položce 0141** (s výjimkou malého množství bouraného materiálu, kde je možné poplatek zahrnout do jednotkové ceny bourání – tento fakt musí být uveden v doplňujícím textu k položce) - položka zahrnuje veškeré další práce plynoucí z technologického předpisu a z platných předpisů - rozpojení zdiva na suť schopnou odvozu na skládku - kropení a vytváření vodní clony - bezpečnostní opatření, vyplývající z předpisů o bezpečnosti práce - podpěrné konstrukce jakékoli výšky - úpravu pláně po demolici s návazností na přilehlý terén - odpojení od sousedních nedemolovaných objektů - jakékoli lešení a práce bez pevné pracovní podlahy - naložení, dopravu a složení suti - ochranná ohrazení a sítě - ochranná zařízení proti poškození okolních objektů - eventuelní nutnou asistenci požárních či bezpečnostních sborů | 21 | 0
|  | 9 |  | Ostatní konstrukce a práce |  |  |  | 0 |  |  | 0
|  |  |  | C e l k e m |  |  |  | 0 |  |  | 0
Ostatní ve výkazu nespecifikované práce
Vícepráce
|  |  |  | Vícepráce celkem |  |  |  | 0 |  |  | 0
Méněpráce
|  |  |  | Méněpráce celkem |  |  |  | 0 |  |  | 0
|  |  |  | Celkem |  |  |  | 0 |  |  | 0
|  |  |  | Celkem |  |  |  | 0 |  |  | 0

## SO 902
ASPE 9 |  | Firma: AF-CITYPLAN
Příloha k formuláři pro ocenění nabídky
Stavba : |  | I/14 Vrchlabí |  | Rozšíření průmyslové zóny Vrchlabí - jih, regionální infrastruktura, úsek Nerudova - Nádraží
číslo a název SO: |  | SO 902 |  | Dopravně inženýrské opatření
číslo a název rozpočtu: |  | SO 902 |  | Dopravně inženýrské opatření
Zatřídění JKSO:
Poř. č.pol. | cenová soustava | Kód položky | Varianta položky | Název položky | jednotka | Počet jednotek | CENA |  | Technická specifikace | Sazba | DPH
[7 empty] | jednotková | celkem |  | DPH
1 | 2 | 3 | 4 | 5 | 6 | 7 | 8 | 9 | 10
|  | 9 |  | Ostatní konstrukce a práce
1 | 2012_OTSKP | 95200 |  | DOPRAVNÍ OPATŘENÍ BĚHEM VÝSTAVBY Seznam značek viz projektová dokumentace | KPL | 1 | 0 | 0 |  | 21 | 0
Dopravně inženýrská opatření v průběhu celé stavby (dle schváleného plánu ZOV a vyjádření DI PČR, které zajistí zhotovitel), zahrnuje osazení, přesuny a odvoz provizorního dopravního značení. Zahrnuje dočasné dopravní značení, semafory, dopravní zařízení (např. světelné výstražné zařízení atd.) oplocení a všechny související práce po dobu trvání stavby Součástí položky je i údržba a péče o dopravně inženýrská opatření v průběhu celé stavby a zajištění dopravních opatření v případě dopravních nehod. - odhad (osazení vč. přesunů po dobu stavby, údržba a likvidace po ukončení - přesný počet a typ značek bude specifiková v realizační dokumentaci DIO dle konkrétního plánu organizace výstavby a délky stavby navržené zhotovitelem stavby):
|  | 9 |  | Ostatní konstrukce a práce |  |  |  | 0 |  |  | 0
|  |  |  | C e l k e m |  |  |  | 0 |  |  | 0
Ostatní ve výkazu nespecifikované práce
Vícepráce
|  |  |  | Vícepráce celkem |  |  |  | 0 |  |  | 0
Méněpráce
|  |  |  | Méněpráce celkem |  |  |  | 0 |  |  | 0
|  |  |  | Celkem |  |  |  | 0 |  |  | 0
|  |  |  | Celkem |  |  |  | 0 |  |  | 0