## 2. Rozpočet - standard na výšku
VÝKAZ VÝMĚR
Stavba : MŠ Slunečnice |  |  |  |  | JKSO :
Objekt : ústřední vytápění |  |  |  |  | EČO :
Objednavatel : MŠ Slunečnice |  |  |  |  | Zpracoval : Ing. Červený
Zhotovitel : výběrové řízení |  |  |  |  | Datum : 11.1.2022
P.Č. | KCN | Kód položky | Popis | MJ | Množství celkem | Cena jednotková | Cena celkem
1 | 2 | 3 | 4 | 5 | 6 | 7 | 8
Práce a dodávky PSV
|  | 713 | Izolace tepelné
1 | MAT | 283771000 | izolace potrubí Mirelon 15x13 | M | 45
2 | MAT | 283771010 | izolace potrubí Mirelon 18x13 | M | 21
3 | MAT | 283771030 | izolace potrubí Mirelon 22x13 | M | 17
4 | 713 | 713462111 | Izolace tepelné potrubí skružemi z PE uchyceno sponou - montáž | m | 83
5 | 713 | 998713101 | Přesun hmot pro izolace tepelné v objektu výšky do 6 m | t | 0.001
|  | 713 | Izolace tepelné
|  | 733 | Ústřední topení, rozvodné potrubí
6 | 731 | 733110803 | Demontáž potrubí z trubek závitových do DN 15 | m | 42
7 | 731 | 733110806 | Demontáž potrubí z trubek závitových do DN 32 | m | 35
8 | 731 | 733113113 | Příplatek za zhotovení závitové přípojky DN 15 | kus | 20
9 | 731 | 733191111 | Manžeta prostupová do DN 20 | kus | 4
10 | 731 | 733194912 | Navaření potrubí hladké d 22 | kus | 2
11 | 731 | 733223202 | Potrubí měděné tvrdé spojené tvrdým pájením průměr 15 | m | 49
12 | 731 | 733223203 | Potrubí měděné tvrdé spojené tvrdým pájením průměr 18 | m | 21
13 | 731 | 733223204 | Potrubí měděné tvrdé spojené tvrdým pájením průměr 22 | m | 17
14 | 731 | 998733101 | Přesun hmot pro rozvody potrubí výška objektu do 6 m | t | 0.075517
15 | 731 | 998733201 | Potrubí - stavební přípomoce | % | 10
|  | 733 | Ústřední topení, rozvodné potrubí
|  | 734 | Ústřední topení, armatury
16 | 731 | 734200811 | Demontáž armatur 1 závit do G 1/2 | kus | 22
17 | 731 | 734221672 | Hlavice ovládání termostatických ventilů Heimeier zajistitelná proti zcizení | kus | 10
18 | 731 | 734222611 | Svorné šroubení - měď | kus | 20
19 | 731 | 734231215 | Vekolux DN 15 | kus | 10
20 | 731 | 998734101 | Přesun hmot armatur výška objektu do 6 m | t | 0.018334
|  | 734 | Ústřední topení, armatury
|  | 735 | Ústřední topení, vytápěcí tělesa
21 | 731 | 735111810 | Demontáž otopných těles litinových člankových | m2 | 38
22 | 731 | 735152172 | Otopné těleso Korado Radik Ventil Kompakt typ 10 v/š 600/500 mm | kus | 1
23 | 731 | 735152173 | Otopné těleso Korado Radik Ventil Kompakt typ 10 v/š 600/600 mm | kus | 1
24 | 731 | 735152275 | Otopné těleso Korado Radik Ventil Kompakt typ 11 v/š 600/800 mm | kus | 1
25 | 731 | 735152476 | Otopné těleso Korado Radik Ventil Kompakt typ 21 v/š 600/900 mm | kus | 1
26 | 731 | 735152479 | Otopné těleso Korado Radik Ventil Kompakt typ 21 v/š 600/1200 mm | kus | 4
27 | 731 | 735152577 | Otopné těleso Korado Radik Ventil Kompakt typ 22 v/š 600/1000 mm | kus | 1
28 | 731 | 735152583 | Otopné těleso Korado Radik Ventil Kompakt typ 22 v/š 600/2000 mm | kus | 1
29 | 731 | 735159110 | Montáž otopných panelových těles jednořadých mimo VSŽ do 1500 | kus | 3
30 | 731 | 735159220 | Montáž otopných panelových těles dvouřadých mimo VSŽ do 1500 | kus | 6
31 | 731 | 735159240 | Montáž otopných panelových těles dvouřadých mimo VSŽ do 2820 | kus | 1
32 | 731 | 735291800 | Demontáž konzol a držáků do odpadu | kus | 45
33 | 731 | 735494811 | Vypuštění vody z otopných těles | m2 | 38
34 | 731 | 998735101 | Přesun hmot otopná tělesa výška objektu do 6 m | t | 0.0164
|  | 735 | Ústřední topení, vytápěcí tělesa
PSV Celkem
Práce a dodávky Ostatní
|  | O01 | Ostatní
35 |  |  | HZS - topná zkouška, zaregulování otopného systému | hod | 24
36 |  |  | HZS - nespecifikované práce nad rámec dodávky | hod | 10
37 |  |  | Ocelové konstrukce | kg | 20
|  | O01 | Ostatní
Ostatní Celkem
Celkem