## KUKS AV vybavení
Příloha č. 2a
Veřejná zakázka: Dodávka AV techniky do multimedálního sálu v budově č.p. 57 v obci Kuks II
Hlavní sál
Poř. | Kód | Popis | MJ | Výměra | Jedn. Cena bez DPH | Cena bez DPH
Sestava audiovizuální techniky
0
1 | Čelní repropduktory | Instalační 2 pásmové pasivní reproduktory o hudebním výkonu 500W včetně držáků na zeď , konkávní zakřivení.Rozměry (V x Šx H) 694 x 170 x 237 mm , barva bílá,16 ks výškových reproduktorů o velikosti min.25 mm a 4 ks širokopásmové reporoduktory 125 mm s duální magnetem neodymium, zapouzdřený magnet,potažené membrány proti vlhkosti,odolnost o proti UV záření a soli + stínění,Výkon 500 W (2000 W peak), 2 hodin ,350 W (1400 W peak), 100 hodin, Frekvenční rozsah (-10 dB) 60 Hz - 20 kHz, vyzařovací úhly -Vertikální (volitelné přepínačem) Narrow režim: 25 ° (2 kHz - 16 kHz) (± 10 °) Režim Broad: 45 ° (750 Hz - 16 kHz) (± 10 °) Horizontální 150 ° (500 Hz - 8 kHz, ± 20 °) Jmenovitá impedance 8 ohmů | ks | 2 |  | 0
2 | Zesilovač | Koncový instalační stereo zesilovač 2x 440 W / 8 Ohm, citlivost 1,4V,frekvenční rozsah 20Hz -20kHz, THD - 0,3%,rozměr do racku 3,5"x19"x 10,7",stereo zesilovač 2x 775 W / 4 Ohm, 2x 440 W / 8 Ohm, 2U, limiter, 7,1 kg | ks | 2 |  | 0
3 | AV reciever | AV reciever , tuner,Internet radio,WRAT technologie širokopásmového zesilovače, universální port pro zařízení + dokovací stanice pro iPod a iPhone, FM rádio s RDS, 4x kompozitní video vstup + 2x výstup, 6x analogový audio vstup + 2x výstup, | ks | 2 |  | 0
4 | Audioprocesor | Elimininátor zpětné vazby FBX 2-kanál, 12×FBX na kanál, 1/5 nebo 1/10 oct., možnost časovaného uvolnění dynamických filtrů, XLR/Jack, 1 U | ks | 2 |  | 0
5 | Audio mixážní pult | mixer, 8×stereo IN (16×mono) IN, stereo OUT, na vstupech Balance a post Level Aux Loop Send, Aux Return IN, Main Expand IN/OUT, Loop Expand IN, Jack, int. zdroj, 1 U | ks | 1 |  | 0
6 | audio mixážní pult | mixer, mono, 4×mic/line IN (XLR): 3 pásma EQ, master insert: 1×Send (Jack), 1×Return (Jack), Dry/Wet mix, 1×OUT (2×RCA-Cinch nesym. a XLR/Jack mic/ | ks | 1 |  | 0
7 | Video data projektor | WXGA, 6500 ANSI lumen, kontrast 3000:1, LCD technologie, motorový objektiv, optický shift, plná konektivita, (Wired LAN - RJ45 / WiFi - option), PC less (USB slot), životnost zdroje "2500 Eco" hodin, menu v češtině,korekce obrazu perfect fit,vzdálená servisní správa zdarma,hybridní filtr | ks | 1 |  | 0
8 | Stropní držák projektoru | Stropní držák k datovému projetoru univerzální | ks | 1 |  | 0
9 | Projekční plátno | Rolovací projekční plátno 150" min. 332 x 187 .16:10, elektromotorické, matné bílé na textilní bázi ,černé neprůsvitné pozadí,černý rámeček | ks | 1 |  | 0
10 | Dotykový prezentační panel | Prezentační širokoúhlý dotykový display,Úhlopříčka 61 cm,Poměr stran: nativní 16:9 (podpora 4:3, 16:10),Rozlišení: 1080p (1920 × 1080) Hmotnost (včetně stojanu)7,5 kg,integrovaná tlačítka pro nastavení obrazovky,tlačítka pro dotykové pero – levé tlačítko myši, barva elektronických poznámek, guma,USB porty,funkční tlačítka – pravé tlačítko myši, klávesnice na obrazovce, nástroj pro sejmutí obrazovky, pohyblivý panel nástrojů, software | ks | 1 |  | 0
11 | Řečnický pult | mobilní řečnický pult s prostorem pro širokoúhlý dotykový panel,mikrofon a panel ŘS.Rozměry 60, cm × 60 cm × 130 cm, | ks | 1 |  | 0
12 | LCD obrazovka | LED/LCD obrazovka 60" sloužící jako náhled pro předsednický stůl ,FULLHD,+ držák LCD, DTV tuner,HDMI,LAN | ks | 1 |  | 0
13 | Kamera otočná | PTZ kamera pro snímání prezentátora, otočná, kompozitní video out: RCA (1x výstup) S-Video: 4-Pin 1x výstup, ovládání: RS-482, RS-422 (1x vstup) ,binární vstupy posuvu min.4 alarmové pozice,koaxiální (x1 vstup) snímací prvek 1/4 "CCD, systém signálu PAL ,objektiv min.36x optický zoom, rozlišení min.500 TV řádků, minimální osvětlení 1 Lux s f/1.4,Signal-to-Noise Ratio 50 dB ,Maximální horizontální zdvih 210 °,maximálnální otočení 360 ° bez omezeni, prostorový mikrofon | ks | 1 |  | 0
14 | HD rekordér s HDD | DVD rekordér s pevným diskem min. 250 GB, integrovaným digitálním (DVB-T) televizním tunerem, AV vstupy, HDMI, USB, SD slot - v černém provedení, Rack. | ks | 1 |  | 0
15 | držák kamery | stropní držák kamery | ks | 1 |  | 0
16 | Bezdrátový mikrofonní sada | Bezdrátová sada s ručním mikrofonem (kondenzátor, superkardioidní char.), vč. rackového. adapteru 740–776 MHz UHF, diverzitní, 1/2 19”, 1 kanál, 8 frekvencí | ks | 3 |  | 0
17 | Bezdrátový mikrofon | Bezdrátový mikrofon - se stojanem na "husím krku " kompatibilní s přijímačem v racku | ks | 1 |  | 0
18 | Multimedální PC | Značkový multimdiální počítač,Počítač, procesor min i7 4770 , RAM 16GB, Grafická karta nesdílená 1GB, HDD 2000GB 7.2k, DVD, WiFi, Bluetooth 4.0, klávesnice, myš, Windows 7 Pro 64-bit | ks | 1 |  | 0
19 | Reproduktory | 2-pásmové, satelitní reproduktory, max. příkon 50W (RMS), 8ohm, 89dB, 50Hz-20kHz, 228x155x139mm, 2.4kg,Nízkofrekvenční měnič: 100mm (magneticky stíněný) Vysokofrekvenční měnič: 12mm titanově-laminátový (magneticky stíněný) Frekvenční rozsah: 50Hz - 20kHz ,Výstupní max. výkon: 50W / 200W, včetně držáků na zeď (reproduktory v restauraci nejsou součástí nabídky) | ks | 6 |  | 0
20 | Zesilovač | Koncový instalační stereo zesilovač 2x 200W / 8 Ohm, citlivost 1,4V,frekvenční rozsah 20Hz -20kHz, THD - 0,3%,rozměr do racku 3,5"x19"x 10,7",Peakx™ limitery,stereo zesilovač 2x 775 W / 4 Ohm, 2x 440 W / 8 Ohm, 2U, limiter, 7,1 kg | ks | 2 |  | 0
21 | Výsuvný AV rack | Výsuvný dvouplášťový rack 44 U , rack obsahuje rotační a výsuvný kolejnicový systém vnitřního vybavení racku z ocelového "hostitelské" vnějšího pláště racku. Celkové rozměry jsou 24 "W x 88.86" H x 32-7/8 "D. Otočný sytém a výsuv vnitřního vabavení racku umožňuje lepší přístup k technice a k zadní propojení zařízení. Rack bude mít 26 "použitelné hloubky a rám stojanu musí být umístěn v 32-7/8" hloubké hostitelské skříni.Rack je včetně vybavení (police, organizéry, napájecí sloty atd) | ks | 1 |  | 0
22 | Patch panel, Cat6 19" 24xSTP RJ45 | Patch panel 24 portů,19",24xSTP RJ45,CAT6 | ks | 2 |  | 0
23 | HDMI převodník | HDMI převodník, HDMI 1.3-CAT5 , Rozlišení až Ultra HD 4K x 2K (3840 x 2160 @ 30Hz) a 1080p Full HD převodník přenáší HDMI a multi-kanálové digitální audio až na vzdálenosnost 100 metrů od vašeho HDMI nebo DVI-D zdroje pomocí jednoho CAT-5 kabelu, minimální kmitočet: 300 MHz, min.12-bitů hloubka barev,Video Vstupní konektor (vysílač): (1) HDMI Typ A 19-pinů, zásuvka, blokování,Video výstupní konektor (přijímač): (1) HDMI Typ A 19-pinů, zásuvka, blokování Link konektory (Sender / přijímač): (1) RJ-45, stíněná cat6,Napájení: (1) 24V DC,zamykání,Spotřeba energie: 10W (max.),Max rozměry (107 mm x 25 mm x 82 mm) | ks | 2 |  | 0
24 | VGA převodník | VGA převodník, VGA -CAT5 Video zesilovač Šířka pásma: 350 MHz Vstupní video signál: 1,2 V p-p Vstup synchronizace signálu: 5 V p-p (TTL) Horizontální Frekvenční rozsah: 15 - 70 KHz Video In: HD-15 muže Video out: HD-15 female Link Konektor: RJ-45 stíněný ,Napájení: 5V DC Spotřeba elektrické energie: 5 W (max.) Rozměry: 3.7 "W x 0,85" H x 1.4 "D každý modul | ks | 4 |  | 0
25 | VGA matice 4x4 | Maticový přepínač VGA signálu 4x4, 250MHz - matrix křížévý přepínač ,AV matice,přepínání VGA rozlkišení a více + symetrické / nesymetrické stereo audio vstupy , obousměrné RS 232 ovládání, ovládací tlačíka 10x na čelním panelu a LED informační dislay | ks | 1 |  | 0
26 | AV signální kabeláž a přípojné místo PM1 | HDMI,VGA,USB , kompozit,UTP dle popisu v TZ , přípojné místo PM1 (PM2 v ukončeno v přístrojích) | ks | 1 |  | 0
27 | Maticový přepínač HDMI signálu 4x4 | Maticový přepínač HDMI audio signálu, 4 vstupů a 4 výstupy Přepíná až 4 HDMI zdrojů nezávisle.Vyrovnává HDMI signálů, maximum Data Rate - 2.25 Gbps HDTV / HDCP / HDMI kompatibilní, 3D podpora, Fast Switching Technology ,obostranný port RS-232 / Ethernet / IR ovládání ,rozlišení videa až do 1080p / UXGA ,Přední panel Lockout / Lock Button ,preset paměťových pozic | ks | 1 |  | 0
28 | Řícící systém | Řídící systém - 1x řídící centrála se vsupy 1xRS232, 1x vestavěný plnobarevný dotykový LCD panel velikosti 7" s LED podsvícením pro montáž do zdi,ovládací panel je o min. velikosti 7“ s rozlišením 800x480 WVG,multidotykový kapacitní LCD displej, vestavěný mikrofon, kamera, stereproduktory, možnost přímého vstupu kopozitní, 3 BNC,S-video, komponent analog.vstup s rozlišením 480i,576i,480p,576p.,Poe napájení nebo pomocí adaptéru, montážní krabice. 1x přenosným plnobarevný stolní 7“ dotykový TFT LCD panel WVGA integrovaným multitouch kapacitní dotykovou obrazovkou, kabelový Ethernet 10/100base.T, video a analový vstup integrované mikrofon a reproduktory, světelné sensory, base-t ,integrovaný Wireless Ethernet, obousměrný port RS 232, IR port, napajení pomocí adaptéru nebo PoE . 1x řídící centrála se vstupy1x RS232, 2xUSB, RS485, IR, PWR, Ethernetový port 10/100Base-T,8x sens vstupů digital / closure, 8x releový výstup 3 Amp/30V, IR vstup, Výstupní porty - 8x 3,5mm pro IR zářiče. Montáž do U racku. | ks | 1 |  | 0
29 | Řízení silových obvodů | Silové řízení osvětlení, plátna - reléové pole v ŘS s napojemím na řídící systém, reléové pole 5x3 moduly | ks | 5 |  | 0
30 |  | Jednotka pro řízení pomocí RS 232 /485 | ks | 1 |  | 0
31 |  | Odrušovací jednotka pro spínání indukčních zátěží | ks | 1 |  | 0
32 |  | Jednotka pro řízení přeřadníků DALI | ks | 1 |  | 0
33 |  | Vybavení RH silového ovládání dle AV2 | ks | 1 |  | 0
34 |  | Ovladač scén systému DALI 4 kanálový | ks | 1 |  | 0
35 |  | 4 kanálový vstupní člen systému DALI | ks | 4 |  | 0
36 |  | Napáječ sběrnice DALI | ks | 1 |  | 0
37 |  | Doplnění rozvaděče RH | ks | 1 |  | 0
38 | Kabeláž a propojení | Kabeláž a propojení v racku + vybavení racku | ks | 1 |  | 0
39 | Montážní práce | Kabeláž silového propojení | ks | 1 |  | 0
40 |  | Montáž, nastavení a oživení silových částí | ks | 1 |  | 0
41 |  | Montáž, nastavení a oživení AV komponentů a vybavení | ks | 1 |  | 0
42 |  | Měření kabeláže + protokol | ks | 1 |  | 0
43 |  | Montáž řídícího systému | ks | 1 |  | 0
44 |  | Programování řídícího systému | ks | 1 |  | 0
45 |  | Revize a revizní zpráva | ks | 1 |  | 0
46 |  | Projektová dokumentace skutečného provedení a schémata zapojení | ks | 1 |  | 0
47 |  | Inženýring a zkušební provoz + zaškolení | ks | 1 |  | 0
48 |  | Doprava | ks | 1 |  | 0
49 |  | Pomocné zednické práce | ks | 1 |  | 0
Uvedené typy a popisy jednotlivývh prvků jsou minimální požadované a lze je zaměnit na jiné se stejnými nebo lepšími parametry.