## NovaPakaVodaKan
ASPE10 |  |  |  | Firma: ÚDRŽBA SILNIC Královéhradeckého kraje a.s. | [5 empty] | 3
|  |  |  | Soupis prací objektu | [5 empty] | 6
S | Stavba: | NovaPVodaKanIIE |  | II/284 Nová Paka - Lomnická ulice_II. etapa (VOS)_23052022_neoceněný |  |  | NovaPakaVodaKan |  | 0,00 | 2
O | Rozpočet: | NovaPakaVodaKan |  | Nová Paka - ul. Lomnická (průtah sil.284) Rekonstrukce splaškové kanalizace a vodovodu včetně přípoj |  |  |  |  | 15,00 | 2
Typ | Poř. číslo | Kód položky | Varianta | Název položky | MJ | Množství | Jednotková cena |  | 21,00 | 2
[7 empty] | Jednotková | Celkem
0 | 1 | 2 | 3 | 4 | 5 | 6 | 9 | 10
SD |  | 9 |  | Ostatní konstrukce a práce-bourání
P | 1 | 000000024 |  | Zajištění zvláštního užívání | KPL | 1 | 0 |  |  | 2
PP |  |  |  | Zajištění zvláštního užívání
VV
TS
SD |  | VRN1 |  | Průzkumné, geodetické a projektové práce
P | 2 | 000000028 |  | Čištění vozovek a krajnic od nánosu (Užív. veř. ploch a prostranství). | KUS | 1 | 0 |  |  | 2
PP |  |  |  | Čištění vozovek a krajnic od nánosu (Užív. veř. ploch a prostranství).
VV
TS
P | 3 | 000000047 |  | Monitoring objízdných tras | KUS | 1 | 0 |  |  | 2
PP
VV
TS
P | 4 | 000000080_R |  | Pasportizace stávajícího stavu budov | KUS | 1 | 0 |  |  | 2
PP |  |  |  | Pasportizace stávajícího stavu budov - technický stav, statika, fotodokumentace. Protokol bude podepsán majitelem pozemku /prohlídky bude účasten odpovědný statik stavby). Dotaz na studnu včetně zjištění stavu a zapsání, účast hydrogeologa.
VV
TS
P | 5 | 011434086_R |  | Zajištění povolení čerpání a vypouštění podzemní vody po dobu výstavby | KPL | 1 | 0 |  |  | 2
PP
VV
TS
P | 6 | 011434087_R |  | zaměření hladin ve studních. jejich monitorování po dobu výstavby včetně případných náhrad za nutný náhradní odběr | KPL | 1 | 0 |  |  | 2
PP
VV
TS
P | 7 | 011434088_R |  | Ohlášení, příprava staveniště, záchranné prácem zabezpečení archeologických nálezů na místě | KPL | 1 | 5000 |  |  | 2
PP
VV
TS
P | 8 | 011434089_R |  | Havariní čerpání podzemních a povrchových vod | KPL | 1 | 0 |  |  | 2
PP
VV
TS
P | 9 | 011434090_R |  | Zajištění provozu dalšího subjektu nutného při přeložkách nebo poškození stávajících podzemních sítí . nutné uzavření úseků, zajištění náhradního zásobení | KPL | 1 | 0 |  |  | 2
PP
VV
TS
P | 10 | 011434095_R |  | Oprava, znovuzřízení objektů (oplocení, zídky, potrubí, apod) poškozené, nebo zbořené během výstavby | KPL | 1 | 0 |  |  | 2
PP
VV
TS
P | 11 | 011503001_R |  | Vypracování kontrolního a zkušebního plánu, provádění předepsaných zkoušek dle kontrolního zkušebního plánu, např. kvality práce, dodávaných materiálů a konstru | KPL | 1 | 0 |  |  | 2
PP |  |  |  | Vypracování kontrolního a zkušebního plánu, provádění předepsaných zkoušek dle kontrolního zkušebního plánu, např. kvality práce, dodávaných materiálů a konstrukcí
VV
TS
P | 12 | 01200200_1R |  | Vytýčení prostorové polohy stavebních objektů, vytýčení hranic pozemků, vytýčení obvodu staveniště | KPL | 1 | 0 |  |  | 2
PP |  |  |  | Vytýčení prostorové polohy stavebních objektů, vytýčení hranic pozemků, vytýčení obvodu staveniště
VV
TS
P | 13 | 012103001_R |  | Vytýčení stávajících inženýrských sítí, vč. kopání sond pro jejich zjištění, vč. ručních výkopů. Zajištění aktualizace vyjádření správců sítí k existenci sítí. | KPL | 1 | 0 |  |  | 2
PP |  |  |  | Vytýčení stávajících inženýrských sítí, vč. kopání sond pro jejich zjištění, vč. ručních výkopů. Zajištění aktualizace vyjádření správců sítí k existenci sítí.
VV
TS
P | 14 | 012203000 |  | Geodetické práce při provádění stavby | KPL | 1 | 0 |  |  | 2
PP |  |  |  | Geodetické práce při provádění stavby
VV
TS
P | 15 | 012203001_R |  | Činnost geologa při výstavbě - zde součinnost se statikem | KPL | 1 | 0 |  |  | 2
PP |  |  |  | Činnost geologa při výstavbě - zde součinnost se statikem
VV
TS
P | 16 | 012203002_R |  | Činnost statika při výstavbě | KPL | 1 | 0 |  |  | 2
PP |  |  |  | Činnost statika při výstavbě
VV
TS
P | 17 | 012203003_R |  | Činnost hydrogeologa a geologa při výkopových pracích | KPL | 1 | 0 |  |  | 2
PP |  |  |  | Činnost hydrogeologa a geologa při výkopových pracích
VV
TS
P | 18 | 012303000 |  | Geodetické práce po výstavbě | KPL… | 1 | 0 |  |  | 2
PP |  |  |  | Geodetické práce po výstavbě
VV
TS
P | 19 | 012303001_R |  | Vypracování geometrického plánu v rozsahu ustanovení smlouvy o dílo | KPL | 1 | 0 |  |  | 2
PP |  |  |  | Vypracování geometrického plánu v rozsahu ustanovení smlouvy o dílo
VV
TS
P | 20 | 013254000 |  | Prováděcí dokumentace organizace dopravy v průběhu stavby, dopravní značení, světelná signalizace | KPL | 1 | 0 |  |  | 2
PP |  |  |  | Prováděcí dokumentace organizace dopravy v průběhu stavby, dopravní značení, světelná signalizace
VV
TS
P | 21 | 013254001_R |  | Dokumentace skutečného provedení stavby (DSPS) | KPL | 1 | 0 |  |  | 2
PP |  |  |  | Dokumentace skutečného provedení stavby (DSPS)
VV
TS
P | 22 | 013274001_R |  | Plán zásad organizace výstavby (ZOV) | KPL | 1 | 0 |  |  | 2
PP |  |  |  | Plán zásad organizace výstavby (ZOV)
VV
TS
P | 23 | 013303001_R |  | Náklady spojené s vyřízením požadavků orgánů a organizací nutných před započetím výstavby | KPL | 1 | 0 |  |  | 2
PP |  |  |  | Náklady spojené s vyřízením požadavků orgánů a organizací nutných před započetím výstavby
VV
TS
P | 24 | 013303502_R |  | Náklady spojené s aktualizací vyjádření zhotovitelem před zahájením stavby | KPL | 1 | 0 |  |  | 2
PP |  |  |  | Náklady spojené s vyřízením požadavků orgánů a organizací nutných před započetím výstavby
VV
TS
P | 25 | 03110300_1R |  | Zařízení staveniště - příprava, zřízení, provozování, odstranění staveniště | KPL | 1 | 0 |  |  | 2
PP |  |  |  | Zařízení staveniště - příprava, zřízení, provozování, odstranění staveniště
VV
TS
P | 26 | 03110356_R |  | Krácený vzorek vody | KUS | 1 | 0 |  |  | 2
PP
VV
TS
SD |  | VRN4 |  | Inženýrská činnost
P | 27 | 043002001_R |  | Komplexní zkoušky včetně inženýrské činnosti, zkoušek a ostatního měření | KPL | 1 | 0 |  |  | 2
PP |  |  |  | Komplexní zkoušky včetně inženýrské činnosti, zkoušek a ostatního měření
VV
TS
P | 28 | 043002002_R |  | Komplexní a technologické zkoušky dle příslušných ČSN | KPL | 1 | 0 |  |  | 2
PP |  |  |  | Komplexní a technologické zkoušky dle příslušných ČSN
VV
TS
SD |  | VRN6 |  | Územní vlivy
P | 29 | 060001000 |  | Územní vlivy | KPL | 1 | 0 |  |  | 2
PP |  |  |  | Územní vlivy
VV
TS
SD |  | VRN7 |  | Provozní vlivy
P | 30 | 07000100_2R |  | Provozní vlivy po celou dobu stavby | KPL | 1 | 0 |  |  | 2
PP |  |  |  | Provozní vlivy po celou dobu stavby
VV
TS
P | 31 | 07210301_R |  | Provedení dopravního značení po celou dobu výstavby | KPL… | 1 | 0 |  |  | 2
PP |  |  |  | Provedení dopravního značení po celou dobu výstavby
VV
TS

## SO302OpravaRadu
ASPE10 |  |  |  | Firma: ÚDRŽBA SILNIC Královéhradeckého kraje a.s. | [5 empty] | 3
|  |  |  | Soupis prací objektu | [5 empty] | 6
S | Stavba: | NovaPVodaKanIIE |  | II/284 Nová Paka - Lomnická ulice_II. etapa (VOS)_23052022_neoceněný |  |  | SO302OpravaRadu |  | 0,00 | 2
O | Rozpočet: | SO302OpravaRadu |  | Nová Paka - ul. Lomnická (průtah sil.284) Rekonstrukce splaškové kanalizace a vodovodu včetně přípoj |  |  |  |  | 15,00 | 2
Typ | Poř. číslo | Kód položky | Varianta | Název položky | MJ | Množství | Jednotková cena |  | 21,00 | 2
[7 empty] | Jednotková | Celkem
0 | 1 | 2 | 3 | 4 | 5 | 6 | 9 | 10
SD |  | 1 |  | Zemní práce
P | 1 | 113107322 |  | Odstranění podkladu z kameniva drceného tl přes 100 do 200 mm strojně pl do 50 m2 | M2 | 9.94 | 0 |  |  | 2
PP |  |  |  | Odstranění podkladů nebo krytů strojně plochy jednotlivě do 50 m2 s přemístěním hmot na skládku na vzdálenost do 3 m nebo s naložením na dopravní prostředek z kameniva hrubého drceného, o tl. vrstvy přes 100 do 200 mm
VV |  |  |  | 14.2*0.7=9,940 [A]
TS
P | 2 | 113107324 |  | Odstranění podkladu z kameniva drceného tl přes 300 do 400 mm strojně pl do 50 m2 | M2 | 9.94 | 0 |  |  | 2
PP |  |  |  | Odstranění podkladů nebo krytů strojně plochy jednotlivě do 50 m2 s přemístěním hmot na skládku na vzdálenost do 3 m nebo s naložením na dopravní prostředek z kameniva hrubého drceného, o tl. vrstvy přes 300 do 400 mm
VV |  |  |  | odstranění provizorní úpravy' 14.2*0.7=9,940 [A]
TS
P | 3 | 113154114 |  | Frézování živičného krytu tl 100 mm pruh š 0,5 m pl do 500 m2 bez překážek v trase | M2 | 9.94 | 0 |  |  | 2
PP |  |  |  | Frézování živičného podkladu nebo krytu s naložením na dopravní prostředek plochy do 500 m2 bez překážek v trase pruhu šířky do 0,5 m, tloušťky vrstvy 100 mm
VV |  |  |  | 14.2*0.7=9,940 [A]
TS
P | 4 | 115101201 |  | Čerpání vody na dopravní výšku do 10 m průměrný přítok do 500 l/min | HOD | 50 | 0 |  |  | 2
PP |  |  |  | Čerpání vody na dopravní výšku do 10 m s uvažovaným průměrným přítokem do 500 l/min
VV |  |  |  | předpoklad 5 dní' 5*10=50,000 [A]
TS
P | 5 | 115101301 |  | Pohotovost čerpací soupravy pro dopravní výšku do 10 m přítok do 500 l/min | DEN | 10 | 0 |  |  | 2
PP |  |  |  | Pohotovost záložní čerpací soupravy pro dopravní výšku do 10 m s uvažovaným průměrným přítokem do 500 l/min
VV |  |  |  | 5*2=10,000 [A]
TS
P | 6 | 132254201 |  | Hloubení zapažených rýh š do 2000 mm v hornině třídy těžitelnosti I skupiny 3 objem do 20 m3 | M3 | 8.528 | 0 |  |  | 2
PP |  |  |  | Hloubení zapažených rýh šířky přes 800 do 2 000 mm strojně s urovnáním dna do předepsaného profilu a spádu v hornině třídy těžitelnosti I skupiny 3 do 20 m3
VV |  |  |  | km 0,0137 - přeložka' 14.2*0.7*1.75-14.2*0.7*0.32=14,214 [A] Celkem: A=14,214 [B] 14.214*0.6=8,528 [C]
TS
P | 7 | 132354201 |  | Hloubení zapažených rýh š do 2000 mm v hornině třídy těžitelnosti II skupiny 4 objem do 20 m3 | M3 | 4.264 | 0 |  |  | 2
PP |  |  |  | Hloubení zapažených rýh šířky přes 800 do 2 000 mm strojně s urovnáním dna do předepsaného profilu a spádu v hornině třídy těžitelnosti II skupiny 4 do 20 m3
VV |  |  |  | 14.214*0.3=4,264 [A]
TS
P | 8 | 132454201 |  | Hloubení zapažených rýh š do 2000 mm v hornině třídy těžitelnosti II skupiny 5 objem do 20 m3 | M3 | 1.421 | 0 |  |  | 2
PP |  |  |  | Hloubení zapažených rýh šířky přes 800 do 2 000 mm strojně s urovnáním dna do předepsaného profilu a spádu v hornině třídy těžitelnosti II skupiny 5 do 20 m3
VV |  |  |  | 14.214*0.1=1,421 [A]
TS
P | 9 | 138511201_R |  | Dolamování hloubených vykopávek rýh ve vrstvě tl do 500 mm v hornině třídy těžitelnosti II, skupiny 5 | M3 | 1.421 | 0 |  |  | 2
PP |  |  |  | Dolamování zapažených nebo nezapažených hloubených vykopávek rýh, ve vrstvě tl. do 500 mm v hornině třídy těžitelnosti II skupiny 5
VV |  |  |  | 14.214*0.1=1,421 [A]
TS
P | 10 | 151811133 |  | Osazení pažicího boxu hl výkopu do 4 m š přes 2,5 do 5 m | M2 | 21.18 | 0 |  |  | 2
PP |  |  |  | Zřízení pažicích boxů pro pažení a rozepření stěn rýh podzemního vedení hloubka výkopu do 4 m, šířka přes 2,5 do 5 m
VV |  |  |  | 25% kubatury z dešťové kanalizace stoka D1-I' 'uvažována délka poloviny stoky D1-I, druhá polovina v opravě vodovodu č.1' 169.436*0.25/2=21,180 [A]
TS
P | 11 | 151811233 |  | Odstranění pažicího boxu hl výkopu do 4 m š přes 2,5 do 5 m | M2 | 21.18 | 0 |  |  | 2
PP |  |  |  | Odstranění pažicích boxů pro pažení a rozepření stěn rýh podzemního vedení hloubka výkopu do 4 m, šířka přes 2,5 do 5 m
VV
TS
P | 12 | 162651112_R |  | Vodorovné přemístění výkopku/sypaniny z horniny třídy těžitelnosti I, skupiny 1 až 3 | M3 | 8.528 | 0 |  |  | 2
PP |  |  |  | Vodorovné přemístění výkopku nebo sypaniny po suchu na obvyklém dopravním prostředku, bez naložení výkopku, avšak se složením bez rozhrnutí z horniny třídy těžitelnosti I skupiny 1 až 3 (odvoz, likvidace včetně poplatku z uložení zhotovitelem)
VV |  |  |  | 14.214*0.6=8,528 [A]
TS
P | 13 | 162651132_R |  | Vodorovné přemístění výkopku/sypaniny z horniny třídy těžitelnosti II, skupiny 4 a 5 | M3 | 5.686 | 0 |  |  | 2
PP |  |  |  | Vodorovné přemístění výkopku nebo sypaniny po suchu na obvyklém dopravním prostředku, bez naložení výkopku, avšak se složením bez rozhrnutí z horniny třídy těžitelnosti II skupiny 4 a 5 (odvoz, likvidace včetně poplatku z uložení zhotovitelem)
VV |  |  |  | 14.214*0.4=5,686 [A]
TS
P | 14 | 171251201 |  | Uložení sypaniny na skládky nebo meziskládky | M3 | 14.213 | 0 |  |  | 2
PP |  |  |  | Uložení sypaniny na skládky nebo meziskládky bez hutnění s upravením uložené sypaniny do předepsaného tvaru
VV |  |  |  | tř. 3' 14.214*0.6=8,528 [A] 'tř. 4' 14.214*0.3=4,264 [B] 'tř. 5' 14.214*0.1=1,421 [C] Celkem: A+B+C=14,213 [D]
TS
P | 15 | 171251299_R |  | Uložení frézovaného asfaltu na mezideponii | T | 2.286 | 0 |  |  | 2
PP
VV |  |  |  | 2.286=2,286 [A]
TS
P | 16 | 174151101 |  | Zásyp jam, šachet rýh nebo kolem objektů sypaninou se zhutněním | M3 | 11.829 | 0 |  |  | 2
PP |  |  |  | Zásyp sypaninou z jakékoliv horniny strojně s uložením výkopku ve vrstvách se zhutněním jam, šachet, rýh nebo kolem objektů v těchto vykopávkách
VV |  |  |  | 14.214-1.491-4.075=8,648 [A] 'provizorní úprava' 14.2*0.7*0.32=3,181 [B] Celkem: A+B=11,829 [C]
TS
P | 18 | 175101101 |  | Obsyp potrubí bez prohození sypaniny z hornin tř. 1 až 4 uloženým do 3 m od kraje výkopu | M3 | 4.075 | 0 |  |  | 2
PP |  |  |  | Obsyp potrubí bez prohození sypaniny z hornin tř. 1 až 4 uloženým do 3 m od kraje výkopu
VV |  |  |  | km 0,0137 - přeložka' 14.2*0.7*0.41=4,075 [A] Celkem: A=4,075 [B]
TS
P | 19 | 58331351 |  | kamenivo těžené drobné frakce 0/4 | T | 8.15 | 0 |  |  | 2
PP |  |  |  | kamenivo těžené drobné frakce 0/4
VV |  |  |  | 4.075*2=8,150 [A]
TS
P | 17 | 58344197 |  | štěrkodrť frakce 0/63 | T | 21.884 | 0 |  |  | 2
PP |  |  |  | štěrkodrť frakce 0/63
VV |  |  |  | 11.829*1.85=21,884 [A]
TS
SD |  | 2 |  | Zakládání
P | 23 | 212751104 |  | Trativod z drenážních trubek flexibilních PVC-U SN 4 perforace 360° včetně lože otevřený výkop DN 100 pro meliorace | M | 4.775 | 0 |  |  | 2
PP |  |  |  | Trativody z drenážních a melioračních trubek pro meliorace, dočasné nebo odlehčovací drenáže se zřízením štěrkového lože pod trubky a s jejich obsypem v otevřeném výkopu trubka flexibilní PVC-U SN 4 celoperforovaná 360° DN 100
VV |  |  |  | 75% odpočet při souběhu dešťové a splaškové kanalizace' 19.1*0.25=4,775 [A] Celkem: A=4,775 [B]
TS
P | 24 | 213141111 |  | Zřízení vrstvy z geotextilie v rovině nebo ve sklonu do 1:5 š do 3 m | M2 | 5.253 | 0 |  |  | 2
PP |  |  |  | Zřízení vrstvy z geotextilie filtrační, separační, odvodňovací, ochranné, výztužné nebo protierozní v rovině nebo ve sklonu do 1:5, šířky do 3 m
VV |  |  |  | 4.775*1.1=5,253 [A]
TS
P | 25 | 69311081 |  | geotextilie netkaná separační, ochranná, filtrační, drenážní PES 300g/m2 | M2 | 6.222 | 0 |  |  | 2
PP |  |  |  | geotextilie netkaná separační, ochranná, filtrační, drenážní PES 300g/m2
VV
TS
SD |  | 4 |  | Vodorovné konstrukce
P | 28 | 286131325_R |  | modrá polyetylenová páska "Pozor voda" - výstražná folie | M | 14.2 | 0 |  |  | 2
PP |  |  |  | modrá polyetylenová páska "Pozor voda" - výstražná folie
VV
TS
P | 26 | 451572111 |  | Lože pod potrubí otevřený výkop z kameniva drobného těženého | M3 | 1.491 | 0 |  |  | 2
PP |  |  |  | Lože pod potrubí, stoky a drobné objekty v otevřeném výkopu z kameniva drobného těženého 0 až 4 mm
VV |  |  |  | km 0,0137 - přeložka' 14.2*0.7*0.15=1,491 [A] Celkem: A=1,491 [B]
TS
P | 27 | 451572122_R |  | Kladení výstražné folie - min. 300 mm nad potrubí - úroveň prostrojní hutnění | M | 14.2 | 0 |  |  | 2
PP |  |  |  | Kladení výstražné folie - min. 300 mm nad potrubí - úroveň prostrojní hutnění
VV |  |  |  | 14.2=14,200 [A]
TS
SD |  | 5 |  | Komunikace
P | 20 | 565155111 |  | Asfaltový beton vrstva podkladní ACP 16 (obalované kamenivo OKS) tl 70 mm š do 3 m | M2 | 9.94 | 0 |  |  | 2
PP |  |  |  | Asfaltový beton vrstva podkladní ACP 16 (obalované kamenivo střednězrnné - OKS) s rozprostřením a zhutněním v pruhu šířky přes 1,5 do 3 m, po zhutnění tl. 70 mm
VV
TS
P | 21 | 565231112 |  | Podklad ze štěrku částečně zpevněného cementovou maltou ŠCM tl 200 mm | M2 | 9.94 | 0 |  |  | 2
PP |  |  |  | Podklad ze štěrku částečně zpevněného cementovou maltou ŠCM s rozprostřením a s hutněním, po zhutnění tl. 200 mm
VV
TS
P | 22 | 573111112 |  | Postřik živičný infiltrační s posypem z asfaltu množství 1 kg/m2 | M2 | 9.94 | 0 |  |  | 2
PP |  |  |  | Postřik infiltrační PI z asfaltu silničního s posypem kamenivem, v množství 1,00 kg/m2
VV |  |  |  | 14.2*0.7=9,940 [A]
TS
SD |  | 744 |  | Elektromontáže - rozvody vodičů měděných
P | 37 | 34111060_R |  | kabel instalační jádro Cu plné izolace PVC plášť PVC 450/750V (CYKY) 1x4mm2 | M | 14.2 | 0 |  |  | 2
PP |  |  |  | kabel instalační jádro Cu plné izolace PVC plášť PVC 450/750V (CYKY) 1x4mm2
VV
TS
P | 36 | 744731210_R |  | Montáž kabel Cu sdělovací sk.2 2-7x1,0 mm umístěný volně | M | 14.2 | 0 |  |  | 2
PP |  |  |  | Montáž kabel Cu sdělovací sk.2 2-7x1,0 mm umístěný volně včetně pospojení
VV
TS
SD |  | 8 |  | Trubní vedení
P | 30 | 28613556_R |  | potrubí PE100 RC SDR11 90x8,2 návin | M | 14.413 | 0 |  |  | 2
PP |  |  |  | potrubí PE100 RC SDR11 90x8,2 návin
VV |  |  |  | 14.2=14,200 [A] A * 1.015Koeficient množství=14,413 [B]
TS
P | 32 | 28615974 |  | elektrospojka SDR11 PE 100 PN16 D 90mm | KUS | 2 | 0 |  |  | 2
PP |  |  |  | elektrospojka SDR11 PE 100 PN16 D 90mm
VV |  |  |  | spojování tyčí' 2=2,000 [A] Celkem: A=2,000 [B]
TS
P | 29 | 871241211 |  | Montáž potrubí z PE100 SDR 11 otevřený výkop svařovaných elektrotvarovkou D 90 x 8,2 mm | M | 14.2 | 0 |  |  | 2
PP |  |  |  | Montáž vodovodního potrubí z plastů v otevřeném výkopu z polyetylenu PE 100 svařovaných elektrotvarovkou SDR 11/PN16 D 90 x 8,2 mm
VV |  |  |  | 14.2=14,200 [A]
TS
P | 31 | 877241101 |  | Montáž elektrospojek na vodovodním potrubí z PE trub d 90 | KUS | 2 | 0 |  |  | 2
PP |  |  |  | Montáž tvarovek na vodovodním plastovém potrubí z polyetylenu PE 100 elektrotvarovek SDR 11/PN16 spojek, oblouků nebo redukcí d 90
VV
TS
P | 33 | 892241111_R |  | Tlaková zkouška vzduchem potrubí do 80 | M | 14.2 | 0 |  |  | 2
PP |  |  |  | Tlakové zkoušky vzduchem na potrubí DN do 80
VV |  |  |  | 14.2=14,200 [A]
TS
P | 34 | 892273122 |  | Proplach a dezinfekce vodovodního potrubí DN od 80 do 125 | M | 14.2 | 0 |  |  | 2
PP |  |  |  | Proplach a dezinfekce vodovodního potrubí DN od 80 do 125
VV
TS
SD |  | 99 |  | Přesun hmot
P | 35 | 998276101 |  | Přesun hmot pro trubní vedení z trub z plastických hmot otevřený výkop | T | 33.943 | 0 |  |  | 2
PP |  |  |  | Přesun hmot pro trubní vedení hloubené z trub z plastických hmot nebo sklolaminátových pro vodovody nebo kanalizace v otevřeném výkopu dopravní vzdálenost do 15 m
VV
TS

## SO302PrelozkaVo
ASPE10 |  |  |  | Firma: ÚDRŽBA SILNIC Královéhradeckého kraje a.s. | [5 empty] | 3
|  |  |  | Soupis prací objektu | [5 empty] | 6
S | Stavba: | NovaPVodaKanIIE |  | II/284 Nová Paka - Lomnická ulice_II. etapa (VOS)_23052022_neoceněný |  |  | SO302PrelozkaVo |  | 0,00 | 2
O | Rozpočet: | SO302PrelozkaVo |  | Nová Paka - ul. Lomnická (průtah sil.284) Rekonstrukce splaškové kanalizace a vodovodu včetně přípoj |  |  |  |  | 15,00 | 2
Typ | Poř. číslo | Kód položky | Varianta | Název položky | MJ | Množství | Jednotková cena |  | 21,00 | 2
[7 empty] | Jednotková | Celkem
0 | 1 | 2 | 3 | 4 | 5 | 6 | 9 | 10
SD |  | 1 |  | Zemní práce
P | 1 | 113107322 |  | Odstranění podkladu z kameniva drceného tl přes 100 do 200 mm strojně pl do 50 m2 | M2 | 9.6 | 0 |  |  | 2
PP |  |  |  | Odstranění podkladů nebo krytů strojně plochy jednotlivě do 50 m2 s přemístěním hmot na skládku na vzdálenost do 3 m nebo s naložením na dopravní prostředek z kameniva hrubého drceného, o tl. vrstvy přes 100 do 200 mm
VV |  |  |  | 9.6*1=9,600 [A]
TS
P | 2 | 113107324 |  | Odstranění podkladu z kameniva drceného tl přes 300 do 400 mm strojně pl do 50 m2 | M2 | 9.6 | 0 |  |  | 2
PP |  |  |  | Odstranění podkladů nebo krytů strojně plochy jednotlivě do 50 m2 s přemístěním hmot na skládku na vzdálenost do 3 m nebo s naložením na dopravní prostředek z kameniva hrubého drceného, o tl. vrstvy přes 300 do 400 mm
VV |  |  |  | odstranění provizorní úpravy' 9.6*1=9,600 [A]
TS
P | 3 | 113154114 |  | Frézování živičného krytu tl 100 mm pruh š 0,5 m pl do 500 m2 bez překážek v trase | M2 | 9.6 | 0 |  |  | 2
PP |  |  |  | Frézování živičného podkladu nebo krytu s naložením na dopravní prostředek plochy do 500 m2 bez překážek v trase pruhu šířky do 0,5 m, tloušťky vrstvy 100 mm
VV |  |  |  | 9.6*1=9,600 [A]
TS
P | 4 | 115101201 |  | Čerpání vody na dopravní výšku do 10 m průměrný přítok do 500 l/min | HOD | 40 | 0 |  |  | 2
PP |  |  |  | Čerpání vody na dopravní výšku do 10 m s uvažovaným průměrným přítokem do 500 l/min
VV |  |  |  | předpoklad 4 dny' 4*10=40,000 [A]
TS
P | 5 | 115101301 |  | Pohotovost čerpací soupravy pro dopravní výšku do 10 m přítok do 500 l/min | DEN | 8 | 0 |  |  | 2
PP |  |  |  | Pohotovost záložní čerpací soupravy pro dopravní výšku do 10 m s uvažovaným průměrným přítokem do 500 l/min
VV |  |  |  | 4*2=8,000 [A]
TS
P | 6 | 132254201 |  | Hloubení zapažených rýh š do 2000 mm v hornině třídy těžitelnosti I skupiny 3 objem do 20 m3 | M3 | 7.354 | 0 |  |  | 2
PP |  |  |  | Hloubení zapažených rýh šířky přes 800 do 2 000 mm strojně s urovnáním dna do předepsaného profilu a spádu v hornině třídy těžitelnosti I skupiny 3 do 20 m3
VV |  |  |  | 9.6*1*1.75-14.2*1*0.32=12,256 [A] Celkem: A=12,256 [B] 12.256*0.6=7,354 [C]
TS
P | 7 | 132354201 |  | Hloubení zapažených rýh š do 2000 mm v hornině třídy těžitelnosti II skupiny 4 objem do 20 m3 | M3 | 3.677 | 0 |  |  | 2
PP |  |  |  | Hloubení zapažených rýh šířky přes 800 do 2 000 mm strojně s urovnáním dna do předepsaného profilu a spádu v hornině třídy těžitelnosti II skupiny 4 do 20 m3
VV |  |  |  | 12.256*0.3=3,677 [A]
TS
P | 8 | 132454201 |  | Hloubení zapažených rýh š do 2000 mm v hornině třídy těžitelnosti II skupiny 5 objem do 20 m3 | M3 | 1.226 | 0 |  |  | 2
PP |  |  |  | Hloubení zapažených rýh šířky přes 800 do 2 000 mm strojně s urovnáním dna do předepsaného profilu a spádu v hornině třídy těžitelnosti II skupiny 5 do 20 m3
VV |  |  |  | 12.256*0.1=1,226 [A]
TS
P | 9 | 138511201_R |  | Dolamování hloubených vykopávek rýh ve vrstvě tl do 500 mm v hornině třídy těžitelnosti III, skupiny 5 | M3 | 1.226 | 0 |  |  | 2
PP |  |  |  | Dolamování zapažených nebo nezapažených hloubených vykopávek rýh, ve vrstvě tl. do 500 mm v hornině třídy těžitelnosti III skupiny 5
VV |  |  |  | 12.256*0.1=1,226 [A]
TS
P | 10 | 151811133 |  | Osazení pažicího boxu hl výkopu do 4 m š přes 2,5 do 5 m | M2 | 33.6 | 0 |  |  | 2
PP |  |  |  | Zřízení pažicích boxů pro pažení a rozepření stěn rýh podzemního vedení hloubka výkopu do 4 m, šířka přes 2,5 do 5 m
VV |  |  |  | 9.6*1.75*2=33,600 [A]
TS
P | 11 | 151811233 |  | Odstranění pažicího boxu hl výkopu do 4 m š přes 2,5 do 5 m | M2 | 33.6 | 0 |  |  | 2
PP |  |  |  | Odstranění pažicích boxů pro pažení a rozepření stěn rýh podzemního vedení hloubka výkopu do 4 m, šířka přes 2,5 do 5 m
VV
TS
P | 12 | 162651112_R |  | Vodorovné přemístění výkopku/sypaniny z horniny třídy těžitelnosti I, skupiny 1 až 3 | M3 | 7.354 | 0 |  |  | 2
PP |  |  |  | Vodorovné přemístění výkopku nebo sypaniny po suchu na obvyklém dopravním prostředku, bez naložení výkopku, avšak se složením bez rozhrnutí z horniny třídy těžitelnosti I skupiny 1 až 3 (odvoz, likvidace včetně poplatku z uložení zhotovitelem)
VV |  |  |  | 12.256*0.6=7,354 [A]
TS
P | 13 | 162651132_R |  | Vodorovné přemístění výkopku/sypaniny z horniny třídy těžitelnosti II, skupiny 4 a 5 | M3 | 4.902 | 0 |  |  | 2
PP |  |  |  | Vodorovné přemístění výkopku nebo sypaniny po suchu na obvyklém dopravním prostředku, bez naložení výkopku, avšak se složením bez rozhrnutí z horniny třídy těžitelnosti II skupiny 4 a 5 (odvoz, likvidace včetně poplatku z uložení zhotovitelem)
VV |  |  |  | 12.256*0.4=4,902 [A]
TS
P | 14 | 171251201 |  | Uložení sypaniny na skládky nebo meziskládky | M3 | 12.257 | 0 |  |  | 2
PP |  |  |  | Uložení sypaniny na skládky nebo meziskládky bez hutnění s upravením uložené sypaniny do předepsaného tvaru
VV |  |  |  | tř. 3' 12.256*0.6=7,354 [A] 'tř. 4' 12.256*0.3=3,677 [B] 'tř. 5' 12.256*0.1=1,226 [C] Celkem: A+B+C=12,257 [D]
TS
P | 15 | 171251299_R |  | Uložení frézovaného asfaltu na mezideponii | T | 2.208 | 0 |  |  | 2
PP
VV |  |  |  | 2.208=2,208 [A]
TS
P | 16 | 174151101 |  | Zásyp jam, šachet rýh nebo kolem objektů sypaninou se zhutněním | M3 | 9.952 | 0 |  |  | 2
PP |  |  |  | Zásyp sypaninou z jakékoliv horniny strojně s uložením výkopku ve vrstvách se zhutněním jam, šachet, rýh nebo kolem objektů v těchto vykopávkách
VV |  |  |  | 12.256-1.44-3.936=6,880 [A] 'provizorní úprava' 9.6*1*0.32=3,072 [B] Celkem: A+B=9,952 [C]
TS
P | 18 | 175101101 |  | Obsyp potrubí bez prohození sypaniny z hornin tř. 1 až 4 uloženým do 3 m od kraje výkopu | M3 | 3.936 | 0 |  |  | 2
PP |  |  |  | Obsyp potrubí bez prohození sypaniny z hornin tř. 1 až 4 uloženým do 3 m od kraje výkopu
VV |  |  |  | 9.6*1*0.41=3,936 [A] Celkem: A=3,936 [B]
TS
P | 19 | 58331351 |  | kamenivo těžené drobné frakce 0/4 | T | 7.872 | 0 |  |  | 2
PP |  |  |  | kamenivo těžené drobné frakce 0/4
VV |  |  |  | 3.936*2=7,872 [A]
TS
P | 17 | 58344197 |  | štěrkodrť frakce 0/63 | T | 18.411 | 0 |  |  | 2
PP |  |  |  | štěrkodrť frakce 0/63
VV |  |  |  | 9.952*1.85=18,411 [A]
TS
SD |  | 4 |  | Vodorovné konstrukce
P | 25 | 286131325_R |  | modrá polyetylenová páska "Pozor voda" - výstražná folie | M | 9.6 | 0 |  |  | 2
PP |  |  |  | modrá polyetylenová páska "Pozor voda" - výstražná folie
VV
TS
P | 23 | 451572111 |  | Lože pod potrubí otevřený výkop z kameniva drobného těženého | M3 | 1.44 | 0 |  |  | 2
PP |  |  |  | Lože pod potrubí, stoky a drobné objekty v otevřeném výkopu z kameniva drobného těženého 0 až 4 mm
VV |  |  |  | 9.6*1*0.15=1,440 [A] Celkem: A=1,440 [B]
TS
P | 24 | 451572122_R |  | Kladení výstražné folie - min. 300 mm nad potrubí - úroveň prostrojní hutnění | M | 9.6 | 0 |  |  | 2
PP |  |  |  | Kladení výstražné folie - min. 300 mm nad potrubí - úroveň prostrojní hutnění
VV |  |  |  | 9.6=9,600 [A]
TS
SD |  | 5 |  | Komunikace
P | 20 | 565155111 |  | Asfaltový beton vrstva podkladní ACP 16 (obalované kamenivo OKS) tl 70 mm š do 3 m | M2 | 9.6 | 0 |  |  | 2
PP |  |  |  | Asfaltový beton vrstva podkladní ACP 16 (obalované kamenivo střednězrnné - OKS) s rozprostřením a zhutněním v pruhu šířky přes 1,5 do 3 m, po zhutnění tl. 70 mm
VV
TS
P | 21 | 565231112 |  | Podklad ze štěrku částečně zpevněného cementovou maltou ŠCM tl 200 mm | M2 | 9.6 | 0 |  |  | 2
PP |  |  |  | Podklad ze štěrku částečně zpevněného cementovou maltou ŠCM s rozprostřením a s hutněním, po zhutnění tl. 200 mm
VV
TS
P | 22 | 573111112 |  | Postřik živičný infiltrační s posypem z asfaltu množství 1 kg/m2 | M2 | 9.6 | 0 |  |  | 2
PP |  |  |  | Postřik infiltrační PI z asfaltu silničního s posypem kamenivem, v množství 1,00 kg/m2
VV |  |  |  | 9.6*1=9,600 [A]
TS
SD |  | 744 |  | Elektromontáže - rozvody vodičů měděných
P | 36 | 34111060_R |  | kabel instalační jádro Cu plné izolace PVC plášť PVC 450/750V (CYKY) 1x4mm2 | M | 9.6 | 0 |  |  | 2
PP |  |  |  | kabel instalační jádro Cu plné izolace PVC plášť PVC 450/750V (CYKY) 1x4mm2
VV
TS
P | 35 | 744731210_R |  | Montáž kabel Cu sdělovací sk.2 2-7x1,0 mm umístěný volně | M | 9.6 | 0 |  |  | 2
PP |  |  |  | Montáž kabel Cu sdělovací sk.2 2-7x1,0 mm umístěný volně včetně pospojení
VV
TS
SD |  | 8 |  | Trubní vedení
P | 29 | 28613556_R |  | potrubí PE100 RC SDR11 90x8,2 návin | M | 9.744 | 0 |  |  | 2
PP |  |  |  | potrubí PE100 RC SDR11 90x8,2 návin
VV |  |  |  | 9.6=9,600 [A] A * 1.015Koeficient množství=9,744 [B]
TS
P | 31 | 28653060 |  | elektrokoleno 90° PE 100 D 90mm | KUS | 1 | 0 |  |  | 2
PP |  |  |  | elektrokoleno 90° PE 100 D 90mm
VV
TS
P | 27 | 31951003_R |  | Potrubní spojka jištěná proti posuvu hrdlo-hrdlo DN 80 | KUS | 2 | 0 |  |  | 2
PP |  |  |  | Potrubní spojka jištěná proti posuvu hrdlo-hrdlo DN 80
VV
TS
P | 26 | 857241131 |  | Montáž litinových tvarovek jednoosých hrdlových otevřený výkop s integrovaným těsněním DN 80 | KUS | 2 | 0 |  |  | 2
PP |  |  |  | Montáž litinových tvarovek na potrubí litinovém tlakovém jednoosých na potrubí z trub hrdlových v otevřeném výkopu, kanálu nebo v šachtě s integrovaným těsněním DN 80
VV
TS
P | 28 | 871241211 |  | Montáž potrubí z PE100 SDR 11 otevřený výkop svařovaných elektrotvarovkou D 90 x 8,2 mm | M | 9.6 | 0 |  |  | 2
PP |  |  |  | Montáž vodovodního potrubí z plastů v otevřeném výkopu z polyetylenu PE 100 svařovaných elektrotvarovkou SDR 11/PN16 D 90 x 8,2 mm
VV |  |  |  | 9.6=9,600 [A]
TS
P | 30 | 877241101 |  | Montáž elektrospojek na vodovodním potrubí z PE trub d 90 | KUS | 1 | 0 |  |  | 2
PP |  |  |  | Montáž tvarovek na vodovodním plastovém potrubí z polyetylenu PE 100 elektrotvarovek SDR 11/PN16 spojek, oblouků nebo redukcí d 90
VV
TS
P | 32 | 892241111_R |  | Tlaková zkouška vzduchem potrubí do 80 | M | 9.6 | 0 |  |  | 2
PP |  |  |  | Tlakové zkoušky vzduchem na potrubí DN do 80
VV |  |  |  | 9.6=9,600 [A]
TS
P | 33 | 892273122 |  | Proplach a dezinfekce vodovodního potrubí DN od 80 do 125 | M | 9.6 | 0 |  |  | 2
PP |  |  |  | Proplach a dezinfekce vodovodního potrubí DN od 80 do 125
VV
TS
SD |  | 99 |  | Přesun hmot
P | 34 | 998276101 |  | Přesun hmot pro trubní vedení z trub z plastických hmot otevřený výkop | T | 29.11 | 0 |  |  | 2
PP |  |  |  | Přesun hmot pro trubní vedení hloubené z trub z plastických hmot nebo sklolaminátových pro vodovody nebo kanalizace v otevřeném výkopu dopravní vzdálenost do 15 m
VV
TS

## SO302RadV
ASPE10 |  |  |  | Firma: ÚDRŽBA SILNIC Královéhradeckého kraje a.s. | [5 empty] | 3
|  |  |  | Soupis prací objektu | [5 empty] | 6
S | Stavba: | NovaPVodaKanIIE |  | II/284 Nová Paka - Lomnická ulice_II. etapa (VOS)_23052022_neoceněný |  |  | SO302RadV |  | 0,00 | 2
O | Rozpočet: | SO302RadV |  | Nová Paka - ul. Lomnická (průtah sil.284) Rekonstrukce splaškové kanalizace a vodovodu včetně přípoj |  |  |  |  | 15,00 | 2
Typ | Poř. číslo | Kód položky | Varianta | Název položky | MJ | Množství | Jednotková cena |  | 21,00 | 2
[7 empty] | Jednotková | Celkem
0 | 1 | 2 | 3 | 4 | 5 | 6 | 9 | 10
SD |  | 1 |  | Zemní práce
P | 1 | 113106121 |  | Rozebrání dlažeb z betonových nebo kamenných dlaždic komunikací pro pěší ručně | M2 | 22.47 | 0 |  |  | 2
PP |  |  |  | Rozebrání dlažeb komunikací pro pěší s přemístěním hmot na skládku na vzdálenost do 3 m nebo s naložením na dopravní prostředek s ložem z kameniva nebo živice a s jakoukoliv výplní spár ručně z betonových nebo kameninových dlaždic, desek nebo tvarovek
VV |  |  |  | km 0,1995 - km 0,2115' 9.5*0.7=6,650 [A] 'km 0,2115 - km 0,2253' 13.8*0.7=9,660 [B] 'km 0,2253 - km 0,2447' 8.8*0.7=6,160 [C] Celkem: A+B+C=22,470 [D]
TS
P | 2 | 113107322 |  | Odstranění podkladu z kameniva drceného tl přes 100 do 200 mm strojně pl do 50 m2 | M2 | 22.47 | 0 |  |  | 2
PP |  |  |  | Odstranění podkladů nebo krytů strojně plochy jednotlivě do 50 m2 s přemístěním hmot na skládku na vzdálenost do 3 m nebo s naložením na dopravní prostředek z kameniva hrubého drceného, o tl. vrstvy přes 100 do 200 mm
VV |  |  |  | km 0,1995 - km 0,2115' 9.5*0.7=6,650 [A] 'km 0,2115 - km 0,2253' 13.8*0.7=9,660 [B] 'km 0,2253 - km 0,2447' 8.8*0.7=6,160 [C] Celkem: A+B+C=22,470 [D]
TS
P | 3 | 113201112 |  | Vytrhání obrub silničních ležatých | M | 6 | 0 |  |  | 2
PP |  |  |  | Vytrhání obrub s vybouráním lože, s přemístěním hmot na skládku na vzdálenost do 3 m nebo s naložením na dopravní prostředek silničních ležatých
VV
TS
P | 4 | 115101201 |  | Čerpání vody na dopravní výšku do 10 m průměrný přítok do 500 l/min | HOD | 450 | 0 |  |  | 2
PP |  |  |  | Čerpání vody na dopravní výšku do 10 m s uvažovaným průměrným přítokem do 500 l/min
VV |  |  |  | předpoklad 45 dní' 45*10=450,000 [A]
TS
P | 5 | 115101301 |  | Pohotovost čerpací soupravy pro dopravní výšku do 10 m přítok do 500 l/min | DEN | 90 | 0 |  |  | 2
PP |  |  |  | Pohotovost záložní čerpací soupravy pro dopravní výšku do 10 m s uvažovaným průměrným přítokem do 500 l/min
VV |  |  |  | 45*2=90,000 [A]
TS
P | 6 | 119001405 |  | Dočasné zajištění potrubí z PE DN do 200 mm | M | 2.8 | 0 |  |  | 2
PP |  |  |  | Dočasné zajištění podzemního potrubí nebo vedení ve výkopišti ve stavu i poloze, ve kterých byla na začátku zemních prací a to s podepřením, vzepřením nebo vyvěšením, případně s ochranným bedněním, se zřízením a odstraněním zajišťovací konstrukce, s opotřebením hmot potrubí plastového, jmenovité světlosti DN do 200 mm
VV |  |  |  | 4*0.7=2,800 [A]
TS
P | 7 | 119001421 |  | Dočasné zajištění kabelů a kabelových tratí ze 3 volně ložených kabelů | M | 1.4 | 0 |  |  | 2
PP |  |  |  | Dočasné zajištění podzemního potrubí nebo vedení ve výkopišti ve stavu i poloze, ve kterých byla na začátku zemních prací a to s podepřením, vzepřením nebo vyvěšením, případně s ochranným bedněním, se zřízením a odstraněním zajišťovací konstrukce, s opotřebením hmot kabelů a kabelových tratí z volně ložených kabelů a to do 3 kabelů
VV |  |  |  | 2*0.7=1,400 [A] Celkem: A=1,400 [B]
TS
P | 8 | 129001101 |  | Příplatek za ztížení odkopávky nebo prokopávky v blízkosti inženýrských sítí | M3 | 7.283 | 0 |  |  | 2
PP |  |  |  | Příplatek k cenám vykopávek za ztížení vykopávky v blízkosti podzemního vedení nebo výbušnin v horninách jakékoliv třídy
VV |  |  |  | plyn' 4*0.7*1.11*1.61=5,004 [A] 'kabely' 2*0.7*1.05*1.55=2,279 [B] Celkem: A+B=7,283 [C]
TS
P | 9 | 132254204 |  | Hloubení zapažených rýh š do 2000 mm v hornině třídy těžitelnosti I skupiny 3 objem do 500 m3 | M3 | 122.291 | 0 |  |  | 2
PP |  |  |  | Hloubení zapažených rýh šířky přes 800 do 2 000 mm strojně s urovnáním dna do předepsaného profilu a spádu v hornině třídy těžitelnosti I skupiny 3 přes 100 do 500 m3
VV |  |  |  | km 0,1800 - km 0,1854' 5.4*1*1.67-5.4*1*0.5=6,318 [A] 'km 0,1854 - km 0,1995' 14.1*0.7*1.6-14.1*0.7*0.5=10,857 [B] 'km 0,1995 - km 0,2115' 2.5*0.7*1.62-2.5*0.7*0.5=1,960 [C] 9.5*0.7*1.63-9.5*0.7*0.25=9,177 [D] 'km 0,2115 - km 0,2253' 13.8*0.7*1.68-13.8*0.7*0.25=13,814 [E] 'km 0,2253 - km 0,2447' 8.8*0.7*1.69-8.8*0.7*0.25=8,870 [F] 10.6*0.7*1.7-10.6*0.7*0.5=8,904 [G] 'km 0,2447 - km 0,2570' 12.3*0.7*1.71-12.3*0.7*0.5=10,418 [H] 'km 0,2570 - km 0,2906' 33.6*0.7*1.74-33.6*0.7*0.5=29,165 [I] 'km 0,2906 - km 0,3240' 33.4*0.7*1.68-33.4*0.7*0.5=27,588 [J] 'km 0,3240 - km 0,3737' 49.7*0.7*1.7-49.7*0.7*0.5=41,748 [K] 'km 0,3737 - km 0,3990' 25.3*0.7*1.73-25.3*0.7*0.5=21,783 [L] 'km 0,3990 - km 0,4150' 16*0.7*1.68-16*0.7*0.5=13,216 [M] Celkem: A+B+C+D+E+F+G+H+I+J+K+L+M=203,818 [N] 203.818*0.6=122,291 [O]
TS
P | 10 | 132354203 |  | Hloubení zapažených rýh š do 2000 mm v hornině třídy těžitelnosti II skupiny 4 objem do 100 m3 | M3 | 61.145 | 0 |  |  | 2
PP |  |  |  | Hloubení zapažených rýh šířky přes 800 do 2 000 mm strojně s urovnáním dna do předepsaného profilu a spádu v hornině třídy těžitelnosti II skupiny 4 přes 50 do 100 m3
VV |  |  |  | 203.818*0.3=61,145 [A]
TS
P | 11 | 132454202 |  | Hloubení zapažených rýh š do 2000 mm v hornině třídy těžitelnosti II skupiny 5 objem do 50 m3 | M3 | 20.382 | 0 |  |  | 2
PP |  |  |  | Hloubení zapažených rýh šířky přes 800 do 2 000 mm strojně s urovnáním dna do předepsaného profilu a spádu v hornině třídy těžitelnosti II skupiny 5 přes 20 do 50 m3
VV |  |  |  | 203.818*0.1=20,382 [A]
TS
P | 12 | 138511201_R |  | Dolamování hloubených vykopávek rýh ve vrstvě tl do 500 mm v hornině třídy těžitelnosti II, skupiny 5 | M3 | 20.382 | 0 |  |  | 2
PP |  |  |  | Dolamování zapažených nebo nezapažených hloubených vykopávek rýh, ve vrstvě tl. do 500 mm v hornině třídy těžitelnosti II skupiny 5
VV |  |  |  | 203.818*0.1=20,382 [A]
TS
P | 13 | 151811131 |  | Osazení pažicího boxu hl výkopu do 4 m š do 1,2 m | M2 | 18.036 | 0 |  |  | 2
PP |  |  |  | Zřízení pažicích boxů pro pažení a rozepření stěn rýh podzemního vedení hloubka výkopu do 4 m, šířka do 1,2 m
VV |  |  |  | km 0,1800 - km 0,1854' 5.4*1.67*2=18,036 [A]
TS
P | 14 | 151811133 |  | Osazení pažicího boxu hl výkopu do 4 m š přes 2,5 do 5 m | M2 | 269.419 | 0 |  |  | 2
PP |  |  |  | Zřízení pažicích boxů pro pažení a rozepření stěn rýh podzemního vedení hloubka výkopu do 4 m, šířka přes 2,5 do 5 m
VV |  |  |  | vodovod+dešťová' 'KŠ2-KŠ3' 15.4*1.76*2=54,208 [A] 'KŠ3-KŠ4' 28.5*1.76*2=100,320 [B] Mezisoučet: A+B=154,528 [C] 'vodovod+dešť.+ splaš. kanalizace' 'KŠ4-KŠ5' 17.3*1.83*2=63,318 [D] 'KŠ5-KŠ6' 11.8*1.93*2=45,548 [E] 'KŠ6-KŠ7' 34.9*2.03*2=141,694 [F] 'KŠ7-KŠ8' 17*2.14*2=72,760 [G] 'KŠ8-KŠ9' 20.8*2.2*2=91,520 [H] 'KŠ9-KŠ10' 21.1*2.22*2=93,684 [I] 'KŠ10-KŠ11' 25*2.16*2=108,000 [J] 'KŠ11-KŠ12' 19.6*2.03*2=79,576 [K] 'KŠ12-KŠ13' 18.5*1.96*2=72,520 [L] Mezisoučet: D+E+F+G+H+I+J+K+L=768,620 [M] 'odpočet při souběhu vodovodu' -154.528*0.5=-77,264 [N] 'odpočet při souběhu vodovodu 25% a splaškové kanalizace 25%' -768.62*0.75=- 576,465 [O] Celkem: A+B+D+E+F+G+H+I+J+K+L+N+O=269,419 [P]
TS
P | 15 | 151811231 |  | Odstranění pažicího boxu hl výkopu do 4 m š do 1,2 m | M2 | 18.036 | 0 |  |  | 2
PP |  |  |  | Odstranění pažicích boxů pro pažení a rozepření stěn rýh podzemního vedení hloubka výkopu do 4 m, šířka do 1,2 m
VV
TS
P | 16 | 151811233 |  | Odstranění pažicího boxu hl výkopu do 4 m š přes 2,5 do 5 m | M2 | 269.419 | 0 |  |  | 2
PP |  |  |  | Odstranění pažicích boxů pro pažení a rozepření stěn rýh podzemního vedení hloubka výkopu do 4 m, šířka přes 2,5 do 5 m
VV
TS
P | 17 | 171251201 |  | Uložení sypaniny na skládky nebo meziskládky | M3 | 203.818 | 0 |  |  | 2
PP |  |  |  | Uložení sypaniny na skládky nebo meziskládky bez hutnění s upravením uložené sypaniny do předepsaného tvaru
VV |  |  |  | tř. 3' 203.818*0.6=122,291 [A] 'tř. 4' 203.818*0.3=61,145 [B] 'tř. 5' 203.818*0.1=20,382 [C] Celkem: A+B+C=203,818 [D]
TS
P | 18 | 174151101 |  | Zásyp jam, šachet rýh nebo kolem objektů sypaninou se zhutněním | M3 | 110.788 | 0 |  |  | 2
PP |  |  |  | Zásyp sypaninou z jakékoliv horniny strojně s uložením výkopku ve vrstvách se zhutněním jam, šachet, rýh nebo kolem objektů v těchto vykopávkách
VV |  |  |  | 203.818-24.92-68.11=110,788 [A] Celkem: A=110,788 [B]
TS
P | 20 | 175101101 |  | Obsyp potrubí bez prohození sypaniny z hornin tř. 1 až 4 uloženým do 3 m od kraje výkopu | M3 | 68.11 | 0 |  |  | 2
PP |  |  |  | Obsyp potrubí bez prohození sypaniny z hornin tř. 1 až 4 uloženým do 3 m od kraje výkopu
VV |  |  |  | km 0,1800 - km 0,1854' 5.4*1*0.41=2,214 [A] 'km 0,1854 - km 0,1995' 14.1*0.7*0.41=4,047 [B] 'km 0,1995 - km 0,2115' 12*0.7*0.41=3,444 [C] 'km 0,2115 - km 0,2253' 13.8*0.7*0.41=3,961 [D] 'km 0,2253 - km 0,2447' 19.4*0.7*0.41=5,568 [E] 'km 0,2447 - km 0,2570' 12.3*0.7*0.41=3,530 [F] 'km 0,2570 - km 0,2906' 33.6*0.7*0.41=9,643 [G] 'km 0,2906 - km 0,3240' 33.4*0.7*0.41=9,586 [H] 'km 0,3240 - km 0,3737' 49.7*0.7*0.41=14,264 [I] 'km 0,3737 - km 0,3990' 25.3*0.7*0.41=7,261 [J] 'km 0,3990 - km 0,4150' 16*0.7*0.41=4,592 [K] Celkem: A+B+C+D+E+F+G+H+I+J+K=68,110 [L]
TS
P | 21 | 58331351 |  | kamenivo těžené drobné frakce 0/4 | T | 136.22 | 0 |  |  | 2
PP |  |  |  | kamenivo těžené drobné frakce 0/4
VV |  |  |  | 68.11*2=136,220 [A]
TS
P | 19 | 58344197 |  | štěrkodrť frakce 0/63 | T | 204.958 | 0 |  |  | 2
PP |  |  |  | štěrkodrť frakce 0/63
VV |  |  |  | 110.788*1.85=204,958 [A]
TS
SD |  | 2 |  | Zakládání
P | 27 | 212751104 |  | Trativod z drenážních trubek flexibilních PVC-U SN 4 perforace 360° včetně lože otevřený výkop DN 100 pro meliorace | M | 84.825 | 0 |  |  | 2
PP |  |  |  | Trativody z drenážních a melioračních trubek pro meliorace, dočasné nebo odlehčovací drenáže se zřízením štěrkového lože pod trubky a s jejich obsypem v otevřeném výkopu trubka flexibilní PVC-U SN 4 celoperforovaná 360° DN 100
VV |  |  |  | 5.4=5,400 [A] '50% dešť. kanalizace' (15.4+28.5)*0.5=21,950 [B] '25% vodovod a 25% splašková kanalizace' (259.4-17.8-11.7)*0.25=57,475 [C] Celkem: A+B+C=84,825 [D]
TS
P | 28 | 213141111 |  | Zřízení vrstvy z geotextilie v rovině nebo ve sklonu do 1:5 š do 3 m | M2 | 93.308 | 0 |  |  | 2
PP |  |  |  | Zřízení vrstvy z geotextilie filtrační, separační, odvodňovací, ochranné, výztužné nebo protierozní v rovině nebo ve sklonu do 1:5, šířky do 3 m
VV |  |  |  | 84.825*1.1=93,308 [A]
TS
P | 29 | 69311081 |  | geotextilie netkaná separační, ochranná, filtrační, drenážní PES 300g/m2 | M2 | 110.523 | 0 |  |  | 2
PP |  |  |  | geotextilie netkaná separační, ochranná, filtrační, drenážní PES 300g/m2
VV
TS
SD |  | 4 |  | Vodorovné konstrukce
P | 32 | 286131325_R |  | modrá polyetylenová páska "Pozor voda" - výstražná folie | M | 235 | 0 |  |  | 2
PP |  |  |  | modrá polyetylenová páska "Pozor voda" - výstražná folie
VV
TS
P | 30 | 451572111 |  | Lože pod potrubí otevřený výkop z kameniva drobného těženého | M3 | 24.92 | 0 |  |  | 2
PP |  |  |  | Lože pod potrubí, stoky a drobné objekty v otevřeném výkopu z kameniva drobného těženého 0 až 4 mm
VV |  |  |  | km 0,1800 - km 0,1854' 5.4*1*0.15=0,810 [A] 'km 0,1854 - km 0,1995' 14.1*0.7*0.15=1,481 [B] 'km 0,1995 - km 0,2115' 12*0.7*0.15=1,260 [C] 'km 0,2115 - km 0,2253' 13.8*0.7*0.15=1,449 [D] 'km 0,2253 - km 0,2447' 19.4*0.7*0.15=2,037 [E] 'km 0,2447 - km 0,2570' 12.3*0.7*0.15=1,292 [F] 'km 0,2570 - km 0,2906' 33.6*0.7*0.15=3,528 [G] 'km 0,2906 - km 0,3240' 33.4*0.7*0.15=3,507 [H] 'km 0,3240 - km 0,3737' 49.7*0.7*0.15=5,219 [I] 'km 0,3737 - km 0,3990' 25.3*0.7*0.15=2,657 [J] 'km 0,3990 - km 0,4150' 16*0.7*0.15=1,680 [K] Celkem: A+B+C+D+E+F+G+H+I+J+K=24,920 [L]
TS
P | 31 | 451572122_R |  | Kladení výstražné folie - min. 300 mm nad potrubí - úroveň prostrojní hutnění | M | 235 | 0 |  |  | 2
PP |  |  |  | Kladení výstražné folie - min. 300 mm nad potrubí - úroveň prostrojní hutnění
VV |  |  |  | 235=235,000 [A]
TS
P | 33 | 452313121 |  | Podkladní bloky z betonu prostého tř. C 8/10 otevřený výkop | M3 | 0.2 | 0 |  |  | 2
PP |  |  |  | Podkladní bloky z betonu prostého tř. C 8/10 otevřený výkop
VV |  |  |  | 4*0.037=0,148 [A] 2*0.026=0,052 [B] Celkem: A+B=0,200 [C]
TS
P | 34 | 452353101 |  | Bednění podkladních bloků otevřený výkop | M2 | 0.534 | 0 |  |  | 2
PP |  |  |  | Bednění podkladních bloků otevřený výkop
VV |  |  |  | 0.2*2.67=0,534 [A]
TS
SD |  | 5 |  | Komunikace
P | 22 | 564251113 |  | Podklad nebo podsyp ze štěrkopísku ŠP plochy přes 100 m2 tl 170 mm | M2 | 22.47 | 0 |  |  | 2
PP |  |  |  | Podklad nebo podsyp ze štěrkopísku ŠP s rozprostřením, vlhčením a zhutněním plochy přes 100 m2, po zhutnění tl. 170 mm
VV |  |  |  | km 0,1995 - km 0,2115' 9.5*0.7=6,650 [A] 'km 0,2115 - km 0,2253' 13.8*0.7=9,660 [B] 'km 0,2253 - km 0,2447' 8.8*0.7=6,160 [C] Celkem: A+B+C=22,470 [D]
TS
P | 23 | 564861011 |  | Podklad ze štěrkodrtě ŠD plochy do 100 m2 tl 200 mm | M2 | 143.65 | 0 |  |  | 2
PP |  |  |  | Podklad ze štěrkodrti ŠD s rozprostřením a zhutněním plochy jednotlivě do 100 m2, po zhutnění tl. 200 mm
VV |  |  |  | km 0,1800 - km 0,1854' 5.4*1=5,400 [A] 'km 0,1854 - km 0,1995' 14.1*0.7=9,870 [B] 'km 0,1995 - km 0,2115' 2.5*0.7=1,750 [C] 'km 0,2253 - km 0,2447' 10.6*0.7=7,420 [D] 'km 0,2447 - km 0,2570' 12.3*0.7=8,610 [E] 'km 0,2570 - km 0,2906' 33.6*0.7=23,520 [F] 'km 0,2906 - km 0,3240' 33.4*0.7=23,380 [G] 'km 0,3240 - km 0,3737' 49.7*0.7=34,790 [H] 'km 0,3737 - km 0,3990' 25.3*0.7=17,710 [I] 'km 0,3990 - km 0,4150' 16*0.7=11,200 [J] Celkem: A+B+C+D+E+F+G+H+I+J=143,650 [K]
TS
P | 24 | 564871016 |  | Podklad ze štěrkodrtě ŠD plochy do 100 m2 tl 300 mm | M2 | 143.65 | 0 |  |  | 2
PP |  |  |  | Podklad ze štěrkodrti ŠD s rozprostřením a zhutněním plochy jednotlivě do 100 m2, po zhutnění tl. 300 mm
VV
TS
P | 26 | 59248005 |  | dlažba plošná betonová chodníková 300x300x50mm přírodní | M2 | 11.235 | 0 |  |  | 2
PP |  |  |  | dlažba plošná betonová chodníková 300x300x50mm přírodní
VV |  |  |  | počítáno 50% navíc při nepoužitelnosti' 22.47*0.5=11,235 [A]
TS
P | 25 | 596811121 |  | Kladení betonové dlažby komunikací pro pěší do lože z kameniva velikosti do 0,09 m2 pl přes 50 do 100 m2 | M2 | 22.47 | 0 |  |  | 2
PP |  |  |  | Kladení dlažby z betonových nebo kameninových dlaždic komunikací pro pěší s vyplněním spár a se smetením přebytečného materiálu na vzdálenost do 3 m s ložem z kameniva těženého tl. do 30 mm velikosti dlaždic do 0,09 m2 (bez zámku), pro plochy přes 50 do 100 m2
VV |  |  |  | km 0,1995 - km 0,2115' 9.5*0.7=6,650 [A] 'km 0,2115 - km 0,2253' 13.8*0.7=9,660 [B] 'km 0,2253 - km 0,2447' 8.8*0.7=6,160 [C] Celkem: A+B+C=22,470 [D]
TS
SD |  | 744 |  | Elektromontáže - rozvody vodičů měděných
P | 74 | 34111060_R |  | kabel instalační jádro Cu plné izolace PVC plášť PVC 450/750V (CYKY) 1x4mm2 | M | 235 | 0 |  |  | 2
PP |  |  |  | kabel instalační jádro Cu plné izolace PVC plášť PVC 450/750V (CYKY) 1x4mm2
VV
TS
P | 73 | 744731210_R |  | Montáž kabel Cu sdělovací sk.2 2-7x1,0 mm umístěný volně | M | 235 | 0 |  |  | 2
PP |  |  |  | Montáž kabel Cu sdělovací sk.2 2-7x1,0 mm umístěný volně včetně pospojení
VV |  |  |  | 415-180=235,000 [A]
TS
SD |  | 8 |  | Trubní vedení
P | 39 | 28613557_R |  | potrubí PE100 RC SDR11 110x10,0 navin | M | 238.525 | 0 |  |  | 2
PP |  |  |  | potrubí PE100 RC SDR11 110x10,0 navin
VV |  |  |  | 235=235,000 [A] A * 1.015Koeficient množství=238,525 [B]
TS
P | 42 | 28615697_R |  | Ploché těsnění k lemovému nákružku - ocelová výztuha, NBR, DN100, d110 | KUS | 6 | 0 |  |  | 2
PP |  |  |  | Ploché těsnění k lemovému nákružku - ocelová výztuha, NBR, DN100, d110
VV
TS
P | 44 | 28615975 |  | elektrospojka SDR11 PE 100 PN16 D 110mm | KUS | 46 | 0 |  |  | 2
PP |  |  |  | elektrospojka SDR11 PE 100 PN16 D 110mm
VV |  |  |  | 6=6,000 [A] 'spojování tyčí' 40=40,000 [B] Celkem: A+B=46,000 [C]
TS
P | 43 | 28653136 |  | nákružek lemový PE 100 SDR11 110mm | KUS | 6 | 0 |  |  | 2
PP |  |  |  | nákružek lemový PE 100 SDR11 110mm
VV
TS
P | 41 | 319421428_R |  | Otočná příruba PP-ST d100 | KUS | 6 | 0 |  |  | 2
PP |  |  |  | Otočná příruba PP-ST d100
VV
TS
P | 49 | 42221212 |  | šoupě přírubové vodovodní krátká stavební dl DN 80 PN10-16 | KUS | 2 | 0 |  |  | 2
PP |  |  |  | šoupě přírubové vodovodní krátká stavební dl DN 80 PN10-16
VV
TS
P | 52 | 42221213 |  | šoupě přírubové vodovodní krátká stavební dl DN 100 PN10-16 | KUS | 3 | 0 |  |  | 2
PP |  |  |  | šoupě přírubové vodovodní krátká stavební dl DN 100 PN10-16
VV
TS
P | 59 | 42273590 |  | hydrant podzemní DN 80 PN 16 jednoduchý uzávěr krycí v 1250mm | KUS | 2 | 0 |  |  | 2
PP |  |  |  | hydrant podzemní DN 80 PN 16 jednoduchý uzávěr krycí v 1250mm
VV |  |  |  | 2=2,000 [A]
TS
P | 60 | 422735978_R |  | Hydrantová drenáž | KUS | 2 | 0 |  |  | 2
PP |  |  |  | Hydrantová drenáž
VV
TS
P | 54 | 422910722_R |  | Univerzální podkladová deska pod šoupátka | KUS | 5 | 0 |  |  | 2
PP |  |  |  | Univerzální podkladová deska pod šoupátka
VV
TS
P | 50 | 42291073 |  | souprava zemní pro šoupátka DN 65-80mm Rd 1,5m | KUS | 2 | 0 |  |  | 2
PP |  |  |  | souprava zemní pro šoupátka DN 65-80mm Rd 1,5m
VV
TS
P | 53 | 42291074 |  | souprava zemní pro šoupátka DN 100-150mm Rd 1,5m | KUS | 3 | 0 |  |  | 2
PP |  |  |  | souprava zemní pro šoupátka DN 100-150mm Rd 1,5m
VV
TS
P | 64 | 42291352_R |  | poklop litinový šoupátkový pro zemní soupravy osazení do terénu a do vozovky | KUS | 5 | 0 |  |  | 2
PP |  |  |  | poklop litinový šoupátkový pro zemní soupravy osazení do terénu a do vozovky
VV
TS
P | 66 | 42291452_R |  | poklop litinový hydrantový DN 80 | KUS | 2 | 0 |  |  | 2
PP |  |  |  | poklop litinový hydrantový DN 80
VV
TS
P | 55 | 552415961_R |  | Přepojení stávající vodovodní přípojky - D + M včetně zemních prací | M | 43.3 | 0 |  |  | 2
PP
VV |  |  |  | přípojka 6 - 17' 9.8+11.9+0.8+1.8+1.6+2+3.1+2.6+2.3+2.5+2.5+2.4=43,300 [A]
TS
P | 56 | 552418948_R |  | Provizorní zakrytí hydrantů a zemních souprav | KUS | 7 | 0 |  |  | 2
PP |  |  |  | Provizorní zakrytí hydrantů a zemních souprav
VV |  |  |  | 5+2=7,000 [A]
TS
P | 36 | 55250642 |  | koleno přírubové s patkou PP litinové DN 80 | KUS | 2 | 0 |  |  | 2
PP |  |  |  | koleno přírubové s patkou PP litinové DN 80
VV
TS
P | 46 | 55253515 |  | tvarovka přírubová litinová s přírubovou odbočkou,práškový epoxid tl 250µm T-kus DN 100/80 | KUS | 3 | 0 |  |  | 2
PP |  |  |  | tvarovka přírubová litinová s přírubovou odbočkou,práškový epoxid tl 250µm T-kus DN 100/80
VV
TS
P | 47 | 55253516 |  | tvarovka přírubová litinová vodovodní s přírubovou odbočkou PN10/16 T-kus DN 100/100 | KUS | 1 | 0 |  |  | 2
PP |  |  |  | tvarovka přírubová litinová vodovodní s přírubovou odbočkou PN10/16 T-kus DN 100/100
VV
TS
P | 67 | 562306380 |  | deska podkladová pro poklop uliční polyamidový 7.2.17 pod hydrantový | KUS | 2 | 0 |  |  | 2
PP |  |  |  | deska podkladová uličního poklopu plastového hydrantového
VV
TS
P | 35 | 857242122 |  | Montáž litinových tvarovek jednoosých přírubových otevřený výkop DN 80 | KUS | 2 | 0 |  |  | 2
PP |  |  |  | Montáž litinových tvarovek na potrubí litinovém tlakovém jednoosých na potrubí z trub přírubových v otevřeném výkopu, kanálu nebo v šachtě DN 80
VV
TS
P | 45 | 857264122 |  | Montáž litinových tvarovek odbočných přírubových otevřený výkop DN 100 | KUS | 4 | 0 |  |  | 2
PP |  |  |  | Montáž litinových tvarovek na potrubí litinovém tlakovém odbočných na potrubí z trub přírubových v otevřeném výkopu, kanálu nebo v šachtě DN 100
VV
TS
P | 37 | 87121160_R |  | Montáž a demontáž provizorního vodovodu II. etapa | KPL | 1 | 0 |  |  | 2
PP |  |  |  | Montáž a demontáž provizorního vodovodu z potrubí PE100 SDR 11 D 63 x 3,8 mm. Včetně tvarovek pro napojení na vodovodní řad + materiálu na přepojení vodovodních přípojek. Včetně proplachu a dezinfekce. Pro II. etapu
VV
TS
P | 38 | 871251211 |  | Montáž potrubí z PE100 SDR 11 otevřený výkop svařovaných elektrotvarovkou D 110 x 10,0 mm | M | 235 | 0 |  |  | 2
PP |  |  |  | Montáž vodovodního potrubí z plastů v otevřeném výkopu z polyetylenu PE 100 svařovaných elektrotvarovkou SDR 11/PN16 D 110 x 10,0 mm
VV |  |  |  | 415-180=235,000 [A]
TS
P | 40 | 877261101 |  | Montáž elektrospojek na vodovodním potrubí z PE trub d 110 | KUS | 52 | 0 |  |  | 2
PP |  |  |  | Montáž tvarovek na vodovodním plastovém potrubí z polyetylenu PE 100 elektrotvarovek SDR 11/PN16 spojek, oblouků nebo redukcí d 110
VV
TS
P | 48 | 891241112 |  | Montáž vodovodních šoupátek otevřený výkop DN 80 | KUS | 2 | 0 |  |  | 2
PP |  |  |  | Montáž vodovodních armatur na potrubí šoupátek nebo klapek uzavíracích v otevřeném výkopu nebo v šachtách s osazením zemní soupravy (bez poklopů) DN 80
VV
TS
P | 58 | 891247111 |  | Montáž hydrantů podzemních DN 80 | KUS | 2 | 0 |  |  | 2
PP |  |  |  | Montáž vodovodních armatur na potrubí hydrantů podzemních (bez osazení poklopů) DN 80
VV
TS
P | 51 | 891261112 |  | Montáž vodovodních šoupátek otevřený výkop DN 100 | KUS | 3 | 0 |  |  | 2
PP |  |  |  | Montáž vodovodních armatur na potrubí šoupátek nebo klapek uzavíracích v otevřeném výkopu nebo v šachtách s osazením zemní soupravy (bez poklopů) DN 100
VV
TS
P | 61 | 892271111_R |  | Tlaková zkouška vzduchem potrubí DN 100 nebo 125 | M | 235 | 0 |  |  | 2
PP |  |  |  | Tlakové zkoušky vzduchem na potrubí DN 100 nebo 125
VV |  |  |  | 415-180=235,000 [A]
TS
P | 62 | 892273122 |  | Proplach a dezinfekce vodovodního potrubí DN od 80 do 125 | M | 235 | 0 |  |  | 2
PP |  |  |  | Proplach a dezinfekce vodovodního potrubí DN od 80 do 125
VV |  |  |  | 235=235,000 [A]
TS
P | 57 | 899102751_R |  | Demontáž provizorního zakrytí hydrantů a zemních souprav | KUS | 7 | 0 |  |  | 2
PP
VV
TS
P | 63 | 899401112 |  | Osazení poklopů litinových šoupátkových | KUS | 5 | 0 |  |  | 2
PP |  |  |  | Osazení poklopů litinových šoupátkových
VV
TS
P | 65 | 899401113 |  | Osazení poklopů litinových hydrantových | KUS | 2 | 0 |  |  | 2
PP |  |  |  | Osazení poklopů litinových hydrantových
VV
TS
SD |  | 9 |  | Ostatní konstrukce a práce-bourání
P | 69 | 58380006 |  | obrubník kamenný žulový přímý 1000x200x200mm | M | 2 | 0 |  |  | 2
PP |  |  |  | obrubník kamenný žulový přímý 1000x200x200mm
VV
TS
P | 68 | 916241113 |  | Osazení obrubníku kamenného ležatého s boční opěrou do lože z betonu prostého | M | 6 | 0 |  |  | 2
PP |  |  |  | Osazení obrubníku kamenného se zřízením lože, s vyplněním a zatřením spár cementovou maltou ležatého s boční opěrou z betonu prostého, do lože z betonu prostého
VV
TS
P | 70 | 979024443 |  | Očištění vybouraných obrubníků a krajníků silničních | M | 6 | 0 |  |  | 2
PP |  |  |  | Očištění vybouraných prvků komunikací od spojovacího materiálu s odklizením a uložením očištěných hmot a spojovacího materiálu na skládku na vzdálenost do 10 m obrubníků a krajníků, vybouraných z jakéhokoliv lože a s jakoukoliv výplní spár silničních
VV
TS
P | 71 | 979054441 |  | Očištění vybouraných z desek nebo dlaždic s původním spárováním z kameniva těženého | M2 | 22.47 | 0 |  |  | 2
PP |  |  |  | Očištění vybouraných prvků komunikací od spojovacího materiálu s odklizením a uložením očištěných hmot a spojovacího materiálu na skládku na vzdálenost do 10 m dlaždic, desek nebo tvarovek s původním vyplněním spár kamenivem těženým
VV |  |  |  | km 0,1995 - km 0,2115' 9.5*0.7=6,650 [A] 'km 0,2115 - km 0,2253' 13.8*0.7=9,660 [B] 'km 0,2253 - km 0,2447' 8.8*0.7=6,160 [C] Celkem: A+B+C=22,470 [D]
TS
SD |  | 99 |  | Přesun hmot
P | 72 | 998276101 |  | Přesun hmot pro trubní vedení z trub z plastických hmot otevřený výkop | T | 862.024 | 0 |  |  | 2
PP |  |  |  | Přesun hmot pro trubní vedení hloubené z trub z plastických hmot nebo sklolaminátových pro vodovody nebo kanalizace v otevřeném výkopu dopravní vzdálenost do 15 m
VV
TS

## SO302RadV2
ASPE10 |  |  |  | Firma: ÚDRŽBA SILNIC Královéhradeckého kraje a.s. | [5 empty] | 3
|  |  |  | Soupis prací objektu | [5 empty] | 6
S | Stavba: | NovaPVodaKanIIE |  | II/284 Nová Paka - Lomnická ulice_II. etapa (VOS)_23052022_neoceněný |  |  | SO302RadV2 |  | 0,00 | 2
O | Rozpočet: | SO302RadV2 |  | Nová Paka - ul. Lomnická (průtah sil.284) Rekonstrukce splaškové kanalizace a vodovodu včetně přípoj |  |  |  |  | 15,00 | 2
Typ | Poř. číslo | Kód položky | Varianta | Název položky | MJ | Množství | Jednotková cena |  | 21,00 | 2
[7 empty] | Jednotková | Celkem
0 | 1 | 2 | 3 | 4 | 5 | 6 | 9 | 10
SD |  | 1 |  | Zemní práce
P | 1 | 113107322 |  | Odstranění podkladu z kameniva drceného tl přes 100 do 200 mm strojně pl do 50 m2 | M2 | 7.98 | 0 |  |  | 2
PP |  |  |  | Odstranění podkladů nebo krytů strojně plochy jednotlivě do 50 m2 s přemístěním hmot na skládku na vzdálenost do 3 m nebo s naložením na dopravní prostředek z kameniva hrubého drceného, o tl. vrstvy přes 100 do 200 mm
VV |  |  |  | 11.4*0.7=7,980 [A]
TS
P | 2 | 113107324 |  | Odstranění podkladu z kameniva drceného tl přes 300 do 400 mm strojně pl do 50 m2 | M2 | 7.98 | 0 |  |  | 2
PP |  |  |  | Odstranění podkladů nebo krytů strojně plochy jednotlivě do 50 m2 s přemístěním hmot na skládku na vzdálenost do 3 m nebo s naložením na dopravní prostředek z kameniva hrubého drceného, o tl. vrstvy přes 300 do 400 mm
VV |  |  |  | odstranění provizorní úpravy' 7.98=7,980 [A]
TS
P | 3 | 113154113 |  | Frézování živičného krytu tl 50 mm pruh š 0,5 m pl do 500 m2 bez překážek v trase | M2 | 44.5 | 0 |  |  | 2
PP |  |  |  | Frézování živičného podkladu nebo krytu s naložením na dopravní prostředek plochy do 500 m2 bez překážek v trase pruhu šířky do 0,5 m, tloušťky vrstvy 50 mm
VV |  |  |  | 75% odpočet při souběhu dešťové a splaškové kanalizace' 178*0.25=44,500 [A] Celkem: A=44,500 [B]
TS
P | 4 | 113154114 |  | Frézování živičného krytu tl 100 mm pruh š 0,5 m pl do 500 m2 bez překážek v trase | M2 | 7.98 | 0 |  |  | 2
PP |  |  |  | Frézování živičného podkladu nebo krytu s naložením na dopravní prostředek plochy do 500 m2 bez překážek v trase pruhu šířky do 0,5 m, tloušťky vrstvy 100 mm
VV |  |  |  | 11.4*0.7=7,980 [A]
TS
P | 5 | 115101201 |  | Čerpání vody na dopravní výšku do 10 m průměrný přítok do 500 l/min | HOD | 30 | 0 |  |  | 2
PP |  |  |  | Čerpání vody na dopravní výšku do 10 m s uvažovaným průměrným přítokem do 500 l/min
VV |  |  |  | předpoklad 3 dny' 3*10=30,000 [A]
TS
P | 6 | 115101301 |  | Pohotovost čerpací soupravy pro dopravní výšku do 10 m přítok do 500 l/min | DEN | 6 | 0 |  |  | 2
PP |  |  |  | Pohotovost záložní čerpací soupravy pro dopravní výšku do 10 m s uvažovaným průměrným přítokem do 500 l/min
VV |  |  |  | 3*2=6,000 [A]
TS
P | 7 | 119001405 |  | Dočasné zajištění potrubí z PE DN do 200 mm | M | 0.7 | 0 |  |  | 2
PP |  |  |  | Dočasné zajištění podzemního potrubí nebo vedení ve výkopišti ve stavu i poloze, ve kterých byla na začátku zemních prací a to s podepřením, vzepřením nebo vyvěšením, případně s ochranným bedněním, se zřízením a odstraněním zajišťovací konstrukce, s opotřebením hmot potrubí plastového, jmenovité světlosti DN do 200 mm
VV |  |  |  | 1*0.7=0,700 [A]
TS
P | 8 | 119001421 |  | Dočasné zajištění kabelů a kabelových tratí ze 3 volně ložených kabelů | M | 2.8 | 0 |  |  | 2
PP |  |  |  | Dočasné zajištění podzemního potrubí nebo vedení ve výkopišti ve stavu i poloze, ve kterých byla na začátku zemních prací a to s podepřením, vzepřením nebo vyvěšením, případně s ochranným bedněním, se zřízením a odstraněním zajišťovací konstrukce, s opotřebením hmot kabelů a kabelových tratí z volně ložených kabelů a to do 3 kabelů
VV |  |  |  | 4*0.7=2,800 [A]
TS
P | 9 | 129001101 |  | Příplatek za ztížení odkopávky nebo prokopávky v blízkosti inženýrských sítí | M3 | 5.808 | 0 |  |  | 2
PP |  |  |  | Příplatek k cenám vykopávek za ztížení vykopávky v blízkosti podzemního vedení nebo výbušnin v horninách jakékoliv třídy
VV |  |  |  | plyn' 1*0.7*1.11*1.61=1,251 [A] 'kabely' 4*0.7*1.05*1.55=4,557 [B] Celkem: A+B=5,808 [C]
TS
P | 10 | 132254201 |  | Hloubení zapažených rýh š do 2000 mm v hornině třídy těžitelnosti I skupiny 3 objem do 20 m3 | M3 | 7.82 | 0 |  |  | 2
PP |  |  |  | Hloubení zapažených rýh šířky přes 800 do 2 000 mm strojně s urovnáním dna do předepsaného profilu a spádu v hornině třídy těžitelnosti I skupiny 3 do 20 m3
VV |  |  |  | km 0,0000 - 0,0102' 2.3*0.7*1.74-2.7*0.7*0.5=1,856 [A] 7.9*0.7*1.73-7.9*0.7*0.32=7,797 [B] 'km 0,0102 - 0,0137' 3.5*0.7*1.7-3.5*0.7*0.32=3,381 [C] Celkem: A+B+C=13,034 [D] 13.034*0.6=7,820 [E]
TS
P | 11 | 132354201 |  | Hloubení zapažených rýh š do 2000 mm v hornině třídy těžitelnosti II skupiny 4 objem do 20 m3 | M3 | 3.91 | 0 |  |  | 2
PP |  |  |  | Hloubení zapažených rýh šířky přes 800 do 2 000 mm strojně s urovnáním dna do předepsaného profilu a spádu v hornině třídy těžitelnosti II skupiny 4 do 20 m3
VV |  |  |  | 13.034*0.3=3,910 [A]
TS
P | 12 | 132454201 |  | Hloubení zapažených rýh š do 2000 mm v hornině třídy těžitelnosti II skupiny 5 objem do 20 m3 | M3 | 1.303 | 0 |  |  | 2
PP |  |  |  | Hloubení zapažených rýh šířky přes 800 do 2 000 mm strojně s urovnáním dna do předepsaného profilu a spádu v hornině třídy těžitelnosti II skupiny 5 do 20 m3
VV |  |  |  | 13.034*0.1=1,303 [A]
TS
P | 13 | 138511201_R |  | Dolamování hloubených vykopávek rýh ve vrstvě tl do 500 mm v hornině třídy těžitelnosti II, skupiny 5 | M3 | 1.303 | 0 |  |  | 2
PP |  |  |  | Dolamování zapažených nebo nezapažených hloubených vykopávek rýh, ve vrstvě tl. do 500 mm v hornině třídy těžitelnosti II skupiny 5
VV |  |  |  | 13.034*0.1=1,303 [A]
TS
P | 14 | 151811133 |  | Osazení pažicího boxu hl výkopu do 4 m š přes 2,5 do 5 m | M2 | 21.18 | 0 |  |  | 2
PP |  |  |  | Zřízení pažicích boxů pro pažení a rozepření stěn rýh podzemního vedení hloubka výkopu do 4 m, šířka přes 2,5 do 5 m
VV |  |  |  | 25% kubatury z dešťové kanalizace stoka D1-I' 'uvažována délka poloviny stoky D1-I, druhá polovina v opravě vodovodu č.1' 169.436*0.25/2=21,180 [A]
TS
P | 15 | 151811233 |  | Odstranění pažicího boxu hl výkopu do 4 m š přes 2,5 do 5 m | M2 | 21.18 | 0 |  |  | 2
PP |  |  |  | Odstranění pažicích boxů pro pažení a rozepření stěn rýh podzemního vedení hloubka výkopu do 4 m, šířka přes 2,5 do 5 m
VV
TS
P | 16 | 162651112_R |  | Vodorovné přemístění výkopku/sypaniny z horniny třídy těžitelnosti I, skupiny 1 až 3 | M3 | 7.82 | 0 |  |  | 2
PP |  |  |  | Vodorovné přemístění výkopku nebo sypaniny po suchu na obvyklém dopravním prostředku, bez naložení výkopku, avšak se složením bez rozhrnutí z horniny třídy těžitelnosti I skupiny 1 až 3 (odvoz, likvidace včetně poplatku z uložení zhotovitelem)
VV |  |  |  | 13.034*0.6=7,820 [A]
TS
P | 17 | 162651132_R |  | Vodorovné přemístění výkopku/sypaniny z horniny třídy těžitelnosti II, skupiny 4 a 5 | M3 | 5.214 | 0 |  |  | 2
PP |  |  |  | Vodorovné přemístění výkopku nebo sypaniny po suchu na obvyklém dopravním prostředku, bez naložení výkopku, avšak se složením bez rozhrnutí z horniny třídy těžitelnosti II skupiny 4 a 5 (odvoz, likvidace včetně poplatku z uložení zhotovitelem)
VV |  |  |  | 13.034*0.4=5,214 [A]
TS
P | 18 | 171251201 |  | Uložení sypaniny na skládky nebo meziskládky | M3 | 13.033 | 0 |  |  | 2
PP |  |  |  | Uložení sypaniny na skládky nebo meziskládky bez hutnění s upravením uložené sypaniny do předepsaného tvaru
VV |  |  |  | 3. třída' 13.034*0.6=7,820 [A] '4. třída' 13.034*0.3=3,910 [B] '5. třída' 13.034*0.1=1,303 [C] Celkem: A+B+C=13,033 [D]
TS
P | 19 | 171251299_R |  | Uložení frézovaného asfaltu na mezideponii | T | 7.023 | 0 |  |  | 2
PP
VV |  |  |  | 5.188+1.835=7,023 [A]
TS
P | 20 | 174151101 |  | Zásyp jam, šachet rýh nebo kolem objektů sypaninou se zhutněním | M3 | 10.217 | 0 |  |  | 2
PP |  |  |  | Zásyp sypaninou z jakékoliv horniny strojně s uložením výkopku ve vrstvách se zhutněním jam, šachet, rýh nebo kolem objektů v těchto vykopávkách
VV |  |  |  | 13.034-1.439-3.932=7,663 [A] 'provizorní úprava' 11.4*0.7*0.32=2,554 [B] Celkem: A+B=10,217 [C]
TS
P | 22 | 175101101 |  | Obsyp potrubí bez prohození sypaniny z hornin tř. 1 až 4 uloženým do 3 m od kraje výkopu | M3 | 3.932 | 0 |  |  | 2
PP |  |  |  | Obsyp potrubí bez prohození sypaniny z hornin tř. 1 až 4 uloženým do 3 m od kraje výkopu
VV |  |  |  | km 0,0000 - 0,0102' 10.2*0.7*0.41=2,927 [A] 'km 0,0102 - 0,0137' 3.5*0.7*0.41=1,005 [B] Celkem: A+B=3,932 [C]
TS
P | 23 | 58331351 |  | kamenivo těžené drobné frakce 0/4 | T | 7.864 | 0 |  |  | 2
PP |  |  |  | kamenivo těžené drobné frakce 0/4
VV |  |  |  | 3.932*2=7,864 [A]
TS
P | 21 | 58344197 |  | štěrkodrť frakce 0/63 | T | 18.901 | 0 |  |  | 2
PP |  |  |  | štěrkodrť frakce 0/63
VV |  |  |  | 10.217*1.85=18,901 [A]
TS
SD |  | 2 |  | Zakládání
P | 31 | 212751104 |  | Trativod z drenážních trubek flexibilních PVC-U SN 4 perforace 360° včetně lože otevřený výkop DN 100 pro meliorace | M | 3.425 | 0 |  |  | 2
PP |  |  |  | Trativody z drenážních a melioračních trubek pro meliorace, dočasné nebo odlehčovací drenáže se zřízením štěrkového lože pod trubky a s jejich obsypem v otevřeném výkopu trubka flexibilní PVC-U SN 4 celoperforovaná 360° DN 100
VV |  |  |  | 75% odpočet při souběhu dešťové a splaškové kanalizace' 13.7*0.25=3,425 [A] Celkem: A=3,425 [B]
TS
P | 32 | 213141111 |  | Zřízení vrstvy z geotextilie v rovině nebo ve sklonu do 1:5 š do 3 m | M2 | 3.768 | 0 |  |  | 2
PP |  |  |  | Zřízení vrstvy z geotextilie filtrační, separační, odvodňovací, ochranné, výztužné nebo protierozní v rovině nebo ve sklonu do 1:5, šířky do 3 m
VV |  |  |  | 3.425*1.1=3,768 [A]
TS
P | 33 | 69311081 |  | geotextilie netkaná separační, ochranná, filtrační, drenážní PES 300g/m2 | M2 | 4.463 | 0 |  |  | 2
PP |  |  |  | geotextilie netkaná separační, ochranná, filtrační, drenážní PES 300g/m2
VV
TS
SD |  | 4 |  | Vodorovné konstrukce
P | 36 | 286131325_R |  | modrá polyetylenová páska "Pozor voda" - výstražná folie | M | 13.7 | 0 |  |  | 2
PP |  |  |  | modrá polyetylenová páska "Pozor voda" - výstražná folie
VV
TS
P | 34 | 451572111 |  | Lože pod potrubí otevřený výkop z kameniva drobného těženého | M3 | 1.439 | 0 |  |  | 2
PP |  |  |  | Lože pod potrubí, stoky a drobné objekty v otevřeném výkopu z kameniva drobného těženého 0 až 4 mm
VV |  |  |  | km 0,0000 - 0,0102' 10.2*0.7*0.15=1,071 [A] 'km 0,0102 - 0,0137' 3.5*0.7*0.15=0,368 [B] Celkem: A+B=1,439 [C]
TS
P | 35 | 451572122_R |  | Kladení výstražné folie - min. 300 mm nad potrubí - úroveň prostrojní hutnění | M | 13.7 | 0 |  |  | 2
PP |  |  |  | Kladení výstražné folie - min. 300 mm nad potrubí - úroveň prostrojní hutnění
VV |  |  |  | 13.7=13,700 [A]
TS
SD |  | 5 |  | Komunikace
P | 24 | 564861011 |  | Podklad ze štěrkodrtě ŠD plochy do 100 m2 tl 200 mm | M2 | 1.61 | 0 |  |  | 2
PP |  |  |  | Podklad ze štěrkodrti ŠD s rozprostřením a zhutněním plochy jednotlivě do 100 m2, po zhutnění tl. 200 mm
VV |  |  |  | km 0,0000 - 0,0102' 2.3*0.7=1,610 [A]
TS
P | 25 | 564871016 |  | Podklad ze štěrkodrtě ŠD plochy do 100 m2 tl 300 mm | M2 | 1.61 | 0 |  |  | 2
PP |  |  |  | Podklad ze štěrkodrti ŠD s rozprostřením a zhutněním plochy jednotlivě do 100 m2, po zhutnění tl. 300 mm
VV
TS
P | 26 | 565155111 |  | Asfaltový beton vrstva podkladní ACP 16 (obalované kamenivo OKS) tl 70 mm š do 3 m | M2 | 7.98 | 0 |  |  | 2
PP |  |  |  | Asfaltový beton vrstva podkladní ACP 16 (obalované kamenivo střednězrnné - OKS) s rozprostřením a zhutněním v pruhu šířky přes 1,5 do 3 m, po zhutnění tl. 70 mm
VV
TS
P | 27 | 565231112 |  | Podklad ze štěrku částečně zpevněného cementovou maltou ŠCM tl 200 mm | M2 | 7.98 | 0 |  |  | 2
PP |  |  |  | Podklad ze štěrku částečně zpevněného cementovou maltou ŠCM s rozprostřením a s hutněním, po zhutnění tl. 200 mm
VV
TS
P | 28 | 573111112 |  | Postřik živičný infiltrační s posypem z asfaltu množství 1 kg/m2 | M2 | 7.98 | 0 |  |  | 2
PP |  |  |  | Postřik infiltrační PI z asfaltu silničního s posypem kamenivem, v množství 1,00 kg/m2
VV |  |  |  | 11.4*0.7=7,980 [A]
TS
P | 29 | 573211109 |  | Postřik živičný spojovací z asfaltu v množství 0,50 kg/m2 | M2 | 44.5 | 0 |  |  | 2
PP |  |  |  | Postřik spojovací PS bez posypu kamenivem z asfaltu silničního, v množství 0,50 kg/m2
VV
TS
P | 30 | 577144211 |  | Asfaltový beton vrstva obrusná ACO 11 (ABS) tř. II tl 50 mm š do 3 m z nemodifikovaného asfaltu | M2 | 44.5 | 0 |  |  | 2
PP |  |  |  | Asfaltový beton vrstva obrusná ACO 11 (ABS) s rozprostřením a se zhutněním z nemodifikovaného asfaltu v pruhu šířky do 3 m tř. II, po zhutnění tl. 50 mm
VV |  |  |  | 75% odpočet při souběhu dešťové a splaškové kanalizace' 178*0.25=44,500 [A] Celkem: A=44,500 [B]
TS
SD |  | 744 |  | Elektromontáže - rozvody vodičů měděných
P | 60 | 34111060_R |  | kabel instalační jádro Cu plné izolace PVC plášť PVC 450/750V (CYKY) 1x4mm2 | M | 13.7 | 0 |  |  | 2
PP |  |  |  | kabel instalační jádro Cu plné izolace PVC plášť PVC 450/750V (CYKY) 1x4mm2
VV
TS
P | 59 | 744731210_R |  | Montáž kabel Cu sdělovací sk.2 2-7x1,0 mm umístěný volně | M | 13.7 | 0 |  |  | 2
PP |  |  |  | Montáž kabel Cu sdělovací sk.2 2-7x1,0 mm umístěný volně včetně pospojení
VV
TS
SD |  | 8 |  | Trubní vedení
P | 40 | 28613556_R |  | potrubí PE100 RC SDR11 90x8,2 návin | M | 13.906 | 0 |  |  | 2
PP |  |  |  | potrubí PE100 RC SDR11 90x8,2 návin
VV |  |  |  | 13.7=13,700 [A] A * 1.015Koeficient množství=13,906 [B]
TS
P | 43 | 28615695_R |  | Otočná příruba PP-ST d80 | KUS | 1 | 0 |  |  | 2
PP |  |  |  | Otočná příruba PP-ST d80
VV
TS
P | 44 | 28615696_R |  | Ploché těsnění k lemovému nákružku - ocelová výztuha, NBR, DN80, d90 | KUS | 1 | 0 |  |  | 2
PP |  |  |  | Ploché těsnění k lemovému nákružku - ocelová výztuha, NBR, DN80, d90
VV
TS
P | 42 | 28615974 |  | elektrospojka SDR11 PE 100 PN16 D 90mm | KUS | 3 | 0 |  |  | 2
PP |  |  |  | elektrospojka SDR11 PE 100 PN16 D 90mm
VV |  |  |  | spojování tyčí' 2=2,000 [A] 'propoje' 1=1,000 [B] Celkem: A+B=3,000 [C]
TS
P | 45 | 28653135 |  | nákružek lemový PE 100 SDR11 90mm | KUS | 1 | 0 |  |  | 2
PP |  |  |  | nákružek lemový PE 100 SDR11 90mm
VV
TS
P | 38 | 31951003_R |  | Potrubní spojka jištěná proti posuvu hrdlo-hrdlo DN 80 | KUS | 1 | 0 |  |  | 2
PP |  |  |  | Potrubní spojka jištěná proti posuvu hrdlo-hrdlo DN 80
VV
TS
P | 47 | 42221212 |  | šoupě přírubové vodovodní krátká stavební dl DN 80 PN10-16 | KUS | 1 | 0 |  |  | 2
PP |  |  |  | šoupě přírubové vodovodní krátká stavební dl DN 80 PN10-16
VV
TS
P | 49 | 422910722_R |  | Univerzální podkladová deska pod šoupátka | KUS | 1 | 0 |  |  | 2
PP |  |  |  | Univerzální podkladová deska pod šoupátka
VV
TS
P | 48 | 42291073 |  | souprava zemní pro šoupátka DN 65-80mm Rd 1,5m | KUS | 1 | 0 |  |  | 2
PP |  |  |  | souprava zemní pro šoupátka DN 65-80mm Rd 1,5m
VV
TS
P | 55 | 42291352_R |  | poklop litinový šoupátkový pro zemní soupravy osazení do terénu a do vozovky | KUS | 1 | 0 |  |  | 2
PP |  |  |  | poklop litinový šoupátkový pro zemní soupravy osazení do terénu a do vozovky
VV
TS
P | 52 | 552418948_R |  | Provizorní zakrytí hydrantů a zemních souprav | KUS | 1 | 0 |  |  | 2
PP |  |  |  | Provizorní zakrytí hydrantů a zemních souprav
VV
TS
P | 37 | 857241131 |  | Montáž litinových tvarovek jednoosých hrdlových otevřený výkop s integrovaným těsněním DN 80 | KUS | 1 | 0 |  |  | 2
PP |  |  |  | Montáž litinových tvarovek na potrubí litinovém tlakovém jednoosých na potrubí z trub hrdlových v otevřeném výkopu, kanálu nebo v šachtě s integrovaným těsněním DN 80
VV
TS
P | 39 | 871241211 |  | Montáž potrubí z PE100 SDR 11 otevřený výkop svařovaných elektrotvarovkou D 90 x 8,2 mm | M | 13.7 | 0 |  |  | 2
PP |  |  |  | Montáž vodovodního potrubí z plastů v otevřeném výkopu z polyetylenu PE 100 svařovaných elektrotvarovkou SDR 11/PN16 D 90 x 8,2 mm
VV |  |  |  | 13.7=13,700 [A]
TS
P | 41 | 877241101 |  | Montáž elektrospojek na vodovodním potrubí z PE trub d 90 | KUS | 4 | 0 |  |  | 2
PP |  |  |  | Montáž tvarovek na vodovodním plastovém potrubí z polyetylenu PE 100 elektrotvarovek SDR 11/PN16 spojek, oblouků nebo redukcí d 90
VV
TS
P | 46 | 891241112 |  | Montáž vodovodních šoupátek otevřený výkop DN 80 | KUS | 1 | 0 |  |  | 2
PP |  |  |  | Montáž vodovodních armatur na potrubí šoupátek nebo klapek uzavíracích v otevřeném výkopu nebo v šachtách s osazením zemní soupravy (bez poklopů) DN 80
VV
TS
P | 50 | 892241111_R |  | Tlaková zkouška vzduchem potrubí do 80 | M | 13.7 | 0 |  |  | 2
PP |  |  |  | Tlakové zkoušky vzduchem na potrubí DN do 80
VV |  |  |  | 13.7=13,700 [A]
TS
P | 51 | 892273122 |  | Proplach a dezinfekce vodovodního potrubí DN od 80 do 125 | M | 13.7 | 0 |  |  | 2
PP |  |  |  | Proplach a dezinfekce vodovodního potrubí DN od 80 do 125
VV
TS
P | 53 | 899102751_R |  | Demontáž provizorního zakrytí hydrantů a zemních souprav | KUS | 1 | 0 |  |  | 2
PP
VV
TS
P | 54 | 899401112 |  | Osazení poklopů litinových šoupátkových | KUS | 1 | 0 |  |  | 2
PP |  |  |  | Osazení poklopů litinových šoupátkových
VV
TS
SD |  | 9 |  | Ostatní konstrukce a práce-bourání
P | 56 | 919732221 |  | Styčná spára napojení nového živičného povrchu na stávající za tepla š 15 mm hl 25 mm bez prořezání | M | 13.5 | 0 |  |  | 2
PP |  |  |  | Styčná pracovní spára při napojení nového živičného povrchu na stávající se zalitím za tepla modifikovanou asfaltovou hmotou s posypem vápenným hydrátem šířky do 15 mm, hloubky do 25 mm bez prořezání spáry
VV |  |  |  | odpočet při souběhu vodovodu a splaš. kanalizace 75%' (39+15)*0.25=13,500 [A] Celkem: A=13,500 [B]
TS
P | 57 | 919735113 |  | Řezání stávajícího živičného krytu hl přes 100 do 150 mm | M | 3.75 | 0 |  |  | 2
PP |  |  |  | Řezání stávajícího živičného krytu nebo podkladu hloubky přes 100 do 150 mm
VV |  |  |  | 75% odpočet při souběhu dešťové a splaškové kanalizace' 15*0.25=3,750 [A]
TS
SD |  | 99 |  | Přesun hmot
P | 58 | 998276101 |  | Přesun hmot pro trubní vedení z trub z plastických hmot otevřený výkop | T | 30.657 | 0 |  |  | 2
PP |  |  |  | Přesun hmot pro trubní vedení hloubené z trub z plastických hmot nebo sklolaminátových pro vodovody nebo kanalizace v otevřeném výkopu dopravní vzdálenost do 15 m
VV
TS

## SO302RadV6
ASPE10 |  |  |  | Firma: ÚDRŽBA SILNIC Královéhradeckého kraje a.s. | [5 empty] | 3
|  |  |  | Soupis prací objektu | [5 empty] | 6
S | Stavba: | NovaPVodaKanIIE |  | II/284 Nová Paka - Lomnická ulice_II. etapa (VOS)_23052022_neoceněný |  |  | SO302RadV6 |  | 0,00 | 2
O | Rozpočet: | SO302RadV6 |  | Nová Paka - ul. Lomnická (průtah sil.284) Rekonstrukce splaškové kanalizace a vodovodu včetně přípoj |  |  |  |  | 15,00 | 2
Typ | Poř. číslo | Kód položky | Varianta | Název položky | MJ | Množství | Jednotková cena |  | 21,00 | 2
[7 empty] | Jednotková | Celkem
0 | 1 | 2 | 3 | 4 | 5 | 6 | 9 | 10
SD |  | 1 |  | Zemní práce
P | 1 | 113106121 |  | Rozebrání dlažeb z betonových nebo kamenných dlaždic komunikací pro pěší ručně | M2 | 4.6 | 0 |  |  | 2
PP |  |  |  | Rozebrání dlažeb komunikací pro pěší s přemístěním hmot na skládku na vzdálenost do 3 m nebo s naložením na dopravní prostředek s ložem z kameniva nebo živice a s jakoukoliv výplní spár ručně z betonových nebo kameninových dlaždic, desek nebo tvarovek
VV |  |  |  | 4.6*1=4,600 [A] Celkem: A=4,600 [B]
TS
P | 2 | 113107322 |  | Odstranění podkladu z kameniva drceného tl přes 100 do 200 mm strojně pl do 50 m2 | M2 | 4.6 | 0 |  |  | 2
PP |  |  |  | Odstranění podkladů nebo krytů strojně plochy jednotlivě do 50 m2 s přemístěním hmot na skládku na vzdálenost do 3 m nebo s naložením na dopravní prostředek z kameniva hrubého drceného, o tl. vrstvy přes 100 do 200 mm
VV |  |  |  | 4.6*1=4,600 [A] Celkem: A=4,600 [B]
TS
P | 3 | 113201112 |  | Vytrhání obrub silničních ležatých | M | 4 | 0 |  |  | 2
PP |  |  |  | Vytrhání obrub s vybouráním lože, s přemístěním hmot na skládku na vzdálenost do 3 m nebo s naložením na dopravní prostředek silničních ležatých
VV
TS
P | 4 | 115101201 |  | Čerpání vody na dopravní výšku do 10 m průměrný přítok do 500 l/min | HOD | 20 | 0 |  |  | 2
PP |  |  |  | Čerpání vody na dopravní výšku do 10 m s uvažovaným průměrným přítokem do 500 l/min
VV |  |  |  | 2*10=20,000 [A]
TS
P | 5 | 115101301 |  | Pohotovost čerpací soupravy pro dopravní výšku do 10 m přítok do 500 l/min | DEN | 4 | 0 |  |  | 2
PP |  |  |  | Pohotovost záložní čerpací soupravy pro dopravní výšku do 10 m s uvažovaným průměrným přítokem do 500 l/min
VV |  |  |  | 2*2=4,000 [A]
TS
P | 6 | 119001405 |  | Dočasné zajištění potrubí z PE DN do 200 mm | M | 1 | 0 |  |  | 2
PP |  |  |  | Dočasné zajištění podzemního potrubí nebo vedení ve výkopišti ve stavu i poloze, ve kterých byla na začátku zemních prací a to s podepřením, vzepřením nebo vyvěšením, případně s ochranným bedněním, se zřízením a odstraněním zajišťovací konstrukce, s opotřebením hmot potrubí plastového, jmenovité světlosti DN do 200 mm
VV |  |  |  | 1*1=1,000 [A]
TS
P | 7 | 119001421 |  | Dočasné zajištění kabelů a kabelových tratí ze 3 volně ložených kabelů | M | 4 | 0 |  |  | 2
PP |  |  |  | Dočasné zajištění podzemního potrubí nebo vedení ve výkopišti ve stavu i poloze, ve kterých byla na začátku zemních prací a to s podepřením, vzepřením nebo vyvěšením, případně s ochranným bedněním, se zřízením a odstraněním zajišťovací konstrukce, s opotřebením hmot kabelů a kabelových tratí z volně ložených kabelů a to do 3 kabelů
VV |  |  |  | 4*1=4,000 [A] Celkem: A=4,000 [B]
TS
P | 8 | 129001101 |  | Příplatek za ztížení odkopávky nebo prokopávky v blízkosti inženýrských sítí | M3 | 8.297 | 0 |  |  | 2
PP |  |  |  | Příplatek k cenám vykopávek za ztížení vykopávky v blízkosti podzemního vedení nebo výbušnin v horninách jakékoliv třídy
VV |  |  |  | plyn' 1*1*1.11*1.61=1,787 [A] 'kabely' 4*1*1.05*1.55=6,510 [B] Celkem: A+B=8,297 [C]
TS
P | 9 | 132254201 |  | Hloubení zapažených rýh š do 2000 mm v hornině třídy těžitelnosti I skupiny 3 objem do 20 m3 | M3 | 8.016 | 0 |  |  | 2
PP |  |  |  | Hloubení zapažených rýh šířky přes 800 do 2 000 mm strojně s urovnáním dna do předepsaného profilu a spádu v hornině třídy těžitelnosti I skupiny 3 do 20 m3
VV |  |  |  | 3*1*1.6-3*1*0.25=4,050 [A] 6.5*1*1.6-6.5*1*0.5=7,150 [B] 1.6*1*1.6-1.6*1*0.25=2,160 [C] Celkem: A+B+C=13,360 [D] 13.36*0.6=8,016 [E]
TS
P | 10 | 132354201 |  | Hloubení zapažených rýh š do 2000 mm v hornině třídy těžitelnosti II skupiny 4 objem do 20 m3 | M3 | 4.008 | 0 |  |  | 2
PP |  |  |  | Hloubení zapažených rýh šířky přes 800 do 2 000 mm strojně s urovnáním dna do předepsaného profilu a spádu v hornině třídy těžitelnosti II skupiny 4 do 20 m3
VV |  |  |  | 13.36*0.3=4,008 [A]
TS
P | 11 | 132454201 |  | Hloubení zapažených rýh š do 2000 mm v hornině třídy těžitelnosti II skupiny 5 objem do 20 m3 | M3 | 1.336 | 0 |  |  | 2
PP |  |  |  | Hloubení zapažených rýh šířky přes 800 do 2 000 mm strojně s urovnáním dna do předepsaného profilu a spádu v hornině třídy těžitelnosti II skupiny 5 do 20 m3
VV |  |  |  | 13.36*0.1=1,336 [A]
TS
P | 12 | 138511201_R |  | Dolamování hloubených vykopávek rýh ve vrstvě tl do 500 mm v hornině třídy těžitelnosti II, skupiny 5 | M3 | 1.336 | 0 |  |  | 2
PP |  |  |  | Dolamování zapažených nebo nezapažených hloubených vykopávek rýh, ve vrstvě tl. do 500 mm v hornině třídy těžitelnosti II skupiny 5
VV |  |  |  | 13.36*0.1=1,336 [A]
TS
P | 13 | 151811131 |  | Osazení pažicího boxu hl výkopu do 4 m š do 1,2 m | M2 | 35.52 | 0 |  |  | 2
PP |  |  |  | Zřízení pažicích boxů pro pažení a rozepření stěn rýh podzemního vedení hloubka výkopu do 4 m, šířka do 1,2 m
VV |  |  |  | 11.1*1.6*2=35,520 [A]
TS
P | 14 | 151811231 |  | Odstranění pažicího boxu hl výkopu do 4 m š do 1,2 m | M2 | 35.52 | 0 |  |  | 2
PP |  |  |  | Odstranění pažicích boxů pro pažení a rozepření stěn rýh podzemního vedení hloubka výkopu do 4 m, šířka do 1,2 m
VV
TS
P | 15 | 171251201 |  | Uložení sypaniny na skládky nebo meziskládky | M3 | 13.36 | 0 |  |  | 2
PP |  |  |  | Uložení sypaniny na skládky nebo meziskládky bez hutnění s upravením uložené sypaniny do předepsaného tvaru
VV |  |  |  | tř. 3' 13.36*0.6=8,016 [A] 'tř. 4' 13.36*0.3=4,008 [B] 'tř. 5' 13.36*0.1=1,336 [C] Celkem: A+B+C=13,360 [D]
TS
P | 16 | 174151101 |  | Zásyp jam, šachet rýh nebo kolem objektů sypaninou se zhutněním | M3 | 7.144 | 0 |  |  | 2
PP |  |  |  | Zásyp sypaninou z jakékoliv horniny strojně s uložením výkopku ve vrstvách se zhutněním jam, šachet, rýh nebo kolem objektů v těchto vykopávkách
VV |  |  |  | 13.36-1.665-4.551=7,144 [A] Celkem: A=7,144 [B]
TS
P | 18 | 175101101 |  | Obsyp potrubí bez prohození sypaniny z hornin tř. 1 až 4 uloženým do 3 m od kraje výkopu | M3 | 4.551 | 0 |  |  | 2
PP |  |  |  | Obsyp potrubí bez prohození sypaniny z hornin tř. 1 až 4 uloženým do 3 m od kraje výkopu
VV |  |  |  | 11.1*1*0.41=4,551 [A]
TS
P | 19 | 58331351 |  | kamenivo těžené drobné frakce 0/4 | T | 9.102 | 0 |  |  | 2
PP |  |  |  | kamenivo těžené drobné frakce 0/4
VV |  |  |  | 4.551*2=9,102 [A]
TS
P | 17 | 58344197 |  | štěrkodrť frakce 0/63 | T | 13.216 | 0 |  |  | 2
PP |  |  |  | štěrkodrť frakce 0/63
VV |  |  |  | 7.144*1.85=13,216 [A]
TS
SD |  | 2 |  | Zakládání
P | 25 | 212751104 |  | Trativod z drenážních trubek flexibilních PVC-U SN 4 perforace 360° včetně lože otevřený výkop DN 100 pro meliorace | M | 11.1 | 0 |  |  | 2
PP |  |  |  | Trativody z drenážních a melioračních trubek pro meliorace, dočasné nebo odlehčovací drenáže se zřízením štěrkového lože pod trubky a s jejich obsypem v otevřeném výkopu trubka flexibilní PVC-U SN 4 celoperforovaná 360° DN 100
VV |  |  |  | 11.1=11,100 [A]
TS
P | 26 | 213141111 |  | Zřízení vrstvy z geotextilie v rovině nebo ve sklonu do 1:5 š do 3 m | M2 | 12.21 | 0 |  |  | 2
PP |  |  |  | Zřízení vrstvy z geotextilie filtrační, separační, odvodňovací, ochranné, výztužné nebo protierozní v rovině nebo ve sklonu do 1:5, šířky do 3 m
VV |  |  |  | 11.1*1.1=12,210 [A]
TS
P | 27 | 69311081 |  | geotextilie netkaná separační, ochranná, filtrační, drenážní PES 300g/m2 | M2 | 14.463 | 0 |  |  | 2
PP |  |  |  | geotextilie netkaná separační, ochranná, filtrační, drenážní PES 300g/m2
VV
TS
SD |  | 4 |  | Vodorovné konstrukce
P | 30 | 286131325_R |  | modrá polyetylenová páska "Pozor voda" - výstražná folie | M | 11.1 | 0 |  |  | 2
PP |  |  |  | modrá polyetylenová páska "Pozor voda" - výstražná folie
VV
TS
P | 28 | 451572111 |  | Lože pod potrubí otevřený výkop z kameniva drobného těženého | M3 | 1.665 | 0 |  |  | 2
PP |  |  |  | Lože pod potrubí, stoky a drobné objekty v otevřeném výkopu z kameniva drobného těženého 0 až 4 mm
VV |  |  |  | 11.1*1*0.15=1,665 [A]
TS
P | 29 | 451572122_R |  | Kladení výstražné folie - min. 300 mm nad potrubí - úroveň prostrojní hutnění | M | 11.1 | 0 |  |  | 2
PP |  |  |  | Kladení výstražné folie - min. 300 mm nad potrubí - úroveň prostrojní hutnění
VV |  |  |  | 11.1=11,100 [A]
TS
SD |  | 5 |  | Komunikace
P | 20 | 564251013 |  | Podklad nebo podsyp ze štěrkopísku ŠP plochy do 100 m2 tl 170 mm | M2 | 4.6 | 0 |  |  | 2
PP |  |  |  | Podklad nebo podsyp ze štěrkopísku ŠP s rozprostřením, vlhčením a zhutněním plochy jednotlivě do 100 m2, po zhutnění tl. 170 mm
VV |  |  |  | 4.6*1=4,600 [A] Celkem: A=4,600 [B]
TS
P | 21 | 564861011 |  | Podklad ze štěrkodrtě ŠD plochy do 100 m2 tl 200 mm | M2 | 6.5 | 0 |  |  | 2
PP |  |  |  | Podklad ze štěrkodrti ŠD s rozprostřením a zhutněním plochy jednotlivě do 100 m2, po zhutnění tl. 200 mm
VV |  |  |  | 6.5*1=6,500 [A]
TS
P | 22 | 564871016 |  | Podklad ze štěrkodrtě ŠD plochy do 100 m2 tl 300 mm | M2 | 6.5 | 0 |  |  | 2
PP |  |  |  | Podklad ze štěrkodrti ŠD s rozprostřením a zhutněním plochy jednotlivě do 100 m2, po zhutnění tl. 300 mm
VV
TS
P | 24 | 59248005 |  | dlažba plošná betonová chodníková 300x300x50mm přírodní | M2 | 2.3 | 0 |  |  | 2
PP |  |  |  | dlažba plošná betonová chodníková 300x300x50mm přírodní
VV |  |  |  | počítáno 50% navíc při nepoužitelnosti' 4.6*0.5=2,300 [A]
TS
P | 23 | 596811121 |  | Kladení betonové dlažby komunikací pro pěší do lože z kameniva velikosti do 0,09 m2 pl přes 50 do 100 m2 | M2 | 4.6 | 0 |  |  | 2
PP |  |  |  | Kladení dlažby z betonových nebo kameninových dlaždic komunikací pro pěší s vyplněním spár a se smetením přebytečného materiálu na vzdálenost do 3 m s ložem z kameniva těženého tl. do 30 mm velikosti dlaždic do 0,09 m2 (bez zámku), pro plochy přes 50 do 100 m2
VV
TS
SD |  | 744 |  | Elektromontáže - rozvody vodičů měděných
P | 57 | 34111060_R |  | kabel instalační jádro Cu plné izolace PVC plášť PVC 450/750V (CYKY) 1x4mm2 | M | 11.1 | 0 |  |  | 2
PP |  |  |  | kabel instalační jádro Cu plné izolace PVC plášť PVC 450/750V (CYKY) 1x4mm2
VV
TS
P | 56 | 744731210_R |  | Montáž kabel Cu sdělovací sk.2 2-7x1,0 mm umístěný volně | M | 11.1 | 0 |  |  | 2
PP |  |  |  | Montáž kabel Cu sdělovací sk.2 2-7x1,0 mm umístěný volně včetně pospojení
VV |  |  |  | 11.1=11,100 [A]
TS
SD |  | 8 |  | Trubní vedení
P | 34 | 28613557_R |  | potrubí dvouvrstvé PE100 RC SDR11 110x10,0 dl 6m | M | 11.267 | 0 |  |  | 2
PP |  |  |  | potrubí dvouvrstvé PE100 RC SDR11 110x10,0 dl 6m
VV |  |  |  | 11.1=11,100 [A] A * 1.015Koeficient množství=11,267 [B]
TS
P | 40 | 28614937 |  | elektrokoleno 90° PE 100 PN16 D 110mm | KUS | 1 | 0 |  |  | 2
PP |  |  |  | elektrokoleno 90° PE 100 PN16 D 110mm
VV
TS
P | 37 | 28615697_R |  | Ploché těsnění k lemovému nákružku - ocelová výztuha, NBR, DN100, d110 | KUS | 1 | 0 |  |  | 2
PP |  |  |  | Ploché těsnění k lemovému nákružku - ocelová výztuha, NBR, DN100, d110
VV
TS
P | 39 | 28615975 |  | elektrospojka SDR11 PE 100 PN16 D 110mm | KUS | 2 | 0 |  |  | 2
PP |  |  |  | elektrospojka SDR11 PE 100 PN16 D 110mm
VV |  |  |  | 1=1,000 [A] 'spojování tyčí' 1=1,000 [B] Celkem: A+B=2,000 [C]
TS
P | 38 | 28653136 |  | nákružek lemový PE 100 SDR11 110mm | KUS | 1 | 0 |  |  | 2
PP |  |  |  | nákružek lemový PE 100 SDR11 110mm
VV
TS
P | 36 | 319421428_R |  | Otočná příruba PP-ST d100 | KUS | 1 | 0 |  |  | 2
PP |  |  |  | Otočná příruba PP-ST d100
VV
TS
P | 32 | 31951005_R |  | potrubní spojka jištěná proti posuvu hrdlo-hrdlo DN 100 | KUS | 1 | 0 |  |  | 2
PP |  |  |  | potrubní spojka jištěná proti posuvu hrdlo-hrdlo DN 100
VV
TS
P | 42 | 42221213 |  | šoupě přírubové vodovodní krátká stavební dl DN 100 PN10-16 | KUS | 1 | 0 |  |  | 2
PP |  |  |  | šoupě přírubové vodovodní krátká stavební dl DN 100 PN10-16
VV
TS
P | 44 | 422910722_R |  | Univerzální podkladová deska pod šoupátka | KUS | 1 | 0 |  |  | 2
PP |  |  |  | Univerzální podkladová deska pod šoupátka
VV
TS
P | 43 | 42291074 |  | souprava zemní pro šoupátka DN 100-150mm Rd 1,5m | KUS | 1 | 0 |  |  | 2
PP |  |  |  | souprava zemní pro šoupátka DN 100-150mm Rd 1,5m
VV
TS
P | 50 | 42291352_R |  | poklop litinový šoupátkový pro zemní soupravy osazení do terénu a do vozovky | KUS | 1 | 0 |  |  | 2
PP |  |  |  | poklop litinový šoupátkový pro zemní soupravy osazení do terénu a do vozovky
VV
TS
P | 47 | 552418948_R |  | Provizorní zakrytí hydrantů a zemních souprav | KUS | 1 | 0 |  |  | 2
PP |  |  |  | Provizorní zakrytí hydrantů a zemních souprav
VV |  |  |  | 1=1,000 [A]
TS
P | 31 | 857261131 |  | Montáž litinových tvarovek jednoosých hrdlových otevřený výkop s integrovaným těsněním DN 100 | KUS | 1 | 0 |  |  | 2
PP |  |  |  | Montáž litinových tvarovek na potrubí litinovém tlakovém jednoosých na potrubí z trub hrdlových v otevřeném výkopu, kanálu nebo v šachtě s integrovaným těsněním DN 100
VV
TS
P | 33 | 871251211 |  | Montáž potrubí z PE100 SDR 11 otevřený výkop svařovaných elektrotvarovkou D 110 x 10,0 mm | M | 11.1 | 0 |  |  | 2
PP |  |  |  | Montáž vodovodního potrubí z plastů v otevřeném výkopu z polyetylenu PE 100 svařovaných elektrotvarovkou SDR 11/PN16 D 110 x 10,0 mm
VV |  |  |  | 11.1=11,100 [A]
TS
P | 35 | 877261101 |  | Montáž elektrospojek na vodovodním potrubí z PE trub d 110 | KUS | 4 | 0 |  |  | 2
PP |  |  |  | Montáž tvarovek na vodovodním plastovém potrubí z polyetylenu PE 100 elektrotvarovek SDR 11/PN16 spojek, oblouků nebo redukcí d 110
VV
TS
P | 41 | 891261112 |  | Montáž vodovodních šoupátek otevřený výkop DN 100 | KUS | 1 | 0 |  |  | 2
PP |  |  |  | Montáž vodovodních armatur na potrubí šoupátek nebo klapek uzavíracích v otevřeném výkopu nebo v šachtách s osazením zemní soupravy (bez poklopů) DN 100
VV
TS
P | 45 | 892271111_R |  | Tlaková zkouška vzduchem potrubí DN 100 nebo 125 | M | 11.1 | 0 |  |  | 2
PP |  |  |  | Tlakové zkoušky vzduchem na potrubí DN 100 nebo 125
VV |  |  |  | 11.1=11,100 [A]
TS
P | 46 | 892273122 |  | Proplach a dezinfekce vodovodního potrubí DN od 80 do 125 | M | 11.1 | 0 |  |  | 2
PP |  |  |  | Proplach a dezinfekce vodovodního potrubí DN od 80 do 125
VV |  |  |  | 11.1=11,100 [A]
TS
P | 48 | 899102751_R |  | Demontáž provizorního zakrytí hydrantů a zemních souprav | KUS | 8 | 0 |  |  | 2
PP
VV
TS
P | 49 | 899401112 |  | Osazení poklopů litinových šoupátkových | KUS | 1 | 0 |  |  | 2
PP |  |  |  | Osazení poklopů litinových šoupátkových
VV
TS
SD |  | 9 |  | Ostatní konstrukce a práce-bourání
P | 52 | 58380006 |  | obrubník kamenný žulový přímý 1000x200x200mm | M | 1 | 0 |  |  | 2
PP |  |  |  | obrubník kamenný žulový přímý 1000x200x200mm
VV
TS
P | 51 | 916241113 |  | Osazení obrubníku kamenného ležatého s boční opěrou do lože z betonu prostého | M | 4 | 0 |  |  | 2
PP |  |  |  | Osazení obrubníku kamenného se zřízením lože, s vyplněním a zatřením spár cementovou maltou ležatého s boční opěrou z betonu prostého, do lože z betonu prostého
VV
TS
P | 53 | 979024443 |  | Očištění vybouraných obrubníků a krajníků silničních | M | 4 | 0 |  |  | 2
PP |  |  |  | Očištění vybouraných prvků komunikací od spojovacího materiálu s odklizením a uložením očištěných hmot a spojovacího materiálu na skládku na vzdálenost do 10 m obrubníků a krajníků, vybouraných z jakéhokoliv lože a s jakoukoliv výplní spár silničních
VV
TS
P | 54 | 979054441 |  | Očištění vybouraných z desek nebo dlaždic s původním spárováním z kameniva těženého | M2 | 4.6 | 0 |  |  | 2
PP |  |  |  | Očištění vybouraných prvků komunikací od spojovacího materiálu s odklizením a uložením očištěných hmot a spojovacího materiálu na skládku na vzdálenost do 10 m dlaždic, desek nebo tvarovek s původním vyplněním spár kamenivem těženým
VV |  |  |  | 4.6*1=4,600 [A] Celkem: A=4,600 [B]
TS
SD |  | 99 |  | Přesun hmot
P | 55 | 998276101 |  | Přesun hmot pro trubní vedení z trub z plastických hmot otevřený výkop | T | 29.77 | 0 |  |  | 2
PP |  |  |  | Přesun hmot pro trubní vedení hloubené z trub z plastických hmot nebo sklolaminátových pro vodovody nebo kanalizace v otevřeném výkopu dopravní vzdálenost do 15 m
VV
TS

## SO303StokaS1
ASPE10 |  |  |  | Firma: ÚDRŽBA SILNIC Královéhradeckého kraje a.s. | [5 empty] | 3
|  |  |  | Soupis prací objektu | [5 empty] | 6
S | Stavba: | NovaPVodaKanIIE |  | II/284 Nová Paka - Lomnická ulice_II. etapa (VOS)_23052022_neoceněný |  |  | SO303StokaS1 |  | 0,00 | 2
O | Rozpočet: | SO303StokaS1 |  | Nová Paka - ul. Lomnická (průtah sil.284) Rekonstrukce splaškové kanalizace a vodovodu včetně přípoj |  |  |  |  | 15,00 | 2
Typ | Poř. číslo | Kód položky | Varianta | Název položky | MJ | Množství | Jednotková cena |  | 21,00 | 2
[7 empty] | Jednotková | Celkem
0 | 1 | 2 | 3 | 4 | 5 | 6 | 9 | 10
SD |  | 1 |  | Zemní práce
P | 1 | 113106121 |  | Rozebrání dlažeb z betonových nebo kamenných dlaždic komunikací pro pěší ručně | M2 | 26.37 | 0 |  |  | 2
PP |  |  |  | Rozebrání dlažeb komunikací pro pěší s přemístěním hmot na skládku na vzdálenost do 3 m nebo s naložením na dopravní prostředek s ložem z kameniva nebo živice a s jakoukoliv výplní spár ručně z betonových nebo kameninových dlaždic, desek nebo tvarovek
VV |  |  |  | stávající KŠ-KŠ1' 2.4*1.2=2,880 [A] 'KŠ1-KŠ2' 19*0.9=17,100 [B] 'KŠ2-KŠ3' 3.5*0.9=3,150 [C] 'rozšíření šachet' 0.9*1.8*2=3,240 [D] Celkem: A+B+C+D=26,370 [E]
TS
P | 2 | 113107322 |  | Odstranění podkladu z kameniva drceného tl přes 100 do 200 mm strojně pl do 50 m2 | M2 | 26.37 | 0 |  |  | 2
PP |  |  |  | Odstranění podkladů nebo krytů strojně plochy jednotlivě do 50 m2 s přemístěním hmot na skládku na vzdálenost do 3 m nebo s naložením na dopravní prostředek z kameniva hrubého drceného, o tl. vrstvy přes 100 do 200 mm
VV |  |  |  | stávající KŠ-KŠ1' 2.4*1.2=2,880 [A] 'KŠ1-KŠ2' 19*0.9=17,100 [B] 'KŠ2-KŠ3' 3.5*0.9=3,150 [C] 'rozšíření šachet' 0.9*1.8*2=3,240 [D] Celkem: A+B+C+D=26,370 [E]
TS
P | 3 | 113201112 |  | Vytrhání obrub silničních ležatých | M | 6 | 0 |  |  | 2
PP |  |  |  | Vytrhání obrub s vybouráním lože, s přemístěním hmot na skládku na vzdálenost do 3 m nebo s naložením na dopravní prostředek silničních ležatých
VV
TS
P | 4 | 115101201 |  | Čerpání vody na dopravní výšku do 10 m průměrný přítok do 500 l/min | HOD | 400 | 0 |  |  | 2
PP |  |  |  | Čerpání vody na dopravní výšku do 10 m s uvažovaným průměrným přítokem do 500 l/min
VV |  |  |  | předpoklad 40 dní' 40*10=400,000 [A]
TS
P | 5 | 115101279_R |  | Převedení odpadních vod během stavby | HOD | 1320 | 0 |  |  | 2
PP |  |  |  | Čerpání vody na dopravní výšku do 10 m průměrný přítok do 2000 l/min
VV |  |  |  | společné se dešťovou kanalizací počítáno s 50%' (70+40)*24*0.5=1 320,000 [A]
TS
P | 6 | 115101301 |  | Pohotovost čerpací soupravy pro dopravní výšku do 10 m přítok do 500 l/min | DEN | 80 | 0 |  |  | 2
PP |  |  |  | Pohotovost záložní čerpací soupravy pro dopravní výšku do 10 m s uvažovaným průměrným přítokem do 500 l/min
VV |  |  |  | 40*2=80,000 [A]
TS
P | 7 | 115101376_R |  | Pohotovost čerpací soupravy pro přečerpávání | DEN | 110 | 0 |  |  | 2
PP |  |  |  | Pohotovost čerpací soupravy pro dopravní výšku do 10 m přítok přes 500 do 1 000 l/min
VV |  |  |  | (70+40)*0.5*2=110,000 [A]
TS
P | 8 | 119001401 |  | Dočasné zajištění potrubí ocelového nebo litinového DN do 200 mm | M | 1.8 | 0 |  |  | 2
PP |  |  |  | Dočasné zajištění podzemního potrubí nebo vedení ve výkopišti ve stavu i poloze, ve kterých byla na začátku zemních prací a to s podepřením, vzepřením nebo vyvěšením, případně s ochranným bedněním, se zřízením a odstraněním zajišťovací konstrukce, s opotřebením hmot potrubí ocelového nebo litinového, jmenovité světlosti DN do 200 mm
VV |  |  |  | 2*0.9=1,800 [A] Celkem: A=1,800 [B]
TS
P | 9 | 119001412 |  | Dočasné zajištění potrubí betonového, ŽB nebo kameninového DN přes 200 do 500 mm | M | 0.9 | 0 |  |  | 2
PP |  |  |  | Dočasné zajištění podzemního potrubí nebo vedení ve výkopišti ve stavu i poloze, ve kterých byla na začátku zemních prací a to s podepřením, vzepřením nebo vyvěšením, případně s ochranným bedněním, se zřízením a odstraněním zajišťovací konstrukce, s opotřebením hmot potrubí betonového, kameninového nebo železobetonového, světlosti DN přes 200 do 500 mm
VV |  |  |  | 0.9*1=0,900 [A]
TS
P | 10 | 119001421 |  | Dočasné zajištění kabelů a kabelových tratí ze 3 volně ložených kabelů | M | 1.8 | 0 |  |  | 2
PP |  |  |  | Dočasné zajištění podzemního potrubí nebo vedení ve výkopišti ve stavu i poloze, ve kterých byla na začátku zemních prací a to s podepřením, vzepřením nebo vyvěšením, případně s ochranným bedněním, se zřízením a odstraněním zajišťovací konstrukce, s opotřebením hmot kabelů a kabelových tratí z volně ložených kabelů a to do 3 kabelů
VV |  |  |  | 2*0.9=1,800 [A] Celkem: A=1,800 [B]
TS
P | 11 | 129001101 |  | Příplatek za ztížení odkopávky nebo prokopávky v blízkosti inženýrských sítí | M3 | 6.417 | 0 |  |  | 2
PP |  |  |  | Příplatek k cenám vykopávek za ztížení vykopávky v blízkosti podzemního vedení nebo výbušnin v horninách jakékoliv třídy
VV |  |  |  | plyn' 2*0.9*1.11*1.61=3,217 [A] 'kanal' 1*0.9*1.5*0.2=0,270 [B] 'kabely' 2*0.9*1.05*1.55=2,930 [C] Celkem: A+B+C=6,417 [D]
TS
P | 12 | 132254204 |  | Hloubení zapažených rýh š do 2000 mm v hornině třídy těžitelnosti I skupiny 3 objem do 500 m3 | M3 | 213.429 | 0 |  |  | 2
PP |  |  |  | Hloubení zapažených rýh šířky přes 800 do 2 000 mm strojně s urovnáním dna do předepsaného profilu a spádu v hornině třídy těžitelnosti I skupiny 3 přes 100 do 500 m3
VV |  |  |  | stávající KŠ-KŠ1' 6*1.2*2.86-6*1.2*0.5=16,992 [A] 2.4*1.2*2.62-2.4*1.2*0.25=6,826 [B] 'KŠ1-KŠ2' 19*0.9*2.32-19.09*0.25=34,900 [C] 'KŠ2-KŠ3' 3.5*0.9*2.32-3.5*0.9*0.25=6,521 [D] 8.9*0.9*2.35-8.9*0.9*0.5=14,819 [E] 'KŠ3-KŠ4' 31.7*0.9*2.45-31.7*0.9*0.5=55,634 [F] 'KŠ4-KŠ5' 35.2*0.9*2.43-35.2*0.9*0.5=61,142 [G] 'KŠ5-KŠ6' 49.2*0.9*2.32-49.2*0.9*0.5=80,590 [H] 'KŠ6-KŠ7' 25.6*0.9*2.26-25.6*0.9*0.5=40,550 [I] 'KŠ7-KŠ8' 13.7*0.9*2.16-13.7*0.9*0.5=20,468 [J] 'rozšíření šachet' 'KŠ1-KŠ2' 0.9*1.8*(2.62+2.32)-0.5*1.8*2*0.25=7,553 [K] 'KŠ3 - KŠ8' 0.5*1.8*(2.35+2.5+2.34+2.3+2.21+2.1)-0.5*1.8*6*0.5=9,720 [L] Celkem: A+B+C+D+E+F+G+H+I+J+K+L=355,715 [M] 355.715*0.6=213,429 [N]
TS
P | 13 | 132354204 |  | Hloubení zapažených rýh š do 2000 mm v hornině třídy těžitelnosti II skupiny 4 objem do 500 m3 | M3 | 106.715 | 0 |  |  | 2
PP |  |  |  | Hloubení zapažených rýh šířky přes 800 do 2 000 mm strojně s urovnáním dna do předepsaného profilu a spádu v hornině třídy těžitelnosti II skupiny 4 přes 100 do 500 m3
VV |  |  |  | 355.715*0.3=106,715 [A]
TS
P | 14 | 132454202 |  | Hloubení zapažených rýh š do 2000 mm v hornině třídy těžitelnosti II skupiny 5 objem do 50 m3 | M3 | 35.572 | 0 |  |  | 2
PP |  |  |  | Hloubení zapažených rýh šířky přes 800 do 2 000 mm strojně s urovnáním dna do předepsaného profilu a spádu v hornině třídy těžitelnosti II skupiny 5 přes 20 do 50 m3
VV |  |  |  | 355.715*0.1=35,572 [A]
TS
P | 15 | 138511201_R |  | Dolamování hloubených vykopávek rýh ve vrstvě tl do 500 mm v hornině třídy těžitelnosti II, skupiny 5 | M3 | 35.572 | 0 |  |  | 2
PP |  |  |  | Dolamování zapažených nebo nezapažených hloubených vykopávek rýh, ve vrstvě tl. do 500 mm v hornině třídy těžitelnosti II skupiny 5
VV |  |  |  | 355.715*0.1=35,572 [A]
TS
P | 16 | 151811132 |  | Osazení pažicího boxu hl výkopu do 4 m š přes 1,2 do 2,5 m | M2 | 47.04 | 0 |  |  | 2
PP |  |  |  | Zřízení pažicích boxů pro pažení a rozepření stěn rýh podzemního vedení hloubka výkopu do 4 m, šířka přes 1,2 do 2,5 m
VV |  |  |  | vedení samostatně' 'stávající KŠ-KŠ1' 8.4*2.80*2=47,040 [A] Celkem: A=47,040 [B]
TS
P | 17 | 151811133 |  | Osazení pažicího boxu hl výkopu do 4 m š přes 2,5 do 5 m | M2 | 192.155 | 0 |  |  | 2
PP |  |  |  | Zřízení pažicích boxů pro pažení a rozepření stěn rýh podzemního vedení hloubka výkopu do 4 m, šířka přes 2,5 do 5 m
VV |  |  |  | vodovod+dešť.+ splaš. kanlizace' 'počítáno 25% z kubatury dešť kanalizace stoky D1' 768.62*0.25=192,155 [A] Celkem: A=192,155 [B]
TS
P | 18 | 151811232 |  | Odstranění pažicího boxu hl výkopu do 4 m š přes 1,2 do 2,5 m | M2 | 47.04 | 0 |  |  | 2
PP |  |  |  | Odstranění pažicích boxů pro pažení a rozepření stěn rýh podzemního vedení hloubka výkopu do 4 m, šířka přes 1,2 do 2,5 m
VV
TS
P | 19 | 151811233 |  | Odstranění pažicího boxu hl výkopu do 4 m š přes 2,5 do 5 m | M2 | 192.155 | 0 |  |  | 2
PP |  |  |  | Odstranění pažicích boxů pro pažení a rozepření stěn rýh podzemního vedení hloubka výkopu do 4 m, šířka přes 2,5 do 5 m
VV
TS
P | 20 | 162651112_R |  | Vodorovné přemístění výkopku/sypaniny z horniny třídy těžitelnosti I, skupiny 1 až 3 | M3 | 213.429 | 0 |  |  | 2
PP |  |  |  | Vodorovné přemístění výkopku nebo sypaniny po suchu na obvyklém dopravním prostředku, bez naložení výkopku, avšak se složením bez rozhrnutí z horniny třídy těžitelnosti I skupiny 1 až 3 (odvoz, likvidace včetně poplatku z uložení zhotovitelem)
VV |  |  |  | 355.715*0.6=213,429 [A]
TS
P | 21 | 162651132_R |  | Vodorovné přemístění výkopku/sypaniny z horniny třídy těžitelnosti II, skupiny 4 a 5 | M3 | 142.286 | 0 |  |  | 2
PP |  |  |  | Vodorovné přemístění výkopku nebo sypaniny po suchu na obvyklém dopravním prostředku, bez naložení výkopku, avšak se složením bez rozhrnutí z horniny třídy těžitelnosti II skupiny 4 a 5 (odvoz, likvidace včetně poplatku z uložení zhotovitelem)
VV |  |  |  | 355.715*0.4=142,286 [A]
TS
P | 22 | 171251201 |  | Uložení sypaniny na skládky nebo meziskládky | M3 | 355.716 | 0 |  |  | 2
PP |  |  |  | Uložení sypaniny na skládky nebo meziskládky bez hutnění s upravením uložené sypaniny do předepsaného tvaru
VV |  |  |  | tř. 3' 355.715*0.6=213,429 [A] 'tř. 4' 355.715*0.3=106,715 [B] 'tř. 5' 355.715*0.1=35,572 [C] Celkem: A+B+C=355,716 [D]
TS
P | 23 | 174151101 |  | Zásyp jam, šachet rýh nebo kolem objektů sypaninou se zhutněním | M3 | 211.833 | 0 |  |  | 2
PP |  |  |  | Zásyp sypaninou z jakékoliv horniny strojně s uložením výkopku ve vrstvách se zhutněním jam, šachet, rýh nebo kolem objektů v těchto vykopávkách
VV |  |  |  | 355.715-18.684-80.419-44.779=211,833 [A] Celkem: A=211,833 [B]
TS
P | 25 | 175111101 |  | Obsypání potrubí ručně sypaninou bez prohození, uloženou do 3 m | M3 | 80.419 | 0 |  |  | 2
PP |  |  |  | Obsypání potrubí ručně sypaninou z vhodných hornin třídy těžitelnosti I a II, skupiny 1 až 4 nebo materiálem připraveným podél výkopu ve vzdálenosti do 3 m od jeho kraje pro jakoukoliv hloubku výkopu a míru zhutnění bez prohození sypaniny
VV |  |  |  | (1.2*0.49-(3.14159265359*0.15*0.15)/2)*8.4=4,642 [A] (0.9*0.49-(3.14159265359*0.15*0.15)/2)*(19+12.4+31.7+35.2+49.2+25.6+13.7)=75,777 [B] Celkem: A+B=80,419 [C]
TS
P | 26 | 58337331 |  | štěrkopísek frakce 0/22 | T | 160.838 | 0 |  |  | 2
PP |  |  |  | štěrkopísek frakce 0/22
VV |  |  |  | 80.419*2=160,838 [A]
TS
P | 24 | 58344197 |  | štěrkodrť frakce 0/63 | T | 391.891 | 0 |  |  | 2
PP |  |  |  | štěrkodrť frakce 0/63
VV |  |  |  | 211.833*1.85=391,891 [A]
TS
SD |  | 2 |  | Zakládání
P | 32 | 212751104 |  | Trativod z drenážních trubek flexibilních PVC-U SN 4 perforace 360° včetně lože otevřený výkop DN 100 pro meliorace | M | 54.9 | 0 |  |  | 2
PP |  |  |  | Trativody z drenážních a melioračních trubek pro meliorace, dočasné nebo odlehčovací drenáže se zřízením štěrkového lože pod trubky a s jejich obsypem v otevřeném výkopu trubka flexibilní PVC-U SN 4 celoperforovaná 360° DN 100
VV |  |  |  | 8.4=8,400 [A] '75% pro vodovod a splaškovou kanalizaci' (259.4-17.8-11.7-15.4-28.5)*0.25=46,500 [B] Celkem: A+B=54,900 [C]
TS
P | 33 | 213141111 |  | Zřízení vrstvy z geotextilie v rovině nebo ve sklonu do 1:5 š do 3 m | M2 | 51.15 | 0 |  |  | 2
PP |  |  |  | Zřízení vrstvy z geotextilie filtrační, separační, odvodňovací, ochranné, výztužné nebo protierozní v rovině nebo ve sklonu do 1:5, šířky do 3 m
VV |  |  |  | 8,4*,12 '75% pro vodovod a splaškovou kanalizaci' (259.4-17.8-11.7-15.4-28.5)*0.25*1.1=51,150 [A] Celkem: A=51,150 [B]
TS
P | 34 | 69311081 |  | geotextilie netkaná separační, ochranná, filtrační, drenážní PES 300g/m2 | M2 | 60.587 | 0 |  |  | 2
PP |  |  |  | geotextilie netkaná separační, ochranná, filtrační, drenážní PES 300g/m2
VV |  |  |  | 51.15=51,150 [A] A * 1.1845Koeficient množství=60,587 [B]
TS
SD |  | 3 |  | Svislé a kompletní konstrukce
P | 35 | 358315114 |  | Bourání stoky kompletní nebo vybourání otvorů z prostého betonu plochy do 4 m2 | M3 | 10.475 | 0 |  |  | 2
PP |  |  |  | Bourání stoky kompletní nebo vybourání otvorů průřezové plochy do 4 m2 ve stokách ze zdiva z prostého betonu
VV |  |  |  | potrubí' (3.14159265359*(66.9+6.4)*(0.335*0.335-0.25*0.25))=11,451 [A] 'šachty' (3.14159265359*2.5*(0.62*0.62-0.5*0.5))*9=9,500 [B] Mezisoučet: A+B=20,951 [C] 'odpočet 50% při souběhu dešťové kanalizace' -20.951/2=-10,476 [D] Celkem: A+B+D=10,475 [E]
TS
P | 36 | 359310241_R |  | Výplň stok "hubeným betonem" | M3 | 13.155 | 0 |  |  | 2
PP
VV |  |  |  | DN500' 3.14159265359*0.25*0.25*134=26,311 [A] Mezisoučet: A=26,311 [B] 'odpočet 50% při souběhu dešťové kanalizace' -26.311*0.5=-13,156 [C] Celkem: A+C=13,155 [D]
TS
P | 37 | 359901211 |  | Monitoring stoky jakékoli výšky na nové kanalizaci | M | 195.2 | 0 |  |  | 2
PP |  |  |  | Monitoring stok (kamerový systém) jakékoli výšky nová kanalizace
VV
TS
SD |  | 4 |  | Vodorovné konstrukce
P | 38 | 451572111 |  | Lože pod potrubí otevřený výkop z kameniva drobného těženého | M3 | 18.684 | 0 |  |  | 2
PP |  |  |  | Lože pod potrubí, stoky a drobné objekty v otevřeném výkopu z kameniva drobného těženého 0 až 4 mm
VV |  |  |  | stávající KŠ-KŠ1' 8.4*1.2*0.1=1,008 [A] 'KŠ1-KŠ2' 19*0.9*0.1=1,710 [B] 'KŠ2-KŠ3' 12.4*0.9*0.1=1,116 [C] 'KŠ3-KŠ4' 31.7*0.9*0.1=2,853 [D] 'KŠ4-KŠ5' 35.2*0.9*0.1=3,168 [E] 'KŠ5-KŠ6' 49.2*0.9*0.1=4,428 [F] 'KŠ6-KŠ7' 25.6*0.9*0.1=2,304 [G] 'KŠ7-KŠ8' 13.7*0.9*0.1=1,233 [H] 'rozšíření šachet' 'KŠ1-KŠ2' 0.9*1.8*2*0.1=0,324 [I] 'KŠ3 - KŠ8' 0.5*1.8*6*0.1=0,540 [J] Celkem: A+B+C+D+E+F+G+H+I+J=18,684 [K]
TS
P | 39 | 452311121 |  | Podkladní desky z betonu prostého tř. C 8/10 otevřený výkop | M3 | 1.8 | 0 |  |  | 2
PP |  |  |  | Podkladní a zajišťovací konstrukce z betonu prostého v otevřeném výkopu desky pod potrubí, stoky a drobné objekty z betonu tř. C 8/10
VV |  |  |  | beton pod šachty' 1.5*1.5*0.1*8=1,800 [A] Celkem: A=1,800 [B]
TS
P | 40 | 452312131 |  | Sedlové lože z betonu prostého tř. C 12/15 otevřený výkop | M3 | 44.779 | 0 |  |  | 2
PP |  |  |  | Podkladní a zajišťovací konstrukce z betonu prostého v otevřeném výkopu sedlové lože pod potrubí z betonu tř. C 12/15
VV |  |  |  | (1.2*0.29-(3.14159265359*0.15*0.15)/2)*8.4=2,626 [A] (0.9*0.29-(3.14159265359*0.15*0.15)/2)*(19+12.4+31.7+35.2+49.2+25.6+13.7)=42,153 [B] Celkem: A+B=44,779 [C]
TS
SD |  | 5 |  | Komunikace
P | 27 | 564251013 |  | Podklad nebo podsyp ze štěrkopísku ŠP plochy do 100 m2 tl 170 mm | M2 | 26.37 | 0 |  |  | 2
PP |  |  |  | Podklad nebo podsyp ze štěrkopísku ŠP s rozprostřením, vlhčením a zhutněním plochy jednotlivě do 100 m2, po zhutnění tl. 170 mm
VV |  |  |  | stávající KŠ-KŠ1' 2.4*1.2=2,880 [A] 'KŠ1-KŠ2' 19*0.9=17,100 [B] 'KŠ2-KŠ3' 3.5*0.9=3,150 [C] 'rozšíření šachet' 0.9*1.8*2=3,240 [D] Celkem: A+B+C+D=26,370 [E]
TS
P | 28 | 564861011 |  | Podklad ze štěrkodrtě ŠD plochy do 100 m2 tl 200 mm | M2 | 163.71 | 0 |  |  | 2
PP |  |  |  | Podklad ze štěrkodrti ŠD s rozprostřením a zhutněním plochy jednotlivě do 100 m2, po zhutnění tl. 200 mm
VV |  |  |  | stávající KŠ-KŠ1' 6*1.2=7,200 [A] 'KŠ2-KŠ3' 8.9*0.9=8,010 [B] 'KŠ3-KŠ4' 31.7*0.9=28,530 [C] 'KŠ4-KŠ5' 35.2*0.9=31,680 [D] 'KŠ5-KŠ6' 49.2*0.9=44,280 [E] 'KŠ6-KŠ7' 25.6*0.9=23,040 [F] 'KŠ7-KŠ8' 13.7*0.9=12,330 [G] 'rozšíření šachet' 'KŠ1-KŠ2' 0.9*1.8*2=3,240 [H] 'KŠ3 - KŠ8' 0.5*1.8*6=5,400 [I] Celkem: A+B+C+D+E+F+G+H+I=163,710 [J]
TS
P | 29 | 564871016 |  | Podklad ze štěrkodrtě ŠD plochy do 100 m2 tl 300 mm | M2 | 163.71 | 0 |  |  | 2
PP |  |  |  | Podklad ze štěrkodrti ŠD s rozprostřením a zhutněním plochy jednotlivě do 100 m2, po zhutnění tl. 300 mm
VV
TS
P | 31 | 59248005 |  | dlažba plošná betonová chodníková 300x300x50mm přírodní | M2 | 13.185 | 0 |  |  | 2
PP |  |  |  | dlažba plošná betonová chodníková 300x300x50mm přírodní
VV |  |  |  | počítáno 50% navíc při nepoužitelnosti' 26.37*0.5=13,185 [A]
TS
P | 30 | 596811121 |  | Kladení betonové dlažby komunikací pro pěší do lože z kameniva velikosti do 0,09 m2 pl přes 50 do 100 m2 | M2 | 26.37 | 0 |  |  | 2
PP |  |  |  | Kladení dlažby z betonových nebo kameninových dlaždic komunikací pro pěší s vyplněním spár a se smetením přebytečného materiálu na vzdálenost do 3 m s ložem z kameniva těženého tl. do 30 mm velikosti dlaždic do 0,09 m2 (bez zámku), pro plochy přes 50 do 100 m2
VV |  |  |  | stávající KŠ-KŠ1' 2.4*1.2=2,880 [A] 'KŠ1-KŠ2' 19*0.9=17,100 [B] 'KŠ2-KŠ3' 3.5*0.9=3,150 [C] 'rozšíření šachet' 0.9*1.8*2=3,240 [D] Celkem: A+B+C+D=26,370 [E]
TS
SD |  | 8 |  | Trubní vedení
P | 49 | 452112112 |  | Osazení betonových prstenců nebo rámů v do 100 mm | KUS | 10 | 0 |  |  | 2
PP |  |  |  | Osazení betonových dílců prstenců nebo rámů pod poklopy a mříže, výšky do 100 mm
VV
TS
P | 53 | 452112122 |  | Osazení betonových prstenců nebo rámů v do 200 mm | KUS | 3 | 0 |  |  | 2
PP |  |  |  | Osazení betonových dílců prstenců nebo rámů pod poklopy a mříže, výšky přes 100 do 200 mm
VV
TS
P | 74 | 552410257_R |  | Segmentové těsnění pro potrubí DN 300 | KUS | 1 | 0 |  |  | 2
PP |  |  |  | Segmentové těsnění pro potrubí DN 300
VV
TS
P | 72 | 55241030_R |  | poklop šachtový litinový kruhový DN 600 bez ventilace tř D 400 pro intenzivní provoz | KUS | 8 | 0 |  |  | 2
PP |  |  |  | poklop šachtový litinový kruhový DN 600 bez ventilace tř D 400 pro intenzivní provoz
VV
TS
P | 65 | 552415934_R |  | Kompletní zřízení kanalizační přípojky DN 150 včetně dodávky materiálu dle TZ, zemních prací a oprav povrchů | M | 24.5 | 0 |  |  | 2
PP
VV |  |  |  | 1.6+2+2.3+2.9+4.4+4.2+3.7+3.4=24,500 [A]
TS
P | 66 | 552415935_R |  | Kompletní zřízení kanalizační přípojky DN 200 včetně dodávky materiálu dle TZ, zemních prací a oprav povrchů | M | 19.6 | 0 |  |  | 2
PP
VV |  |  |  | 11.5+3.6+4.5=19,600 [A]
TS
P | 67 | 552417014_R |  | Provizorní zakrytí šachet | KUS | 8 | 0 |  |  | 2
PP |  |  |  | Provizorní zakrytí šachet
VV
TS
P | 56 | 59224160 |  | skruž kanalizační s ocelovými stupadly 100x25x12cm | KUS | 2 | 0 |  |  | 2
PP |  |  |  | skruž kanalizační s ocelovými stupadly 100x25x12cm
VV
TS
P | 57 | 59224161 |  | skruž kanalizační s ocelovými stupadly 100x50x12cm | KUS | 7 | 0 |  |  | 2
PP |  |  |  | skruž kanalizační s ocelovými stupadly 100x50x12cm
VV
TS
P | 60 | 59224168 |  | skruž betonová přechodová 62,5/100x60x12cm, stupadla poplastovaná kapsová | KUS | 1 | 0 |  |  | 2
PP |  |  |  | skruž betonová přechodová 62,5/100x60x12cm, stupadla poplastovaná kapsová
VV
TS
P | 51 | 59224176 |  | prstenec šachtový vyrovnávací betonový 625x120x80mm | KUS | 3 | 0 |  |  | 2
PP |  |  |  | prstenec šachtový vyrovnávací betonový 625x120x80mm
VV
TS
P | 50 | 59224185 |  | prstenec šachtový vyrovnávací betonový 625x120x60mm | KUS | 1 | 0 |  |  | 2
PP |  |  |  | prstenec šachtový vyrovnávací betonový 625x120x60mm
VV
TS
P | 52 | 59224187 |  | prstenec šachtový vyrovnávací betonový 625x120x100mm | KUS | 6 | 0 |  |  | 2
PP |  |  |  | prstenec šachtový vyrovnávací betonový 625x120x100mm
VV
TS
P | 54 | 59224188 |  | prstenec šachtový vyrovnávací betonový 625x120x120mm | KUS | 3 | 0 |  |  | 2
PP |  |  |  | prstenec šachtový vyrovnávací betonový 625x120x120mm
VV
TS
P | 61 | 59224315 |  | deska betonová zákrytová pro kruhové šachty 100/62,5x16,5cm | KUS | 7 | 0 |  |  | 2
PP |  |  |  | deska betonová zákrytová pro kruhové šachty 100/62,5x16,5cm
VV
TS
P | 63 | 59224339_R |  | dno betonové šachty kanalizační 100x100 s vyložením kameninou | KUS | 7 | 0 |  |  | 2
PP |  |  |  | dno betonové šachty kanalizačn 100x100 s vyložením kynety a nástupnice kameninou
VV
TS
P | 58 | 59224348 |  | těsnění elastomerové pro spojení šachetních dílů DN 1000 | KUS | 17 | 0 |  |  | 2
PP |  |  |  | těsnění elastomerové pro spojení šachetních dílů DN 1000
VV
TS
P | 64 | 59224358_R |  | dno betonové šachty kanalizační 100x100 s vyložením kameninou - kompletně | KUS | 1 | 0 |  |  | 2
PP |  |  |  | dno betonové šachty kanalizačn 100x100 s vyložením kynety, nástupnice a stěn kameninou
VV
TS
P | 42 | 59710707 |  | trouba kameninová glazovaná DN 300 dl 2,50m spojovací systém C Třída 240 | M | 198.128 | 0 |  |  | 2
PP |  |  |  | trouba kameninová glazovaná DN 300 dl 2,50m spojovací systém C Třída 240
VV |  |  |  | 195.2=195,200 [A] A * 1.015Koeficient množství=198,128 [B]
TS
P | 44 | 59711770_R |  | odbočka kameninová glazovaná jednoduchá šikmá DN 300/150 dl 500mm spojovací systém C/F tř.240/- | KUS | 7 | 0 |  |  | 2
PP |  |  |  | odbočka kameninová glazovaná jednoduchá šikmá 45° DN 300/150 dl 500mm spojovací systém C/F tř.240/-
VV |  |  |  | 7=7,000 [A]
TS
P | 45 | 59711774_R |  | odbočka kameninová glazovaná jednoduchá šikmá DN 300/200 dl 600mm spojovací systém C/F tř.240/160 | KUS | 3 | 0 |  |  | 2
PP |  |  |  | odbočka kameninová glazovaná jednoduchá šikmá 45° DN 300/200 dl 600mm spojovací systém C/F tř.240/160
VV |  |  |  | 3=3,000 [A]
TS
P | 41 | 831372121 |  | Montáž potrubí z trub kameninových hrdlových s integrovaným těsněním výkop sklon do 20 % DN 300 | M | 195.2 | 0 |  |  | 2
PP |  |  |  | Montáž potrubí z trub kameninových hrdlových s integrovaným těsněním v otevřeném výkopu ve sklonu do 20 % DN 300
VV
TS
P | 43 | 837371221 |  | Montáž kameninových tvarovek odbočných s integrovaným těsněním otevřený výkop DN 300 | KUS | 10 | 0 |  |  | 2
PP |  |  |  | Montáž kameninových tvarovek na potrubí z trub kameninových v otevřeném výkopu s integrovaným těsněním odbočných DN 300
VV
TS
P | 46 | 892372121 |  | Tlaková zkouška vzduchem potrubí DN 300 těsnícím vakem ucpávkovým | ÚSEK | 8 | 0 |  |  | 2
PP |  |  |  | Tlakové zkoušky vzduchem těsnícími vaky ucpávkovými DN 300
VV
TS
P | 47 | 892372186_R |  | Tlaková zkouška vzduchem šachet DN 1000 | KUS | 8 | 0 |  |  | 2
PP |  |  |  | Tlakové zkoušky vzduchem těsnícími vaky ucpávkovými DN 300
VV
TS
P | 48 | 894118001 |  | Příplatek ZKD 0,60 m výšky vstupu na potrubí | KUS | 8 | 0 |  |  | 2
PP |  |  |  | Šachty kanalizační zděné Příplatek k cenám za každých dalších 0,60 m výšky vstupu
VV
TS
P | 55 | 894411311 |  | Osazení betonových nebo železobetonových dílců pro šachty skruží rovných | KUS | 9 | 0 |  |  | 2
PP |  |  |  | Osazení betonových nebo železobetonových dílců pro šachty skruží rovných
VV |  |  |  | 9=9,000 [A]
TS
P | 59 | 894412411 |  | Osazení betonových nebo železobetonových dílců pro šachty skruží přechodových | KUS | 8 | 0 |  |  | 2
PP |  |  |  | Osazení betonových nebo železobetonových dílců pro šachty skruží přechodových
VV
TS
P | 62 | 894414111 |  | Osazení betonových nebo železobetonových dílců pro šachty skruží základových (dno) | KUS | 8 | 0 |  |  | 2
PP |  |  |  | Osazení betonových nebo železobetonových dílců pro šachty skruží základových (dno)
VV
TS
P | 68 | 895194682_R |  | Napojení potrubí na stávací kanalizační šachtu | KPL | 1 | 0 |  |  | 2
PP
VV
TS
P | 69 | 899102211_R |  | Demontáž provizorního zakrytí | KUS | 8 | 0 |  |  | 2
PP
VV
TS
P | 70 | 899104111 |  | Osazení poklopů litinových nebo ocelových včetně rámů hmotnosti nad 150 kg | KUS | 9 | 0 |  |  | 2
PP |  |  |  | Osazení poklopů litinových nebo ocelových včetně rámů hmotnosti nad 150 kg
VV
TS
P | 71 | 899104112 |  | Osazení poklopů litinových nebo ocelových včetně rámů pro třídu zatížení D400, E600 | KUS | 8 | 0 |  |  | 2
PP |  |  |  | Osazení poklopů litinových a ocelových včetně rámů pro třídu zatížení D400, E600
VV
TS
P | 73 | 899104489_R |  | Osazení segmentových těsnění | KUS | 1 | 0 |  |  | 2
PP |  |  |  | Osazení segmentových těsnění
VV
TS
SD |  | 9 |  | Ostatní konstrukce a práce-bourání
P | 77 | 58380006 |  | obrubník kamenný žulový přímý 1000x200x200mm | M | 1.2 | 0 |  |  | 2
PP |  |  |  | obrubník kamenný žulový přímý 1000x200x200mm
VV |  |  |  | počítáno 20% nových navíc při nepoužitelnosti' 6*0.2=1,200 [A]
TS
P | 75 | 916131213 |  | Osazení silničního obrubníku betonového stojatého s boční opěrou do lože z betonu prostého | M | 2 | 0 |  |  | 2
PP |  |  |  | Osazení silničního obrubníku betonového se zřízením lože, s vyplněním a zatřením spár cementovou maltou stojatého s boční opěrou z betonu prostého, do lože z betonu prostého
VV
TS
P | 76 | 916241113 |  | Osazení obrubníku kamenného ležatého s boční opěrou do lože z betonu prostého | M | 6 | 0 |  |  | 2
PP |  |  |  | Osazení obrubníku kamenného se zřízením lože, s vyplněním a zatřením spár cementovou maltou ležatého s boční opěrou z betonu prostého, do lože z betonu prostého
VV
TS
P | 78 | 979024443 |  | Očištění vybouraných obrubníků a krajníků silničních | M | 6 | 0 |  |  | 2
PP |  |  |  | Očištění vybouraných prvků komunikací od spojovacího materiálu s odklizením a uložením očištěných hmot a spojovacího materiálu na skládku na vzdálenost do 10 m obrubníků a krajníků, vybouraných z jakéhokoliv lože a s jakoukoliv výplní spár silničních
VV
TS
P | 79 | 979054441 |  | Očištění vybouraných z desek nebo dlaždic s původním spárováním z kameniva těženého | M2 | 26.37 | 0 |  |  | 2
PP |  |  |  | Očištění vybouraných prvků komunikací od spojovacího materiálu s odklizením a uložením očištěných hmot a spojovacího materiálu na skládku na vzdálenost do 10 m dlaždic, desek nebo tvarovek s původním vyplněním spár kamenivem těženým
VV |  |  |  | stávající KŠ-KŠ1' 2.4*1.2=2,880 [A] 'KŠ1-KŠ2' 19*0.9=17,100 [B] 'KŠ2-KŠ3' 3.5*0.9=3,150 [C] 'rozšíření šachet' 0.9*1.8*2=3,240 [D] Celkem: A+B+C+D=26,370 [E]
TS
SD |  | 99 |  | Přesun hmot
P | 80 | 998276101 |  | Přesun hmot pro trubní vedení z trub z plastických hmot otevřený výkop | T | 691.227 | 0 |  |  | 2
PP |  |  |  | Přesun hmot pro trubní vedení hloubené z trub z plastických hmot nebo sklolaminátových pro vodovody nebo kanalizace v otevřeném výkopu dopravní vzdálenost do 15 m
VV
TS
SD |  | 997 |  | Přesun sutě
P | 81 | 979082213_R |  | Vodorovná doprava suti po suchu | T | 23.045 | 0 |  |  | 2
PP |  |  |  | Vodorovná doprava suti po suchu (odvoz, likvidace včetně poplatku z uložení zhotovitelem)
VV
TS

## SO303StokaS1-I
ASPE10 |  |  |  | Firma: ÚDRŽBA SILNIC Královéhradeckého kraje a.s. | [5 empty] | 3
|  |  |  | Soupis prací objektu | [5 empty] | 6
S | Stavba: | NovaPVodaKanIIE |  | II/284 Nová Paka - Lomnická ulice_II. etapa (VOS)_23052022_neoceněný |  |  | SO303StokaS1-I |  | 0,00 | 2
O | Rozpočet: | SO303StokaS1-I |  | Nová Paka - ul. Lomnická (průtah sil.284) Rekonstrukce splaškové kanalizace a vodovodu včetně přípoj |  |  |  |  | 15,00 | 2
Typ | Poř. číslo | Kód položky | Varianta | Název položky | MJ | Množství | Jednotková cena |  | 21,00 | 2
[7 empty] | Jednotková | Celkem
0 | 1 | 2 | 3 | 4 | 5 | 6 | 9 | 10
SD |  | 1 |  | Zemní práce
P | 1 | 113107322 |  | Odstranění podkladu z kameniva drceného tl přes 100 do 200 mm strojně pl do 50 m2 | M2 | 42.31 | 0 |  |  | 2
PP |  |  |  | Odstranění podkladů nebo krytů strojně plochy jednotlivě do 50 m2 s přemístěním hmot na skládku na vzdálenost do 3 m nebo s naložením na dopravní prostředek z kameniva hrubého drceného, o tl. vrstvy přes 100 do 200 mm
VV |  |  |  | KŠ4 - KŠ9' 8.4*0.9=7,560 [A] 'KŠ9 - KŠ10' 10.4*0.9=9,360 [B] 'KŠ10 - RK1' 11*0.9=9,900 [C] 'rozšíření šachet' 0.9*1.8*2=3,240 [D] 'RK1' 3.5*3.5=12,250 [E] Celkem: A+B+C+D+E=42,310 [F]
TS
P | 2 | 113107324 |  | Odstranění podkladu z kameniva drceného tl přes 300 do 400 mm strojně pl do 50 m2 | M2 | 42.31 | 0 |  |  | 2
PP |  |  |  | Odstranění podkladů nebo krytů strojně plochy jednotlivě do 50 m2 s přemístěním hmot na skládku na vzdálenost do 3 m nebo s naložením na dopravní prostředek z kameniva hrubého drceného, o tl. vrstvy přes 300 do 400 mm
VV |  |  |  | odstranění provizorní úpravy' 42.31=42,310 [A]
TS
P | 3 | 113154113 |  | Frézování živičného krytu tl 50 mm pruh š 0,5 m pl do 500 m2 bez překážek v trase | M2 | 44.5 | 0 |  |  | 2
PP |  |  |  | Frézování živičného podkladu nebo krytu s naložením na dopravní prostředek plochy do 500 m2 bez překážek v trase pruhu šířky do 0,5 m, tloušťky vrstvy 50 mm
VV |  |  |  | 75% odpočet při souběhu vodovodu a dešťové kanalizace' 178*0.25=44,500 [A] Celkem: A=44,500 [B]
TS
P | 4 | 113154114 |  | Frézování živičného krytu tl 100 mm pruh š 0,5 m pl do 500 m2 bez překážek v trase | M2 | 42.31 | 0 |  |  | 2
PP |  |  |  | Frézování živičného podkladu nebo krytu s naložením na dopravní prostředek plochy do 500 m2 bez překážek v trase pruhu šířky do 0,5 m, tloušťky vrstvy 100 mm
VV |  |  |  | KŠ4 - KŠ9' 8.4*0.9=7,560 [A] 'KŠ9 - KŠ10' 10.4*0.9=9,360 [B] 'KŠ10 - RK1' 11*0.9=9,900 [C] 'rozšíření šachet' 0.9*1.8*2=3,240 [D] 'RK1' 3.5*3.5=12,250 [E] Celkem: A+B+C+D+E=42,310 [F]
TS
P | 5 | 115101201 |  | Čerpání vody na dopravní výšku do 10 m průměrný přítok do 500 l/min | HOD | 130 | 0 |  |  | 2
PP |  |  |  | Čerpání vody na dopravní výšku do 10 m s uvažovaným průměrným přítokem do 500 l/min
VV |  |  |  | předpoklad 13 dní' 13*10=130,000 [A]
TS
P | 6 | 115101279_R |  | Převedení odpadních vod během stavby | HOD | 324 | 0 |  |  | 2
PP |  |  |  | Čerpání vody na dopravní výšku do 10 m průměrný přítok do 2000 l/min
VV |  |  |  | společné se dešťovou kanalizací počítáno s 50%' (14+13)*24*0.5=324,000 [A]
TS
P | 7 | 115101301 |  | Pohotovost čerpací soupravy pro dopravní výšku do 10 m přítok do 500 l/min | DEN | 26 | 0 |  |  | 2
PP |  |  |  | Pohotovost záložní čerpací soupravy pro dopravní výšku do 10 m s uvažovaným průměrným přítokem do 500 l/min
VV |  |  |  | 13*2=26,000 [A]
TS
P | 8 | 115101376_R |  | Pohotovost čerpací soupravy pro přečerpávání | DEN | 27 | 0 |  |  | 2
PP |  |  |  | Pohotovost čerpací soupravy pro dopravní výšku do 10 m přítok přes 500 do 1 000 l/min
VV |  |  |  | (13+14)*0.5*2=27,000 [A]
TS
P | 9 | 119001405 |  | Dočasné zajištění potrubí z PE DN do 200 mm | M | 0.9 | 0 |  |  | 2
PP |  |  |  | Dočasné zajištění podzemního potrubí nebo vedení ve výkopišti ve stavu i poloze, ve kterých byla na začátku zemních prací a to s podepřením, vzepřením nebo vyvěšením, případně s ochranným bedněním, se zřízením a odstraněním zajišťovací konstrukce, s opotřebením hmot potrubí plastového, jmenovité světlosti DN do 200 mm
VV |  |  |  | 1*0.9=0,900 [A]
TS
P | 10 | 119001421 |  | Dočasné zajištění kabelů a kabelových tratí ze 3 volně ložených kabelů | M | 3.6 | 0 |  |  | 2
PP |  |  |  | Dočasné zajištění podzemního potrubí nebo vedení ve výkopišti ve stavu i poloze, ve kterých byla na začátku zemních prací a to s podepřením, vzepřením nebo vyvěšením, případně s ochranným bedněním, se zřízením a odstraněním zajišťovací konstrukce, s opotřebením hmot kabelů a kabelových tratí z volně ložených kabelů a to do 3 kabelů
VV |  |  |  | 4*0.9=3,600 [A] Celkem: A=3,600 [B]
TS
P | 11 | 129001101 |  | Příplatek za ztížení odkopávky nebo prokopávky v blízkosti inženýrských sítí | M3 | 7.467 | 0 |  |  | 2
PP |  |  |  | Příplatek k cenám vykopávek za ztížení vykopávky v blízkosti podzemního vedení nebo výbušnin v horninách jakékoliv třídy
VV |  |  |  | plyn' 1*0.9*1.11*1.61=1,608 [A] 'kabely' 4*0.9*1.05*1.55=5,859 [B] Celkem: A+B=7,467 [C]
TS
P | 12 | 131251203 |  | Hloubení jam zapažených v hornině třídy těžitelnosti I skupiny 3 objem do 100 m3 strojně | M3 | 20.801 | 0 |  |  | 2
PP |  |  |  | Hloubení zapažených jam a zářezů strojně s urovnáním dna do předepsaného profilu a spádu v hornině třídy těžitelnosti I skupiny 3 přes 50 do 100 m3
VV |  |  |  | RK1' 3.5*3.5*3.15-3.5*3.5*0.32=34,668 [A] Celkem: A=34,668 [B] 34.668*0.6=20,801 [C]
TS
P | 13 | 131351201 |  | Hloubení jam zapažených v hornině třídy těžitelnosti II skupiny 4 objem do 20 m3 strojně | M3 | 10.4 | 0 |  |  | 2
PP |  |  |  | Hloubení zapažených jam a zářezů strojně s urovnáním dna do předepsaného profilu a spádu v hornině třídy těžitelnosti II skupiny 4 do 20 m3
VV |  |  |  | 34.668*0.3=10,400 [A]
TS
P | 14 | 131451201 |  | Hloubení jam zapažených v hornině třídy těžitelnosti II skupiny 5 objem do 20 m3 strojně | M3 | 3.467 | 0 |  |  | 2
PP |  |  |  | Hloubení zapažených jam a zářezů strojně s urovnáním dna do předepsaného profilu a spádu v hornině třídy těžitelnosti II skupiny 5 do 20 m3
VV |  |  |  | 34.668*0.1=3,467 [A]
TS
P | 16 | 132254202 |  | Hloubení zapažených rýh š do 2000 mm v hornině třídy těžitelnosti I skupiny 3 objem do 50 m3 | M3 | 44.74 | 0 |  |  | 2
PP |  |  |  | Hloubení zapažených rýh šířky přes 800 do 2 000 mm strojně s urovnáním dna do předepsaného profilu a spádu v hornině třídy těžitelnosti I skupiny 3 přes 20 do 50 m3
VV |  |  |  | KŠ4 - KŠ9' 1.7*0.9*2.7-1.7*0.9*0.5=3,366 [A] 8.4*0.9*2.67-8.4*0.9*0.32=17,766 [B] 'KŠ9 - KŠ10' 10.4*0.9*2.64-10.4*0.9*0.32=21,715 [C] 'KŠ10 - RK1' 11*0.9*2.75-11*0.9*0.32=24,057 [D] 'rozšíření šachet' 0.9*1.8*(2.78+2.59)-0.9*1.8*2*0.32=7,663 [E] Celkem: A+B+C+D+E=74,567 [F] 74.567*0.6=44,740 [G]
TS
P | 17 | 132354202 |  | Hloubení zapažených rýh š do 2000 mm v hornině třídy těžitelnosti II skupiny 4 objem do 50 m3 | M3 | 22.37 | 0 |  |  | 2
PP |  |  |  | Hloubení zapažených rýh šířky přes 800 do 2 000 mm strojně s urovnáním dna do předepsaného profilu a spádu v hornině třídy těžitelnosti II skupiny 4 přes 20 do 50 m3
VV |  |  |  | 74.567*0.3=22,370 [A]
TS
P | 18 | 132454201 |  | Hloubení zapažených rýh š do 2000 mm v hornině třídy těžitelnosti II skupiny 5 objem do 20 m3 | M3 | 7.457 | 0 |  |  | 2
PP |  |  |  | Hloubení zapažených rýh šířky přes 800 do 2 000 mm strojně s urovnáním dna do předepsaného profilu a spádu v hornině třídy těžitelnosti II skupiny 5 do 20 m3
VV |  |  |  | 74.567*0.1=7,457 [A]
TS
P | 15 | 138511101_R |  | Dolamování hloubených vykopávek jam ve vrstvě tl do 1000 mm v hornině třídy těžitelnosti II, skupiny 5 | M3 | 3.467 | 0 |  |  | 2
PP |  |  |  | Dolamování zapažených nebo nezapažených hloubených vykopávek jam nebo zářezů, ve vrstvě tl. do 1 000 mm v hornině třídy těžitelnosti II skupiny 5
VV |  |  |  | 34.668*0.1=3,467 [A]
TS
P | 19 | 138511201_R |  | Dolamování hloubených vykopávek rýh ve vrstvě tl do 500 mm v hornině třídy těžitelnosti II, skupiny 5 | M3 | 7.457 | 0 |  |  | 2
PP |  |  |  | Dolamování zapažených nebo nezapažených hloubených vykopávek rýh, ve vrstvě tl. do 500 mm v hornině třídy těžitelnosti II skupiny 5
VV |  |  |  | 74.567*0.1=7,457 [A]
TS
P | 20 | 151811133 |  | Osazení pažicího boxu hl výkopu do 4 m š přes 2,5 do 5 m | M2 | 42.359 | 0 |  |  | 2
PP |  |  |  | Zřízení pažicích boxů pro pažení a rozepření stěn rýh podzemního vedení hloubka výkopu do 4 m, šířka přes 2,5 do 5 m
VV |  |  |  | celková kubatura z pažení na dešť kanalizaci stoka D1-I' 'odpočet při souběhu vodovodu a dešťové kanalizace 75%' 169.436*0.25=42,359 [A]
TS
P | 21 | 151811233 |  | Odstranění pažicího boxu hl výkopu do 4 m š přes 2,5 do 5 m | M2 | 42.359 | 0 |  |  | 2
PP |  |  |  | Odstranění pažicích boxů pro pažení a rozepření stěn rýh podzemního vedení hloubka výkopu do 4 m, šířka přes 2,5 do 5 m
VV
TS
P | 22 | 151931114_R |  | Demontáž (odstranění) a nakládka speciálního pažení | M2 | 44.1 | 0 |  |  | 2
PP
VV |  |  |  | 3.5*3.15*4=44,100 [A] Celkem: A=44,100 [B]
TS
P | 23 | 151931115_R |  | Montáž (nasazení) a vykládka speciálního pažení | M2 | 44.1 | 0 |  |  | 2
PP
VV |  |  |  | 3.5*3.15*4=44,100 [A] Celkem: A=44,100 [B]
TS
P | 25 | 151931154_R |  | Doprava pažení pro jámy | KPL | 1 | 0 |  |  | 2
PP
VV
TS
P | 24 | 151931179 |  | Pronájem šachtového pažení 3,5 x 3,5 x 3,6 m | KUS | 1 | 0 |  |  | 2
PP |  |  |  | Pronájem šachtového pažení 3,5 x 3,5 x 6,8 m
VV |  |  |  | 1=1,000 [A]
TS
P | 26 | 162651112_R |  | Vodorovné přemístění výkopku/sypaniny z horniny třídy těžitelnosti I, skupiny 1 až 3 | M3 | 65.541 | 0 |  |  | 2
PP |  |  |  | Vodorovné přemístění výkopku nebo sypaniny po suchu na obvyklém dopravním prostředku, bez naložení výkopku, avšak se složením bez rozhrnutí z horniny třídy těžitelnosti I skupiny 1 až 3 (odvoz, likvidace včetně poplatku z uložení zhotovitelem)
VV |  |  |  | (74.567+34.668)*0.6=65,541 [A]
TS
P | 27 | 162651132_R |  | Vodorovné přemístění výkopku/sypaniny z horniny třídy těžitelnosti II, skupiny 4 a 5 | M3 | 43.694 | 0 |  |  | 2
PP |  |  |  | Vodorovné přemístění výkopku nebo sypaniny po suchu na obvyklém dopravním prostředku, bez naložení výkopku, avšak se složením bez rozhrnutí z horniny třídy těžitelnosti II skupiny 4 a 5 (odvoz, likvidace včetně poplatku z uložení zhotovitelem)
VV |  |  |  | (74.567+34.668)*0.4=43,694 [A]
TS
P | 28 | 171251201 |  | Uložení sypaniny na skládky nebo meziskládky | M3 | 109.236 | 0 |  |  | 2
PP |  |  |  | Uložení sypaniny na skládky nebo meziskládky bez hutnění s upravením uložené sypaniny do předepsaného tvaru
VV |  |  |  | tř. 3' (74.567+34.668)*0.6=65,541 [A] 'tř. 4' (74.567+34.668)*0.3=32,771 [B] 'tř. 5' (74.567+34.668)*0.1=10,924 [C] Celkem: A+B+C=109,236 [D]
TS
P | 29 | 171251299_R |  | Uložení frézovaného asfaltu na mezideponii | T | 14.849 | 0 |  |  | 2
PP
VV |  |  |  | 5.118+9.731=14,849 [A]
TS
P | 30 | 174151101 |  | Zásyp jam, šachet rýh nebo kolem objektů sypaninou se zhutněním | M3 | 45.33 | 0 |  |  | 2
PP |  |  |  | Zásyp sypaninou z jakékoliv horniny strojně s uložením výkopku ve vrstvách se zhutněním jam, šachet, rýh nebo kolem objektů v těchto vykopávkách
VV |  |  |  | 74.567-4.059-12.499-7.108=50,901 [A] 'provizorní úprava komunikace' 42.31*0.32=13,539 [B] 'odečtení RK1' -2.55*2.8*0.4=-2,856 [C] -2.15*2.4*3.15=-16,254 [D] Celkem: A+B+C+D=45,330 [E]
TS
P | 32 | 175101101 |  | Obsyp potrubí bez prohození sypaniny z hornin tř. 1 až 4 uloženým do 3 m od kraje výkopu | M3 | 12.499 | 0 |  |  | 2
PP |  |  |  | Obsyp potrubí bez prohození sypaniny z hornin tř. 1 až 4 uloženým do 3 m od kraje výkopu
VV |  |  |  | (0.9*0.49-(3.14159265359*0.15*0.15)/2)*20.5=8,316 [A] (0.9*0.44-(3.14159265359*0.1*0.1)/2)*11=4,183 [B] Celkem: A+B=12,499 [C]
TS
P | 33 | 58337331 |  | štěrkopísek frakce 0/22 | T | 24.998 | 0 |  |  | 2
PP |  |  |  | štěrkopísek frakce 0/22
VV |  |  |  | 12.499*2=24,998 [A]
TS
P | 31 | 58344197 |  | štěrkodrť frakce 0/63 | T | 83.861 | 0 |  |  | 2
PP |  |  |  | štěrkodrť frakce 0/63
VV |  |  |  | 45.33*1.85=83,861 [A]
TS
SD |  | 2 |  | Zakládání
P | 41 | 212751104 |  | Trativod z drenážních trubek flexibilních PVC-U SN 4 perforace 360° včetně lože otevřený výkop DN 100 pro meliorace | M | 8.2 | 0 |  |  | 2
PP |  |  |  | Trativody z drenážních a melioračních trubek pro meliorace, dočasné nebo odlehčovací drenáže se zřízením štěrkového lože pod trubky a s jejich obsypem v otevřeném výkopu trubka flexibilní PVC-U SN 4 celoperforovaná 360° DN 100
VV |  |  |  | 32.8=32,800 [A] 'odpočet při souběhu vodovodu a dešťové kanalizace 75%' 32.8*0.25=8,200 [B]
TS
P | 42 | 213141111 |  | Zřízení vrstvy z geotextilie v rovině nebo ve sklonu do 1:5 š do 3 m | M2 | 9.02 | 0 |  |  | 2
PP |  |  |  | Zřízení vrstvy z geotextilie filtrační, separační, odvodňovací, ochranné, výztužné nebo protierozní v rovině nebo ve sklonu do 1:5, šířky do 3 m
VV |  |  |  | 8.2*1.1=9,020 [A]
TS
P | 43 | 69311081 |  | geotextilie netkaná separační, ochranná, filtrační, drenážní PES 300g/m2 | M2 | 10.684 | 0 |  |  | 2
PP |  |  |  | geotextilie netkaná separační, ochranná, filtrační, drenážní PES 300g/m2
VV |  |  |  | 9.02=9,020 [A] A * 1.1845Koeficient množství=10,684 [B]
TS
SD |  | 3 |  | Svislé a kompletní konstrukce
P | 44 | 358315114 |  | Bourání stoky kompletní nebo vybourání otvorů z prostého betonu plochy do 4 m2 | M3 | 1.422 | 0 |  |  | 2
PP |  |  |  | Bourání stoky kompletní nebo vybourání otvorů průřezové plochy do 4 m2 ve stokách ze zdiva z prostého betonu
VV |  |  |  | šachty' (3.14159265359*2*(0.62*0.62-0.5*0.5))*2=1,689 [A] 'potrubí' (3.14159265359*15.5*(0.215*0.215-0.15*0.15))=1,155 [B] Mezisoučet: A+B=2,844 [C] 'odpočet 50% při souběhu dešťové kanalizace' -2.844*0.5=-1,422 [D] Celkem: A+B+D=1,422 [E]
TS
P | 45 | 359310241_R |  | Výplň stok "hubeným betonem" | M3 | 1.375 | 0 |  |  | 2
PP
VV |  |  |  | DN300' 3.14159265359*0.15*0.15*(23.9+15)=2,750 [A] Mezisoučet: A=2,750 [B] 'odpočet 50% při souběhu dešťové kanalizace' -2.75*0.5=-1,375 [C] Celkem: A+C=1,375 [D]
TS
P | 46 | 359901211 |  | Monitoring stoky jakékoli výšky na nové kanalizaci | M | 31.5 | 0 |  |  | 2
PP |  |  |  | Monitoring stok (kamerový systém) jakékoli výšky nová kanalizace
VV |  |  |  | 31.5=31,500 [A]
TS
P | 47 | 3803216341_R |  | Prefabrikát TBZ pro rozdělovací objekt 1 | KPL | 1 | 0 |  |  | 2
PP |  |  |  | Prefabrikovaný rozdělovacího objekt 1, včetně prostupů a stupadel. TBZ 215/240/240, tl. stěny 200mm otvor DN500/500/400/200 - atyp, včetně nadrozměrné dopravy, složení, montáže, manipulačních prostředků
VV
TS
P | 48 | 3803216345_R |  | Prefabrikát TZK pro rozdělovací objekt 1 | KPL | 1 | 0 |  |  | 2
PP |  |  |  | Prefabrikovaný rozdělovacího objekt 1, včetně poklopů 600x600mm a 900x900mm TZK 215/240/25 - atyp, včetně nadrozměrné dopravy, složení, montáže, manipulačních prostředků
VV
TS
P | 49 | 454791312_R |  | Těsnění spáry pomocí bobtnající pásky | M | 5 | 0 |  |  | 2
PP |  |  |  | Těsnění spáry pomocí bobtnající pásky
VV |  |  |  | RK1' 5=5,000 [A] Celkem: A=5,000 [B]
TS
SD |  | 4 |  | Vodorovné konstrukce
P | 50 | 451572111 |  | Lože pod potrubí otevřený výkop z kameniva drobného těženého | M3 | 4.059 | 0 |  |  | 2
PP |  |  |  | Lože pod potrubí, stoky a drobné objekty v otevřeném výkopu z kameniva drobného těženého 0 až 4 mm
VV |  |  |  | KŠ4 - KŠ9' 10.1*0.9*0.1=0,909 [A] 'KŠ9 - KŠ10' 10.4*0.9*0.1=0,936 [B] 'KŠ10 - RK1' 11*0.9*0.1=0,990 [C] 'rozšíření šachet' 0.9*1.8*2*0.1=0,324 [D] 'RK1' 3*3*0.1=0,900 [E] Celkem: A+B+C+D+E=4,059 [F]
TS
P | 51 | 452311121 |  | Podkladní desky z betonu prostého tř. C 8/10 otevřený výkop | M3 | 2.592 | 0 |  |  | 2
PP |  |  |  | Podkladní a zajišťovací konstrukce z betonu prostého v otevřeném výkopu desky pod potrubí, stoky a drobné objekty z betonu tř. C 8/10
VV |  |  |  | beton pod šachty' 1.5*1.5*0.1*2=0,450 [A] 'RK1' 2.8*2.55*0.3=2,142 [B] Celkem: A+B=2,592 [C]
TS
P | 52 | 452312131 |  | Sedlové lože z betonu prostého tř. C 12/15 otevřený výkop | M3 | 7.108 | 0 |  |  | 2
PP |  |  |  | Podkladní a zajišťovací konstrukce z betonu prostého v otevřeném výkopu sedlové lože pod potrubí z betonu tř. C 12/15
VV |  |  |  | (0.9*0.29-(3.14159265359*0.15*0.15)/2)*31.5=7,108 [A] Celkem: A=7,108 [B]
TS
SD |  | 5 |  | Komunikace
P | 34 | 564861011 |  | Podklad ze štěrkodrtě ŠD plochy do 100 m2 tl 200 mm | M2 | 1.53 | 0 |  |  | 2
PP |  |  |  | Podklad ze štěrkodrti ŠD s rozprostřením a zhutněním plochy jednotlivě do 100 m2, po zhutnění tl. 200 mm
VV |  |  |  | KŠ4 - KŠ9' 1.7*0.9=1,530 [A]
TS
P | 35 | 564871016 |  | Podklad ze štěrkodrtě ŠD plochy do 100 m2 tl 300 mm | M2 | 1.53 | 0 |  |  | 2
PP |  |  |  | Podklad ze štěrkodrti ŠD s rozprostřením a zhutněním plochy jednotlivě do 100 m2, po zhutnění tl. 300 mm
VV
TS
P | 36 | 565155111 |  | Asfaltový beton vrstva podkladní ACP 16 (obalované kamenivo OKS) tl 70 mm š do 3 m | M2 | 42.31 | 0 |  |  | 2
PP |  |  |  | Asfaltový beton vrstva podkladní ACP 16 (obalované kamenivo střednězrnné - OKS) s rozprostřením a zhutněním v pruhu šířky přes 1,5 do 3 m, po zhutnění tl. 70 mm
VV |  |  |  | KŠ4 - KŠ9' 8.4*0.9=7,560 [A] 'KŠ9 - KŠ10' 10.4*0.9=9,360 [B] 'KŠ10 - RK1' 11*0.9=9,900 [C] 'rozšíření šachet' 0.9*1.8*2=3,240 [D] 'RK1' 3.5*3.5=12,250 [E] Celkem: A+B+C+D+E=42,310 [F]
TS
P | 37 | 565231112 |  | Podklad ze štěrku částečně zpevněného cementovou maltou ŠCM tl 200 mm | M2 | 42.31 | 0 |  |  | 2
PP |  |  |  | Podklad ze štěrku částečně zpevněného cementovou maltou ŠCM s rozprostřením a s hutněním, po zhutnění tl. 200 mm
VV
TS
P | 38 | 573111112 |  | Postřik živičný infiltrační s posypem z asfaltu množství 1 kg/m2 | M2 | 42.31 | 0 |  |  | 2
PP |  |  |  | Postřik infiltrační PI z asfaltu silničního s posypem kamenivem, v množství 1,00 kg/m2
VV
TS
P | 39 | 573211109 |  | Postřik živičný spojovací z asfaltu v množství 0,50 kg/m2 | M2 | 44.5 | 0 |  |  | 2
PP |  |  |  | Postřik spojovací PS bez posypu kamenivem z asfaltu silničního, v množství 0,50 kg/m2
VV
TS
P | 40 | 577144211 |  | Asfaltový beton vrstva obrusná ACO 11 (ABS) tř. II tl 50 mm š do 3 m z nemodifikovaného asfaltu | M2 | 44.5 | 0 |  |  | 2
PP |  |  |  | Asfaltový beton vrstva obrusná ACO 11 (ABS) s rozprostřením a se zhutněním z nemodifikovaného asfaltu v pruhu šířky do 3 m tř. II, po zhutnění tl. 50 mm
VV |  |  |  | 75% odpočet při souběhu vodovodu a dešťové kanalizace' 178*0.25=44,500 [A] Celkem: A=44,500 [B]
TS
SD |  | 6 |  | Úpravy povrchů, podlahy a osazování výplní
P | 53 | 631313211 |  | Vytvarování dna nádrží z betonu se zvýšenými nároky C 25/30 s potěrem r zakřivení 200 mm | M3 | 1.833 | 0 |  |  | 2
PP |  |  |  | Vytvarování dna z betonu prostého žlabů, kanálů, nádrží nebo vodárenských rychlofiltrů s bedněním s potěrem z cementové malty hlazeným ocelovým hladítkem nádrží, z betonu se zvýšenými nároky na prostředí C 25/30, poloměr zakřivení do 200 mm
VV |  |  |  | dno RK1' 2.35*2.6*0.3=1,833 [A] Celkem: A=1,833 [B]
TS
SD |  | 8 |  | Trubní vedení
P | 63 | 452112112 |  | Osazení betonových prstenců nebo rámů v do 100 mm | KUS | 3 | 0 |  |  | 2
PP |  |  |  | Osazení betonových dílců prstenců nebo rámů pod poklopy a mříže, výšky do 100 mm
VV
TS
P | 81 | 55241030_R |  | poklop šachtový litinový kruhový DN 600 bez ventilace tř D 400 pro intenzivní provoz | KUS | 2 | 0 |  |  | 2
PP |  |  |  | poklop šachtový litinový kruhový DN 600 bez ventilace tř D 400 pro intenzivní provoz
VV
TS
P | 77 | 552415934_R |  | Kompletní zřízení kanalizační přípojky DN 150 včetně dodávky materiálu dle TZ, zemních prací a oprav povrchů | M | 3.4 | 0 |  |  | 2
PP
VV |  |  |  | 3.4=3,400 [A]
TS
P | 78 | 552417014_R |  | Provizorní zakrytí šachet | KUS | 2 | 0 |  |  | 2
PP |  |  |  | Provizorní zakrytí šachet
VV
TS
P | 68 | 59224161 |  | skruž kanalizační s ocelovými stupadly 100x50x12cm | KUS | 1 | 0 |  |  | 2
PP |  |  |  | skruž kanalizační s ocelovými stupadly 100x50x12cm
VV
TS
P | 69 | 59224165_R |  | skruž kanalizační s ocelovými stupadly 100x100x12cm, vyložení kameninou 180° | KUS | 1 | 0 |  |  | 2
PP |  |  |  | skruž kanalizační s ocelovými stupadly 100x100x12cm
VV
TS
P | 72 | 59224168 |  | skruž betonová přechodová 62,5/100x60x12cm, stupadla poplastovaná kapsová | KUS | 2 | 0 |  |  | 2
PP |  |  |  | skruž betonová přechodová 62,5/100x60x12cm, stupadla poplastovaná kapsová
VV
TS
P | 66 | 59224176 |  | prstenec šachtový vyrovnávací betonový 625x120x80mm | KUS | 1 | 0 |  |  | 2
PP |  |  |  | prstenec šachtový vyrovnávací betonový 625x120x80mm
VV
TS
P | 64 | 59224184 |  | prstenec šachtový vyrovnávací betonový 625x120x40mm | KUS | 1 | 0 |  |  | 2
PP |  |  |  | prstenec šachtový vyrovnávací betonový 625x120x40mm
VV
TS
P | 65 | 59224185 |  | prstenec šachtový vyrovnávací betonový 625x120x60mm | KUS | 1 | 0 |  |  | 2
PP |  |  |  | prstenec šachtový vyrovnávací betonový 625x120x60mm
VV
TS
P | 74 | 59224337_R |  | dno betonové šachty kanalizační 100x60 s vyložením kameninou - kompletně | KUS | 1 | 0 |  |  | 2
PP |  |  |  | dno betonové šachty kanalizační 100x60 s vyložením kynety a nástupnice kameninou - kompletně
VV
TS
P | 70 | 59224348 |  | těsnění elastomerové pro spojení šachetních dílů DN 1000 | KUS | 4 | 0 |  |  | 2
PP |  |  |  | těsnění elastomerové pro spojení šachetních dílů DN 1000
VV
TS
P | 75 | 59224358_R |  | dno betonové šachty kanalizační 100x100 s vyložením kameninou - kompletně | KUS | 1 | 0 |  |  | 2
PP |  |  |  | dno betonové šachty kanalizačn 100x100 s vyložením kynety, nástupnice a stěn kameninou
VV
TS
P | 55 | 59710704 |  | trouba kameninová glazovaná DN 200 dl 2,50m spojovací systém C Třída 240 | M | 11.165 | 0 |  |  | 2
PP |  |  |  | trouba kameninová glazovaná DN 200 dl 2,50m spojovací systém C Třída 240
VV |  |  |  | 11=11,000 [A] A * 1.015Koeficient množství=11,165 [B]
TS
P | 57 | 59710707 |  | trouba kameninová glazovaná DN 300 dl 2,50m spojovací systém C Třída 240 | M | 20.808 | 0 |  |  | 2
PP |  |  |  | trouba kameninová glazovaná DN 300 dl 2,50m spojovací systém C Třída 240
VV |  |  |  | 20.5=20,500 [A] A * 1.015Koeficient množství=20,808 [B]
TS
P | 59 | 59711770_R |  | odbočka kameninová glazovaná jednoduchá šikmá DN 300/150 dl 500mm spojovací systém C/F tř.240/- | KUS | 1 | 0 |  |  | 2
PP |  |  |  | odbočka kameninová glazovaná jednoduchá šikmá 45° DN 300/150 dl 500mm spojovací systém C/F tř.240/-
VV |  |  |  | 1=1,000 [A]
TS
P | 54 | 831352121 |  | Montáž potrubí z trub kameninových hrdlových s integrovaným těsněním výkop sklon do 20 % DN 200 | M | 11 | 0 |  |  | 2
PP |  |  |  | Montáž potrubí z trub kameninových hrdlových s integrovaným těsněním v otevřeném výkopu ve sklonu do 20 % DN 200
VV
TS
P | 56 | 831372121 |  | Montáž potrubí z trub kameninových hrdlových s integrovaným těsněním výkop sklon do 20 % DN 300 | M | 20.5 | 0 |  |  | 2
PP |  |  |  | Montáž potrubí z trub kameninových hrdlových s integrovaným těsněním v otevřeném výkopu ve sklonu do 20 % DN 300
VV
TS
P | 58 | 837371221 |  | Montáž kameninových tvarovek odbočných s integrovaným těsněním otevřený výkop DN 300 | KUS | 1 | 0 |  |  | 2
PP |  |  |  | Montáž kameninových tvarovek na potrubí z trub kameninových v otevřeném výkopu s integrovaným těsněním odbočných DN 300
VV
TS
P | 60 | 892372121 |  | Tlaková zkouška vzduchem potrubí DN 300 těsnícím vakem ucpávkovým | ÚSEK | 3 | 0 |  |  | 2
PP |  |  |  | Tlakové zkoušky vzduchem těsnícími vaky ucpávkovými DN 300
VV
TS
P | 61 | 892372186_R |  | Tlaková zkouška vzduchem šachet DN 1000 | KUS | 2 | 0 |  |  | 2
PP |  |  |  | Tlakové zkoušky vzduchem těsnícími vaky ucpávkovými DN 300
VV
TS
P | 62 | 894118001 |  | Příplatek ZKD 0,60 m výšky vstupu na potrubí | KUS | 4 | 0 |  |  | 2
PP |  |  |  | Šachty kanalizační zděné Příplatek k cenám za každých dalších 0,60 m výšky vstupu
VV
TS
P | 67 | 894411311 |  | Osazení betonových nebo železobetonových dílců pro šachty skruží rovných | KUS | 2 | 0 |  |  | 2
PP |  |  |  | Osazení betonových nebo železobetonových dílců pro šachty skruží rovných
VV |  |  |  | 2=2,000 [A]
TS
P | 71 | 894412411 |  | Osazení betonových nebo železobetonových dílců pro šachty skruží přechodových | KUS | 2 | 0 |  |  | 2
PP |  |  |  | Osazení betonových nebo železobetonových dílců pro šachty skruží přechodových
VV
TS
P | 73 | 894414111 |  | Osazení betonových nebo železobetonových dílců pro šachty skruží základových (dno) | KUS | 2 | 0 |  |  | 2
PP |  |  |  | Osazení betonových nebo železobetonových dílců pro šachty skruží základových (dno)
VV
TS
P | 76 | 897552212_R |  | Plovákový regulátor "KOMPAKT" DN 200 | KUS | 1 | 0 |  |  | 2
PP |  |  |  | Plovákový regulátor "KOMPAKT" DN 200, pásmo regulace 5 - 50 l/s, rozměry 700/700/1250 mm, do mokré šachty, veškeré části vyrobeny z nerezové oceli.Cena včetně dodávky, montáže a spojného materiálu.
VV
TS
P | 79 | 899102211_R |  | Demontáž provizorního zakrytí | KUS | 2 | 0 |  |  | 2
PP
VV
TS
P | 80 | 899104112 |  | Osazení poklopů litinových nebo ocelových včetně rámů pro třídu zatížení D400, E600 | KUS | 2 | 0 |  |  | 2
PP |  |  |  | Osazení poklopů litinových a ocelových včetně rámů pro třídu zatížení D400, E600
VV
TS
SD |  | 9 |  | Ostatní konstrukce a práce-bourání
P | 82 | 919732221 |  | Styčná spára napojení nového živičného povrchu na stávající za tepla š 15 mm hl 25 mm bez prořezání | M | 13.5 | 0 |  |  | 2
PP |  |  |  | Styčná pracovní spára při napojení nového živičného povrchu na stávající se zalitím za tepla modifikovanou asfaltovou hmotou s posypem vápenným hydrátem šířky do 15 mm, hloubky do 25 mm bez prořezání spáry
VV |  |  |  | odpočet při souběhu vodovodu a dešť. kanalizace 75%' (39+15)*0.25=13,500 [A] Celkem: A=13,500 [B]
TS
P | 83 | 919735113 |  | Řezání stávajícího živičného krytu hl přes 100 do 150 mm | M | 3.75 | 0 |  |  | 2
PP |  |  |  | Řezání stávajícího živičného krytu nebo podkladu hloubky přes 100 do 150 mm
VV |  |  |  | odpočet při souběhu vodovodu adešť kanalizace 75%' 15*0.25=3,750 [A]
TS
P | 84 | 936311111 |  | Zabetonování potrubí ve vynechaných otvorech z betonu se zvýšenými nároky C 25/30 pl otvoru 0,25 m2 | M3 | 0.7 | 0 |  |  | 2
PP |  |  |  | Zabetonování potrubí uloženého ve vynechaných otvorech ve dně nebo ve stěnách nádrží, z betonu se zvýšenými nároky na prostředí o ploše otvoru do 0,25 m2
VV |  |  |  | RK1' 0.7=0,700 [A] Celkem: A=0,700 [B]
TS
P | 85 | 977151128 |  | Jádrové vrty diamantovými korunkami do stavebních materiálů D přes 250 do 300 mm | M | 0.12 | 0 |  |  | 2
PP |  |  |  | Jádrové vrty diamantovými korunkami do stavebních materiálů (železobetonu, betonu, cihel, obkladů, dlažeb, kamene) průměru přes 250 do 300 mm
VV
TS
SD |  | 99 |  | Přesun hmot
P | 86 | 998276101 |  | Přesun hmot pro trubní vedení z trub z plastických hmot otevřený výkop | T | 3.147 | 0 |  |  | 2
PP |  |  |  | Přesun hmot pro trubní vedení hloubené z trub z plastických hmot nebo sklolaminátových pro vodovody nebo kanalizace v otevřeném výkopu dopravní vzdálenost do 15 m
VV |  |  |  | 0.019+3.128=3,147 [A]
TS
SD |  | 997 |  | Přesun sutě
P | 87 | 979082213_R |  | Vodorovná doprava suti po suchu | T | 3.147 | 0 |  |  | 2
PP |  |  |  | Vodorovná doprava suti po suchu (odvoz, likvidace včetně poplatku z uložení zhotovitelem)
VV |  |  |  | 0.019+3.128=3,147 [A]
TS

## SO303StokaS1-II
ASPE10 |  |  |  | Firma: ÚDRŽBA SILNIC Královéhradeckého kraje a.s. | [5 empty] | 3
|  |  |  | Soupis prací objektu | [5 empty] | 6
S | Stavba: | NovaPVodaKanIIE |  | II/284 Nová Paka - Lomnická ulice_II. etapa (VOS)_23052022_neoceněný |  |  | SO303StokaS1-II |  | 0,00 | 2
O | Rozpočet: | SO303StokaS1-II |  | Nová Paka - ul. Lomnická (průtah sil.284) Rekonstrukce splaškové kanalizace a vodovodu včetně přípoj |  |  |  |  | 15,00 | 2
Typ | Poř. číslo | Kód položky | Varianta | Název položky | MJ | Množství | Jednotková cena |  | 21,00 | 2
[7 empty] | Jednotková | Celkem
0 | 1 | 2 | 3 | 4 | 5 | 6 | 9 | 10
SD |  | 1 |  | Zemní práce
P | 1 | 113107322 |  | Odstranění podkladu z kameniva drceného tl přes 100 do 200 mm strojně pl do 50 m2 | M2 | 41.95 | 0 |  |  | 2
PP |  |  |  | Odstranění podkladů nebo krytů strojně plochy jednotlivě do 50 m2 s přemístěním hmot na skládku na vzdálenost do 3 m nebo s naložením na dopravní prostředek z kameniva hrubého drceného, o tl. vrstvy přes 100 do 200 mm
VV |  |  |  | KŠ6 - KŠ11' 14.2*0.9=12,780 [A] 'KŠ11 - KŠ12' 6.7*0.9=6,030 [B] 'KŠ12 - RK2' 8.5*0.9=7,650 [C] 'rozšíření šachet' 0.9*1.8*2=3,240 [D] 'RK1' 3.5*3.5=12,250 [E] Celkem: A+B+C+D+E=41,950 [F]
TS
P | 2 | 113107324 |  | Odstranění podkladu z kameniva drceného tl přes 300 do 400 mm strojně pl do 50 m2 | M2 | 41.95 | 0 |  |  | 2
PP |  |  |  | Odstranění podkladů nebo krytů strojně plochy jednotlivě do 50 m2 s přemístěním hmot na skládku na vzdálenost do 3 m nebo s naložením na dopravní prostředek z kameniva hrubého drceného, o tl. vrstvy přes 300 do 400 mm
VV |  |  |  | odstranění provizorní úpravy' 41.95=41,950 [A]
TS
P | 3 | 113154113 |  | Frézování živičného krytu tl 50 mm pruh š 0,5 m pl do 500 m2 bez překážek v trase | M2 | 45.875 | 0 |  |  | 2
PP |  |  |  | Frézování živičného podkladu nebo krytu s naložením na dopravní prostředek plochy do 500 m2 bez překážek v trase pruhu šířky do 0,5 m, tloušťky vrstvy 50 mm
VV |  |  |  | komunikace v celé šíři' '50% odpočet při souběhudešťové kanalizace' 91.75*0.5=45,875 [A] Celkem: A=45,875 [B]
TS
P | 4 | 113154114 |  | Frézování živičného krytu tl 100 mm pruh š 0,5 m pl do 500 m2 bez překážek v trase | M2 | 41.95 | 0 |  |  | 2
PP |  |  |  | Frézování živičného podkladu nebo krytu s naložením na dopravní prostředek plochy do 500 m2 bez překážek v trase pruhu šířky do 0,5 m, tloušťky vrstvy 100 mm
VV |  |  |  | KŠ6 - KŠ11' 14.2*0.9=12,780 [A] 'KŠ11 - KŠ12' 6.7*0.9=6,030 [B] 'KŠ12 - RK2' 8.5*0.9=7,650 [C] 'rozšíření šachet' 0.9*1.8*2=3,240 [D] 'RK1' 3.5*3.5=12,250 [E] Celkem: A+B+C+D+E=41,950 [F]
TS
P | 5 | 115101201 |  | Čerpání vody na dopravní výšku do 10 m průměrný přítok do 500 l/min | HOD | 130 | 0 |  |  | 2
PP |  |  |  | Čerpání vody na dopravní výšku do 10 m s uvažovaným průměrným přítokem do 500 l/min
VV |  |  |  | předpoklad 13 dní' 13*10=130,000 [A]
TS
P | 6 | 115101279_R |  | Převedení odpadních vod během stavby | HOD | 324 | 0 |  |  | 2
PP |  |  |  | Čerpání vody na dopravní výšku do 10 m průměrný přítok do 2000 l/min
VV |  |  |  | společné se dešťovou kanalizací počítáno s 50%' (14+13)*24*0.5=324,000 [A]
TS
P | 7 | 115101301 |  | Pohotovost čerpací soupravy pro dopravní výšku do 10 m přítok do 500 l/min | DEN | 26 | 0 |  |  | 2
PP |  |  |  | Pohotovost záložní čerpací soupravy pro dopravní výšku do 10 m s uvažovaným průměrným přítokem do 500 l/min
VV |  |  |  | 13*2=26,000 [A]
TS
P | 8 | 115101376_R |  | Pohotovost čerpací soupravy pro přečerpávání | DEN | 27 | 0 |  |  | 2
PP |  |  |  | Pohotovost čerpací soupravy pro dopravní výšku do 10 m přítok přes 500 do 1 000 l/min
VV |  |  |  | (13+14)*0.5*2=27,000 [A]
TS
P | 9 | 119001405 |  | Dočasné zajištění potrubí z PE DN do 200 mm | M | 0.9 | 0 |  |  | 2
PP |  |  |  | Dočasné zajištění podzemního potrubí nebo vedení ve výkopišti ve stavu i poloze, ve kterých byla na začátku zemních prací a to s podepřením, vzepřením nebo vyvěšením, případně s ochranným bedněním, se zřízením a odstraněním zajišťovací konstrukce, s opotřebením hmot potrubí plastového, jmenovité světlosti DN do 200 mm
VV |  |  |  | 1*0.9=0,900 [A]
TS
P | 10 | 119001421 |  | Dočasné zajištění kabelů a kabelových tratí ze 3 volně ložených kabelů | M | 1.8 | 0 |  |  | 2
PP |  |  |  | Dočasné zajištění podzemního potrubí nebo vedení ve výkopišti ve stavu i poloze, ve kterých byla na začátku zemních prací a to s podepřením, vzepřením nebo vyvěšením, případně s ochranným bedněním, se zřízením a odstraněním zajišťovací konstrukce, s opotřebením hmot kabelů a kabelových tratí z volně ložených kabelů a to do 3 kabelů
VV |  |  |  | 2*0.9=1,800 [A] Celkem: A=1,800 [B]
TS
P | 11 | 129001101 |  | Příplatek za ztížení odkopávky nebo prokopávky v blízkosti inženýrských sítí | M3 | 4.538 | 0 |  |  | 2
PP |  |  |  | Příplatek k cenám vykopávek za ztížení vykopávky v blízkosti podzemního vedení nebo výbušnin v horninách jakékoliv třídy
VV |  |  |  | plyn' 1*0.9*1.11*1.61=1,608 [A] 'kabely' 2*0.9*1.05*1.55=2,930 [B] Celkem: A+B=4,538 [C]
TS
P | 12 | 131251201 |  | Hloubení jam zapažených v hornině třídy těžitelnosti I skupiny 3 objem do 20 m3 strojně | M3 | 24.108 | 0 |  |  | 2
PP |  |  |  | Hloubení zapažených jam a zářezů strojně s urovnáním dna do předepsaného profilu a spádu v hornině třídy těžitelnosti I skupiny 3 do 20 m3
VV |  |  |  | RK1' 3.5*3.5*3.6-3.5*3.5*0.32=40,180 [A] Celkem: A=40,180 [B] 40.18*0.6=24,108 [C]
TS
P | 13 | 131351201 |  | Hloubení jam zapažených v hornině třídy těžitelnosti II skupiny 4 objem do 20 m3 strojně | M3 | 12.054 | 0 |  |  | 2
PP |  |  |  | Hloubení zapažených jam a zářezů strojně s urovnáním dna do předepsaného profilu a spádu v hornině třídy těžitelnosti II skupiny 4 do 20 m3
VV |  |  |  | 40.18*0.3=12,054 [A]
TS
P | 14 | 131451201 |  | Hloubení jam zapažených v hornině třídy těžitelnosti II skupiny 5 objem do 20 m3 strojně | M3 | 4.018 | 0 |  |  | 2
PP |  |  |  | Hloubení zapažených jam a zářezů strojně s urovnáním dna do předepsaného profilu a spádu v hornině třídy těžitelnosti II skupiny 5 do 20 m3
VV |  |  |  | 40.18*0.1=4,018 [A]
TS
P | 16 | 132254202 |  | Hloubení zapažených rýh š do 2000 mm v hornině třídy těžitelnosti I skupiny 3 objem do 50 m3 | M3 | 41.275 | 0 |  |  | 2
PP |  |  |  | Hloubení zapažených rýh šířky přes 800 do 2 000 mm strojně s urovnáním dna do předepsaného profilu a spádu v hornině třídy těžitelnosti I skupiny 3 přes 20 do 50 m3
VV |  |  |  | KŠ6 - KŠ11' 2*0.9*2.31-2*0.9*0.5=3,258 [A] 14.2*0.9*2.42-14.2*0.9*0.32=26,838 [B] 'KŠ11 - KŠ12' 6.7*0.9*2.4-6.7*0.9*0.32=12,542 [C] 'KŠ12 - RK2' 8.5*0.9*2.86-8.5*0.9*0.32=19,431 [D] 'rozšíření šachet' 0.9*1.8*(2.48+2.31)-0.9*1.8*2*0.32=6,723 [E] Celkem: A+B+C+D+E=68,792 [F] 68.792*0.6=41,275 [G]
TS
P | 17 | 132354202 |  | Hloubení zapažených rýh š do 2000 mm v hornině třídy těžitelnosti II skupiny 4 objem do 50 m3 | M3 | 20.638 | 0 |  |  | 2
PP |  |  |  | Hloubení zapažených rýh šířky přes 800 do 2 000 mm strojně s urovnáním dna do předepsaného profilu a spádu v hornině třídy těžitelnosti II skupiny 4 přes 20 do 50 m3
VV |  |  |  | 68.792*0.3=20,638 [A]
TS
P | 18 | 132454201 |  | Hloubení zapažených rýh š do 2000 mm v hornině třídy těžitelnosti II skupiny 5 objem do 20 m3 | M3 | 6.879 | 0 |  |  | 2
PP |  |  |  | Hloubení zapažených rýh šířky přes 800 do 2 000 mm strojně s urovnáním dna do předepsaného profilu a spádu v hornině třídy těžitelnosti II skupiny 5 do 20 m3
VV |  |  |  | 68.792*0.1=6,879 [A]
TS
P | 15 | 138511101_R |  | Dolamování hloubených vykopávek jam ve vrstvě tl do 1000 mm v hornině třídy těžitelnosti II, skupiny 5 | M3 | 4.018 | 0 |  |  | 2
PP |  |  |  | Dolamování zapažených nebo nezapažených hloubených vykopávek jam nebo zářezů, ve vrstvě tl. do 1 000 mm v hornině třídy těžitelnosti II skupiny 5
VV |  |  |  | 40.18*0.1=4,018 [A]
TS
P | 19 | 138511201_R |  | Dolamování hloubených vykopávek rýh ve vrstvě tl do 500 mm v hornině třídy těžitelnosti II, skupiny 5 | M3 | 6.879 | 0 |  |  | 2
PP |  |  |  | Dolamování zapažených nebo nezapažených hloubených vykopávek rýh, ve vrstvě tl. do 500 mm v hornině třídy těžitelnosti II skupiny 5
VV |  |  |  | 68.792*0.1=6,879 [A]
TS
P | 20 | 151811133 |  | Osazení pažicího boxu hl výkopu do 4 m š přes 2,5 do 5 m | M2 | 73.004 | 0 |  |  | 2
PP |  |  |  | Zřízení pažicích boxů pro pažení a rozepření stěn rýh podzemního vedení hloubka výkopu do 4 m, šířka přes 2,5 do 5 m
VV |  |  |  | celková kubatura z pažení na dešť kanalizaci stoka D1-II' 'odpočet při souběhu dešťové kanalizace 50%' 146.008*0.5=73,004 [A]
TS
P | 21 | 151811233 |  | Odstranění pažicího boxu hl výkopu do 4 m š přes 2,5 do 5 m | M2 | 73.004 | 0 |  |  | 2
PP |  |  |  | Odstranění pažicích boxů pro pažení a rozepření stěn rýh podzemního vedení hloubka výkopu do 4 m, šířka přes 2,5 do 5 m
VV
TS
P | 22 | 151931114_R |  | Demontáž (odstranění) a nakládka speciálního pažení | M2 | 50.4 | 0 |  |  | 2
PP
VV |  |  |  | 3.5*3.6*4=50,400 [A] Celkem: A=50,400 [B]
TS
P | 23 | 151931115_R |  | Montáž (nasazení) a vykládka speciálního pažení | M2 | 50.4 | 0 |  |  | 2
PP
VV |  |  |  | 3.5*3.6*4=50,400 [A] Celkem: A=50,400 [B]
TS
P | 25 | 151931154_R |  | Doprava pažení pro jámy | KPL | 1 | 0 |  |  | 2
PP
VV
TS
P | 24 | 151931179 |  | Pronájem šachtového pažení 3,5 x 3,5 x 3,6 m | KUS | 1 | 0 |  |  | 2
PP |  |  |  | Pronájem šachtového pažení 3,5 x 3,5 x 6,8 m
VV |  |  |  | 1=1,000 [A]
TS
P | 26 | 162651112_R |  | Vodorovné přemístění výkopku/sypaniny z horniny třídy těžitelnosti I, skupiny 1 až 3 | M3 | 65.383 | 0 |  |  | 2
PP |  |  |  | Vodorovné přemístění výkopku nebo sypaniny po suchu na obvyklém dopravním prostředku, bez naložení výkopku, avšak se složením bez rozhrnutí z horniny třídy těžitelnosti I skupiny 1 až 3 (odvoz, likvidace včetně poplatku z uložení zhotovitelem)
VV |  |  |  | (40.18+68.792)*0.6=65,383 [A]
TS
P | 27 | 162651132_R |  | Vodorovné přemístění výkopku/sypaniny z horniny třídy těžitelnosti II, skupiny 4 a 5 | M3 | 43.589 | 0 |  |  | 2
PP |  |  |  | Vodorovné přemístění výkopku nebo sypaniny po suchu na obvyklém dopravním prostředku, bez naložení výkopku, avšak se složením bez rozhrnutí z horniny třídy těžitelnosti II skupiny 4 a 5 (odvoz, likvidace včetně poplatku z uložení zhotovitelem)
VV |  |  |  | (40.18+68.792)*0.4=43,589 [A]
TS
P | 28 | 171251201 |  | Uložení sypaniny na skládky nebo meziskládky | M3 | 108.972 | 0 |  |  | 2
PP |  |  |  | Uložení sypaniny na skládky nebo meziskládky bez hutnění s upravením uložené sypaniny do předepsaného tvaru
VV |  |  |  | tř. 3' (40.18+68.792)*0.6=65,383 [A] 'tř. 4' (40.18+68.792)*0.3=32,692 [B] 'tř. 5' (40.18+68.792)*0.1=10,897 [C] Celkem: A+B+C=108,972 [D]
TS
P | 29 | 171251299_R |  | Uložení frézovaného asfaltu na mezideponii | T | 14.925 | 0 |  |  | 2
PP
VV |  |  |  | 5.276+9.649=14,925 [A]
TS
P | 30 | 174151101 |  | Zásyp jam, šachet rýh nebo kolem objektů sypaninou se zhutněním | M3 | 39.676 | 0 |  |  | 2
PP |  |  |  | Zásyp sypaninou z jakékoliv horniny strojně s uložením výkopku ve vrstvách se zhutněním jam, šachet, rýh nebo kolem objektů v těchto vykopávkách
VV |  |  |  | 68.792-3.864-12.738-7.086=45,104 [A] 'provizorní úprava komunikace' 41.95*0.32=13,424 [B] 'odečtení RK2' -2.8*2.55*0.4=-2,856 [C] -2.4*2.15*3.1=-15,996 [D] Celkem: A+B+C+D=39,676 [E]
TS
P | 32 | 175101101 |  | Obsyp potrubí bez prohození sypaniny z hornin tř. 1 až 4 uloženým do 3 m od kraje výkopu | M3 | 12.738 | 0 |  |  | 2
PP |  |  |  | Obsyp potrubí bez prohození sypaniny z hornin tř. 1 až 4 uloženým do 3 m od kraje výkopu
VV |  |  |  | (0.9*0.49-(3.14159265359*0.15*0.15)/2)*31.4=12,738 [A] Celkem: A=12,738 [B]
TS
P | 33 | 58337331 |  | štěrkopísek frakce 0/22 | T | 25.476 | 0 |  |  | 2
PP |  |  |  | štěrkopísek frakce 0/22
VV |  |  |  | 12.738*2=25,476 [A]
TS
P | 31 | 58344197 |  | štěrkodrť frakce 0/63 | T | 73.401 | 0 |  |  | 2
PP |  |  |  | štěrkodrť frakce 0/63
VV |  |  |  | 39.676*1.85=73,401 [A]
TS
SD |  | 2 |  | Zakládání
P | 41 | 212751104 |  | Trativod z drenážních trubek flexibilních PVC-U SN 4 perforace 360° včetně lože otevřený výkop DN 100 pro meliorace | M | 15.7 | 0 |  |  | 2
PP |  |  |  | Trativody z drenážních a melioračních trubek pro meliorace, dočasné nebo odlehčovací drenáže se zřízením štěrkového lože pod trubky a s jejich obsypem v otevřeném výkopu trubka flexibilní PVC-U SN 4 celoperforovaná 360° DN 100
VV |  |  |  | 31.4=31,400 [A] 'odpočet při souběhu dešťové kanalizace 50%' 31.4*0.5=15,700 [B]
TS
P | 42 | 213141111 |  | Zřízení vrstvy z geotextilie v rovině nebo ve sklonu do 1:5 š do 3 m | M2 | 17.27 | 0 |  |  | 2
PP |  |  |  | Zřízení vrstvy z geotextilie filtrační, separační, odvodňovací, ochranné, výztužné nebo protierozní v rovině nebo ve sklonu do 1:5, šířky do 3 m
VV |  |  |  | 15.7*1.1=17,270 [A]
TS
P | 43 | 69311081 |  | geotextilie netkaná separační, ochranná, filtrační, drenážní PES 300g/m2 | M2 | 20.456 | 0 |  |  | 2
PP |  |  |  | geotextilie netkaná separační, ochranná, filtrační, drenážní PES 300g/m2
VV |  |  |  | 17.27=17,270 [A] A * 1.1845Koeficient množství=20,456 [B]
TS
SD |  | 3 |  | Svislé a kompletní konstrukce
P | 44 | 358315114 |  | Bourání stoky kompletní nebo vybourání otvorů z prostého betonu plochy do 4 m2 | M3 | 2.173 | 0 |  |  | 2
PP |  |  |  | Bourání stoky kompletní nebo vybourání otvorů průřezové plochy do 4 m2 ve stokách ze zdiva z prostého betonu
VV |  |  |  | potrubí' (3.14159265359*30*(0.215*0.215-0.15*0.15))=2,236 [A] 'šachty' (3.14159265359*2.5*(0.62*0.62-0.5*0.5))*2=2,111 [B] Mezisoučet: A+B=4,347 [C] 'odpočet 50% při souběhu dešťové kanalizace' -4.347*0.5=-2,174 [D] Celkem: A+B+D=2,173 [E]
TS
P | 45 | 359901211 |  | Monitoring stoky jakékoli výšky na nové kanalizaci | M | 31.4 | 0 |  |  | 2
PP |  |  |  | Monitoring stok (kamerový systém) jakékoli výšky nová kanalizace
VV
TS
P | 46 | 3803216342_R |  | Prefabrikát TBZ rozdělovací objekt 2 | KPL | 1 | 0 |  |  | 2
PP |  |  |  | Prefabrikovaný rozdělovacího objekt 2, včetně prostupů a stupadel. TBZ 215/240/285, tl. stěny 200mm otvor DN500/500/400/200 - atyp, včetně nadrozměrné dopravy, složení, montáže, manipulačních prostředků
VV
TS
P | 47 | 3803216346_R |  | Prefabrikát TZK pro rozdělovací objekt 2 | KPL | 1 | 0 |  |  | 2
PP |  |  |  | Prefabrikovaný rozdělovacího objekt 1, včetně poklopů 600x600mm a 900x900mm TZK 215/240/25 - atyp, včetně nadrozměrné dopravy, složení, montáže, manipulačních prostředků
VV
TS
P | 48 | 454791312_R |  | Těsnění spáry pomocí bobtnající pásky | M | 5 | 0 |  |  | 2
PP |  |  |  | Těsnění spáry pomocí bobtnající pásky
VV |  |  |  | RK2' 5=5,000 [A] Celkem: A=5,000 [B]
TS
SD |  | 4 |  | Vodorovné konstrukce
P | 49 | 451572111 |  | Lože pod potrubí otevřený výkop z kameniva drobného těženého | M3 | 3.864 | 0 |  |  | 2
PP |  |  |  | Lože pod potrubí, stoky a drobné objekty v otevřeném výkopu z kameniva drobného těženého 0 až 4 mm
VV |  |  |  | KŠ6 - KŠ11' 16.2*0.9*0.1=1,458 [A] 'KŠ11 - KŠ12' 6.7*0.9*0.1=0,603 [B] 'KŠ12 - RK2' 8.5*0.9*0.1=0,765 [C] 'rozšíření šachet' 0.9*1.8*2*0.1=0,324 [D] 'RK2' 2.55*2.8*0.1=0,714 [E] Celkem: A+B+C+D+E=3,864 [F]
TS
P | 50 | 452311121 |  | Podkladní desky z betonu prostého tř. C 8/10 otevřený výkop | M3 | 2.592 | 0 |  |  | 2
PP |  |  |  | Podkladní a zajišťovací konstrukce z betonu prostého v otevřeném výkopu desky pod potrubí, stoky a drobné objekty z betonu tř. C 8/10
VV |  |  |  | beton pod šachty' 1.5*1.5*0.1*2=0,450 [A] 'RK1' 2.8*2.55*0.3=2,142 [B] Celkem: A+B=2,592 [C]
TS
P | 51 | 452312131 |  | Sedlové lože z betonu prostého tř. C 12/15 otevřený výkop | M3 | 7.086 | 0 |  |  | 2
PP |  |  |  | Podkladní a zajišťovací konstrukce z betonu prostého v otevřeném výkopu sedlové lože pod potrubí z betonu tř. C 12/15
VV |  |  |  | (0.9*0.29-(3.14159265359*0.15*0.15)/2)*31.4=7,086 [A] Celkem: A=7,086 [B]
TS
SD |  | 5 |  | Komunikace
P | 34 | 564861011 |  | Podklad ze štěrkodrtě ŠD plochy do 100 m2 tl 200 mm | M2 | 1.8 | 0 |  |  | 2
PP |  |  |  | Podklad ze štěrkodrti ŠD s rozprostřením a zhutněním plochy jednotlivě do 100 m2, po zhutnění tl. 200 mm
VV |  |  |  | KŠ4 - KŠ9' 2*0.9=1,800 [A]
TS
P | 35 | 564871016 |  | Podklad ze štěrkodrtě ŠD plochy do 100 m2 tl 300 mm | M2 | 1.8 | 0 |  |  | 2
PP |  |  |  | Podklad ze štěrkodrti ŠD s rozprostřením a zhutněním plochy jednotlivě do 100 m2, po zhutnění tl. 300 mm
VV
TS
P | 36 | 565155111 |  | Asfaltový beton vrstva podkladní ACP 16 (obalované kamenivo OKS) tl 70 mm š do 3 m | M2 | 41.95 | 0 |  |  | 2
PP |  |  |  | Asfaltový beton vrstva podkladní ACP 16 (obalované kamenivo střednězrnné - OKS) s rozprostřením a zhutněním v pruhu šířky přes 1,5 do 3 m, po zhutnění tl. 70 mm
VV |  |  |  | KŠ6 - KŠ11' 14.2*0.9=12,780 [A] 'KŠ11 - KŠ12' 6.7*0.9=6,030 [B] 'KŠ12 - RK2' 8.5*0.9=7,650 [C] 'rozšíření šachet' 0.9*1.8*2=3,240 [D] 'RK1' 3.5*3.5=12,250 [E] Celkem: A+B+C+D+E=41,950 [F]
TS
P | 37 | 565231112 |  | Podklad ze štěrku částečně zpevněného cementovou maltou ŠCM tl 200 mm | M2 | 41.95 | 0 |  |  | 2
PP |  |  |  | Podklad ze štěrku částečně zpevněného cementovou maltou ŠCM s rozprostřením a s hutněním, po zhutnění tl. 200 mm
VV
TS
P | 38 | 573111112 |  | Postřik živičný infiltrační s posypem z asfaltu množství 1 kg/m2 | M2 | 41.95 | 0 |  |  | 2
PP |  |  |  | Postřik infiltrační PI z asfaltu silničního s posypem kamenivem, v množství 1,00 kg/m2
VV
TS
P | 39 | 573211109 |  | Postřik živičný spojovací z asfaltu v množství 0,50 kg/m2 | M2 | 45.875 | 0 |  |  | 2
PP |  |  |  | Postřik spojovací PS bez posypu kamenivem z asfaltu silničního, v množství 0,50 kg/m2
VV
TS
P | 40 | 577144211 |  | Asfaltový beton vrstva obrusná ACO 11 (ABS) tř. II tl 50 mm š do 3 m z nemodifikovaného asfaltu | M2 | 45.875 | 0 |  |  | 2
PP |  |  |  | Asfaltový beton vrstva obrusná ACO 11 (ABS) s rozprostřením a se zhutněním z nemodifikovaného asfaltu v pruhu šířky do 3 m tř. II, po zhutnění tl. 50 mm
VV |  |  |  | komunikace v celé šíři' '50% odpočet při souběhudešťové kanalizace' 91.75*0.5=45,875 [A] Celkem: A=45,875 [B]
TS
SD |  | 6 |  | Úpravy povrchů, podlahy a osazování výplní
P | 52 | 631313211 |  | Vytvarování dna nádrží z betonu se zvýšenými nároky C 25/30 s potěrem r zakřivení 200 mm | M3 | 1.833 | 0 |  |  | 2
PP |  |  |  | Vytvarování dna z betonu prostého žlabů, kanálů, nádrží nebo vodárenských rychlofiltrů s bedněním s potěrem z cementové malty hlazeným ocelovým hladítkem nádrží, z betonu se zvýšenými nároky na prostředí C 25/30, poloměr zakřivení do 200 mm
VV |  |  |  | dno RK1' 2.35*2.6*0.3=1,833 [A] Celkem: A=1,833 [B]
TS
SD |  | 8 |  | Trubní vedení
P | 60 | 452112112 |  | Osazení betonových prstenců nebo rámů v do 100 mm | KUS | 3 | 0 |  |  | 2
PP |  |  |  | Osazení betonových dílců prstenců nebo rámů pod poklopy a mříže, výšky do 100 mm
VV
TS
P | 76 | 55241030_R |  | poklop šachtový litinový kruhový DN 600 bez ventilace tř D 400 pro intenzivní provoz | KUS | 2 | 0 |  |  | 2
PP |  |  |  | poklop šachtový litinový kruhový DN 600 bez ventilace tř D 400 pro intenzivní provoz
VV
TS
P | 73 | 552417014_R |  | Provizorní zakrytí šachet | KUS | 2 | 0 |  |  | 2
PP |  |  |  | Provizorní zakrytí šachet
VV
TS
P | 64 | 59224160 |  | skruž kanalizační s ocelovými stupadly 100x25x12cm | KUS | 1 | 0 |  |  | 2
PP |  |  |  | skruž kanalizační s ocelovými stupadly 100x25x12cm
VV
TS
P | 65 | 59224161 |  | skruž kanalizační s ocelovými stupadly 100x50x12cm | KUS | 2 | 0 |  |  | 2
PP |  |  |  | skruž kanalizační s ocelovými stupadly 100x50x12cm
VV
TS
P | 61 | 59224176 |  | prstenec šachtový vyrovnávací betonový 625x120x80mm | KUS | 1 | 0 |  |  | 2
PP |  |  |  | prstenec šachtový vyrovnávací betonový 625x120x80mm
VV
TS
P | 62 | 59224187 |  | prstenec šachtový vyrovnávací betonový 625x120x100mm | KUS | 2 | 0 |  |  | 2
PP |  |  |  | prstenec šachtový vyrovnávací betonový 625x120x100mm
VV
TS
P | 68 | 59224315 |  | deska betonová zákrytová pro kruhové šachty 100/62,5x16,5cm | KUS | 2 | 0 |  |  | 2
PP |  |  |  | deska betonová zákrytová pro kruhové šachty 100/62,5x16,5cm
VV
TS
P | 66 | 59224348 |  | těsnění elastomerové pro spojení šachetních dílů DN 1000 | KUS | 5 | 0 |  |  | 2
PP |  |  |  | těsnění elastomerové pro spojení šachetních dílů DN 1000
VV
TS
P | 70 | 59224358_R |  | dno betonové šachty kanalizační 100x100 s vyložením kameninou - kompletně | KUS | 2 | 0 |  |  | 2
PP |  |  |  | dno betonové šachty kanalizačn 100x100 s vyložením kynety, nástupnice a stěn kameninou
VV
TS
P | 54 | 59710704 |  | trouba kameninová glazovaná DN 200 dl 2,50m spojovací systém C Třída 240 | M | 8.628 | 0 |  |  | 2
PP |  |  |  | trouba kameninová glazovaná DN 200 dl 2,50m spojovací systém C Třída 240
VV |  |  |  | 8.5=8,500 [A] A * 1.015Koeficient množství=8,628 [B]
TS
P | 56 | 59710707 |  | trouba kameninová glazovaná DN 300 dl 2,50m spojovací systém C Třída 240 | M | 23.244 | 0 |  |  | 2
PP |  |  |  | trouba kameninová glazovaná DN 300 dl 2,50m spojovací systém C Třída 240
VV |  |  |  | 22.9=22,900 [A] A * 1.015Koeficient množství=23,244 [B]
TS
P | 53 | 831352121 |  | Montáž potrubí z trub kameninových hrdlových s integrovaným těsněním výkop sklon do 20 % DN 200 | M | 8.6 | 0 |  |  | 2
PP |  |  |  | Montáž potrubí z trub kameninových hrdlových s integrovaným těsněním v otevřeném výkopu ve sklonu do 20 % DN 200
VV
TS
P | 55 | 831372121 |  | Montáž potrubí z trub kameninových hrdlových s integrovaným těsněním výkop sklon do 20 % DN 300 | M | 22.9 | 0 |  |  | 2
PP |  |  |  | Montáž potrubí z trub kameninových hrdlových s integrovaným těsněním v otevřeném výkopu ve sklonu do 20 % DN 300
VV
TS
P | 57 | 892372121 |  | Tlaková zkouška vzduchem potrubí DN 300 těsnícím vakem ucpávkovým | ÚSEK | 3 | 0 |  |  | 2
PP |  |  |  | Tlakové zkoušky vzduchem těsnícími vaky ucpávkovými DN 300
VV
TS
P | 58 | 892372186_R |  | Tlaková zkouška vzduchem šachet DN 1000 | KUS | 2 | 0 |  |  | 2
PP |  |  |  | Tlakové zkoušky vzduchem těsnícími vaky ucpávkovými DN 300
VV
TS
P | 59 | 894118001 |  | Příplatek ZKD 0,60 m výšky vstupu na potrubí | KUS | 4 | 0 |  |  | 2
PP |  |  |  | Šachty kanalizační zděné Příplatek k cenám za každých dalších 0,60 m výšky vstupu
VV
TS
P | 63 | 894411311 |  | Osazení betonových nebo železobetonových dílců pro šachty skruží rovných | KUS | 3 | 0 |  |  | 2
PP |  |  |  | Osazení betonových nebo železobetonových dílců pro šachty skruží rovných
VV |  |  |  | 3=3,000 [A]
TS
P | 67 | 894412411 |  | Osazení betonových nebo železobetonových dílců pro šachty skruží přechodových | KUS | 2 | 0 |  |  | 2
PP |  |  |  | Osazení betonových nebo železobetonových dílců pro šachty skruží přechodových
VV
TS
P | 69 | 894414111 |  | Osazení betonových nebo železobetonových dílců pro šachty skruží základových (dno) | KUS | 2 | 0 |  |  | 2
PP |  |  |  | Osazení betonových nebo železobetonových dílců pro šachty skruží základových (dno)
VV
TS
P | 71 | 896325299_R |  | Napojení potrubí do rozdělovací komory | KPL | 2 | 0 |  |  | 2
PP
VV
TS
P | 72 | 897552212_R |  | Plovákový regulátor "KOMPAKT" DN 200 | KUS | 1 | 0 |  |  | 2
PP |  |  |  | Plovákový regulátor "KOMPAKT" DN 200, pásmo regulace 5 - 50 l/s, rozměry 700/700/1250 mm, do mokré šachty, veškeré části vyrobeny z nerezové oceli.Cena včetně dodávky, montáže a spojného materiálu.
VV
TS
P | 74 | 899102211_R |  | Demontáž provizorního zakrytí | KUS | 2 | 0 |  |  | 2
PP
VV
TS
P | 75 | 899104112 |  | Osazení poklopů litinových nebo ocelových včetně rámů pro třídu zatížení D400, E600 | KUS | 2 | 0 |  |  | 2
PP |  |  |  | Osazení poklopů litinových a ocelových včetně rámů pro třídu zatížení D400, E600
VV
TS
SD |  | 9 |  | Ostatní konstrukce a práce-bourání
P | 77 | 919732221 |  | Styčná spára napojení nového živičného povrchu na stávající za tepla š 15 mm hl 25 mm bez prořezání | M | 19.5 | 0 |  |  | 2
PP |  |  |  | Styčná pracovní spára při napojení nového živičného povrchu na stávající se zalitím za tepla modifikovanou asfaltovou hmotou s posypem vápenným hydrátem šířky do 15 mm, hloubky do 25 mm bez prořezání spáry
VV |  |  |  | počítáno s 50% při souběhu s dešťovou kanalizací' (7+32)*0.5=19,500 [A] Celkem: A=19,500 [B]
TS
P | 78 | 919735113 |  | Řezání stávajícího živičného krytu hl přes 100 do 150 mm | M | 3.5 | 0 |  |  | 2
PP |  |  |  | Řezání stávajícího živičného krytu nebo podkladu hloubky přes 100 do 150 mm
VV |  |  |  | počítáno s 50% při souběhu s dešťovou kanalizací' 7*0.5=3,500 [A]
TS
P | 79 | 936311111 |  | Zabetonování potrubí ve vynechaných otvorech z betonu se zvýšenými nároky C 25/30 pl otvoru 0,25 m2 | M3 | 0.7 | 0 |  |  | 2
PP |  |  |  | Zabetonování potrubí uloženého ve vynechaných otvorech ve dně nebo ve stěnách nádrží, z betonu se zvýšenými nároky na prostředí o ploše otvoru do 0,25 m2
VV |  |  |  | RK2' 0.7=0,700 [A] Celkem: A=0,700 [B]
TS
P | 80 | 977151128 |  | Jádrové vrty diamantovými korunkami do stavebních materiálů D přes 250 do 300 mm | M | 0.12 | 0 |  |  | 2
PP |  |  |  | Jádrové vrty diamantovými korunkami do stavebních materiálů (železobetonu, betonu, cihel, obkladů, dlažeb, kamene) průměru přes 250 do 300 mm
VV
TS
SD |  | 99 |  | Přesun hmot
P | 81 | 998276101 |  | Přesun hmot pro trubní vedení z trub z plastických hmot otevřený výkop | T | 132.277 | 0 |  |  | 2
PP |  |  |  | Přesun hmot pro trubní vedení hloubené z trub z plastických hmot nebo sklolaminátových pro vodovody nebo kanalizace v otevřeném výkopu dopravní vzdálenost do 15 m
VV
TS
SD |  | 997 |  | Přesun sutě
P | 82 | 979082213_R |  | Vodorovná doprava suti po suchu | T | 4.8 | 0 |  |  | 2
PP |  |  |  | Vodorovná doprava suti po suchu (odvoz, likvidace včetně poplatku z uložení zhotovitelem)
VV |  |  |  | 4.781+0.019=4,800 [A]
TS