## Rekapitulace stavby
Export Komplet | [27 empty] | 2.0 | ZAMOK |  |  |  |  | False | False | {53d4142b-1188-4ff8-8dbb-27ebb8f53201}
[33 empty] | 0,01 | 21
[33 empty] | 0,01 | 15
|  | REKAPITULACE STAVBY | [17 empty] | v --- níže se nacházejí doplnkové a pomocné údaje k sestavám --- v | [11 empty] | Návod na vyplnění | 0,001
|  | Kód: |  |  |  |  | EBC02 | [24 empty] | Měnit lze pouze buňky se žlutým podbarvením! 1) na prvním listu Rekapitulace stavby vyplňte v sestavě a) Souhrnný list - údaje o Uchazeči (přenesou se do ostatních sestav i v jiných listech) b) Rekapitulace objektů - potřebné Ostatní náklady 2) na vybraných listech vyplňte v sestavě a) Krycí list - údaje o Uchazeči, pokud se liší od údajů o Uchazeči na Souhrnném listu (údaje se přenesou do ostatních sestav v daném listu) b) Rekapitulace rozpočtu - potřebné Ostatní náklady c) Celkové náklady za stavbu - ceny u položek - množství, pokud má žluté podbarvení - a v případě potřeby poznámku (ta je ve skrytém sloupci) | 0,01
|  | Stavba: |  |  |  |  | Rozvoj komunitních sociálních služeb - chráněné bydlení v lokalitě Jičín | [25 empty] | 0,01
|  | KSO: | [13 empty] | CC-CZ: | [16 empty] | 0,01
|  | Místo: |  |  |  |  | Ruská 30, Jičín | [8 empty] | Datum: |  | 28. 2. 2022 | [14 empty] | 0,01
0,01
|  | Zadavatel: | [13 empty] | IČ: | [16 empty] | 0,01
|  |  | Královéhradecký kraj | [12 empty] | DIČ: | [16 empty] | 0,01
0,01
|  | Uchazeč: | [13 empty] | IČ: |  | Vyplň údaj | [14 empty] | 0,01
|  |  | Vyplň údaj | [12 empty] | DIČ: |  | Vyplň údaj | [14 empty] | 0,01
False
|  | Projektant: | [13 empty] | IČ: | [16 empty] | False
|  |  | Energy Benefit Centre a.s. | [12 empty] | DIČ: | [16 empty] | True
0,01
|  | Zpracovatel: | [13 empty] | IČ: | [16 empty] | 0,01
[16 empty] | DIČ: | [16 empty] | True
Poznámka:
Soupis prací je sestaven s využitím Cenové soustavy ÚRS. Položky, které pochází z této cenové soustavy, jsou ve sloupci 'Cenová soustava' označeny popisem 'CS ÚRS' a úrovní příslušného kalendářního pololetí. Veškeré další informace vymezující popis a podmínky použití těchto položek z Cenové soustavy, které nejsou uvedeny přímo v soupisu prací, jsou neomezeně dálkově k dispozici na webu podminky.urs.cz.
|  | Cena bez DPH | [13 empty] | 0
[8 empty] | Sazba daně |  |  | Základ daně |  |  |  |  | Výše daně
|  | DPH |  | základní |  |  |  | 21% |  |  | 0 |  |  |  |  | 0
|  |  |  | snížená |  |  |  | 15% |  |  | 0 |  |  |  |  | 0
|  |  |  | zákl. přenesená |  |  |  | 21% |  |  | 0 |  |  |  |  | 0
|  |  |  | sníž. přenesená |  |  |  | 15% |  |  | 0 |  |  |  |  | 0
|  |  |  | nulová |  |  |  | 0% |  |  | 0 |  |  |  |  | 0
|  | Cena s DPH | [6 empty] | v |  |  | CZK |  |  |  | 0
|  | Projektant | [11 empty] | Zpracovatel
|  | Datum a podpis: | [7 empty] | Razítko |  |  |  | Datum a podpis: |  |  | Razítko
|  | Objednavatel | [11 empty] | Uchazeč
|  | Datum a podpis: | [7 empty] | Razítko |  |  |  | Datum a podpis: |  |  | Razítko
REKAPITULACE OBJEKTŮ STAVBY A SOUPISŮ PRACÍ
| Kód: | [6 empty] | EBC02
| Stavba: | [6 empty] | Rozvoj komunitních sociálních služeb - chráněné bydlení v lokalitě Jičín
| Místo: | [6 empty] | Ruská 30, Jičín | [6 empty] | Datum: |  | 28. 2. 2022
| Zadavatel: | [6 empty] | Královéhradecký kraj | [6 empty] | Projektant: |  | Energy Benefit Centre a.s. |  |  | Informatívní údaje z listů zakázek
| Uchazeč: | [13 empty] | Zpracovatel:
| Kód |  |  |  | Popis | [7 empty] | Cena bez DPH [CZK] |  |  |  |  | Cena s DPH [CZK] | Typ | z toho Ostat. náklady [CZK] | DPH [CZK] | Normohodiny [h] | DPH základní [CZK] | DPH snížená [CZK] | DPH základní přenesená [CZK] | DPH snížená přenesená [CZK] | Základna DPH základní | Základna DPH snížená | Základna DPH zákl. přenesená | Základna DPH sníž. přenesená | Základna DPH nulová
| Náklady z rozpočtů | [11 empty] | 0 |  |  |  |  | 0 |  | 0 | 0 | 0 | 0 | 0 | 0 | 0 | 0 | 0 | 0 | 0 | 0 |  | D | 0 | ###NOIMPORT### | IMPORT | {53d4142b-1188-4ff8-8dbb-27ebb8f53201} | {00000000-0000-0000-0000-000000000000}
|  | 01 |  |  |  | SO 01 - Hlavní projektové náklady - vlastní budova | [6 empty] | 0 |  |  |  |  | 0 | STA | 0 | 0 | 0 | 0 | 0 | 0 | 0 | 0 | 0 | 0 | 0 | 0 |  | D | 1 | ###NOIMPORT### | IMPORT | {5a1f07c6-04e8-4d4e-9e66-2f9a147cfe60} | {53d4142b-1188-4ff8-8dbb-27ebb8f53201} | 1
/ |  |  | 01.1 |  |  |  | Stavební a konstrukční část | [5 empty] | 0 |  |  |  |  | 0 | Soupis | 0 | 0 | 0 | 0 | 0 | 0 | 0 | 0 | 0 | 0 | 0 | 0 |  |  | 2 |  | IMPORT | {5e0e55db-6291-43e0-8b3c-f7d4efd349bb} | {5a1f07c6-04e8-4d4e-9e66-2f9a147cfe60}
/ |  |  | 01.2 |  |  |  | Zdravotně technické instalace | [5 empty] | 0 |  |  |  |  | 0 | Soupis | 0 | 0 | 0 | 0 | 0 | 0 | 0 | 0 | 0 | 0 | 0 | 0 |  |  | 2 |  | IMPORT | {1df20033-4d16-4084-937f-c7a4e9e76255} | {5a1f07c6-04e8-4d4e-9e66-2f9a147cfe60}
/ |  |  | 01.3 |  |  |  | Vytápění | [5 empty] | 0 |  |  |  |  | 0 | Soupis | 0 | 0 | 0 | 0 | 0 | 0 | 0 | 0 | 0 | 0 | 0 | 0 |  |  | 2 |  | IMPORT | {a54e52d4-fe23-45f6-88a9-b361457aa423} | {5a1f07c6-04e8-4d4e-9e66-2f9a147cfe60}
/ |  |  | 01.4 |  |  |  | Elektroinstalace | [5 empty] | 0 |  |  |  |  | 0 | Soupis | 0 | 0 | 0 | 0 | 0 | 0 | 0 | 0 | 0 | 0 | 0 | 0 |  |  | 2 |  | IMPORT | {9eb1eb46-66b2-4a46-913f-e958b58731a7} | {5a1f07c6-04e8-4d4e-9e66-2f9a147cfe60}
/ |  |  | 01.5 |  |  |  | Vzduchotechnika | [5 empty] | 0 |  |  |  |  | 0 | Soupis | 0 | 0 | 0 | 0 | 0 | 0 | 0 | 0 | 0 | 0 | 0 | 0 |  |  | 2 |  | IMPORT | {479b699a-3da7-43b6-a93a-32067ad9abaf} | {5a1f07c6-04e8-4d4e-9e66-2f9a147cfe60}
/ |  |  | 01.6 |  |  |  | Vedlejší a ostatní náklady | [5 empty] | 0 |  |  |  |  | 0 | Soupis | 0 | 0 | 0 | 0 | 0 | 0 | 0 | 0 | 0 | 0 | 0 | 0 |  |  | 2 |  | IMPORT | {7627dc0f-8b59-40ed-9b5d-2b00112f65b7} | {5a1f07c6-04e8-4d4e-9e66-2f9a147cfe60}
|  | 02 |  |  |  | SO 02 - Vedlejší projektové náklady | [6 empty] | 0 |  |  |  |  | 0 | STA | 0 | 0 | 0 | 0 | 0 | 0 | 0 | 0 | 0 | 0 | 0 | 0 |  | D | 1 | ###NOIMPORT### | IMPORT | {f69bb13d-ed1a-473a-84b4-7a15607a570c} | {53d4142b-1188-4ff8-8dbb-27ebb8f53201} | 1
/ |  |  | 02.1 |  |  |  | Sadové úpravy | [5 empty] | 0 |  |  |  |  | 0 | Soupis | 0 | 0 | 0 | 0 | 0 | 0 | 0 | 0 | 0 | 0 | 0 | 0 |  |  | 2 |  | IMPORT | {f30b1e8e-2c17-4ec1-be23-2751785e0421} | {f69bb13d-ed1a-473a-84b4-7a15607a570c}
/ |  |  | 02.2 |  |  |  | Vedlejší a ostatní náklady | [5 empty] | 0 |  |  |  |  | 0 | Soupis | 0 | 0 | 0 | 0 | 0 | 0 | 0 | 0 | 0 | 0 | 0 | 0 |  |  | 2 |  | IMPORT | {6461ddf6-5343-4164-8c82-daf0e1725bf9} | {f69bb13d-ed1a-473a-84b4-7a15607a570c}

## 01.1 - Stavební a konstru...
[18 empty] | {5e0e55db-6291-43e0-8b3c-f7d4efd349bb} | [5 empty] | pdl2B | bourání - skladba pdl2 | 146,4 | 2
[18 empty] | 1 | [5 empty] | pdl2k | nová podlaha koupelna skladba pdl2 | 6,59 | 2
| KRYCÍ LIST SOUPISU PRACÍ | [7 empty] | v --- níže se nacházejí doplnkové a pomocné údaje k sestavám --- v | [8 empty] | False | [5 empty] | pdl2 | nová podlaha skladba pdl2 | 144,334 | 2
[24 empty] | pdl1 | nová skladba pdl1 | 1,792 | 2
| Stavba: | [22 empty] | pdl3 | nová skladba pdl3 | 5,074 | 2
|  | Rozvoj komunitních sociálních služeb - chráněné bydlení v lokalitě Jičín | [21 empty] | pdl4k | podlaha pdl4 - koupelny | 24,94 | 2
| Objekt: | [22 empty] | pdl4B | bourání skladba pdl4 | 265,28 | 2
|  | 01 - SO 01 - Hlavní projektové náklady - vlastní budova | [21 empty] | pdl4p | skladba podlahy pdl4 - pokoje | 120,5 | 2
| Soupis: | [22 empty] | pdl6B | bourání skladba pdl6 | 145,85 | 2
|  | 01.1 - Stavební a konstrukční část | [21 empty] | pdl6k | nová podlaha skladba pdl6 - koupelny | 11,95 | 2
[24 empty] | pdl6 | nová podlaha skladba pdl6 - heterog.vinyl | 59,61 | 2
| KSO: |  |  |  |  | CC-CZ: | [17 empty] | pdl5 | nová podlaha skladba pdl5 | 13,808 | 2
| Místo: |  | Ruská 30, Jičín |  |  | Datum: | 28. 2. 2022 | [16 empty] | pdl8 | nová podlaha skladba pdl8 | 35,624 | 2
[24 empty] | pdl4 | nová podlaha skladba pdl4 - heterog. vinyl | 124,707 | 2
| Zadavatel: |  |  |  |  | IČ: | [17 empty] | pdl6p | nová podlaha skladba pdl6 - pokoje | 82,15 | 2
|  | Královéhradecký kraj |  |  |  | DIČ: | [17 empty] | fas16 | kzs 160mm | 330,922 | 2
[24 empty] | fas08 | zateplení pod terénem | 33,003 | 2
| Uchazeč: |  |  |  |  | IČ: | Vyplň údaj | [16 empty] | omsan | sanační omítka | 383,811 | 2
|  | Vyplň údaj |  |  |  | DIČ: | Vyplň údaj | [16 empty] | omn | omítka na novém zdivu | 464,89 | 2
[24 empty] | oms2 | oprava omítek zdiva | 1131,73 | 2
| Projektant: |  |  |  |  | IČ: | [17 empty] | oms1 | oprava omítek stropů | 445,614 | 2
|  | Energy Benefit Centre a.s. |  |  |  | DIČ: | [17 empty] | str | plocha střechy | 277,035 | 2
[24 empty] | pdl7 | podlaha podkroví pdl7 | 166,965 | 2
| Zpracovatel: |  |  |  |  | IČ: | [17 empty] | les | plocha lešení | 385,377 | 2
[6 empty] | DIČ: | [17 empty] | obk | keramický obklad | 206,61 | 2
[24 empty] | izv | hydroizolace | 225,034 | 2
Poznámka:
| Cena bez DPH | [5 empty] | 0
|  |  | Základ daně |  |  | Sazba daně | Výše daně
| DPH | základní | 0 |  |  | 21% | 0
|  | snížená | 0 |  |  | 15% | 0
|  | zákl. přenesená | 0 |  |  | 21% | 0
|  | sníž. přenesená | 0 |  |  | 15% | 0
|  | nulová | 0 |  |  | 0% | 0
| Cena s DPH |  |  | v | CZK |  | 0
| Projektant |  |  | Zpracovatel
| Datum a podpis: |  | Razítko | Datum a podpis: |  |  | Razítko
| Objednavatel |  |  | Uchazeč
| Datum a podpis: |  | Razítko | Datum a podpis: |  |  | Razítko
REKAPITULACE ČLENĚNÍ SOUPISU PRACÍ
Stavba:
Rozvoj komunitních sociálních služeb - chráněné bydlení v lokalitě Jičín
Objekt:
01 - SO 01 - Hlavní projektové náklady - vlastní budova
Soupis:
01.1 - Stavební a konstrukční část
Místo: |  |  | Ruská 30, Jičín |  |  | Datum: | 28. 2. 2022
Zadavatel: |  |  | Královéhradecký kraj |  |  | Projektant: | Energy Benefit Centre a.s.
Uchazeč: |  |  | Vyplň údaj |  |  | Zpracovatel:
Kód dílu - Popis | [6 empty] | Cena celkem [CZK]
Náklady ze soupisu prací | [6 empty] | 0 | [11 empty] | -1
| HSV - Práce a dodávky HSV | [5 empty] | 0
| 1 - Zemní práce | [5 empty] | 0
| 2 - Zakládání | [5 empty] | 0
| 3 - Svislé a kompletní konstrukce | [5 empty] | 0
| 4 - Vodorovné konstrukce | [5 empty] | 0
| 5 - Komunikace pozemní | [5 empty] | 0
| 6 - Úpravy povrchů, podlahy a osazování výplní | [5 empty] | 0
| 9 - Ostatní konstrukce a práce, bourání | [5 empty] | 0
| 997 - Přesun sutě | [5 empty] | 0
| 998 - Přesun hmot | [5 empty] | 0
| PSV - Práce a dodávky PSV | [5 empty] | 0
| 711 - Izolace proti vodě, vlhkosti a plynům | [5 empty] | 0
| 713 - Izolace tepelné | [5 empty] | 0
| 761 - Konstrukce prosvětlovací | [5 empty] | 0
| 762 - Konstrukce tesařské | [5 empty] | 0
| 763 - Konstrukce suché výstavby | [5 empty] | 0
| 764 - Konstrukce klempířské | [5 empty] | 0
| 765 - Krytina skládaná | [5 empty] | 0
| 766 - Konstrukce truhlářské | [5 empty] | 0
| 767 - Konstrukce zámečnické | [5 empty] | 0
| 771 - Podlahy z dlaždic | [5 empty] | 0
| 775 - Podlahy skládané | [5 empty] | 0
| 776 - Podlahy povlakové | [5 empty] | 0
| 781 - Dokončovací práce - obklady | [5 empty] | 0
| 783 - Dokončovací práce - nátěry | [5 empty] | 0
| 784 - Dokončovací práce - malby a tapety | [5 empty] | 0
| 786 - Dokončovací práce - čalounické úpravy | [5 empty] | 0
| M - Práce a dodávky M | [5 empty] | 0
| 33-M - Montáže dopr.zařízení | [5 empty] | 0
SOUPIS PRACÍ
Stavba:
Rozvoj komunitních sociálních služeb - chráněné bydlení v lokalitě Jičín
Objekt:
01 - SO 01 - Hlavní projektové náklady - vlastní budova
Soupis:
01.1 - Stavební a konstrukční část
Místo: |  |  | Ruská 30, Jičín |  |  | Datum: | 28. 2. 2022
Zadavatel: |  |  | Královéhradecký kraj |  |  | Projektant: | Energy Benefit Centre a.s.
Uchazeč: |  |  | Vyplň údaj |  |  | Zpracovatel:
PČ | Typ | Kód | Popis | MJ | Množství | J.cena [CZK] | Cena celkem [CZK] | Cenová soustava |  | DPH | J. Nh [h] | Nh celkem [h] | J. hmotnost [t] | Hmotnost celkem [t] | J. suť [t] | Suť Celkem [t]
Náklady soupisu celkem | [6 empty] | 0 |  |  |  |  | 0 |  | 379.9278 |  | 544.6263 |  | D | -1 | [14 empty] | 0
| D | HSV | Práce a dodávky HSV |  |  |  | 0 |  |  |  |  | 0 |  | 327.1186 |  | 535.2357 | 1 | D | 0 |  |  |  | ROZPOCET | [10 empty] | 0
| D | 1 | Zemní práce |  |  |  | 0 |  |  |  |  | 0 |  | 0 |  | 6.5333 | 1 | D | 1 |  |  |  | ROZPOCET | [10 empty] | 0
1 | K | 113106111 | Rozebrání dlažeb z mozaiky komunikací pro pěší ručně | m2 | 23.25 |  | 0 | CS ÚRS 2022 01 |  | snížená |  | 0 | 0 | 0 | 0.281 | 6.5333 | 4 | K | 2 |  |  |  | ROZPOCET |  |  |  |  | 0 | 0 | 0 | 0 | 0 | 2 | 0 | 4 | 657883785
| VV |  | "chodník"15,5*1,5 |  | 23.25 | [12 empty] | VV | 2 | 2 | True | 1 | ROZPOCET
2 | K | 132212131 | Hloubení nezapažených rýh šířky do 800 mm v soudržných horninách třídy těžitelnosti I skupiny 3 ručně | m3 | 8.844 |  | 0 | CS ÚRS 2022 01 |  | snížená |  | 0 | 0 | 0 | 0 | 0 | 4 | K | 2 |  |  |  | ROZPOCET |  |  |  |  | 0 | 0 | 0 | 0 | 0 | 2 | 0 | 4 | -224844719
| VV |  | "1pp pro ZTI"45,0*0,5*0,25 |  | 5.625 | [12 empty] | VV | 2 | 2 | True | 0 | ROZPOCET
| VV |  | "pergola"0,60*0,60*0,90*3+3,02*0,60*0,9 |  | 2.603 | [12 empty] | VV | 2 | 2 | True | 0 | ROZPOCET
| VV |  | "pro plotové sloupky"0,20*0,20*0,70*22 |  | 0.616 | [12 empty] | VV | 2 | 2 | True | 0 | ROZPOCET
| VV |  | Součet |  | 8.844 | [12 empty] | VV | 2 | 4 | True | 1 | ROZPOCET
3 | K | 132212331 | Hloubení nezapažených rýh šířky do 2000 mm v soudržných horninách třídy těžitelnosti I skupiny 3 ručně | m3 | 34.991 |  | 0 | CS ÚRS 2022 01 |  | snížená |  | 0 | 0 | 0 | 0 | 0 | 4 | K | 2 |  |  |  | ROZPOCET |  |  |  |  | 0 | 0 | 0 | 0 | 0 | 2 | 0 | 4 | 1215630598
| VV |  | "pro izolaci 1pp pod chodníkem"15,5*1,05*2,15 |  | 34.991 | [12 empty] | VV | 2 | 2 | True | 1 | ROZPOCET
4 | K | 162751117 | Vodorovné přemístění přes 9 000 do 10000 m výkopku/sypaniny z horniny třídy těžitelnosti I skupiny 1 až 3 | m3 | 11.285 |  | 0 | CS ÚRS 2022 01 |  | snížená |  | 0 | 0 | 0 | 0 | 0 | 4 | K | 2 |  |  |  | ROZPOCET |  |  |  |  | 0 | 0 | 0 | 0 | 0 | 2 | 0 | 4 | -1914433971
| VV |  | 8,844+34,991-32,55 |  | 11.285 | [12 empty] | VV | 2 | 2 | True | 1 | ROZPOCET
5 | K | 162751119 | Příplatek k vodorovnému přemístění výkopku/sypaniny z horniny třídy těžitelnosti I skupiny 1 až 3 ZKD 1000 m přes 10000 m | m3 | 101.565 |  | 0 | CS ÚRS 2022 01 |  | snížená |  | 0 | 0 | 0 | 0 | 0 | 4 | K | 2 |  |  |  | ROZPOCET |  |  |  |  | 0 | 0 | 0 | 0 | 0 | 2 | 0 | 4 | -1504948538
| VV |  | 11,285*9 |  | 101.565 | [12 empty] | VV | 2 | 2 | True | 1 | ROZPOCET
6 | K | 171201221 | Poplatek za uložení na skládce (skládkovné) zeminy a kamení kód odpadu 17 05 04 | t | 20.313 |  | 0 | CS ÚRS 2022 01 |  | snížená |  | 0 | 0 | 0 | 0 | 0 | 4 | K | 2 |  |  |  | ROZPOCET |  |  |  |  | 0 | 0 | 0 | 0 | 0 | 2 | 0 | 4 | 754862365
| VV |  | 11,285*1,8 |  | 20.313 | [12 empty] | VV | 2 | 2 | True | 1 | ROZPOCET
7 | K | 171251201 | Uložení sypaniny na skládky nebo meziskládky | m3 | 11.285 |  | 0 | CS ÚRS 2022 01 |  | snížená |  | 0 | 0 | 0 | 0 | 0 | 4 | K | 2 |  |  |  | ROZPOCET |  |  |  |  | 0 | 0 | 0 | 0 | 0 | 2 | 0 | 4 | 1974000823
| VV |  | 11,285 |  | 11.285 | [12 empty] | VV | 2 | 2 | True | 1 | ROZPOCET
8 | K | 174111101 | Zásyp jam, šachet rýh nebo kolem objektů sypaninou se zhutněním ručně | m3 | 32.55 |  | 0 | CS ÚRS 2022 01 |  | snížená |  | 0 | 0 | 0 | 0 | 0 | 4 | K | 2 |  |  |  | ROZPOCET |  |  |  |  | 0 | 0 | 0 | 0 | 0 | 2 | 0 | 4 | -1427344631
| VV |  | "zpět po izolaci 1pp pod chodníkem"15,5*1,05*2,0 |  | 32.55 | [12 empty] | VV | 2 | 2 | True | 1 | ROZPOCET
9 | K | 181912112 | Úprava pláně v hornině třídy těžitelnosti I skupiny 3 se zhutněním ručně | m2 | 23.88 |  | 0 | CS ÚRS 2022 01 |  | snížená |  | 0 | 0 | 0 | 0 | 0 | 4 | K | 2 |  |  |  | ROZPOCET |  |  |  |  | 0 | 0 | 0 | 0 | 0 | 2 | 0 | 4 | 1553066830
| VV |  | "terasa"19,900*1,2 |  | 23.88 | [12 empty] | VV | 2 | 2 | True | 1 | ROZPOCET
| D | 2 | Zakládání |  |  |  | 0 |  |  |  |  | 0 |  | 8.2521 |  | 0 | 1 | D | 1 |  |  |  | ROZPOCET | [10 empty] | 0
10 | K | 271542211 | Podsyp pod základové konstrukce se zhutněním z netříděné štěrkodrtě | m3 | 0.289 |  | 0 | CS ÚRS 2022 01 |  | snížená |  | 0 | 2.16 | 0.62424 | 0 | 0 | 4 | K | 2 |  |  |  | ROZPOCET |  |  |  |  | 0 | 0 | 0 | 0 | 0 | 2 | 0 | 4 | 1797408262
| VV |  | "pro pergolu"0,6*0,6*0,1*3+3,02*0,60*0,10 |  | 0.289 | [12 empty] | VV | 2 | 2 | True | 1 | ROZPOCET
11 | K | 274313611 | Základové pásy z betonu tř. C 16/20 | m3 | 1.68 |  | 0 | CS ÚRS 2022 01 |  | snížená |  | 0 | 2.301 | 3.8657 | 0 | 0 | 4 | K | 2 |  |  |  | ROZPOCET |  |  |  |  | 0 | 0 | 0 | 0 | 0 | 2 | 0 | 4 | -1229291948
| VV |  | "pergola"3,02*0,60*0,90*1,03 |  | 1.68 | [12 empty] | VV | 2 | 2 | True | 1 | ROZPOCET
12 | K | 275313611 | Základové patky z betonu tř. C 16/20 | m3 | 1.635 |  | 0 | CS ÚRS 2022 01 |  | snížená |  | 0 | 2.301 | 3.7622 | 0 | 0 | 4 | K | 2 |  |  |  | ROZPOCET |  |  |  |  | 0 | 0 | 0 | 0 | 0 | 2 | 0 | 4 | 25254587
| VV |  | "pro pergolu"0,6*0,6*0,9*3*1,03 |  | 1.001 | [12 empty] | VV | 2 | 2 | True | 0 | ROZPOCET
| VV |  | "pro plotové sloupky"0,20*0,20*0,70*22*1,03 |  | 0.634 | [12 empty] | VV | 2 | 2 | True | 0 | ROZPOCET
| VV |  | Součet |  | 1.635 | [12 empty] | VV | 2 | 4 | True | 1 | ROZPOCET
| D | 3 | Svislé a kompletní konstrukce |  |  |  | 0 |  |  |  |  | 0 |  | 59.9268 |  | 0.0012883 | 1 | D | 1 |  |  |  | ROZPOCET | [10 empty] | 0
13 | K | 310235251 | Zazdívka otvorů pl do 0,0225 m2 ve zdivu nadzákladovém cihlami pálenými tl přes 300 do 450 mm | kus | 46 |  | 0 | CS ÚRS 2022 01 |  | snížená |  | 0 | 0.01893 | 0.87078 | 0 | 0 | 4 | K | 2 |  |  |  | ROZPOCET |  |  |  |  | 0 | 0 | 0 | 0 | 0 | 2 | 0 | 4 | 524689945
| VV |  | "fasáda"23*2 |  | 46 | [12 empty] | VV | 2 | 2 | True | 1 | ROZPOCET
14 | K | 310238211 | Zazdívka otvorů pl přes 0,25 do 1 m2 ve zdivu nadzákladovém cihlami pálenými na MVC | m3 | 0.475 |  | 0 | CS ÚRS 2022 01 |  | snížená |  | 0 | 1.8775 | 0.89181 | 0 | 0 | 4 | K | 2 |  |  |  | ROZPOCET |  |  |  |  | 0 | 0 | 0 | 0 | 0 | 2 | 0 | 4 | 978016143
| VV |  | "1np"0,65*0,65*0,2+0,65*1,5*0,2*2 |  | 0.475 | [12 empty] | VV | 2 | 2 | True | 1 | ROZPOCET
15 | K | 310239211 | Zazdívka otvorů pl přes 1 do 4 m2 ve zdivu nadzákladovém cihlami pálenými na MVC | m3 | 9.055 |  | 0 | CS ÚRS 2022 01 |  | snížená |  | 0 | 1.8775 | 17.0008 | 0 | 0 | 4 | K | 2 |  |  |  | ROZPOCET |  |  |  |  | 0 | 0 | 0 | 0 | 0 | 2 | 0 | 4 | 1476304903
| VV |  | "1pp"0,63*2,43*0,28 |  | 0.429 | [12 empty] | VV | 2 | 2 | True | 0 | ROZPOCET
| VV |  | (1,4*2,43-0,8*1,97)*0,25 |  | 0.457 | [12 empty] | VV | 2 | 2 | True | 0 | ROZPOCET
| VV |  | "1np"0,96*2,1*0,38 |  | 0.766 | [12 empty] | VV | 2 | 2 | True | 0 | ROZPOCET
| VV |  | "2np"1,13*2,1*0,52+1,0*2,1*0,52+(1,94*2,1-0,8*1,97)*0,52 |  | 3.625 | [12 empty] | VV | 2 | 2 | True | 0 | ROZPOCET
| VV |  | "3np"1,13*2,1*0,52+1,0*2,1*0,52+(1,84*2,1-0,8*1,97)*0,52 |  | 3.516 | [12 empty] | VV | 2 | 2 | True | 0 | ROZPOCET
| VV |  | "podkr"0,57*2,3*0,2 |  | 0.262 | [12 empty] | VV | 2 | 2 | True | 0 | ROZPOCET
| VV |  | Součet |  | 9.055 | [12 empty] | VV | 2 | 4 | True | 1 | ROZPOCET
16 | K | 311113212 | Nosná zeď tl 200 mm ze štípaných tvárnic ztraceného bednění přírodních včetně výplně z betonu | m2 | 8.587 |  | 0 | CS ÚRS 2022 01 |  | snížená |  | 0 | 0.43939 | 3.773 | 0 | 0 | 4 | K | 2 |  |  |  | ROZPOCET |  |  |  |  | 0 | 0 | 0 | 0 | 0 | 2 | 0 | 4 | 833957289
| VV |  | "1pp"2,77*3,1 |  | 8.587 | [12 empty] | VV | 2 | 2 | True | 1 | ROZPOCET
17 | K | 311272031 | Zdivo z pórobetonových tvárnic hladkých přes P2 do P4 přes 450 do 600 kg/m3 na tenkovrstvou maltu tl 200 mm | m2 | 12.238 |  | 0 | CS ÚRS 2022 01 |  | snížená |  | 0 | 0.14574 | 1.7836 | 0 | 0 | 4 | K | 2 |  |  |  | ROZPOCET |  |  |  |  | 0 | 0 | 0 | 0 | 0 | 2 | 0 | 4 | 1193801664
| VV |  | "1np"4,22*2,90 |  | 12.238 | [12 empty] | VV | 2 | 2 | True | 1 | ROZPOCET
18 | K | 311272141 | Zdivo z pórobetonových tvárnic na pero a drážku přes P2 do P4 přes 450 do 600 kg/m3 na tenkovrstvou maltu tl 250 mm | m2 | 12.036 |  | 0 | CS ÚRS 2022 01 |  | snížená |  | 0 | 0.16906 | 2.0348 | 0 | 0 | 4 | K | 2 |  |  |  | ROZPOCET |  |  |  |  | 0 | 0 | 0 | 0 | 0 | 2 | 0 | 4 | 1139204760
| VV |  | "1pp"(1,88+2,27+2,3)*2,6-0,9*1,97*4 |  | 9.678 | [12 empty] | VV | 2 | 2 | True | 0 | ROZPOCET
| VV |  | 1,7*2,43-0,9*1,97 |  | 2.358 | [12 empty] | VV | 2 | 2 | True | 0 | ROZPOCET
| VV |  | Součet |  | 12.036 | [12 empty] | VV | 2 | 4 | True | 1 | ROZPOCET
19 | K | 317142422 | Překlad nenosný pórobetonový š 100 mm v do 250 mm na tenkovrstvou maltu dl přes 1000 do 1250 mm | kus | 3 |  | 0 | CS ÚRS 2022 01 |  | snížená |  | 0 | 0.02628 | 0.07884 | 0 | 0 | 4 | K | 2 |  |  |  | ROZPOCET |  |  |  |  | 0 | 0 | 0 | 0 | 0 | 2 | 0 | 4 | -242846118
20 | K | 317142442 | Překlad nenosný pórobetonový š 150 mm v do 250 mm na tenkovrstvou maltu dl přes 1000 do 1250 mm | kus | 10 |  | 0 | CS ÚRS 2022 01 |  | snížená |  | 0 | 0.03963 | 0.3963 | 0 | 0 | 4 | K | 2 |  |  |  | ROZPOCET |  |  |  |  | 0 | 0 | 0 | 0 | 0 | 2 | 0 | 4 | 264382061
21 | K | 317143442 | Překlad nosný z pórobetonu ve zdech tl 250 mm dl přes 1300 do 1500 mm | kus | 5 |  | 0 | CS ÚRS 2022 01 |  | snížená |  | 0 | 0.07826 | 0.3913 | 0 | 0 | 4 | K | 2 |  |  |  | ROZPOCET |  |  |  |  | 0 | 0 | 0 | 0 | 0 | 2 | 0 | 4 | 1530084047
22 | K | 317944321 | Válcované nosníky do č.12 dodatečně osazované do připravených otvorů | t | 3.869 |  | 0 | CS ÚRS 2022 01 |  | snížená |  | 0 | 1.09 | 4.2172 | 0 | 0 | 4 | K | 2 |  |  |  | ROZPOCET |  |  |  |  | 0 | 0 | 0 | 0 | 0 | 2 | 0 | 4 | -1209524887
| VV |  | "dle statiky překlady XA - XD" | [14 empty] | VV | 2 | 1 | True | 0 | ROZPOCET
| VV |  | "1PP HEA 12"(1,45+1,45+1,35+1,25+1,8+1,2+1,4+1,4+1,4+1,8+1,3+1,5+1,3+1,5+1,4+1,5)*4*19,9*0,001 |  | 1.831 | [12 empty] | VV | 2 | 2 | True | 0 | ROZPOCET
| VV |  | "1NP HEA12"(1,8+1,8+1,3+1,3+1,3+1,8+1,4+1,4)*4*19,9*0,001 |  | 0.963 | [12 empty] | VV | 2 | 2 | True | 0 | ROZPOCET
| VV |  | "2NP HEA12"(1,4+1,3+1,4+1,4+1,8+1,8+1,3+1,3+1,8)*4*19,9*0,001 |  | 1.075 | [12 empty] | VV | 2 | 2 | True | 0 | ROZPOCET
| VV |  | Mezisoučet |  | 3.869 | [12 empty] | VV | 2 | 3 | True | 0 | ROZPOCET
| VV |  | Součet |  | 3.869 | [12 empty] | VV | 2 | 4 | True | 1 | ROZPOCET
23 | K | 317944323 | Válcované nosníky č.14 až 22 dodatečně osazované do připravených otvorů | t | 2.468 |  | 0 | CS ÚRS 2022 01 |  | snížená |  | 0 | 1.09 | 2.6901 | 0 | 0 | 4 | K | 2 |  |  |  | ROZPOCET |  |  |  |  | 0 | 0 | 0 | 0 | 0 | 2 | 0 | 4 | -2093820213
| VV |  | "dle statiky překlady XA - XD" | [14 empty] | VV | 2 | 1 | True | 0 | ROZPOCET
| VV |  | "1PP I14"(1,4)*2*14,4*0,001 |  | 0.04 | [12 empty] | VV | 2 | 2 | True | 0 | ROZPOCET
| VV |  | "3NP I14"(1,4+1,3+1,4+1,4+1,8+1,8+1,3+1,3+1,3+1,8)*4*14,4*0,001 |  | 0.852 | [12 empty] | VV | 2 | 2 | True | 0 | ROZPOCET
| VV |  | Mezisoučet |  | 0.892 | [12 empty] | VV | 2 | 3 | True | 0 | ROZPOCET
| VV |  | "1PP I16"(2,5)*2*17,9*0,001 |  | 0.09 | [12 empty] | VV | 2 | 2 | True | 0 | ROZPOCET
| VV |  | Mezisoučet |  | 0.09 | [12 empty] | VV | 2 | 3 | True | 0 | ROZPOCET
| VV |  | "1NP HEA 14"(1,7+2,2+1,4+1,4)*4*25,3*0,001 |  | 0.678 | [12 empty] | VV | 2 | 2 | True | 0 | ROZPOCET
| VV |  | "2NP HEA 14"(1,8)*4*25,3*0,001 |  | 0.182 | [12 empty] | VV | 2 | 2 | True | 0 | ROZPOCET
| VV |  | "3NP HEA 14"(1,8)*4*25,3*0,001 |  | 0.182 | [12 empty] | VV | 2 | 2 | True | 0 | ROZPOCET
| VV |  | Mezisoučet |  | 1.042 | [12 empty] | VV | 2 | 3 | True | 0 | ROZPOCET
| VV |  | "1NP HEA 16"(2,75)*4*30,4*0,001 |  | 0.334 | [12 empty] | VV | 2 | 2 | True | 0 | ROZPOCET
| VV |  | Mezisoučet |  | 0.334 | [12 empty] | VV | 2 | 3 | True | 0 | ROZPOCET
| VV |  | "1NP I18"(2,5)*2*21,9*0,001 |  | 0.11 | [12 empty] | VV | 2 | 2 | True | 0 | ROZPOCET
| VV |  | Mezisoučet |  | 0.11 | [12 empty] | VV | 2 | 3 | True | 0 | ROZPOCET
| VV |  | Součet |  | 2.468 | [12 empty] | VV | 2 | 4 | True | 1 | ROZPOCET
24 | K | 319201321 | Vyrovnání nerovného povrchu zdiva tl do 30 mm maltou | m2 | 44.49 |  | 0 | CS ÚRS 2022 01 |  | snížená |  | 0 | 0.02857 | 1.2711 | 0 | 0 | 4 | K | 2 |  |  |  | ROZPOCET |  |  |  |  | 0 | 0 | 0 | 0 | 0 | 2 | 0 | 4 | -1121990366
| VV |  | "po vybourání oken a zárubní" | [14 empty] | VV | 2 | 1 | True | 0 | ROZPOCET
| VV |  | "1pp"(0,6+0,45)*2*0,20*5+(1,0+2,58*2+0,85+2,05*2+1,1*3+2,1*6)*0,20 |  | 7.502 | [12 empty] | VV | 2 | 2 | True | 0 | ROZPOCET
| VV |  | "1np"(0,87+1,74)*2*0,2*7+(1,0+2,1*2)*0,20*5+(1,6+3,04*2)*0,20 |  | 14.044 | [12 empty] | VV | 2 | 2 | True | 0 | ROZPOCET
| VV |  | "2np"(0,87+1,74)*2*0,2*8+(1,0+2,1*2)*0,20*3 |  | 11.472 | [12 empty] | VV | 2 | 2 | True | 0 | ROZPOCET
| VV |  | "3np"(0,87+1,74)*2*0,2*8+(1,0+2,1*2)*0,20*3 |  | 11.472 | [12 empty] | VV | 2 | 2 | True | 0 | ROZPOCET
| VV |  | Součet |  | 44.49 | [12 empty] | VV | 2 | 4 | True | 1 | ROZPOCET
25 | K | 319202112 | Dodatečná izolace zdiva tl přes 150 do 300 mm krémovou injektáží | m | 16.95 |  | 0 | CS ÚRS 2022 01 |  | snížená |  | 0 | 0.00059 | 0.010001 | 1e-05 | 0.0001695 | 4 | K | 2 |  |  |  | ROZPOCET |  |  |  |  | 0 | 0 | 0 | 0 | 0 | 2 | 0 | 4 | -1801594145
| VV |  | "1pp"5,80*2+5,35 |  | 16.95 | [12 empty] | VV | 2 | 2 | True | 1 | ROZPOCET
26 | K | 319202113 | Dodatečná izolace zdiva tl přes 300 do 450 mm krémovou injektáží | m | 13.05 |  | 0 | CS ÚRS 2022 01 |  | snížená |  | 0 | 0.00079 | 0.01031 | 1e-05 | 0.0001305 | 4 | K | 2 |  |  |  | ROZPOCET |  |  |  |  | 0 | 0 | 0 | 0 | 0 | 2 | 0 | 4 | 880358875
| VV |  | 13,05 |  | 13.05 | [12 empty] | VV | 2 | 2 | True | 1 | ROZPOCET
27 | K | 319202114 | Dodatečná izolace zdiva tl přes 450 do 600 mm krémovou injektáží | m | 57.84 |  | 0 | CS ÚRS 2022 01 |  | snížená |  | 0 | 0.00119 | 0.06883 | 1e-05 | 0.0005784 | 4 | K | 2 |  |  |  | ROZPOCET |  |  |  |  | 0 | 0 | 0 | 0 | 0 | 2 | 0 | 4 | 429635568
| VV |  | 12,5+5,85*3+1,38*3+6,25+5,80*3 |  | 57.84 | [12 empty] | VV | 2 | 2 | True | 1 | ROZPOCET
28 | K | 319202115 | Dodatečná izolace zdiva tl přes 600 do 900 mm krémovou injektáží | m | 40.99 |  | 0 | CS ÚRS 2022 01 |  | snížená |  | 0 | 0.00178 | 0.072962 | 1e-05 | 0.0004099 | 4 | K | 2 |  |  |  | ROZPOCET |  |  |  |  | 0 | 0 | 0 | 0 | 0 | 2 | 0 | 4 | -530806708
| VV |  | 15,35*2+7,76+2,53 |  | 40.99 | [12 empty] | VV | 2 | 2 | True | 1 | ROZPOCET
29 | K | 338171123 | Osazování sloupků a vzpěr plotových ocelových v do 2,60 m se zabetonováním | kus | 22 |  | 0 | CS ÚRS 2022 01 |  | snížená |  | 0 | 0.17489 | 3.8476 | 0 | 0 | 4 | K | 2 |  |  |  | ROZPOCET |  |  |  |  | 0 | 0 | 0 | 0 | 0 | 2 | 0 | 4 | 1320659955
30 | M | 553Z04 | plotový sloupek D 48mm dl 2,3m povrchová úprava Pz a komaxit - popis viz ozn. Z04 | kus | 22 |  | 0 |  |  | snížená |  | 0 | 0.0048 | 0.1056 | 0 | 0 | 8 | M | 2 |  |  |  | ROZPOCET |  |  |  |  | 0 | 0 | 0 | 0 | 0 | 2 | 0 | 4 | -788049943
31 | K | 342272225 | Příčka z pórobetonových hladkých tvárnic na tenkovrstvou maltu tl 100 mm | m2 | 45.424 |  | 0 | CS ÚRS 2022 01 |  | snížená |  | 0 | 0.05897 | 2.6787 | 0 | 0 | 4 | K | 2 |  |  |  | ROZPOCET |  |  |  |  | 0 | 0 | 0 | 0 | 0 | 2 | 0 | 4 | -911753613
| VV |  | "1pp"(1,55+1,2)*2,6 |  | 7.15 | [12 empty] | VV | 2 | 2 | True | 0 | ROZPOCET
| VV |  | "1np"(1,8+3,32+0,34+3,32+3,755+1,3+2,59)*2,90-0,9*1,97*3-0,8*2,02-1,2*2,02 |  | 38.274 | [12 empty] | VV | 2 | 2 | True | 0 | ROZPOCET
| VV |  | Součet |  | 45.424 | [12 empty] | VV | 2 | 4 | True | 1 | ROZPOCET
32 | K | 342272245 | Příčka z pórobetonových hladkých tvárnic na tenkovrstvou maltu tl 150 mm | m2 | 169.36 |  | 0 | CS ÚRS 2022 01 |  | snížená |  | 0 | 0.07571 | 12.8222 | 0 | 0 | 4 | K | 2 |  |  |  | ROZPOCET |  |  |  |  | 0 | 0 | 0 | 0 | 0 | 2 | 0 | 4 | 52939028
| VV |  | "1pp"(2,22+1,8)*2,6 |  | 10.452 | [12 empty] | VV | 2 | 2 | True | 0 | ROZPOCET
| VV |  | "1np"2,545*2,9 |  | 7.381 | [12 empty] | VV | 2 | 2 | True | 0 | ROZPOCET
| VV |  | "2np"(2,33+1,85+3,65+2,0+8,42+2,575+2,1+4,07*2)*2,9-0,8*1,97*5 |  | 82.209 | [12 empty] | VV | 2 | 2 | True | 0 | ROZPOCET
| VV |  | "3np"(2,33+1,85+3,88+2,0+8,42+2,575+2,1+4,22)*2,82-0,8*1,97*5 |  | 69.318 | [12 empty] | VV | 2 | 2 | True | 0 | ROZPOCET
| VV |  | Součet |  | 169.36 | [12 empty] | VV | 2 | 4 | True | 1 | ROZPOCET
33 | K | 342291111 | Ukotvení příček montážní polyuretanovou pěnou tl příčky do 100 mm | m | 19.7 |  | 0 | CS ÚRS 2022 01 |  | snížená |  | 0 | 8e-05 | 0.001576 | 0 | 0 | 4 | K | 2 |  |  |  | ROZPOCET |  |  |  |  | 0 | 0 | 0 | 0 | 0 | 2 | 0 | 4 | -1322440748
| VV |  | 2,6*2 |  | 5.2 | [12 empty] | VV | 2 | 2 | True | 0 | ROZPOCET
| VV |  | 2,9*5 |  | 14.5 | [12 empty] | VV | 2 | 2 | True | 0 | ROZPOCET
| VV |  | Součet |  | 19.7 | [12 empty] | VV | 2 | 4 | True | 1 | ROZPOCET
34 | K | 342291112 | Ukotvení příček montážní polyuretanovou pěnou tl příčky přes 100 mm | m | 48.1 |  | 0 | CS ÚRS 2022 01 |  | snížená |  | 0 | 0.00012 | 0.005772 | 0 | 0 | 4 | K | 2 |  |  |  | ROZPOCET |  |  |  |  | 0 | 0 | 0 | 0 | 0 | 2 | 0 | 4 | 857858103
| VV |  | 2,6*4 |  | 10.4 | [12 empty] | VV | 2 | 2 | True | 0 | ROZPOCET
| VV |  | 2,9*(1+6+6) |  | 37.7 | [12 empty] | VV | 2 | 2 | True | 0 | ROZPOCET
| VV |  | Součet |  | 48.1 | [12 empty] | VV | 2 | 4 | True | 1 | ROZPOCET
35 | K | 342291141 | Ukotvení příček expanzní cementovou maltou tl příčky do 100 mm | m | 19.175 |  | 0 | CS ÚRS 2022 01 |  | snížená |  | 0 | 0.00204 | 0.039117 | 0 | 0 | 4 | K | 2 |  |  |  | ROZPOCET |  |  |  |  | 0 | 0 | 0 | 0 | 0 | 2 | 0 | 4 | -890595476
| VV |  | "1pp"(1,55+1,2) |  | 2.75 | [12 empty] | VV | 2 | 2 | True | 0 | ROZPOCET
| VV |  | "1np"(1,8+3,32+0,34+3,32+3,755+1,3+2,59) |  | 16.425 | [12 empty] | VV | 2 | 2 | True | 0 | ROZPOCET
| VV |  | Součet |  | 19.175 | [12 empty] | VV | 2 | 4 | True | 1 | ROZPOCET
36 | K | 342291143 | Ukotvení příček expanzní cementovou maltou tl příčky přes 100 mm | m | 65.005 |  | 0 | CS ÚRS 2022 01 |  | snížená |  | 0 | 0.00306 | 0.19892 | 0 | 0 | 4 | K | 2 |  |  |  | ROZPOCET |  |  |  |  | 0 | 0 | 0 | 0 | 0 | 2 | 0 | 4 | -1272824470
| VV |  | "1pp"(2,22+1,8) |  | 4.02 | [12 empty] | VV | 2 | 2 | True | 0 | ROZPOCET
| VV |  | "1np"2,545 |  | 2.545 | [12 empty] | VV | 2 | 2 | True | 0 | ROZPOCET
| VV |  | "2np"(2,33+1,85+3,65+2,0+8,42+2,575+2,1+4,07*2) |  | 31.065 | [12 empty] | VV | 2 | 2 | True | 0 | ROZPOCET
| VV |  | "3np"(2,33+1,85+3,88+2,0+8,42+2,575+2,1+4,22) |  | 27.375 | [12 empty] | VV | 2 | 2 | True | 0 | ROZPOCET
| VV |  | Součet |  | 65.005 | [12 empty] | VV | 2 | 4 | True | 1 | ROZPOCET
37 | K | 346244381 | Plentování jednostranné v do 200 mm válcovaných nosníků cihlami | m2 | 25.63 |  | 0 | CS ÚRS 2022 01 |  | snížená |  | 0 | 0.17818 | 4.5668 | 0 | 0 | 4 | K | 2 |  |  |  | ROZPOCET |  |  |  |  | 0 | 0 | 0 | 0 | 0 | 2 | 0 | 4 | -1186625860
| VV |  | "dle statiky překlady XA - XD" | [14 empty] | VV | 2 | 1 | True | 0 | ROZPOCET
| VV |  | "1PP HEA 12"(1,45+1,45+1,35+1,25+1,8+1,2+1,4+1,4+1,4+1,8+1,3+1,5+1,3+1,5+1,4+1,5)*2*0,15 |  | 6.9 | [12 empty] | VV | 2 | 2 | True | 0 | ROZPOCET
| VV |  | "1NP HEA12"(1,8+1,8+1,3+1,3+1,3+1,8+1,4+1,4)*2*0,15 |  | 3.63 | [12 empty] | VV | 2 | 2 | True | 0 | ROZPOCET
| VV |  | "2NP HEA12"(1,4+1,3+1,4+1,4+1,8+1,8+1,3+1,3+1,8)*2*0,15 |  | 4.05 | [12 empty] | VV | 2 | 2 | True | 0 | ROZPOCET
| VV |  | Mezisoučet |  | 14.58 | [12 empty] | VV | 2 | 3 | True | 0 | ROZPOCET
| VV |  | "1PP I14"(1,4)*2*0,15 |  | 0.42 | [12 empty] | VV | 2 | 2 | True | 0 | ROZPOCET
| VV |  | "3NP I14"(1,4+1,3+1,4+1,4+1,8+1,8+1,3+1,3+1,3+1,8)*2*0,15 |  | 4.44 | [12 empty] | VV | 2 | 2 | True | 0 | ROZPOCET
| VV |  | Mezisoučet |  | 4.86 | [12 empty] | VV | 2 | 3 | True | 0 | ROZPOCET
| VV |  | "1PP I16"(2,5)*2*0,20 |  | 1 | [12 empty] | VV | 2 | 2 | True | 0 | ROZPOCET
| VV |  | Mezisoučet |  | 1 | [12 empty] | VV | 2 | 3 | True | 0 | ROZPOCET
| VV |  | "1NP HEA 14"(1,7+2,2+1,4+1,4)*2*0,15 |  | 2.01 | [12 empty] | VV | 2 | 2 | True | 0 | ROZPOCET
| VV |  | "2NP HEA 14"(1,8)*2*0,15 |  | 0.54 | [12 empty] | VV | 2 | 2 | True | 0 | ROZPOCET
| VV |  | "3NP HEA 14"(1,8)*2*0,15 |  | 0.54 | [12 empty] | VV | 2 | 2 | True | 0 | ROZPOCET
| VV |  | Mezisoučet |  | 3.09 | [12 empty] | VV | 2 | 3 | True | 0 | ROZPOCET
| VV |  | "1NP HEA 16"(2,75)*2*0,20 |  | 1.1 | [12 empty] | VV | 2 | 2 | True | 0 | ROZPOCET
| VV |  | Mezisoučet |  | 1.1 | [12 empty] | VV | 2 | 3 | True | 0 | ROZPOCET
| VV |  | "1NP I18"(2,5)*2*0,20 |  | 1 | [12 empty] | VV | 2 | 2 | True | 0 | ROZPOCET
| VV |  | Mezisoučet |  | 1 | [12 empty] | VV | 2 | 3 | True | 0 | ROZPOCET
| VV |  | Součet |  | 25.63 | [12 empty] | VV | 2 | 4 | True | 1 | ROZPOCET
38 | K | 348401130 | Montáž oplocení ze strojového pletiva s napínacími dráty v přes 1,6 do 2,0 m | m | 56.2 |  | 0 | CS ÚRS 2022 01 |  | snížená |  | 0 | 0 | 0 | 0 | 0 | 4 | K | 2 |  |  |  | ROZPOCET |  |  |  |  | 0 | 0 | 0 | 0 | 0 | 2 | 0 | 4 | 2030289361
39 | M | 313Z03 | pletivo drátěné plastifikované se čtvercovými oky 55mm v 1800mm s napínacím drátem - popis viz ozn. Z03 | m | 61.82 |  | 0 |  |  | snížená |  | 0 | 0.0016 | 0.098912 | 0 | 0 | 8 | M | 2 |  |  |  | ROZPOCET |  |  |  |  | 0 | 0 | 0 | 0 | 0 | 2 | 0 | 4 | 979001779
| VV |  | 56,20*1,1 |  | 61.82 | [12 empty] | VV | 2 | 2 | True | 1 | ROZPOCET
| D | 4 | Vodorovné konstrukce |  |  |  | 0 |  |  |  |  | 0 |  | 5.5564 |  | 0 | 1 | D | 1 |  |  |  | ROZPOCET | [10 empty] | 0
40 | K | 411321414 | Stropy deskové ze ŽB tř. C 25/30 | m3 | 1.562 |  | 0 | CS ÚRS 2022 01 |  | snížená |  | 0 | 2.502 | 3.9081 | 0 | 0 | 4 | K | 2 |  |  |  | ROZPOCET |  |  |  |  | 0 | 0 | 0 | 0 | 0 | 2 | 0 | 4 | 1988109282
| VV |  | "D1"2,1*6,2*0,12 |  | 1.562 | [12 empty] | VV | 2 | 2 | True | 1 | ROZPOCET
41 | K | 411351011 | Zřízení bednění stropů deskových tl přes 5 do 25 cm bez podpěrné kce | m2 | 13.02 |  | 0 | CS ÚRS 2022 01 |  | snížená |  | 0 | 0.00533 | 0.069397 | 0 | 0 | 4 | K | 2 |  |  |  | ROZPOCET |  |  |  |  | 0 | 0 | 0 | 0 | 0 | 2 | 0 | 4 | -872492714
| VV |  | "D1"2,1*6,2 |  | 13.02 | [12 empty] | VV | 2 | 2 | True | 1 | ROZPOCET
42 | K | 411351012 | Odstranění bednění stropů deskových tl přes 5 do 25 cm bez podpěrné kce | m2 | 13.02 |  | 0 | CS ÚRS 2022 01 |  | snížená |  | 0 | 0 | 0 | 0 | 0 | 4 | K | 2 |  |  |  | ROZPOCET |  |  |  |  | 0 | 0 | 0 | 0 | 0 | 2 | 0 | 4 | 41224029
43 | K | 411354311 | Zřízení podpěrné konstrukce stropů výšky do 4 m tl přes 5 do 15 cm | m2 | 13.02 |  | 0 | CS ÚRS 2022 01 |  | snížená |  | 0 | 0.00081 | 0.010546 | 0 | 0 | 4 | K | 2 |  |  |  | ROZPOCET |  |  |  |  | 0 | 0 | 0 | 0 | 0 | 2 | 0 | 4 | -87435225
44 | K | 411354312 | Odstranění podpěrné konstrukce stropů výšky do 4 m tl přes 5 do 15 cm | m2 | 13.02 |  | 0 | CS ÚRS 2022 01 |  | snížená |  | 0 | 0 | 0 | 0 | 0 | 4 | K | 2 |  |  |  | ROZPOCET |  |  |  |  | 0 | 0 | 0 | 0 | 0 | 2 | 0 | 4 | -760702350
45 | K | 411362021 | Výztuž stropů svařovanými sítěmi Kari | t | 0.182 |  | 0 | CS ÚRS 2022 01 |  | snížená |  | 0 | 1.0628 | 0.19342 | 0 | 0 | 4 | K | 2 |  |  |  | ROZPOCET |  |  |  |  | 0 | 0 | 0 | 0 | 0 | 2 | 0 | 4 | -294216732
| VV |  | "D1 2x8/150/150"13,02*1,33*2*0,005267 |  | 0.182 | [12 empty] | VV | 2 | 2 | True | 1 | ROZPOCET
46 | K | 411386611 | Zabetonování prostupů v instalačních šachtách ve stropech železobetonových ze suchých směsí, včetně bednění, odbednění, výztuže (materiál v ceně), plochy do 0,09 m2 | kus | 6 |  | 0 | CS ÚRS 2022 01 |  | snížená |  | 0 | 0.0197 | 0.1182 | 0 | 0 | 4 | K | 2 |  |  |  | ROZPOCET |  |  |  |  | 0 | 0 | 0 | 0 | 0 | 2 | 0 | 4 | 1069643539
| VV |  | "1pp"6 |  | 6 | [12 empty] | VV | 2 | 2 | True | 1 | ROZPOCET
47 | K | 411386621 | Zabetonování prostupů v instalačních šachtách ve stropech železobetonových ze suchých směsí, včetně bednění, odbednění, výztuže (materiál v ceně), plochy přes 0,09 do 0,25 m2 | kus | 18 |  | 0 | CS ÚRS 2022 01 |  | snížená |  | 0 | 0.05351 | 0.96318 | 0 | 0 | 4 | K | 2 |  |  |  | ROZPOCET |  |  |  |  | 0 | 0 | 0 | 0 | 0 | 2 | 0 | 4 | 1208585773
| VV |  | "1pp" | [14 empty] | VV | 2 | 1 | True | 0 | ROZPOCET
| VV |  | "1np"6 |  | 6 | [12 empty] | VV | 2 | 2 | True | 0 | ROZPOCET
| VV |  | "2np"6 |  | 6 | [12 empty] | VV | 2 | 2 | True | 0 | ROZPOCET
| VV |  | "3np"6 |  | 6 | [12 empty] | VV | 2 | 2 | True | 0 | ROZPOCET
| VV |  | Součet |  | 18 | [12 empty] | VV | 2 | 4 | True | 1 | ROZPOCET
48 | K | 413941123 | Osazování ocelových válcovaných nosníků stropů I, IE, U, UE nebo L č. 14 až 22 nebo výšky přes 120 do 220 mm | t | 0.263 |  | 0 | CS ÚRS 2022 01 |  | snížená |  | 0 | 0.01709 | 0.0044947 | 0 | 0 | 4 | K | 2 |  |  |  | ROZPOCET |  |  |  |  | 0 | 0 | 0 | 0 | 0 | 2 | 0 | 4 | 31220127
| VV |  | "D1 I16"2,1*7*17,9*0,001 |  | 0.263 | [12 empty] | VV | 2 | 2 | True | 1 | ROZPOCET
49 | M | 13010718 | ocel profilová jakost S235JR (11 375) průřez I (IPN) 160 | t | 0.289 |  | 0 | CS ÚRS 2022 01 |  | snížená |  | 0 | 1 | 0.289 | 0 | 0 | 8 | M | 2 |  |  |  | ROZPOCET |  |  |  |  | 0 | 0 | 0 | 0 | 0 | 2 | 0 | 4 | 626084066
| P |  | Poznámka k položce: Hmotnost: 17,90 kg/m | [14 empty] | P | 2
| VV |  | "D1 I16"2,1*7*17,9*0,001*1,1 |  | 0.289 | [12 empty] | VV | 2 | 2 | True | 1 | ROZPOCET
| D | 5 | Komunikace pozemní |  |  |  | 0 |  |  |  |  | 0 |  | 22.0347 |  | 0 | 1 | D | 1 |  |  |  | ROZPOCET | [10 empty] | 0
50 | K | 564750001 | Podklad z kameniva hrubého drceného vel. 8-16 mm plochy do 100 m2 tl 150 mm | m2 | 19.9 |  | 0 | CS ÚRS 2022 01 |  | snížená |  | 0 | 0.299 | 5.9501 | 0 | 0 | 4 | K | 2 |  |  |  | ROZPOCET |  |  |  |  | 0 | 0 | 0 | 0 | 0 | 2 | 0 | 4 | 584961072
51 | K | 564851011 | Podklad ze štěrkodrtě ŠD plochy do 100 m2 tl 150 mm | m2 | 23.25 |  | 0 | CS ÚRS 2022 01 |  | snížená |  | 0 | 0.345 | 8.0213 | 0 | 0 | 4 | K | 2 |  |  |  | ROZPOCET |  |  |  |  | 0 | 0 | 0 | 0 | 0 | 2 | 0 | 4 | 928496359
52 | K | 591412111 | Kladení dlažby z mozaiky dvou a vícebarevné komunikací pro pěší lože z kameniva | m2 | 23.25 |  | 0 | CS ÚRS 2022 01 |  | snížená |  | 0 | 0.16703 | 3.8834 | 0 | 0 | 4 | K | 2 |  |  |  | ROZPOCET |  |  |  |  | 0 | 0 | 0 | 0 | 0 | 2 | 0 | 4 | 957753543
| VV |  | "chodník - použít stávající materiál"15,5*1,5 |  | 23.25 | [12 empty] | VV | 2 | 2 | True | 1 | ROZPOCET
53 | M | 58381004 | kostka štípaná dlažební mozaika žula 4/6 tř 1 | m2 | 4.743 |  | 0 | CS ÚRS 2022 01 |  | snížená |  | 0 | 0.118 | 0.55967 | 0 | 0 | 8 | M | 2 |  |  |  | ROZPOCET |  |  |  |  | 0 | 0 | 0 | 0 | 0 | 2 | 0 | 4 | -1147628470
| VV |  | "rezerva 20% pro příp. výměnu"23,25*0,20 |  | 4.65 | [12 empty] | VV | 2 | 2 | True | 1 | ROZPOCET
| VV |  | 4,65*1,02 'Přepočtené koeficientem množství |  | 4.743 | [12 empty] | VV | 2 | 2 | False | 1 | ROZPOCET
54 | K | 596211110 | Kladení zámkové dlažby komunikací pro pěší ručně tl 60 mm skupiny A pl do 50 m2 | m2 | 19.9 |  | 0 | CS ÚRS 2022 01 |  | snížená |  | 0 | 0.08922 | 1.7755 | 0 | 0 | 4 | K | 2 |  |  |  | ROZPOCET |  |  |  |  | 0 | 0 | 0 | 0 | 0 | 2 | 0 | 4 | -1052035466
| VV |  | "terasa"7,21*2,76 |  | 19.9 | [12 empty] | VV | 2 | 2 | True | 1 | ROZPOCET
55 | M | 59245001 | dlažba zámková tvaru I 200x165x40mm přírodní | m2 | 20.497 |  | 0 | CS ÚRS 2022 01 |  | snížená |  | 0 | 0.09 | 1.8447 | 0 | 0 | 8 | M | 2 |  |  |  | ROZPOCET |  |  |  |  | 0 | 0 | 0 | 0 | 0 | 2 | 0 | 4 | -1767863906
| P |  | Poznámka k položce: Spotřeba: 36 kus/m2 | [14 empty] | P | 2
| VV |  | 19,9*1,03 'Přepočtené koeficientem množství |  | 20.497 | [12 empty] | VV | 2 | 2 | False | 1 | ROZPOCET
| D | 6 | Úpravy povrchů, podlahy a osazování výplní |  |  |  | 0 |  |  |  |  | 0 |  | 217.7941 |  | 0 | 1 | D | 1 |  |  |  | ROZPOCET | [10 empty] | 0
56 | K | 611321141 | Omítka vápenocementová vnitřních ploch nanášená ručně dvouvrstvá, tloušťky jádrové omítky do 10 mm a tloušťky štuku do 3 mm štuková vodorovných konstrukcí stropů rovných | m2 | 445.614 |  | 0 | CS ÚRS 2022 01 |  | snížená |  | 0 | 0.01838 | 8.1904 | 0 | 0 | 4 | K | 2 |  |  |  | ROZPOCET |  |  |  |  | 0 | 0 | 0 | 0 | 0 | 2 | 0 | 4 | 236285519
| VV |  | "1pp"22,04+18,5+17,96+15,44+3,38+12,76+3,21+10,26+7,97+7,27*1,05+9,19+7,64+11,22+1,35 |  | 148.554 | [12 empty] | VV | 2 | 2 | True | 0 | ROZPOCET
| VV |  | "1np"12,89+21,50+9,5+31,34+3,74+12,01+12,01+4,36+18,04+1,78+21,02 |  | 148.19 | [12 empty] | VV | 2 | 2 | True | 0 | ROZPOCET
| VV |  | "2np"21,53+13,57+23,79+18,19+18,31+18,15+35,33 |  | 148.87 | [12 empty] | VV | 2 | 2 | True | 0 | ROZPOCET
| VV |  | "3np je sdk"0 |  | 0 | [12 empty] | VV | 2 | 2 | True | 0 | ROZPOCET
| VV | oms1 | Součet |  | 445.614 | [12 empty] | VV | 2 | 4 | True | 1 | ROZPOCET
57 | K | 611321191 | Příplatek k vápenocementové omítce vnitřních stropů za každých dalších 5 mm tloušťky ručně | m2 | 1336.842 |  | 0 | CS ÚRS 2022 01 |  | snížená |  | 0 | 0.0079 | 10.5611 | 0 | 0 | 4 | K | 2 |  |  |  | ROZPOCET |  |  |  |  | 0 | 0 | 0 | 0 | 0 | 2 | 0 | 4 | 332381548
| VV |  | oms1*3 |  | 1336.842 | [12 empty] | VV | 2 | 2 | True | 1 | ROZPOCET
58 | K | 612131121 | Penetrační nátěr vnitřních stěn nanášený ručně | m2 | 464.89 |  | 0 | CS ÚRS 2022 01 |  | snížená |  | 0 | 0.00026 | 0.12087 | 0 | 0 | 4 | K | 2 |  |  |  | ROZPOCET |  |  |  |  | 0 | 0 | 0 | 0 | 0 | 2 | 0 | 4 | 766366617
| VV |  | omn |  | 464.89 | [12 empty] | VV | 2 | 2 | True | 1 | ROZPOCET
59 | K | 612142001 | Potažení vnitřních stěn sklovláknitým pletivem vtlačeným do tenkovrstvé hmoty | m2 | 464.89 |  | 0 | CS ÚRS 2022 01 |  | snížená |  | 0 | 0.00438 | 2.0362 | 0 | 0 | 4 | K | 2 |  |  |  | ROZPOCET |  |  |  |  | 0 | 0 | 0 | 0 | 0 | 2 | 0 | 4 | -1570807722
| VV |  | "na novém zdivu a příčkách z porobetonu" | [14 empty] | VV | 2 | 1 | True | 0 | ROZPOCET
| VV |  | "1pp"(1,945+1,4+2,22+2,3+1,55+1,2+0,63+1,7+2,27+1,88)*2*2,28-0,9*1,97*5*2+(1,0+2,02*2)*0,15*5 |  | 64.003 | [12 empty] | VV | 2 | 2 | True | 0 | ROZPOCET
| VV |  | "1np"(1,8+3,32+0,34+3,32+3,755+1,3+2,59)*2,78*2-0,9*1,97*6-0,8*2,02*2-1,2*2,02*2 |  | 72.605 | [12 empty] | VV | 2 | 2 | True | 0 | ROZPOCET
| VV |  | "1np"2,545*2,78*2 |  | 14.15 | [12 empty] | VV | 2 | 2 | True | 0 | ROZPOCET
| VV |  | "1np"4,22*2,78*2 |  | 23.463 | [12 empty] | VV | 2 | 2 | True | 0 | ROZPOCET
| VV |  | "2np"(2,33+1,85+3,65+2,0+8,42+2,575+2,1+4,07*2)*2,78*2-0,8*1,97*5*2 |  | 156.961 | [12 empty] | VV | 2 | 2 | True | 0 | ROZPOCET
| VV |  | "3np"(2,33+1,85+3,88+2,0+8,42+2,575+2,1+4,22)*2,73*2-0,8*1,97*5*2 |  | 133.708 | [12 empty] | VV | 2 | 2 | True | 0 | ROZPOCET
| VV | omn | Součet |  | 464.89 | [12 empty] | VV | 2 | 4 | True | 1 | ROZPOCET
60 | K | 612321141 | Omítka vápenocementová vnitřních ploch nanášená ručně dvouvrstvá, tloušťky jádrové omítky do 10 mm a tloušťky štuku do 3 mm štuková svislých konstrukcí stěn | m2 | 498.21 |  | 0 | CS ÚRS 2022 01 |  | snížená |  | 0 | 0.01838 | 9.1571 | 0 | 0 | 4 | K | 2 |  |  |  | ROZPOCET |  |  |  |  | 0 | 0 | 0 | 0 | 0 | 2 | 0 | 4 | -1237304165
| VV |  | omn |  | 464.89 | [12 empty] | VV | 2 | 2 | True | 0 | ROZPOCET
| VV |  | "S11a"33,32 |  | 33.32 | [12 empty] | VV | 2 | 2 | True | 0 | ROZPOCET
| VV |  | Součet |  | 498.21 | [12 empty] | VV | 2 | 4 | True | 1 | ROZPOCET
61 | K | 612325131 | Omítka sanační vnitřních ploch jádrová tloušťky do 15 mm nanášená ručně svislých konstrukcí stěn | m2 | 383.811 |  | 0 | CS ÚRS 2022 01 |  | snížená |  | 0 | 0.0162 | 6.2177 | 0 | 0 | 4 | K | 2 |  |  |  | ROZPOCET |  |  |  |  | 0 | 0 | 0 | 0 | 0 | 2 | 0 | 4 | -1283015481
| VV |  | "s01"(3,05+7,0)*2*2,28-0,95*2,58-0,9*1,97*2-1,25*2,1+(0,95+2,58*2+1,1+2,1*2)*0,45+(1,25+2,1*2)*0,67 |  | 45.992 | [12 empty] | VV | 2 | 2 | True | 0 | ROZPOCET
| VV |  | "s02"(3,27+5,35)*2*2,28-0,9*2,1-0,9*1,97*2+(1,05+2,05*2)*0,71+(1,1+2,1*2)*0,45 |  | 39.913 | [12 empty] | VV | 2 | 2 | True | 0 | ROZPOCET
| VV |  | "s03"(3,17+5,35)*2*2,28-0,9*2,1-0,9*1,97-0,6*1,97+(1,05+2,05*2)*0,71+(1,1+2,1*2)*0,45 |  | 40.048 | [12 empty] | VV | 2 | 2 | True | 0 | ROZPOCET
| VV |  | "s04"(1,63+5,35+1,945+3,25)*2*2,28-0,9*1,97-0,8*1,97-2,01*2,1*2+(2,01+2,1*2)*0,25+(1,0+2,1*2)*0,15 |  | 46.06 | [12 empty] | VV | 2 | 2 | True | 0 | ROZPOCET
| VV |  | "s05"(1,78+1,95*2)*2,28-0,8*1,97 |  | 11.374 | [12 empty] | VV | 2 | 2 | True | 0 | ROZPOCET
| VV |  | "s06"(1,88+1,4*2+2,27+1,2*2+1,7+1,2*2+2,3+1,2*2)*2,28-1,25*2,1-0,9*2,1*6-0,9*1,97*2+(0,9+2,1*2)*0,52*3+(1,1+2,1*2)*0,15*2 |  | 33.417 | [12 empty] | VV | 2 | 2 | True | 0 | ROZPOCET
| VV |  | "s07"(1,6+1,985)*2,28-0,9*1,97 |  | 6.401 | [12 empty] | VV | 2 | 2 | True | 0 | ROZPOCET
| VV |  | "s08"(3,88+2,035+2,15+0,65)*2,28+(0,67+0,68)*2*0,45 |  | 21.085 | [12 empty] | VV | 2 | 2 | True | 0 | ROZPOCET
| VV |  | "s09"(4,33+2,3+2,15)*2,28+(0,67+0,68)*2*0,45 |  | 21.233 | [12 empty] | VV | 2 | 2 | True | 0 | ROZPOCET
| VV |  | "s10"(4,33*2+1,7)*2,1 |  | 21.756 | [12 empty] | VV | 2 | 2 | True | 0 | ROZPOCET
| VV |  | "s11"(4,33*2+2,27)*2,28+0,68*4*0,45 |  | 26.144 | [12 empty] | VV | 2 | 2 | True | 0 | ROZPOCET
| VV |  | "s12"(3,98*2+1,88)*2,28+0,68*4*0,45 |  | 23.659 | [12 empty] | VV | 2 | 2 | True | 0 | ROZPOCET
| VV |  | "s13"(2,01+5,63)*2*2,28+0,68*4*0,45-0,9*1,97-0,6*1,97+(0,77+2,1*2)*0,57 |  | 35.94 | [12 empty] | VV | 2 | 2 | True | 0 | ROZPOCET
| VV |  | "s14"(1,32+0,86)*2*2,28-0,7*1,97+(0,85+2,05*2)*0,45 |  | 10.789 | [12 empty] | VV | 2 | 2 | True | 0 | ROZPOCET
| VV | omsan | Součet |  | 383.811 | [12 empty] | VV | 2 | 4 | True | 1 | ROZPOCET
62 | K | 612325191 | Příplatek k sanační jádrové omítce vnitřních stěn za každých dalších 5 mm tloušťky přes 15 mm ručně | m2 | 383.811 |  | 0 | CS ÚRS 2022 01 |  | snížená |  | 0 | 0.0054 | 2.0726 | 0 | 0 | 4 | K | 2 |  |  |  | ROZPOCET |  |  |  |  | 0 | 0 | 0 | 0 | 0 | 2 | 0 | 4 | -1253291464
| VV |  | omsan |  | 383.811 | [12 empty] | VV | 2 | 2 | True | 1 | ROZPOCET
63 | K | 612321141 | Omítka vápenocementová vnitřních ploch nanášená ručně dvouvrstvá, tloušťky jádrové omítky do 10 mm a tloušťky štuku do 3 mm štuková svislých konstrukcí stěn | m2 | 1131.73 |  | 0 | CS ÚRS 2022 01 |  | snížená |  | 0 | 0.01838 | 20.8012 | 0 | 0 | 4 | K | 2 |  |  |  | ROZPOCET |  |  |  |  | 0 | 0 | 0 | 0 | 0 | 2 | 0 | 4 | 1468976318
| VV |  | "1np 101"(1,9+5,74)*2*3,0-1,6*3,04-1,8*2,56+(1,6+3,04*2)*0,59+(1,8+2,56*2)*0,51 |  | 44.428 | [12 empty] | VV | 2 | 2 | True | 0 | ROZPOCET
| VV |  | "102"(3,05+7,05)*2*2,78-0,9*1,97*2-1,8*2,56-0,87*1,73*2+(0,87+1,73*2)*0,52*2 |  | 49.495 | [12 empty] | VV | 2 | 2 | True | 0 | ROZPOCET
| VV |  | "103,106-108"(1,8+4,8+2,08+1,8+3,62*4+3,32*2)*2,78-0,9*1,97*2-1,0*2,1-1,4*1,73*2 |  | 77.358 | [12 empty] | VV | 2 | 2 | True | 0 | ROZPOCET
| VV |  | (0,9+2,02*2)*0,42*2+(1,0+2,1*2)*0,51+(1,4+1,73*2)*0,67*2 |  | 13.314 | [12 empty] | VV | 2 | 2 | True | 0 | ROZPOCET
| VV |  | "104"(2,85*2+5,74*2+3,92+3,54*2)*2,78-1,0*2,1-0,87*1,73*3-2,0*2,1*2+(0,87+1,73*2)*0,67*3+(2,0+2,1*2)*0,30 |  | 73.888 | [12 empty] | VV | 2 | 2 | True | 0 | ROZPOCET
| VV |  | "105"(3,92+1,4+2,0)*2,78-0,9*1,97 |  | 18.577 | [12 empty] | VV | 2 | 2 | True | 0 | ROZPOCET
| VV |  | "109,111-113"(4,775*2+5,74*2+1,81+1,3+3,75)*2,78-0,9*1,97-2,25*2,1*2-0,85*1,73*2+(0,85+1,73*2)*0,67*2+(1,0+2,1*2)*0,42 |  | 71.33 | [12 empty] | VV | 2 | 2 | True | 0 | ROZPOCET
| VV |  | "110"(4,12*2+3,93+1,49*2+1,03*2)*2,78-1,32*2,1*2-0,9*1,73-1,4*1,73+(0,9+1,73*2)*0,52+(1,4+1,73*2)*0,67 |  | 43.844 | [12 empty] | VV | 2 | 2 | True | 0 | ROZPOCET
| VV |  | "2np 201"(3,05+7,06)*2*2,78-0,9*1,97-0,87*1,73*2+(0,87+1,73*2)*0,52*2 |  | 55.932 | [12 empty] | VV | 2 | 2 | True | 0 | ROZPOCET
| VV |  | "209,210"(6,98+5,53)*2*2,78-1,0*2,1-0,8*1,97-1,4*1,73*2+(1,0+2,1*2)*0,52+(1,0+2,1*2)*0,42+(1,4+1,73*2)*0,67*2 |  | 72.436 | [12 empty] | VV | 2 | 2 | True | 0 | ROZPOCET
| VV |  | "203"(3,94+5,55+1,5+1,03)*2*2,78-0,8*1,97-1,33*2,1*2-0,9*1,73-1,4*1,73+(1,0+2,1*2)*0,42+(1,33+2,1*2)*0,36+(0,9+1,73*2)*0,52+(1,4+1,73*2)*0,67 |  | 65.388 | [12 empty] | VV | 2 | 2 | True | 0 | ROZPOCET
| VV |  | "202,204-208"(14,47+5,72+14,65+5,75)*2,78-0,9*1,97-0,8*1,97*2-1,0*2,1-0,88*1,74*6+(0,97+2,1*2)*0,42+(0,88+1,74*2)*0,67*6 |  | 116.327 | [12 empty] | VV | 2 | 2 | True | 0 | ROZPOCET
| VV |  | "3np 301"(3,05+7,06)*2*2,73-0,9*1,97-0,87*1,4*2+(0,87+1,4*2)*0,52*2 |  | 54.808 | [12 empty] | VV | 2 | 2 | True | 0 | ROZPOCET
| VV |  | "309,310"(7,21+5,68)*2*2,73-1,0*2,1-0,8*1,97-1,4*1,73*2+(1,0+2,1*2)*0,52+(1,0+2,1*2)*0,42+(1,4+1,73*2)*0,52*2 |  | 71.802 | [12 empty] | VV | 2 | 2 | True | 0 | ROZPOCET
| VV |  | "303"(3,945+5,67+1,5+1,03)*2*2,73-0,8*1,97-1,33*2,1*2-0,9*1,73-1,4*1,73+(1,0+2,1*2)*0,42+(1,33+2,1*2)*0,36+(0,9+1,73*2)*0,52+(1,4+1,73*2)*0,52 |  | 64.14 | [12 empty] | VV | 2 | 2 | True | 0 | ROZPOCET
| VV |  | "302,304-308"(14,715+5,87+15,025+5,87)*2,73-0,9*1,97-0,8*1,97*2-1,0*2,1-0,88*1,74*6+(1,0+2,1*2)*0,42+(0,88+1,74*2)*0,52*6 |  | 112.815 | [12 empty] | VV | 2 | 2 | True | 0 | ROZPOCET
| VV |  | "podkr"(1,59*2+3,0*2+1,64*2+3,05)*2,8 |  | 43.428 | [12 empty] | VV | 2 | 2 | True | 0 | ROZPOCET
| VV |  | (12,51+12,8)*(0,7+4,3)/2+(14,715+7,255+4,0+1,38)*0,7 |  | 82.42 | [12 empty] | VV | 2 | 2 | True | 0 | ROZPOCET
| VV | oms2 | Součet |  | 1131.73 | [12 empty] | VV | 2 | 4 | True | 1 | ROZPOCET
64 | K | 612321191 | Příplatek k vápenocementové omítce vnitřních stěn za každých dalších 5 mm tloušťky ručně | m2 | 3395.19 |  | 0 | CS ÚRS 2022 01 |  | snížená |  | 0 | 0.0079 | 26.822 | 0 | 0 | 4 | K | 2 |  |  |  | ROZPOCET |  |  |  |  | 0 | 0 | 0 | 0 | 0 | 2 | 0 | 4 | -17085165
| VV |  | oms2*3 |  | 3395.19 | [12 empty] | VV | 2 | 2 | True | 1 | ROZPOCET
65 | K | 612326121 | Sanační omítka jednovrstvá vnitřních stěn nanášená ručně | m2 | 383.811 |  | 0 | CS ÚRS 2022 01 |  | snížená |  | 0 | 0.021 | 8.06 | 0 | 0 | 4 | K | 2 |  |  |  | ROZPOCET |  |  |  |  | 0 | 0 | 0 | 0 | 0 | 2 | 0 | 4 | 100967964
| VV |  | omsan |  | 383.811 | [12 empty] | VV | 2 | 2 | True | 1 | ROZPOCET
66 | K | 612328131 | Potažení vnitřních stěn sanačním štukem tloušťky do 3 mm | m2 | 383.811 |  | 0 | CS ÚRS 2022 01 |  | snížená |  | 0 | 0.004 | 1.5352 | 0 | 0 | 4 | K | 2 |  |  |  | ROZPOCET |  |  |  |  | 0 | 0 | 0 | 0 | 0 | 2 | 0 | 4 | -1436132074
| VV |  | omsan |  | 383.811 | [12 empty] | VV | 2 | 2 | True | 1 | ROZPOCET
67 | K | 612341499X01 | Příplatek k omítkám vnitřním montáž a dodání lišt, podomítkových kovových profilů apod. | m2 | 1980.431 |  | 0 |  |  | snížená |  | 0 | 0.00552 | 10.932 | 0 | 0 | 4 | K | 2 |  |  |  | ROZPOCET |  |  |  |  | 0 | 0 | 0 | 0 | 0 | 2 | 0 | 4 | 1377068642
| VV |  | omsan+omn+oms2 |  | 1980.431 | [12 empty] | VV | 2 | 2 | True | 1 | ROZPOCET
68 | K | 615142012 | Potažení vnitřních nosníků rabicovým pletivem | m2 | 58.276 |  | 0 | CS ÚRS 2022 01 |  | snížená |  | 0 | 0.00085 | 0.049535 | 0 | 0 | 4 | K | 2 |  |  |  | ROZPOCET |  |  |  |  | 0 | 0 | 0 | 0 | 0 | 2 | 0 | 4 | 724350415
| VV |  | "1pp"(1,05+1,05+1,4)*(0,79+0,25*2) |  | 4.515 | [12 empty] | VV | 2 | 2 | True | 0 | ROZPOCET
| VV |  | (0,95+0,85+1,12+1,1+1,1+0,9*3)*(0,52+0,25*2) |  | 7.976 | [12 empty] | VV | 2 | 2 | True | 0 | ROZPOCET
| VV |  | 1,2*(0,67+0,25*2) |  | 1.404 | [12 empty] | VV | 2 | 2 | True | 0 | ROZPOCET
| VV |  | (1,1*3+1,0+2,01)*(0,28+0,25*2) |  | 4.922 | [12 empty] | VV | 2 | 2 | True | 0 | ROZPOCET
| VV |  | "1np"(1,4*3)*(0,67+0,25*2) |  | 4.914 | [12 empty] | VV | 2 | 2 | True | 0 | ROZPOCET
| VV |  | (0,9*3+1,1+1,0+1,0+0,9+2,25)*(0,52+0,25*2) |  | 9.129 | [12 empty] | VV | 2 | 2 | True | 0 | ROZPOCET
| VV |  | "2np"(1,4*3)*(0,67+0,25*2) |  | 4.914 | [12 empty] | VV | 2 | 2 | True | 0 | ROZPOCET
| VV |  | (0,9*3+1,0+1,0+1,0+2,25)*(0,52+0,25*2) |  | 8.109 | [12 empty] | VV | 2 | 2 | True | 0 | ROZPOCET
| VV |  | "3np"(1,4*3+0,9*3+1,0+1,0+1,0+2,25)*(0,52+0,25*2) |  | 12.393 | [12 empty] | VV | 2 | 2 | True | 0 | ROZPOCET
| VV |  | Součet |  | 58.276 | [12 empty] | VV | 2 | 4 | True | 1 | ROZPOCET
69 | K | 622131121 | Penetrační nátěr vnějších stěn nanášený ručně | m2 | 363.925 |  | 0 | CS ÚRS 2022 01 |  | snížená |  | 0 | 0.00026 | 0.09462 | 0 | 0 | 4 | K | 2 |  |  |  | ROZPOCET |  |  |  |  | 0 | 0 | 0 | 0 | 0 | 2 | 0 | 4 | 1526221604
| VV |  | fas16+fas08 |  | 363.925 | [12 empty] | VV | 2 | 2 | True | 1 | ROZPOCET
70 | K | 622211031 | Montáž kontaktního zateplení stěn lepením a mechanickým kotvením polystyrénových desek do betonu a zdiva tl přes 120 do 160 mm | m2 | 33.32 |  | 0 | CS ÚRS 2022 01 |  | snížená |  | 0 | 0.0086 | 0.28655 | 0 | 0 | 4 | K | 2 |  |  |  | ROZPOCET |  |  |  |  | 0 | 0 | 0 | 0 | 0 | 2 | 0 | 4 | 836393908
| VV |  | "podkroví S11a"6,05*2,8+6,3*2,6 |  | 33.32 | [12 empty] | VV | 2 | 2 | True | 1 | ROZPOCET
71 | M | 28376078 | deska EPS grafitová fasádní λ=0,030-0,031 tl 140mm | m2 | 34.986 |  | 0 | CS ÚRS 2022 01 |  | snížená |  | 0 | 0.0021 | 0.073471 | 0 | 0 | 8 | M | 2 |  |  |  | ROZPOCET |  |  |  |  | 0 | 0 | 0 | 0 | 0 | 2 | 0 | 4 | 1018443366
| VV |  | 33,32*1,05 'Přepočtené koeficientem množství |  | 34.986 | [12 empty] | VV | 2 | 2 | False | 1 | ROZPOCET
72 | K | 622212001.1 | Montáž a dodávka profilování kolem výplní otvorů š. cca 200mm z polystyrenu tl 20 mm | m | 113.42 |  | 0 |  |  | snížená |  | 0 | 0.00176 | 0.19962 | 0 | 0 | 4 | K | 2 |  |  |  | ROZPOCET |  |  |  |  | 0 | 0 | 0 | 0 | 0 | 2 | 0 | 4 | 234429227
| VV |  | "x07"(2,13*2+0,9*2)*17 |  | 103.02 | [12 empty] | VV | 2 | 2 | True | 0 | ROZPOCET
| VV |  | "x08"(3,2*2+2,0*2)*1 |  | 10.4 | [12 empty] | VV | 2 | 2 | True | 0 | ROZPOCET
| VV |  | Součet |  | 113.42 | [12 empty] | VV | 2 | 4 | True | 1 | ROZPOCET
73 | K | 622221131 | Montáž kontaktního zateplení vnějších stěn lepením a mechanickým kotvením desek z minerální vlny s kolmou orientací do zdiva a betonu tl přes 120 do 160 mm | m2 | 330.922 |  | 0 | CS ÚRS 2022 01 |  | snížená |  | 0 | 0.01268 | 4.1961 | 0 | 0 | 4 | K | 2 |  |  |  | ROZPOCET |  |  |  |  | 0 | 0 | 0 | 0 | 0 | 2 | 0 | 4 | 1474383386
| VV |  | "SZ"(7,76+2,53)*(2,74+9,87) |  | 129.757 | [12 empty] | VV | 2 | 2 | True | 0 | ROZPOCET
| VV |  | -0,9*2,1*2-1,14*1,15-1,4*1,73*9 |  | -26.889 | [12 empty] | VV | 2 | 2 | True | 0 | ROZPOCET
| VV |  | (1,54*2+6,25)*12,61 |  | 117.651 | [12 empty] | VV | 2 | 2 | True | 0 | ROZPOCET
| VV |  | -0,7*1,97-0,95*2,58-0,87*1,73*4-0,9*1,73*3-0,87*1,4*2 |  | -16.957 | [12 empty] | VV | 2 | 2 | True | 0 | ROZPOCET
| VV |  | "JV"15,35*(0,5+9,80) |  | 158.105 | [12 empty] | VV | 2 | 2 | True | 0 | ROZPOCET
| VV |  | -1,6*3,04-0,88*1,73*17 |  | -30.745 | [12 empty] | VV | 2 | 2 | True | 0 | ROZPOCET
| VV | fas16 | Součet |  | 330.922 | [12 empty] | VV | 2 | 4 | True | 1 | ROZPOCET
74 | M | 63151533 | deska tepelně izolační minerální kontaktních fasád kolmé vlákno λ=0,040-0,041 tl 160mm | m2 | 347.468 |  | 0 | CS ÚRS 2022 01 |  | snížená |  | 0 | 0.016 | 5.5595 | 0 | 0 | 8 | M | 2 |  |  |  | ROZPOCET |  |  |  |  | 0 | 0 | 0 | 0 | 0 | 2 | 0 | 4 | 1300636773
| VV |  | fas16*1,05 |  | 347.468 | [12 empty] | VV | 2 | 2 | True | 1 | ROZPOCET
75 | K | 622222001 | Montáž kontaktního zateplení vnějšího ostění, nadpraží nebo parapetu hl. špalety do 200 mm lepením desek z minerální vlny tl do 40 mm | m | 235.3 |  | 0 | CS ÚRS 2022 01 |  | snížená |  | 0 | 0.00176 | 0.41413 | 0 | 0 | 4 | K | 2 |  |  |  | ROZPOCET |  |  |  |  | 0 | 0 | 0 | 0 | 0 | 2 | 0 | 4 | 1972684633
| VV |  | 1,0*2+2,1*4+0,95+2,58*2+0,85+2,05*2+1,4*2+1,15*2+1,4*18+1,73*18+0,87*18+1,73*14+1,4*4 |  | 128.38 | [12 empty] | VV | 2 | 2 | True | 0 | ROZPOCET
| VV |  | (1,6+3,04*2+0,88*34+1,73*34) |  | 96.42 | [12 empty] | VV | 2 | 2 | True | 0 | ROZPOCET
| VV |  | (0,6+0,45)*2*5 |  | 10.5 | [12 empty] | VV | 2 | 2 | True | 0 | ROZPOCET
| VV |  | Součet |  | 235.3 | [12 empty] | VV | 2 | 4 | True | 1 | ROZPOCET
76 | M | 63151506 | deska tepelně izolační minerální kontaktních fasád kolmé vlákno λ=0,040-0,041 tl 30mm | m2 | 41.413 |  | 0 | CS ÚRS 2022 01 |  | snížená |  | 0 | 0.003 | 0.12424 | 0 | 0 | 8 | M | 2 |  |  |  | ROZPOCET |  |  |  |  | 0 | 0 | 0 | 0 | 0 | 2 | 0 | 4 | -90201849
| VV |  | 235,30*0,16*1,1 |  | 41.413 | [12 empty] | VV | 2 | 2 | True | 1 | ROZPOCET
77 | K | 622241301X03 | Příplatek k montáži kontaktního zateplení montáž a dodání všech systémových doplňkových prvků, lišt a příslušenství zateplovacího systému nutných k řádnému provedení dle vybraného výrobce | m2 | 330.922 |  | 0 |  |  | snížená |  | 0 | 0 | 0 | 0 | 0 | 16 | K | 2 |  |  |  | ROZPOCET |  |  |  |  | 0 | 0 | 0 | 0 | 0 | 2 | 0 | 16 | -675864318
| VV |  | fas16 |  | 330.922 | [12 empty] | VV | 2 | 2 | True | 1 | ROZPOCET
78 | K | 622251105 | Příplatek k cenám kontaktního zateplení vnějších stěn za zápustnou montáž a použití použití tepelněizolačních zátek z minerální vlny | m2 | 330.922 |  | 0 | CS ÚRS 2022 01 |  | snížená |  | 0 | 8e-05 | 0.026474 | 0 | 0 | 4 | K | 2 |  |  |  | ROZPOCET |  |  |  |  | 0 | 0 | 0 | 0 | 0 | 2 | 0 | 4 | 152253718
| VV |  | fas16 |  | 330.922 | [12 empty] | VV | 2 | 2 | True | 1 | ROZPOCET
79 | K | 622252001 | Montáž profilů kontaktního zateplení připevněných mechanicky | m | 31.57 |  | 0 | CS ÚRS 2022 01 |  | snížená |  | 0 | 3e-05 | 0.0009471 | 0 | 0 | 4 | K | 2 |  |  |  | ROZPOCET |  |  |  |  | 0 | 0 | 0 | 0 | 0 | 2 | 0 | 4 | -847107693
| VV |  | 16,22+15,35 |  | 31.57 | [12 empty] | VV | 2 | 2 | True | 0 | ROZPOCET
| VV |  | "ostatní systémové lišty viz příplatek" | [14 empty] | VV | 2 | 1 | True | 0 | ROZPOCET
| VV |  | Součet |  | 31.57 | [12 empty] | VV | 2 | 4 | True | 1 | ROZPOCET
80 | M | 59051653 | profil zakládací Al tl 0,7mm pro ETICS pro izolant tl 160mm | m | 33.149 |  | 0 | CS ÚRS 2022 01 |  | snížená |  | 0 | 0.0006 | 0.019889 | 0 | 0 | 8 | M | 2 |  |  |  | ROZPOCET |  |  |  |  | 0 | 0 | 0 | 0 | 0 | 2 | 0 | 4 | -268537886
| VV |  | 31,57*1,05 'Přepočtené koeficientem množství |  | 33.149 | [12 empty] | VV | 2 | 2 | False | 1 | ROZPOCET
81 | K | 622325203 | Oprava vnější vápenocementové štukové omítky složitosti 1 stěn v rozsahu přes 30 do 50 % | m2 | 330.922 |  | 0 | CS ÚRS 2022 01 |  | snížená |  | 0 | 0.0217 | 7.181 | 0 | 0 | 4 | K | 2 |  |  |  | ROZPOCET |  |  |  |  | 0 | 0 | 0 | 0 | 0 | 2 | 0 | 4 | -859195503
| VV |  | fas16 |  | 330.922 | [12 empty] | VV | 2 | 2 | True | 1 | ROZPOCET
82 | K | 622151001 | Penetrační nátěr vnějších pastovitých tenkovrstvých omítek stěn | m2 | 360.378 |  | 0 | CS ÚRS 2022 01 |  | snížená |  | 0 | 0.0003 | 0.10811 | 0 | 0 | 4 | K | 2 |  |  |  | ROZPOCET |  |  |  |  | 0 | 0 | 0 | 0 | 0 | 2 | 0 | 4 | 1925590429
| VV |  | 7,035+353,343 |  | 360.378 | [12 empty] | VV | 2 | 2 | True | 1 | ROZPOCET
83 | K | 622326259 | Oprava vnější vápenocementové omítky s celoplošným přeštukováním členitosti 1 v rozsahu přes 80 do 100 % | m2 | 21.63 |  | 0 | CS ÚRS 2022 01 |  | snížená |  | 0 | 0.0529 | 1.1442 | 0 | 0 | 4 | K | 2 |  |  |  | ROZPOCET |  |  |  |  | 0 | 0 | 0 | 0 | 0 | 2 | 0 | 4 | -2095737988
| VV |  | "venkovní schody"(1,35*2,2+1,8*1,8)*2+(1,35+2,0)*1,1*2+(1,35+2,0+1,25)*0,20*2 |  | 21.63 | [12 empty] | VV | 2 | 2 | True | 1 | ROZPOCET
84 | K | 622511112 | Tenkovrstvá akrylátová mozaiková střednězrnná omítka vnějších stěn | m2 | 7.035 |  | 0 | CS ÚRS 2022 01 |  | snížená |  | 0 | 0.0057 | 0.0401 | 0 | 0 | 4 | K | 2 |  |  |  | ROZPOCET |  |  |  |  | 0 | 0 | 0 | 0 | 0 | 2 | 0 | 4 | 808100352
| VV |  | "JV sokl"(15,35-1,6+0,16*2)*0,50 |  | 7.035 | [12 empty] | VV | 2 | 2 | True | 1 | ROZPOCET
85 | K | 622531022 | Tenkovrstvá silikonová zrnitá omítka zrnitost 2,0 mm vnějších stěn | m2 | 353.343 |  | 0 | CS ÚRS 2022 01 |  | snížená |  | 0 | 0.0033 | 1.166 | 0 | 0 | 4 | K | 2 |  |  |  | ROZPOCET |  |  |  |  | 0 | 0 | 0 | 0 | 0 | 2 | 0 | 4 | 1989255473
| VV |  | "SZ"(7,76+2,53)*(2,74+9,87) |  | 129.757 | [12 empty] | VV | 2 | 2 | True | 0 | ROZPOCET
| VV |  | -0,9*2,1*2-1,14*1,15-1,4*1,73*9 |  | -26.889 | [12 empty] | VV | 2 | 2 | True | 0 | ROZPOCET
| VV |  | (1,54*2+6,25)*12,61 |  | 117.651 | [12 empty] | VV | 2 | 2 | True | 0 | ROZPOCET
| VV |  | -0,7*1,97-0,95*2,58-0,87*1,73*4-0,9*1,73*3-0,87*1,4*2 |  | -16.957 | [12 empty] | VV | 2 | 2 | True | 0 | ROZPOCET
| VV |  | (1,0*2+2,1*4+1,4+1,15*2+1,4*9+1,73*18)*0,16 |  | 9.254 | [12 empty] | VV | 2 | 2 | True | 0 | ROZPOCET
| VV |  | (0,85+2,05*2+0,95+2,58*2+0,87*4+1,73*8+0,9*3+1,73*6+0,87*2+1,4*4)*0,16 |  | 7.808 | [12 empty] | VV | 2 | 2 | True | 0 | ROZPOCET
| VV |  | "JV"15,35*(9,80) |  | 150.43 | [12 empty] | VV | 2 | 2 | True | 0 | ROZPOCET
| VV |  | -1,6*3,04-0,88*1,73*17 |  | -30.745 | [12 empty] | VV | 2 | 2 | True | 0 | ROZPOCET
| VV |  | (1,6+3,04*2+0,88*17+1,73*34)*0,16 |  | 13.034 | [12 empty] | VV | 2 | 2 | True | 0 | ROZPOCET
| VV |  | Součet |  | 353.343 | [12 empty] | VV | 2 | 4 | True | 1 | ROZPOCET
86 | K | 629991011 | Zakrytí výplní otvorů a svislých ploch fólií přilepenou lepící páskou | m2 | 139.528 |  | 0 | CS ÚRS 2022 01 |  | snížená |  | 0 | 0 | 0 | 0 | 0 | 4 | K | 2 |  |  |  | ROZPOCET |  |  |  |  | 0 | 0 | 0 | 0 | 0 | 2 | 0 | 4 | -47314782
| VV |  | "vnitřní i vnější" | [14 empty] | VV | 2 | 1 | True | 0 | ROZPOCET
| VV |  | "okna"(4,116+58,462)*2 |  | 125.156 | [12 empty] | VV | 2 | 2 | True | 0 | ROZPOCET
| VV |  | "vstup"(1,6*3,04+0,9*2,58)*2 |  | 14.372 | [12 empty] | VV | 2 | 2 | True | 0 | ROZPOCET
| VV |  | Součet |  | 139.528 | [12 empty] | VV | 2 | 4 | True | 1 | ROZPOCET
87 | K | 629995101 | Očištění vnějších ploch tlakovou vodou | m2 | 363.925 |  | 0 | CS ÚRS 2022 01 |  | snížená |  | 0 | 0 | 0 | 0 | 0 | 4 | K | 2 |  |  |  | ROZPOCET |  |  |  |  | 0 | 0 | 0 | 0 | 0 | 2 | 0 | 4 | -2056073469
| VV |  | fas16+fas08 |  | 363.925 | [12 empty] | VV | 2 | 2 | True | 1 | ROZPOCET
88 | K | 631311114 | Mazanina tl přes 50 do 80 mm z betonu prostého bez zvýšených nároků na prostředí tř. C 16/20 | m3 | 12.829 |  | 0 | CS ÚRS 2022 01 |  | snížená |  | 0 | 2.301 | 29.5198 | 0 | 0 | 4 | K | 2 |  |  |  | ROZPOCET |  |  |  |  | 0 | 0 | 0 | 0 | 0 | 2 | 0 | 4 | -112129739
| VV |  | (pdl2+pdl2k)*0,085 |  | 12.829 | [12 empty] | VV | 2 | 2 | True | 1 | ROZPOCET
89 | K | 631312141 | Doplnění rýh v dosavadních mazaninách betonem prostým | m3 | 5.445 |  | 0 | CS ÚRS 2022 01 |  | snížená |  | 0 | 2.301 | 12.5291 | 0 | 0 | 4 | K | 2 |  |  |  | ROZPOCET |  |  |  |  | 0 | 0 | 0 | 0 | 0 | 2 | 0 | 4 | -1110415687
| VV |  | "1pp po ZTI"45,0*0,5*0,22*1,1 |  | 5.445 | [12 empty] | VV | 2 | 2 | True | 1 | ROZPOCET
90 | K | 631319171 | Příplatek k mazanině tl přes 50 do 80 mm za stržení povrchu spodní vrstvy před vložením výztuže | m3 | 12.829 |  | 0 | CS ÚRS 2022 01 |  | snížená |  | 0 | 0 | 0 | 0 | 0 | 4 | K | 2 |  |  |  | ROZPOCET |  |  |  |  | 0 | 0 | 0 | 0 | 0 | 2 | 0 | 4 | -184441485
91 | K | 631362021 | Výztuž mazanin svařovanými sítěmi Kari | t | 0.871 |  | 0 | CS ÚRS 2022 01 |  | snížená |  | 0 | 1.0628 | 0.92567 | 0 | 0 | 4 | K | 2 |  |  |  | ROZPOCET |  |  |  |  | 0 | 0 | 0 | 0 | 0 | 2 | 0 | 4 | -1922438740
| VV |  | (pdl2+pdl2k)*1,3*0,00444 |  | 0.871 | [12 empty] | VV | 2 | 2 | True | 1 | ROZPOCET
92 | K | 632441223 | Potěr anhydritový samonivelační litý C30 tl přes 35 do 40 mm | m2 | 153.71 |  | 0 | CS ÚRS 2022 01 |  | snížená |  | 0 | 0.09384 | 14.4241 | 0 | 0 | 4 | K | 2 |  |  |  | ROZPOCET |  |  |  |  | 0 | 0 | 0 | 0 | 0 | 2 | 0 | 4 | 2138344546
| VV |  | pdl6+pdl6p+pdl6k |  | 153.71 | [12 empty] | VV | 2 | 2 | True | 1 | ROZPOCET
93 | K | 632441225 | Potěr anhydritový samonivelační litý C30 tl přes 45 do 50 mm | m2 | 270.147 |  | 0 | CS ÚRS 2022 01 |  | snížená |  | 0 | 0.1173 | 31.6882 | 0 | 0 | 4 | K | 2 |  |  |  | ROZPOCET |  |  |  |  | 0 | 0 | 0 | 0 | 0 | 2 | 0 | 4 | -1159318304
| VV |  | pdl4+pdl4p+pdl4k |  | 270.147 | [12 empty] | VV | 2 | 2 | True | 1 | ROZPOCET
94 | K | 632481213 | Separační vrstva z PE fólie | m2 | 574.781 |  | 0 | CS ÚRS 2022 01 |  | snížená |  | 0 | 0.00013 | 0.074722 | 0 | 0 | 4 | K | 2 |  |  |  | ROZPOCET |  |  |  |  | 0 | 0 | 0 | 0 | 0 | 2 | 0 | 4 | -971777345
| VV |  | pdl2+pdl2k |  | 150.924 | [12 empty] | VV | 2 | 2 | True | 0 | ROZPOCET
| VV |  | pdl4+pdl4p+pdl4k |  | 270.147 | [12 empty] | VV | 2 | 2 | True | 0 | ROZPOCET
| VV |  | pdl6+pdl6p+pdl6k |  | 153.71 | [12 empty] | VV | 2 | 2 | True | 0 | ROZPOCET
| VV |  | Součet |  | 574.781 | [12 empty] | VV | 2 | 4 | True | 1 | ROZPOCET
95 | K | 632481215 | Separační (ochranná) vrstva z geotextilie | m2 | 167.988 |  | 0 | CS ÚRS 2022 01 |  | snížená |  | 0 | 0.00033 | 0.055436 | 0 | 0 | 4 | K | 2 |  |  |  | ROZPOCET |  |  |  |  | 0 | 0 | 0 | 0 | 0 | 2 | 0 | 4 | 764749916
| VV |  | "ochrana hydroizolace"(pdl1+pdl2+pdl2k)*1,1 |  | 167.988 | [12 empty] | VV | 2 | 2 | True | 1 | ROZPOCET
96 | K | 63399.1 | Oprava povrchu stávajících schodišťových stupňů | m | 108.3 |  | 0 |  |  | snížená |  | 0 | 0 | 0 | 0 | 0 | 4 | K | 2 |  |  |  | ROZPOCET |  |  |  |  | 0 | 0 | 0 | 0 | 0 | 2 | 0 | 4 | -1232426831
| VV |  | 5*1,64 |  | 8.2 | [12 empty] | VV | 2 | 2 | True | 0 | ROZPOCET
| VV |  | (7+10*7)*1,3 |  | 100.1 | [12 empty] | VV | 2 | 2 | True | 0 | ROZPOCET
| VV |  | Součet |  | 108.3 | [12 empty] | VV | 2 | 4 | True | 1 | ROZPOCET
97 | K | 634112117 | Obvodová dilatace podlahovým páskem z pěnového PE mezi stěnou a mazaninou nebo potěrem | m | 187.634 |  | 0 | CS ÚRS 2022 01 |  | snížená |  | 0 | 2e-05 | 0.0037527 | 0 | 0 | 4 | K | 2 |  |  |  | ROZPOCET |  |  |  |  | 0 | 0 | 0 | 0 | 0 | 2 | 0 | 4 | 2044582395
| VV |  | "1pp"pdl2*1,3 |  | 187.634 | [12 empty] | VV | 2 | 2 | True | 1 | ROZPOCET
98 | K | 642944121 | Osazování ocelových zárubní dodatečné pl do 2,5 m2 | kus | 16 |  | 0 | CS ÚRS 2022 01 |  | snížená |  | 0 | 0.04684 | 0.74944 | 0 | 0 | 4 | K | 2 |  |  |  | ROZPOCET |  |  |  |  | 0 | 0 | 0 | 0 | 0 | 2 | 0 | 4 | -1688139972
99 | M | 553314.1 | zárubeň jednokřídlá ocelová pro dveře 900/1970mm | kus | 1 |  | 0 |  |  | snížená |  | 0 | 0.01553 | 0.01553 | 0 | 0 | 8 | M | 2 |  |  |  | ROZPOCET |  |  |  |  | 0 | 0 | 0 | 0 | 0 | 2 | 0 | 4 | -1356467969
| P |  | Poznámka k položce: YH, YH s drážkou, YZP | [14 empty] | P | 2
100 | M | 553314.3 | zárubeň jednokřídlá ocelová pro dveře 800/1970mm | kus | 1 |  | 0 |  |  | snížená |  | 0 | 0.01553 | 0.01553 | 0 | 0 | 8 | M | 2 |  |  |  | ROZPOCET |  |  |  |  | 0 | 0 | 0 | 0 | 0 | 2 | 0 | 4 | -806973572
| P |  | Poznámka k položce: YH, YH s drážkou, YZP | [14 empty] | P | 2
101 | M | 553314.4 | zárubeň jednokřídlá ocelová pro dveře 600/1970mm | kus | 1 |  | 0 |  |  | snížená |  | 0 | 0.01553 | 0.01553 | 0 | 0 | 8 | M | 2 |  |  |  | ROZPOCET |  |  |  |  | 0 | 0 | 0 | 0 | 0 | 2 | 0 | 4 | -12836811
| P |  | Poznámka k položce: YH, YH s drážkou, YZP | [14 empty] | P | 2
102 | M | 553314.2 | zárubeň jednokřídlá ocelová pro dveře 900/1970mm - protipožární | kus | 12 |  | 0 |  |  | snížená |  | 0 | 0.01553 | 0.18636 | 0 | 0 | 8 | M | 2 |  |  |  | ROZPOCET |  |  |  |  | 0 | 0 | 0 | 0 | 0 | 2 | 0 | 4 | 1153246725
| P |  | Poznámka k položce: YH, YH s drážkou, YZP | [14 empty] | P | 2
103 | M | 553314.5 | zárubeň jednokřídlá ocelová pro dveře 800/1970mm - protipožární | kus | 1 |  | 0 |  |  | snížená |  | 0 | 0.01553 | 0.01553 | 0 | 0 | 8 | M | 2 |  |  |  | ROZPOCET |  |  |  |  | 0 | 0 | 0 | 0 | 0 | 2 | 0 | 4 | -118359861
| P |  | Poznámka k položce: YH, YH s drážkou, YZP | [14 empty] | P | 2
104 | K | 642946111 | Osazování pouzdra posuvných dveří s jednou kapsou pro jedno křídlo š do 800 mm do zděné příčky | kus | 4 |  | 0 | CS ÚRS 2022 01 |  | snížená |  | 0 | 0.05362 | 0.21448 | 0 | 0 | 4 | K | 2 |  |  |  | ROZPOCET |  |  |  |  | 0 | 0 | 0 | 0 | 0 | 2 | 0 | 4 | 1119080561
105 | M | 55331612 | pouzdro stavební posuvných dveří jednopouzdrové 800mm standardní rozměr | kus | 4 |  | 0 | CS ÚRS 2022 01 |  | snížená |  | 0 | 0.0425 | 0.17 | 0 | 0 | 8 | M | 2 |  |  |  | ROZPOCET |  |  |  |  | 0 | 0 | 0 | 0 | 0 | 2 | 0 | 4 | 132868416
| D | 9 | Ostatní konstrukce a práce, bourání |  |  |  | 0 |  |  |  |  | 0 |  | 13.5544 |  | 528.7012 | 1 | D | 1 |  |  |  | ROZPOCET | [10 empty] | 0
106 | K | 936124113 | Montáž lavičky stabilní kotvené šrouby na pevný podklad | kus | 1 |  | 0 | CS ÚRS 2022 01 |  | snížená |  | 0 | 0.001 | 0.001 | 0 | 0 | 4 | K | 2 |  |  |  | ROZPOCET |  |  |  |  | 0 | 0 | 0 | 0 | 0 | 2 | 0 | 4 | -1717506426
107 | M | 749X04 | lavička s opěradlem dl. 1600mm - popis viz ozn. X04 | kus | 1 |  | 0 |  |  | snížená |  | 0 | 0 | 0 | 0 | 0 | 8 | M | 2 |  |  |  | ROZPOCET |  |  |  |  | 0 | 0 | 0 | 0 | 0 | 2 | 0 | 4 | -177429903
108 | K | 941111122 | Montáž lešení řadového trubkového lehkého s podlahami zatížení do 200 kg/m2 š přes 0,9 do 1,2 m v přes 10 do 25 m | m2 | 385.377 |  | 0 | CS ÚRS 2022 01 |  | snížená |  | 0 | 0 | 0 | 0 | 0 | 4 | K | 2 |  |  |  | ROZPOCET |  |  |  |  | 0 | 0 | 0 | 0 | 0 | 2 | 0 | 4 | -468803584
| VV |  | 16,35*10,3 |  | 168.405 | [12 empty] | VV | 2 | 2 | True | 0 | ROZPOCET
| VV |  | 17,22*12,6 |  | 216.972 | [12 empty] | VV | 2 | 2 | True | 0 | ROZPOCET
| VV | les | Součet |  | 385.377 | [12 empty] | VV | 2 | 4 | True | 1 | ROZPOCET
109 | K | 941111222 | Příplatek k lešení řadovému trubkovému lehkému s podlahami š 1,2 m v 25 m za první a ZKD den použití | m2 | 46245.24 |  | 0 | CS ÚRS 2022 01 |  | snížená |  | 0 | 0 | 0 | 0 | 0 | 4 | K | 2 |  |  |  | ROZPOCET |  |  |  |  | 0 | 0 | 0 | 0 | 0 | 2 | 0 | 4 | -921430292
| VV |  | les*120 |  | 46245.24 | [12 empty] | VV | 2 | 2 | True | 1 | ROZPOCET
110 | K | 941111822 | Demontáž lešení řadového trubkového lehkého s podlahami zatížení do 200 kg/m2 š přes 0,9 do 1,2 m v přes 10 do 25 m | m2 | 385.377 |  | 0 | CS ÚRS 2022 01 |  | snížená |  | 0 | 0 | 0 | 0 | 0 | 4 | K | 2 |  |  |  | ROZPOCET |  |  |  |  | 0 | 0 | 0 | 0 | 0 | 2 | 0 | 4 | -1151962678
| VV |  | les |  | 385.377 | [12 empty] | VV | 2 | 2 | True | 1 | ROZPOCET
111 | K | 944511111 | Montáž ochranné sítě z textilie z umělých vláken | m2 | 385.377 |  | 0 | CS ÚRS 2022 01 |  | snížená |  | 0 | 0 | 0 | 0 | 0 | 4 | K | 2 |  |  |  | ROZPOCET |  |  |  |  | 0 | 0 | 0 | 0 | 0 | 2 | 0 | 4 | 162895280
| VV |  | les |  | 385.377 | [12 empty] | VV | 2 | 2 | True | 1 | ROZPOCET
112 | K | 944511211 | Příplatek k ochranné síti za první a ZKD den použití | m2 | 46245.24 |  | 0 | CS ÚRS 2022 01 |  | snížená |  | 0 | 0 | 0 | 0 | 0 | 4 | K | 2 |  |  |  | ROZPOCET |  |  |  |  | 0 | 0 | 0 | 0 | 0 | 2 | 0 | 4 | -452956145
| VV |  | les*120 |  | 46245.24 | [12 empty] | VV | 2 | 2 | True | 1 | ROZPOCET
113 | K | 944511811 | Demontáž ochranné sítě z textilie z umělých vláken | m2 | 385.377 |  | 0 | CS ÚRS 2022 01 |  | snížená |  | 0 | 0 | 0 | 0 | 0 | 4 | K | 2 |  |  |  | ROZPOCET |  |  |  |  | 0 | 0 | 0 | 0 | 0 | 2 | 0 | 4 | 1536236548
| VV |  | les |  | 385.377 | [12 empty] | VV | 2 | 2 | True | 1 | ROZPOCET
114 | K | 949101111 | Lešení pomocné pro objekty pozemních staveb s lešeňovou podlahou v do 1,9 m zatížení do 150 kg/m2 | m2 | 516.29 |  | 0 | CS ÚRS 2022 01 |  | snížená |  | 0 | 0.00013 | 0.067118 | 0 | 0 | 4 | K | 2 |  |  |  | ROZPOCET |  |  |  |  | 0 | 0 | 0 | 0 | 0 | 2 | 0 | 4 | 1494226164
| VV |  | pdl1 |  | 1.792 | [12 empty] | VV | 2 | 2 | True | 0 | ROZPOCET
| VV |  | pdl2 |  | 144.334 | [12 empty] | VV | 2 | 2 | True | 0 | ROZPOCET
| VV |  | pdl3 |  | 5.074 | [12 empty] | VV | 2 | 2 | True | 0 | ROZPOCET
| VV |  | pdl4 |  | 124.707 | [12 empty] | VV | 2 | 2 | True | 0 | ROZPOCET
| VV |  | pdl5 |  | 13.808 | [12 empty] | VV | 2 | 2 | True | 0 | ROZPOCET
| VV |  | pdl6 |  | 59.61 | [12 empty] | VV | 2 | 2 | True | 0 | ROZPOCET
| VV |  | pdl7 |  | 166.965 | [12 empty] | VV | 2 | 2 | True | 0 | ROZPOCET
| VV |  | Součet |  | 516.29 | [12 empty] | VV | 2 | 4 | True | 1 | ROZPOCET
115 | K | 949101112 | Lešení pomocné pro objekty pozemních staveb s lešeňovou podlahou v přes 1,9 do 3,5 m zatížení do 150 kg/m2 | m2 | 86.132 |  | 0 | CS ÚRS 2022 01 |  | snížená |  | 0 | 0.00021 | 0.018088 | 0 | 0 | 4 | K | 2 |  |  |  | ROZPOCET |  |  |  |  | 0 | 0 | 0 | 0 | 0 | 2 | 0 | 4 | 1739010994
| VV |  | "schod"3,05*7,06*4 |  | 86.132 | [12 empty] | VV | 2 | 2 | True | 1 | ROZPOCET
116 | K | 952901111 | Vyčištění budov bytové a občanské výstavby při výšce podlaží do 4 m | m2 | 1073.096 |  | 0 | CS ÚRS 2022 01 |  | snížená |  | 0 | 4e-05 | 0.042924 | 0 | 0 | 4 | K | 2 |  |  |  | ROZPOCET |  |  |  |  | 0 | 0 | 0 | 0 | 0 | 2 | 0 | 4 | 901828078
| VV |  | ((15,35+16,22)/2*13,05+6,25*1,38)*5 |  | 1073.096 | [12 empty] | VV | 2 | 2 | True | 1 | ROZPOCET
117 | K | 953941721 | Osazování držáků, kotev ve zdivu betonovém | kus | 4 |  | 0 | CS ÚRS 2022 01 |  | snížená |  | 0 | 0.00442 | 0.01768 | 0 | 0 | 4 | K | 2 |  |  |  | ROZPOCET |  |  |  |  | 0 | 0 | 0 | 0 | 0 | 2 | 0 | 4 | -1353670425
118 | M | 54825003.1 | kotevní patka pro sloupek 14/14cm | kus | 4 |  | 0 |  |  | snížená |  | 0 | 0.002 | 0.008 | 0 | 0 | 8 | M | 2 |  |  |  | ROZPOCET |  |  |  |  | 0 | 0 | 0 | 0 | 0 | 2 | 0 | 4 | 2000200796
| VV |  | "pergola"4 |  | 4 | [12 empty] | VV | 2 | 2 | True | 1 | ROZPOCET
119 | K | 962031132 | Bourání příček z cihel pálených na MVC tl do 100 mm | m2 | 190.226 |  | 0 | CS ÚRS 2022 01 |  | snížená |  | 0 | 0 | 0 | 0.131 | 24.9196 | 4 | K | 2 |  |  |  | ROZPOCET |  |  |  |  | 0 | 0 | 0 | 0 | 0 | 2 | 0 | 4 | 301451674
| VV |  | "1pp"(2,01+0,28+1,88+2,27+1,7+1,59+4,33)*2,43-0,6*1,97*5 |  | 28.256 | [12 empty] | VV | 2 | 2 | True | 0 | ROZPOCET
| VV |  | (3,27+1,63+1,945)*2,43-0,6*1,97*2-0,8*1,97 |  | 12.693 | [12 empty] | VV | 2 | 2 | True | 0 | ROZPOCET
| VV |  | "1np"1,9*2,9-1,3*2,1 |  | 2.78 | [12 empty] | VV | 2 | 2 | True | 0 | ROZPOCET
| VV |  | "2np"(5,53+3,33+1,9*2+0,87+1,55+5,035+1,65*2+3,76+1,35)*2,9-0,6*1,97*5-0,8*1,97*4+1,13*2,1-0,8*1,97 |  | 71.306 | [12 empty] | VV | 2 | 2 | True | 0 | ROZPOCET
| VV |  | "3np"(5,68+3,33+1,9*2+0,87+1,55+5,035+1,65*2+3,76+1,35)*2,82-0,6*1,97*5-0,8*1,97*4+1,13*2,1-0,8*1,97 |  | 69.447 | [12 empty] | VV | 2 | 2 | True | 0 | ROZPOCET
| VV |  | "pokr"3,05*2,4-0,8*1,97 |  | 5.744 | [12 empty] | VV | 2 | 2 | True | 0 | ROZPOCET
| VV |  | Součet |  | 190.226 | [12 empty] | VV | 2 | 4 | True | 1 | ROZPOCET
120 | K | 962031133 | Bourání příček z cihel pálených na MVC tl do 150 mm | m2 | 190.854 |  | 0 | CS ÚRS 2022 01 |  | snížená |  | 0 | 0 | 0 | 0.261 | 49.8129 | 4 | K | 2 |  |  |  | ROZPOCET |  |  |  |  | 0 | 0 | 0 | 0 | 0 | 2 | 0 | 4 | 1804305654
| VV |  | "1np"(0,95+1,55+1,99*2+0,88+1,55)*2,9-0,6*1,97*2 |  | 23.475 | [12 empty] | VV | 2 | 2 | True | 0 | ROZPOCET
| VV |  | (2,85*2+1,55)*2,9-0,6*1,97*2-0,91*1,94 |  | 16.896 | [12 empty] | VV | 2 | 2 | True | 0 | ROZPOCET
| VV |  | (4,775+1,72*2+1,37+3,94)*2,9-0,8*1,97-0,6*1,97*3-0,8*1,97 |  | 32.525 | [12 empty] | VV | 2 | 2 | True | 0 | ROZPOCET
| VV |  | "2np"(5,72*2+5,18+3,84+1,75*3)*2,9-0,6*1,97*3-0,8*1,97*2 |  | 67.861 | [12 empty] | VV | 2 | 2 | True | 0 | ROZPOCET
| VV |  | "3np"(5,87+5,18+3,84+1,75*3)*2,82-0,6*1,97*3-0,8*1,97*2 |  | 50.097 | [12 empty] | VV | 2 | 2 | True | 0 | ROZPOCET
| VV |  | Součet |  | 190.854 | [12 empty] | VV | 2 | 4 | True | 1 | ROZPOCET
121 | K | 962032314 | Bourání pilířů cihelných z dutých nebo plných cihel pálených i nepálených na jakoukoli maltu | m3 | 0.181 |  | 0 | CS ÚRS 2022 01 |  | snížená |  | 0 | 0 | 0 | 1.8 | 0.3258 | 4 | K | 2 |  |  |  | ROZPOCET |  |  |  |  | 0 | 0 | 0 | 0 | 0 | 2 | 0 | 4 | 1668978159
| VV |  | "1np"0,25*0,25*2,9 |  | 0.181 | [12 empty] | VV | 2 | 2 | True | 1 | ROZPOCET
122 | K | 962081141 | Bourání oken ze skleněných tvárnic tl do 150 mm | m2 | 1.35 |  | 0 | CS ÚRS 2022 01 |  | snížená |  | 0 | 0 | 0 | 0.082 | 0.1107 | 4 | K | 2 |  |  |  | ROZPOCET |  |  |  |  | 0 | 0 | 0 | 0 | 0 | 2 | 0 | 4 | 1072847251
| VV |  | "1pp"0,6*0,45*5 |  | 1.35 | [12 empty] | VV | 2 | 2 | True | 1 | ROZPOCET
123 | K | 963011510 | Bourání stropů z tvárnic pálených do nosníků ocelových tl do 80 mm | m2 | 15.45 |  | 0 | CS ÚRS 2022 01 |  | snížená |  | 0 | 0 | 0 | 0.088 | 1.3596 | 4 | K | 2 |  |  |  | ROZPOCET |  |  |  |  | 0 | 0 | 0 | 0 | 0 | 2 | 0 | 4 | 1979086272
| VV |  | "strop vstup z ulice"1,9*4,6 |  | 8.74 | [12 empty] | VV | 2 | 2 | True | 0 | ROZPOCET
| VV |  | "strop nad schodištěm"2,2*3,05 |  | 6.71 | [12 empty] | VV | 2 | 2 | True | 0 | ROZPOCET
| VV |  | Součet |  | 15.45 | [12 empty] | VV | 2 | 4 | True | 1 | ROZPOCET
124 | K | 963042819 | Bourání schodišťových stupňů betonových zhotovených na místě | m | 5.7 |  | 0 | CS ÚRS 2022 01 |  | snížená |  | 0 | 0 | 0 | 0.07 | 0.399 | 4 | K | 2 |  |  |  | ROZPOCET |  |  |  |  | 0 | 0 | 0 | 0 | 0 | 2 | 0 | 4 | 844179458
| VV |  | "vstup z ulice"1,9*3 |  | 5.7 | [12 empty] | VV | 2 | 2 | True | 1 | ROZPOCET
125 | K | 963053935 | Bourání ŽB schodišťových ramen monolitických zazděných oboustranně | m2 | 3.42 |  | 0 | CS ÚRS 2022 01 |  | snížená |  | 0 | 0 | 0 | 0.36 | 1.2312 | 4 | K | 2 |  |  |  | ROZPOCET |  |  |  |  | 0 | 0 | 0 | 0 | 0 | 2 | 0 | 4 | 453248374
| VV |  | "vstup z ulice"1,9*1,8 |  | 3.42 | [12 empty] | VV | 2 | 2 | True | 1 | ROZPOCET
126 | K | 964011211 | Vybourání ŽB překladů prefabrikovaných dl do 3 m hmotnosti do 50 kg/m | m3 | 5.597 |  | 0 | CS ÚRS 2022 01 |  | snížená |  | 0 | 0 | 0 | 2.4 | 13.4328 | 4 | K | 2 |  |  |  | ROZPOCET |  |  |  |  | 0 | 0 | 0 | 0 | 0 | 2 | 0 | 4 | 1883565136
| VV |  | "pro nové překlady dle statiky - předběžně" | [14 empty] | VV | 2 | 1 | True | 0 | ROZPOCET
| VV |  | "1pp"(1,3*3)*0,79*0,2+(1,3+1,2+1,3+1,3+1,3+1,3*3)*0,52*0,2+(1,3+1,3)*0,28*0,2 |  | 1.833 | [12 empty] | VV | 2 | 2 | True | 0 | ROZPOCET
| VV |  | "1np"(1,3*3)*0,67*0,2+(1,3*3+1,3+1,3+1,5)*0,52*0,2+(1,3)*0,34*0,2 |  | 1.443 | [12 empty] | VV | 2 | 2 | True | 0 | ROZPOCET
| VV |  | "2np"(1,3*3)*0,67*0,2+(1,3*3+1,3+1,5)*0,52*0,2 |  | 1.219 | [12 empty] | VV | 2 | 2 | True | 0 | ROZPOCET
| VV |  | "3np"(1,3*6+1,3+1,5)*0,52*0,2 |  | 1.102 | [12 empty] | VV | 2 | 2 | True | 0 | ROZPOCET
| VV |  | Součet |  | 5.597 | [12 empty] | VV | 2 | 4 | True | 1 | ROZPOCET
127 | K | 964073221 | Vybourání válcovaných nosníků ze zdiva cihelného dl do 4 m hmotnosti 20 kg/m | t | 0.327 |  | 0 | CS ÚRS 2022 01 |  | snížená |  | 0 | 0 | 0 | 1.258 | 0.41137 | 4 | K | 2 |  |  |  | ROZPOCET |  |  |  |  | 0 | 0 | 0 | 0 | 0 | 2 | 0 | 4 | 1453535063
| VV |  | "strop vstup z ulice"2,1*17,7*4*0,001 |  | 0.149 | [12 empty] | VV | 2 | 2 | True | 0 | ROZPOCET
| VV |  | "strop nad schodištěm"3,35*17,7*3*0,001 |  | 0.178 | [12 empty] | VV | 2 | 2 | True | 0 | ROZPOCET
| VV |  | Součet |  | 0.327 | [12 empty] | VV | 2 | 4 | True | 1 | ROZPOCET
128 | K | 965041341.1 | Bourání mazanin z lehkého betonu tl do 100 mm pl přes 4 m2 | m3 | 0.656 |  | 0 |  |  | snížená |  | 0 | 0 | 0 | 1.6 | 1.0496 | 4 | K | 2 |  |  |  | ROZPOCET |  |  |  |  | 0 | 0 | 0 | 0 | 0 | 2 | 0 | 4 | 1374988191
| VV |  | "strop vstup z ulice"1,9*4,6*0,075 |  | 0.656 | [12 empty] | VV | 2 | 2 | True | 1 | ROZPOCET
129 | K | 965042141 | Bourání podkladů pod dlažby nebo mazanin betonových nebo z litého asfaltu tl do 100 mm pl přes 4 m2 | m3 | 41.503 |  | 0 | CS ÚRS 2022 01 |  | snížená |  | 0 | 0 | 0 | 2.2 | 91.3066 | 4 | K | 2 |  |  |  | ROZPOCET |  |  |  |  | 0 | 0 | 0 | 0 | 0 | 2 | 0 | 4 | -1051313040
| VV |  | pdl2B*0,07 |  | 10.248 | [12 empty] | VV | 2 | 2 | True | 0 | ROZPOCET
| VV |  | pdl4B*0,05 |  | 13.264 | [12 empty] | VV | 2 | 2 | True | 0 | ROZPOCET
| VV |  | pdl6B*0,05 |  | 7.293 | [12 empty] | VV | 2 | 2 | True | 0 | ROZPOCET
| VV |  | "vstup z ulice - bourání pdl5"1,9*4,6*0,05 |  | 0.437 | [12 empty] | VV | 2 | 2 | True | 0 | ROZPOCET
| VV |  | "podesty,sch pdl8"(3,05*1,57+3,05*2,79)*3*0,04 |  | 1.596 | [12 empty] | VV | 2 | 2 | True | 0 | ROZPOCET
| VV |  | "podkroví pdl7"173,30*0,05 |  | 8.665 | [12 empty] | VV | 2 | 2 | True | 0 | ROZPOCET
| VV |  | Součet |  | 41.503 | [12 empty] | VV | 2 | 4 | True | 1 | ROZPOCET
130 | K | 965045113 | Bourání potěrů cementových nebo pískocementových tl do 50 mm pl přes 4 m2 | m2 | 1066.513 |  | 0 | CS ÚRS 2022 01 |  | snížená |  | 0 | 0 | 0 | 0.075 | 79.9885 | 4 | K | 2 |  |  |  | ROZPOCET |  |  |  |  | 0 | 0 | 0 | 0 | 0 | 2 | 0 | 4 | 1287195859
| VV |  | "potěry tl. do 30mm" | [14 empty] | VV | 2 | 1 | True | 0 | ROZPOCET
| VV |  | "1pp"21,61+4,55+13,01+17,45+5,5+6,27+7,13+16,72+6,13+6,12+1,44+6,45+7,36+9,82+8,14+8,7 |  | 146.4 | [12 empty] | VV | 2 | 2 | True | 0 | ROZPOCET
| VV | pdl2B | Mezisoučet |  | 146.4 | [12 empty] | VV | 2 | 3 | True | 0 | ROZPOCET
| VV |  | "1pp"1,31 |  | 1.31 | [12 empty] | VV | 2 | 2 | True | 0 | ROZPOCET
| VV | pdl1B | Mezisoučet |  | 1.31 | [12 empty] | VV | 2 | 3 | True | 0 | ROZPOCET
| VV |  | "vstup z ulice - bourání pdl5, potěr 2x20mm"1,9*4,6*2 |  | 17.48 | [12 empty] | VV | 2 | 2 | True | 0 | ROZPOCET
| VV |  | "1pp podesta pdl3"3,05*1,57+1,0*0,25 |  | 5.039 | [12 empty] | VV | 2 | 2 | True | 0 | ROZPOCET
| VV |  | Mezisoučet |  | 22.519 | [12 empty] | VV | 2 | 3 | True | 0 | ROZPOCET
| VV |  | "1np pdl4"3,56+7,32+1,24+3,32+22,67+6,74+2,56+1,26+18,32+7,33+5,7+15,54+1,66+2,13+2,85+3,26+19,02 |  | 124.48 | [12 empty] | VV | 2 | 2 | True | 0 | ROZPOCET
| VV |  | "2np pdl4"5,6+16,09+1,59+2,14+2,8+3,18+19,78+8,96+1,4+1,19+3,19+13,5+23,91+6,05+2,6+1,27+7,79+19,76 |  | 140.8 | [12 empty] | VV | 2 | 2 | True | 0 | ROZPOCET
| VV | pdl4B | Mezisoučet |  | 265.28 | [12 empty] | VV | 2 | 3 | True | 0 | ROZPOCET
| VV |  | "pdl4 další vrstva"pdl4B |  | 265.28 | [12 empty] | VV | 2 | 2 | True | 0 | ROZPOCET
| VV |  | "1np podesty pdl8"3,05*1,57+3,05*2,78 |  | 13.268 | [12 empty] | VV | 2 | 2 | True | 0 | ROZPOCET
| VV |  | "2np podesty pdl8"3,05*1,57+3,05*2,79 |  | 13.298 | [12 empty] | VV | 2 | 2 | True | 0 | ROZPOCET
| VV |  | "3np podesty pdl8"3,05*1,57+3,05*2,79 |  | 13.298 | [12 empty] | VV | 2 | 2 | True | 0 | ROZPOCET
| VV |  | Mezisoučet |  | 305.144 | [12 empty] | VV | 2 | 3 | True | 0 | ROZPOCET
| VV | pdl6B | "3np pdl6"5,6+16,25+1,59+2,14+2,8+3,18+20,37+8,96+1,4+1,19+3,19+14,14+25,5+6,05+2,6+1,27+8,15+21,47 |  | 145.85 | [12 empty] | VV | 2 | 2 | True | 0 | ROZPOCET
| VV |  | Mezisoučet |  | 145.85 | [12 empty] | VV | 2 | 3 | True | 0 | ROZPOCET
| VV |  | "podkroví pdl7"173,30 |  | 173.3 | [12 empty] | VV | 2 | 2 | True | 0 | ROZPOCET
| VV |  | Mezisoučet |  | 173.3 | [12 empty] | VV | 2 | 3 | True | 0 | ROZPOCET
| VV |  | "strop nad schodištěm"2,2*3,05 |  | 6.71 | [12 empty] | VV | 2 | 2 | True | 0 | ROZPOCET
| VV |  | Součet |  | 1066.513 | [12 empty] | VV | 2 | 4 | True | 1 | ROZPOCET
131 | K | 965081213 | Bourání podlah z dlaždic keramických nebo xylolitových tl do 10 mm plochy přes 1 m2 | m2 | 134.863 |  | 0 | CS ÚRS 2022 01 |  | snížená |  | 0 | 0 | 0 | 0.035 | 4.7202 | 4 | K | 2 |  |  |  | ROZPOCET |  |  |  |  | 0 | 0 | 0 | 0 | 0 | 2 | 0 | 4 | -1754322213
| VV |  | "1pp"21,61+4,55+1,57*3,05+1,0*0,25 |  | 31.199 | [12 empty] | VV | 2 | 2 | True | 0 | ROZPOCET
| VV |  | "1np"26,28-3,05*2,7+4,88+1,24+3,32+2,56+1,26+2,13+2,85+3,26+3,05*1,57 |  | 44.334 | [12 empty] | VV | 2 | 2 | True | 0 | ROZPOCET
| VV |  | "2np"21,53-3,05*2,7+2,14+2,8+3,18+1,19+3,19+2,6+1,27 |  | 29.665 | [12 empty] | VV | 2 | 2 | True | 0 | ROZPOCET
| VV |  | "3np"21,53-3,05*2,7+2,14+2,8+3,18+1,19+3,19+2,6+1,27 |  | 29.665 | [12 empty] | VV | 2 | 2 | True | 0 | ROZPOCET
| VV |  | Součet |  | 134.863 | [12 empty] | VV | 2 | 4 | True | 1 | ROZPOCET
132 | K | 965081611 | Odsekání soklíků rovných | m | 24.78 |  | 0 | CS ÚRS 2022 01 |  | snížená |  | 0 | 0 | 0 | 0.009 | 0.22302 | 4 | K | 2 |  |  |  | ROZPOCET |  |  |  |  | 0 | 0 | 0 | 0 | 0 | 2 | 0 | 4 | -1346478110
| VV |  | "1pp"(7,0+3,05+0,25+3,27+1,27+0,4)*2-0,9-0,8*6 |  | 24.78 | [12 empty] | VV | 2 | 2 | True | 1 | ROZPOCET
133 | K | 965082941 | Odstranění násypů pod podlahami tl přes 200 mm | m3 | 32.94 |  | 0 | CS ÚRS 2022 01 |  | snížená |  | 0 | 0 | 0 | 1.4 | 46.116 | 4 | K | 2 |  |  |  | ROZPOCET |  |  |  |  | 0 | 0 | 0 | 0 | 0 | 2 | 0 | 4 | -1402053913
| VV |  | pdl2B*0,225 |  | 32.94 | [12 empty] | VV | 2 | 2 | True | 1 | ROZPOCET
134 | K | 967031132 | Přisekání rovných ostění v cihelném zdivu na MV nebo MVC | m2 | 15.449 |  | 0 | CS ÚRS 2022 01 |  | snížená |  | 0 | 0 | 0 | 0.055 | 0.84969 | 4 | K | 2 |  |  |  | ROZPOCET |  |  |  |  | 0 | 0 | 0 | 0 | 0 | 2 | 0 | 4 | -1568161174
| VV |  | "po vybouraných otvorech" | [14 empty] | VV | 2 | 1 | True | 0 | ROZPOCET
| VV |  | "1pp"2,1*2*0,25+2,1*0,28*4 |  | 3.402 | [12 empty] | VV | 2 | 2 | True | 0 | ROZPOCET
| VV |  | "1np"2,1*2*0,3+(1,1+2,1*2+1,0+2,1*2+0,64+2,1+0,40+2,1)*0,51+(1,32+2,1*2)*0,50 |  | 12.047 | [12 empty] | VV | 2 | 2 | True | 0 | ROZPOCET
| VV |  | Součet |  | 15.449 | [12 empty] | VV | 2 | 4 | True | 1 | ROZPOCET
135 | K | 967031732 | Přisekání plošné zdiva z cihel pálených na MV nebo MVC tl do 100 mm | m2 | 6.411 |  | 0 | CS ÚRS 2022 01 |  | snížená |  | 0 | 0 | 0 | 0.183 | 1.1732 | 4 | K | 2 |  |  |  | ROZPOCET |  |  |  |  | 0 | 0 | 0 | 0 | 0 | 2 | 0 | 4 | -1847548336
| VV |  | "1pp rozšíření otvorů"1,15*0,79*4+2,1*0,52*2 |  | 5.818 | [12 empty] | VV | 2 | 2 | True | 0 | ROZPOCET
| VV |  | "3np"1,14*0,52 |  | 0.593 | [12 empty] | VV | 2 | 2 | True | 0 | ROZPOCET
| VV |  | Součet |  | 6.411 | [12 empty] | VV | 2 | 4 | True | 1 | ROZPOCET
136 | K | 967031734 | Přisekání plošné zdiva z cihel pálených na MV nebo MVC tl do 300 mm | m2 | 24.199 |  | 0 | CS ÚRS 2022 01 |  | snížená |  | 0 | 0 | 0 | 0.545 | 13.1885 | 4 | K | 2 |  |  |  | ROZPOCET |  |  |  |  | 0 | 0 | 0 | 0 | 0 | 2 | 0 | 4 | -646083084
| VV |  | "1pp"1,15*0,79*2 |  | 1.817 | [12 empty] | VV | 2 | 2 | True | 0 | ROZPOCET
| VV |  | "1np otvory"1,74*0,67*6+1,14*0,52*2 |  | 8.18 | [12 empty] | VV | 2 | 2 | True | 0 | ROZPOCET
| VV |  | "2np otvory"1,74*0,67*6+1,14*0,52*2 |  | 8.18 | [12 empty] | VV | 2 | 2 | True | 0 | ROZPOCET
| VV |  | "3np otvory"1,74*0,52*6+1,14*0,52 |  | 6.022 | [12 empty] | VV | 2 | 2 | True | 0 | ROZPOCET
| VV |  | Součet |  | 24.199 | [12 empty] | VV | 2 | 4 | True | 1 | ROZPOCET
137 | K | 968062354 | Vybourání dřevěných rámů oken dvojitých včetně křídel pl do 1 m2 | m2 | 0.6 |  | 0 | CS ÚRS 2022 01 |  | snížená |  | 0 | 0 | 0 | 0.075 | 0.045 | 4 | K | 2 |  |  |  | ROZPOCET |  |  |  |  | 0 | 0 | 0 | 0 | 0 | 2 | 0 | 4 | 890131690
| VV |  | "1pp"1,0*0,6 |  | 0.6 | [12 empty] | VV | 2 | 2 | True | 1 | ROZPOCET
138 | K | 968062455 | Vybourání dřevěných dveřních zárubní pl do 2 m2 | m2 | 1.773 |  | 0 | CS ÚRS 2022 01 |  | snížená |  | 0 | 0 | 0 | 0.088 | 0.15602 | 4 | K | 2 |  |  |  | ROZPOCET |  |  |  |  | 0 | 0 | 0 | 0 | 0 | 2 | 0 | 4 | -1539067157
| VV |  | "1pp"0,9*1,97 |  | 1.773 | [12 empty] | VV | 2 | 2 | True | 1 | ROZPOCET
139 | K | 968062745.1 | Vybourání dřevěné venkovní markýzy | m2 | 2.99 |  | 0 |  |  | snížená |  | 0 | 0 | 0 | 0.024 | 0.07176 | 4 | K | 2 |  |  |  | ROZPOCET |  |  |  |  | 0 | 0 | 0 | 0 | 0 | 2 | 0 | 4 | 578320954
| VV |  | "DM10"1,3*2,3 |  | 2.99 | [12 empty] | VV | 2 | 2 | True | 1 | ROZPOCET
140 | K | 968072455 | Vybourání kovových dveřních zárubní pl do 2 m2 | m2 | 91.014 |  | 0 | CS ÚRS 2022 01 |  | snížená |  | 0 | 0 | 0 | 0.076 | 6.9171 | 4 | K | 2 |  |  |  | ROZPOCET |  |  |  |  | 0 | 0 | 0 | 0 | 0 | 2 | 0 | 4 | -1394537527
| VV |  | "1pp"0,6*1,97*11+0,8*1,97*4 |  | 19.306 | [12 empty] | VV | 2 | 2 | True | 0 | ROZPOCET
| VV |  | "1np"0,6*1,97*8+0,8*1,97*7 |  | 20.488 | [12 empty] | VV | 2 | 2 | True | 0 | ROZPOCET
| VV |  | "2np"0,6*1,97*9+0,8*1,97*9 |  | 24.822 | [12 empty] | VV | 2 | 2 | True | 0 | ROZPOCET
| VV |  | "3np"0,6*1,97*9+0,8*1,97*9 |  | 24.822 | [12 empty] | VV | 2 | 2 | True | 0 | ROZPOCET
| VV |  | "pokr"0,8*1,97 |  | 1.576 | [12 empty] | VV | 2 | 2 | True | 0 | ROZPOCET
| VV |  | Součet |  | 91.014 | [12 empty] | VV | 2 | 4 | True | 1 | ROZPOCET
141 | K | 968072456 | Vybourání kovových dveřních zárubní pl přes 2 m2 | m2 | 10.174 |  | 0 | CS ÚRS 2022 01 |  | snížená |  | 0 | 0 | 0 | 0.063 | 0.64096 | 4 | K | 2 |  |  |  | ROZPOCET |  |  |  |  | 0 | 0 | 0 | 0 | 0 | 2 | 0 | 4 | -486939737
| VV |  | "1pp"1,0*2,58 |  | 2.58 | [12 empty] | VV | 2 | 2 | True | 0 | ROZPOCET
| VV |  | "1np"1,6*3,04+1,3*2,1 |  | 7.594 | [12 empty] | VV | 2 | 2 | True | 0 | ROZPOCET
| VV |  | Součet |  | 10.174 | [12 empty] | VV | 2 | 4 | True | 1 | ROZPOCET
142 | K | 968072641 | Vybourání kovových stěn - šachty vč.opláštění | m2 | 93.663 |  | 0 | CS ÚRS 2022 01 |  | snížená |  | 0 | 0 | 0 | 0.025 | 2.3416 | 4 | K | 2 |  |  |  | ROZPOCET |  |  |  |  | 0 | 0 | 0 | 0 | 0 | 2 | 0 | 4 | -444729087
| VV |  | "1np šachty vč.opláštění umakart"(0,77+0,7+0,2+0,75+0,25+0,8+0,78+0,34+0,63+0,245)*2,9 |  | 15.849 | [12 empty] | VV | 2 | 2 | True | 0 | ROZPOCET
| VV |  | "2np šachty vč.opláštění umakart"(0,77+0,75+0,2+0,75+0,25+0,78+0,78+0,34+0,53+0,23)*2,9 |  | 15.602 | [12 empty] | VV | 2 | 2 | True | 0 | ROZPOCET
| VV |  | "3np šachty vč.opláštění umakart"(0,77+0,75+0,2+0,75+0,25+0,78+0,78+0,34+0,53+0,23)*2,82 |  | 15.172 | [12 empty] | VV | 2 | 2 | True | 0 | ROZPOCET
| VV |  | "podkroví až nad střechu vč.opláštění"(0,77+0,34+0,70+0,30+0,9+0,7+0,77+0,34+0,55+0,23)*2*4,2 |  | 47.04 | [12 empty] | VV | 2 | 2 | True | 0 | ROZPOCET
| VV |  | Součet |  | 93.663 | [12 empty] | VV | 2 | 4 | True | 1 | ROZPOCET
143 | K | 968082015 | Vybourání plastových rámů oken včetně křídel plochy do 1 m2 | m2 | 4.974 |  | 0 | CS ÚRS 2022 01 |  | snížená |  | 0 | 0 | 0 | 0.073 | 0.3631 | 4 | K | 2 |  |  |  | ROZPOCET |  |  |  |  | 0 | 0 | 0 | 0 | 0 | 2 | 0 | 4 | -1437664669
| VV |  | "1pp"0,87*1,15*3 |  | 3.002 | [12 empty] | VV | 2 | 2 | True | 0 | ROZPOCET
| VV |  | "1np"0,57*1,14 |  | 0.65 | [12 empty] | VV | 2 | 2 | True | 0 | ROZPOCET
| VV |  | "2np"0,58*1,14 |  | 0.661 | [12 empty] | VV | 2 | 2 | True | 0 | ROZPOCET
| VV |  | "3np"0,58*1,14 |  | 0.661 | [12 empty] | VV | 2 | 2 | True | 0 | ROZPOCET
| VV |  | Součet |  | 4.974 | [12 empty] | VV | 2 | 4 | True | 1 | ROZPOCET
144 | K | 968082016 | Vybourání plastových rámů oken včetně křídel plochy přes 1 do 2 m2 | m2 | 48.267 |  | 0 | CS ÚRS 2022 01 |  | snížená |  | 0 | 0 | 0 | 0.059 | 2.8478 | 4 | K | 2 |  |  |  | ROZPOCET |  |  |  |  | 0 | 0 | 0 | 0 | 0 | 2 | 0 | 4 | -683373790
| VV |  | "1np"0,87*1,74*3+0,9*1,74*2 |  | 7.673 | [12 empty] | VV | 2 | 2 | True | 0 | ROZPOCET
| VV |  | 0,88*1,74+0,9*1,74+0,87*1,74+0,88*1,74+0,85*1,74 |  | 7.621 | [12 empty] | VV | 2 | 2 | True | 0 | ROZPOCET
| VV |  | "2np"0,87*1,74*4+0,89*1,74 |  | 7.604 | [12 empty] | VV | 2 | 2 | True | 0 | ROZPOCET
| VV |  | 0,88*1,74*3+0,89*1,74+0,87*1,74*2 |  | 9.17 | [12 empty] | VV | 2 | 2 | True | 0 | ROZPOCET
| VV |  | "3np"0,87*1,74*2+0,89*1,74+0,87*1,4*2 |  | 7.012 | [12 empty] | VV | 2 | 2 | True | 0 | ROZPOCET
| VV |  | 0,88*1,74*6 |  | 9.187 | [12 empty] | VV | 2 | 2 | True | 0 | ROZPOCET
| VV |  | Součet |  | 48.267 | [12 empty] | VV | 2 | 4 | True | 1 | ROZPOCET
145 | K | 971033521 | Vybourání otvorů ve zdivu cihelném pl do 1 m2 na MVC nebo MV tl do 100 mm | m2 | 1.678 |  | 0 | CS ÚRS 2022 01 |  | snížená |  | 0 | 0 | 0 | 0.187 | 0.31379 | 4 | K | 2 |  |  |  | ROZPOCET |  |  |  |  | 0 | 0 | 0 | 0 | 0 | 2 | 0 | 4 | 522076297
| VV |  | "1pp"1,2*2,1+1,1*2,1-0,8*1,97*2 |  | 1.678 | [12 empty] | VV | 2 | 2 | True | 1 | ROZPOCET
146 | K | 971033561 | Vybourání otvorů ve zdivu cihelném pl do 1 m2 na MVC nebo MV tl do 600 mm | m3 | 1.199 |  | 0 | CS ÚRS 2022 01 |  | snížená |  | 0 | 0 | 0 | 1.8 | 2.1582 | 4 | K | 2 |  |  |  | ROZPOCET |  |  |  |  | 0 | 0 | 0 | 0 | 0 | 2 | 0 | 4 | -2083190996
| VV |  | "1np"0,40*2,1*0,51 |  | 0.428 | [12 empty] | VV | 2 | 2 | True | 0 | ROZPOCET
| VV |  | 0,9*0,55*0,52 |  | 0.257 | [12 empty] | VV | 2 | 2 | True | 0 | ROZPOCET
| VV |  | "2np"0,9*0,55*0,52 |  | 0.257 | [12 empty] | VV | 2 | 2 | True | 0 | ROZPOCET
| VV |  | "3np"0,9*0,55*0,52 |  | 0.257 | [12 empty] | VV | 2 | 2 | True | 0 | ROZPOCET
| VV |  | Součet |  | 1.199 | [12 empty] | VV | 2 | 4 | True | 1 | ROZPOCET
147 | K | 971033581 | Vybourání otvorů ve zdivu cihelném pl do 1 m2 na MVC nebo MV tl do 900 mm | m3 | 1.659 |  | 0 | CS ÚRS 2022 01 |  | snížená |  | 0 | 0 | 0 | 1.8 | 2.9862 | 4 | K | 2 |  |  |  | ROZPOCET |  |  |  |  | 0 | 0 | 0 | 0 | 0 | 2 | 0 | 4 | -1440308876
| VV |  | "1pp"1,05*1,0*0,79*2 |  | 1.659 | [12 empty] | VV | 2 | 2 | True | 1 | ROZPOCET
148 | K | 971033631 | Vybourání otvorů ve zdivu cihelném pl do 4 m2 na MVC nebo MV tl do 150 mm | m2 | 4.653 |  | 0 | CS ÚRS 2022 01 |  | snížená |  | 0 | 0 | 0 | 0.27 | 1.2563 | 4 | K | 2 |  |  |  | ROZPOCET |  |  |  |  | 0 | 0 | 0 | 0 | 0 | 2 | 0 | 4 | 1448374449
| VV |  | "3np"1,65*2,82 |  | 4.653 | [12 empty] | VV | 2 | 2 | True | 1 | ROZPOCET
149 | K | 971033641 | Vybourání otvorů ve zdivu cihelném pl do 4 m2 na MVC nebo MV tl do 300 mm | m3 | 3.268 |  | 0 | CS ÚRS 2022 01 |  | snížená |  | 0 | 0 | 0 | 1.8 | 5.8824 | 4 | K | 2 |  |  |  | ROZPOCET |  |  |  |  | 0 | 0 | 0 | 0 | 0 | 2 | 0 | 4 | -1002144928
| VV |  | "1pp"2,01*2,43*0,25 |  | 1.221 | [12 empty] | VV | 2 | 2 | True | 0 | ROZPOCET
| VV |  | (1,1*2,43-0,6*1,97)*0,28 |  | 0.417 | [12 empty] | VV | 2 | 2 | True | 0 | ROZPOCET
| VV |  | 1,1*2,43*0,28 |  | 0.748 | [12 empty] | VV | 2 | 2 | True | 0 | ROZPOCET
| VV |  | "1np"(2,15*2,1-0,8*1,97)*0,30 |  | 0.882 | [12 empty] | VV | 2 | 2 | True | 0 | ROZPOCET
| VV |  | Součet |  | 3.268 | [12 empty] | VV | 2 | 4 | True | 1 | ROZPOCET
150 | K | 971033651 | Vybourání otvorů ve zdivu cihelném pl do 4 m2 na MVC nebo MV tl do 600 mm | m3 | 11.366 |  | 0 | CS ÚRS 2022 01 |  | snížená |  | 0 | 0 | 0 | 1.8 | 20.4588 | 4 | K | 2 |  |  |  | ROZPOCET |  |  |  |  | 0 | 0 | 0 | 0 | 0 | 2 | 0 | 4 | -474844902
| VV |  | "1np"1,1*2,1*0,51+1,0*2,1*0,51 |  | 2.249 | [12 empty] | VV | 2 | 2 | True | 0 | ROZPOCET
| VV |  | (1,9*2,1-0,8*1,97)*0,34 |  | 0.821 | [12 empty] | VV | 2 | 2 | True | 0 | ROZPOCET
| VV |  | 0,64*2,1*0,51 |  | 0.685 | [12 empty] | VV | 2 | 2 | True | 0 | ROZPOCET
| VV |  | (1,32*2,1-0,6*1,97)*0,50 |  | 0.795 | [12 empty] | VV | 2 | 2 | True | 0 | ROZPOCET
| VV |  | "2np"1,0*2,1*0,52*2+(1,33*2,1-0,6*1,97)*0,36+0,59*2,1*0,52 |  | 3.408 | [12 empty] | VV | 2 | 2 | True | 0 | ROZPOCET
| VV |  | "3np"1,0*2,1*0,52*2+(1,33*2,1-0,6*1,97)*0,36+0,59*2,1*0,52 |  | 3.408 | [12 empty] | VV | 2 | 2 | True | 0 | ROZPOCET
| VV |  | Součet |  | 11.366 | [12 empty] | VV | 2 | 4 | True | 1 | ROZPOCET
151 | K | 972044451.1 | Vybourání otvorů ve stropech do 1 m2 - celá skladba | m3 | 0.505 |  | 0 |  |  | snížená |  | 0 | 0 | 0 | 1.7 | 0.8585 | 4 | K | 2 |  |  |  | ROZPOCET |  |  |  |  | 0 | 0 | 0 | 0 | 0 | 2 | 0 | 4 | -350341303
| VV |  | "1pp"(0,83*0,50+0,245*0,63)*0,25 |  | 0.142 | [12 empty] | VV | 2 | 2 | True | 0 | ROZPOCET
| VV |  | "1np"(0,65*0,3+0,38*0,74)*0,25 |  | 0.119 | [12 empty] | VV | 2 | 2 | True | 0 | ROZPOCET
| VV |  | "2np"(0,65*0,33+0,38*0,72)*0,25 |  | 0.122 | [12 empty] | VV | 2 | 2 | True | 0 | ROZPOCET
| VV |  | "3np"(0,65*0,33+0,38*0,72)*0,25 |  | 0.122 | [12 empty] | VV | 2 | 2 | True | 0 | ROZPOCET
| VV |  | Součet |  | 0.505 | [12 empty] | VV | 2 | 4 | True | 1 | ROZPOCET
152 | K | 973031151 | Vysekání výklenků ve zdivu cihelném na MV nebo MVC pl přes 0,25 m2 | m3 | 0.924 |  | 0 | CS ÚRS 2022 01 |  | snížená |  | 0 | 0 | 0 | 1.8 | 1.6632 | 4 | K | 2 |  |  |  | ROZPOCET |  |  |  |  | 0 | 0 | 0 | 0 | 0 | 2 | 0 | 4 | -776046171
| VV |  | "1pp"0,7*0,7*0,25 |  | 0.123 | [12 empty] | VV | 2 | 2 | True | 0 | ROZPOCET
| VV |  | "1np"0,7*0,7*0,25+0,9*0,8*0,2 |  | 0.267 | [12 empty] | VV | 2 | 2 | True | 0 | ROZPOCET
| VV |  | "2np"0,7*0,7*0,25+0,9*0,8*0,2 |  | 0.267 | [12 empty] | VV | 2 | 2 | True | 0 | ROZPOCET
| VV |  | "3np"0,7*0,7*0,25+0,9*0,8*0,2 |  | 0.267 | [12 empty] | VV | 2 | 2 | True | 0 | ROZPOCET
| VV |  | Součet |  | 0.924 | [12 empty] | VV | 2 | 4 | True | 1 | ROZPOCET
153 | K | 973031324 | Vysekání kapes ve zdivu cihelném na MV nebo MVC pl do 0,10 m2 hl do 150 mm | kus | 42 |  | 0 | CS ÚRS 2022 01 |  | snížená |  | 0 | 0 | 0 | 0.015 | 0.63 | 4 | K | 2 |  |  |  | ROZPOCET |  |  |  |  | 0 | 0 | 0 | 0 | 0 | 2 | 0 | 4 | -1302206520
| VV |  | "1pp"5 |  | 5 | [12 empty] | VV | 2 | 2 | True | 0 | ROZPOCET
| VV |  | "1np"9+1 |  | 10 | [12 empty] | VV | 2 | 2 | True | 0 | ROZPOCET
| VV |  | "2np"14 |  | 14 | [12 empty] | VV | 2 | 2 | True | 0 | ROZPOCET
| VV |  | "3np"13 |  | 13 | [12 empty] | VV | 2 | 2 | True | 0 | ROZPOCET
| VV |  | Součet |  | 42 | [12 empty] | VV | 2 | 4 | True | 1 | ROZPOCET
154 | K | 973031325 | Vysekání kapes ve zdivu cihelném na MV nebo MVC pl do 0,10 m2 hl do 300 mm | kus | 12 |  | 0 | CS ÚRS 2022 01 |  | snížená |  | 0 | 0 | 0 | 0.031 | 0.372 | 4 | K | 2 |  |  |  | ROZPOCET |  |  |  |  | 0 | 0 | 0 | 0 | 0 | 2 | 0 | 4 | 1577368994
| VV |  | "vstup z ulice strop 1pp"12 |  | 12 | [12 empty] | VV | 2 | 2 | True | 1 | ROZPOCET
155 | K | 973031326 | Vysekání kapes ve zdivu cihelném na MV nebo MVC pl do 0,10 m2 hl do 450 mm | kus | 2 |  | 0 | CS ÚRS 2022 01 |  | snížená |  | 0 | 0 | 0 | 0.049 | 0.098 | 4 | K | 2 |  |  |  | ROZPOCET |  |  |  |  | 0 | 0 | 0 | 0 | 0 | 2 | 0 | 4 | -1458916886
| VV |  | "1pp"2 |  | 2 | [12 empty] | VV | 2 | 2 | True | 1 | ROZPOCET
156 | K | 973031334 | Vysekání kapes ve zdivu cihelném na MV nebo MVC pl do 0,16 m2 hl do 150 mm | kus | 6 |  | 0 | CS ÚRS 2022 01 |  | snížená |  | 0 | 0 | 0 | 0.031 | 0.186 | 4 | K | 2 |  |  |  | ROZPOCET |  |  |  |  | 0 | 0 | 0 | 0 | 0 | 2 | 0 | 4 | 921642923
| VV |  | "1pp"2 |  | 2 | [12 empty] | VV | 2 | 2 | True | 0 | ROZPOCET
| VV |  | "2np"2 |  | 2 | [12 empty] | VV | 2 | 2 | True | 0 | ROZPOCET
| VV |  | "3np"2 |  | 2 | [12 empty] | VV | 2 | 2 | True | 0 | ROZPOCET
| VV |  | Součet |  | 6 | [12 empty] | VV | 2 | 4 | True | 1 | ROZPOCET
157 | K | 973031812 | Vysekání kapes ve zdivu cihelném na MV nebo MVC pro zavázání příček tl do 100 mm | m | 19.2 |  | 0 | CS ÚRS 2022 01 |  | snížená |  | 0 | 0 | 0 | 0.007 | 0.1344 | 4 | K | 2 |  |  |  | ROZPOCET |  |  |  |  | 0 | 0 | 0 | 0 | 0 | 2 | 0 | 4 | 574118128
158 | K | 973031813 | Vysekání kapes ve zdivu cihelném na MV nebo MVC pro zavázání příček tl do 150 mm | m | 48.1 |  | 0 | CS ÚRS 2022 01 |  | snížená |  | 0 | 0 | 0 | 0.009 | 0.4329 | 4 | K | 2 |  |  |  | ROZPOCET |  |  |  |  | 0 | 0 | 0 | 0 | 0 | 2 | 0 | 4 | 2128187712
159 | K | 973031824 | Vysekání kapes ve zdivu cihelném na MV nebo MVC pro zavázání zdí tl do 300 mm | m | 23.7 |  | 0 | CS ÚRS 2022 01 |  | snížená |  | 0 | 0 | 0 | 0.009 | 0.2133 | 4 | K | 2 |  |  |  | ROZPOCET |  |  |  |  | 0 | 0 | 0 | 0 | 0 | 2 | 0 | 4 | 1917750939
| VV |  | 2,6*8 |  | 20.8 | [12 empty] | VV | 2 | 2 | True | 0 | ROZPOCET
| VV |  | 2,9 |  | 2.9 | [12 empty] | VV | 2 | 2 | True | 0 | ROZPOCET
| VV |  | Součet |  | 23.7 | [12 empty] | VV | 2 | 4 | True | 1 | ROZPOCET
160 | K | 974031253 | Vysekání rýh ve zdivu cihelném u stropu hl do 100 mm š do 100 mm | m | 16.6 |  | 0 | CS ÚRS 2022 01 |  | snížená |  | 0 | 0 | 0 | 0.018 | 0.2988 | 4 | K | 2 |  |  |  | ROZPOCET |  |  |  |  | 0 | 0 | 0 | 0 | 0 | 2 | 0 | 4 | 83193065
| VV |  | "nový strop 1pp"6,2*2+2,1*2 |  | 16.6 | [12 empty] | VV | 2 | 2 | True | 1 | ROZPOCET
161 | K | 974031664 | Vysekání rýh ve zdivu cihelném pro vtahování nosníků hl do 150 mm v do 150 mm | m | 297.6 |  | 0 | CS ÚRS 2022 01 |  | snížená |  | 0 | 0 | 0 | 0.042 | 12.4992 | 4 | K | 2 |  |  |  | ROZPOCET |  |  |  |  | 0 | 0 | 0 | 0 | 0 | 2 | 0 | 4 | -1574775471
| VV |  | "dle statiky překlady XA - XD" | [14 empty] | VV | 2 | 1 | True | 0 | ROZPOCET
| VV |  | "1PP HEA 12"(1,45+1,45+1,35+1,25+1,8+1,2+1,4+1,4+1,4+1,8+1,3+1,5+1,3+1,5+1,4+1,5)*4 |  | 92 | [12 empty] | VV | 2 | 2 | True | 0 | ROZPOCET
| VV |  | "1NP HEA12"(1,8+1,8+1,3+1,3+1,3+1,8+1,4+1,4)*4 |  | 48.4 | [12 empty] | VV | 2 | 2 | True | 0 | ROZPOCET
| VV |  | "2NP HEA12"(1,4+1,3+1,4+1,4+1,8+1,8+1,3+1,3+1,8)*4 |  | 54 | [12 empty] | VV | 2 | 2 | True | 0 | ROZPOCET
| VV |  | "1PP I14"(1,4)*2 |  | 2.8 | [12 empty] | VV | 2 | 2 | True | 0 | ROZPOCET
| VV |  | "3NP I14"(1,4+1,3+1,4+1,4+1,8+1,8+1,3+1,3+1,3+1,8)*4 |  | 59.2 | [12 empty] | VV | 2 | 2 | True | 0 | ROZPOCET
| VV |  | "1NP HEA 14"(1,7+2,2+1,4+1,4)*4 |  | 26.8 | [12 empty] | VV | 2 | 2 | True | 0 | ROZPOCET
| VV |  | "2NP HEA 14"(1,8)*4 |  | 7.2 | [12 empty] | VV | 2 | 2 | True | 0 | ROZPOCET
| VV |  | "3NP HEA 14"(1,8)*4 |  | 7.2 | [12 empty] | VV | 2 | 2 | True | 0 | ROZPOCET
| VV |  | Součet |  | 297.6 | [12 empty] | VV | 2 | 4 | True | 1 | ROZPOCET
162 | K | 974031666 | Vysekání rýh ve zdivu cihelném pro vtahování nosníků hl do 150 mm v do 250 mm | m | 21 |  | 0 | CS ÚRS 2022 01 |  | snížená |  | 0 | 0 | 0 | 0.065 | 1.365 | 4 | K | 2 |  |  |  | ROZPOCET |  |  |  |  | 0 | 0 | 0 | 0 | 0 | 2 | 0 | 4 | 351930420
| VV |  | "dle statiky překlady XA - XD" | [14 empty] | VV | 2 | 1 | True | 0 | ROZPOCET
| VV |  | "1PP I16"(2,5)*2 |  | 5 | [12 empty] | VV | 2 | 2 | True | 0 | ROZPOCET
| VV |  | "1NP HEA 16"(2,75)*4 |  | 11 | [12 empty] | VV | 2 | 2 | True | 0 | ROZPOCET
| VV |  | "1NP I18"(2,5)*2 |  | 5 | [12 empty] | VV | 2 | 2 | True | 0 | ROZPOCET
| VV |  | Součet |  | 21 | [12 empty] | VV | 2 | 4 | True | 1 | ROZPOCET
163 | K | 974042547 | Vysekání rýh v dlažbě betonové nebo jiné monolitické hl do 70 mm š do 300 mm | m | 45 |  | 0 | CS ÚRS 2022 01 |  | snížená |  | 0 | 0 | 0 | 0.047 | 2.115 | 4 | K | 2 |  |  |  | ROZPOCET |  |  |  |  | 0 | 0 | 0 | 0 | 0 | 2 | 0 | 4 | -1377483845
| VV |  | "1pp pro ZTI š.500mm"45,0 |  | 45 | [12 empty] | VV | 2 | 2 | True | 1 | ROZPOCET
164 | K | 974042549 | Příplatek k vysekání rýh v dlažbě betonové nebo jiné monolitické hl do 70 mm ZKD 100 mm š rýhy | m | 90 |  | 0 | CS ÚRS 2022 01 |  | snížená |  | 0 | 0 | 0 | 0.015 | 1.35 | 4 | K | 2 |  |  |  | ROZPOCET |  |  |  |  | 0 | 0 | 0 | 0 | 0 | 2 | 0 | 4 | 1626707324
| VV |  | 45,000*2 |  | 90 | [12 empty] | VV | 2 | 2 | True | 1 | ROZPOCET
165 | K | 974042567 | Vysekání rýh v dlažbě betonové nebo jiné monolitické hl do 150 mm š do 300 mm | m | 45 |  | 0 | CS ÚRS 2022 01 |  | snížená |  | 0 | 0 | 0 | 0.099 | 4.455 | 4 | K | 2 |  |  |  | ROZPOCET |  |  |  |  | 0 | 0 | 0 | 0 | 0 | 2 | 0 | 4 | -2117617180
| VV |  | "1pp pro ZTI š.500mm podkl.beton"45,0 |  | 45 | [12 empty] | VV | 2 | 2 | True | 1 | ROZPOCET
166 | K | 974042569 | Příplatek k vysekání rýh v dlažbě betonové nebo jiné monolitické hl do 150 mm ZKD 100 mm š rýhy | m | 90 |  | 0 | CS ÚRS 2022 01 |  | snížená |  | 0 | 0 | 0 | 0.033 | 2.97 | 4 | K | 2 |  |  |  | ROZPOCET |  |  |  |  | 0 | 0 | 0 | 0 | 0 | 2 | 0 | 4 | 148233495
| VV |  | 45,000*2 |  | 90 | [12 empty] | VV | 2 | 2 | True | 1 | ROZPOCET
167 | K | 975021211 | Podchycení nadzákladového zdiva pod stropem tl zdiva do 450 mm | m | 10.52 |  | 0 | CS ÚRS 2022 01 |  | snížená |  | 0 | 0.04938 | 0.51948 | 0 | 0 | 4 | K | 2 |  |  |  | ROZPOCET |  |  |  |  | 0 | 0 | 0 | 0 | 0 | 2 | 0 | 4 | -1887654094
| VV |  | 2,01+1,8 |  | 3.81 | [12 empty] | VV | 2 | 2 | True | 0 | ROZPOCET
| VV |  | 2,15+1,9 |  | 4.05 | [12 empty] | VV | 2 | 2 | True | 0 | ROZPOCET
| VV |  | 1,33 |  | 1.33 | [12 empty] | VV | 2 | 2 | True | 0 | ROZPOCET
| VV |  | 1,33 |  | 1.33 | [12 empty] | VV | 2 | 2 | True | 0 | ROZPOCET
| VV |  | Součet |  | 10.52 | [12 empty] | VV | 2 | 4 | True | 1 | ROZPOCET
168 | K | 975021311 | Podchycení nadzákladového zdiva pod stropem tl zdiva přes 450 do 600 mm | m | 14.17 |  | 0 | CS ÚRS 2022 01 |  | snížená |  | 0 | 0.06617 | 0.93763 | 0 | 0 | 4 | K | 2 |  |  |  | ROZPOCET |  |  |  |  | 0 | 0 | 0 | 0 | 0 | 2 | 0 | 4 | -232972927
| VV |  | 1,1+1,0+2,25+1,32 |  | 5.67 | [12 empty] | VV | 2 | 2 | True | 0 | ROZPOCET
| VV |  | 1,0+1,0+2,25 |  | 4.25 | [12 empty] | VV | 2 | 2 | True | 0 | ROZPOCET
| VV |  | 1,0+1,0+2,25 |  | 4.25 | [12 empty] | VV | 2 | 2 | True | 0 | ROZPOCET
| VV |  | Součet |  | 14.17 | [12 empty] | VV | 2 | 4 | True | 1 | ROZPOCET
169 | K | 975043111 | Jednořadové podchycení stropů pro osazení nosníků v do 3,5 m pro zatížení do 750 kg/m | m | 26.1 |  | 0 | CS ÚRS 2022 01 |  | snížená |  | 0 | 0.01804 | 0.47084 | 0 | 0 | 4 | K | 2 |  |  |  | ROZPOCET |  |  |  |  | 0 | 0 | 0 | 0 | 0 | 2 | 0 | 4 | 697833063
| VV |  | 1,0*4+1,4 |  | 5.4 | [12 empty] | VV | 2 | 2 | True | 0 | ROZPOCET
| VV |  | 1,4*3+0,9*3 |  | 6.9 | [12 empty] | VV | 2 | 2 | True | 0 | ROZPOCET
| VV |  | 1,4*3+0,9*3 |  | 6.9 | [12 empty] | VV | 2 | 2 | True | 0 | ROZPOCET
| VV |  | 1,4*3+0,9*3 |  | 6.9 | [12 empty] | VV | 2 | 2 | True | 0 | ROZPOCET
| VV |  | Součet |  | 26.1 | [12 empty] | VV | 2 | 4 | True | 1 | ROZPOCET
170 | K | 976072221 | Vybourání kovových dvířek,mřížek, odtahu spalin pl do 0,3 m2 ze zdiva cihelného | kus | 24 |  | 0 | CS ÚRS 2022 01 |  | snížená |  | 0 | 0 | 0 | 0.009 | 0.216 | 4 | K | 2 |  |  |  | ROZPOCET |  |  |  |  | 0 | 0 | 0 | 0 | 0 | 2 | 0 | 4 | -1247327528
| VV |  | "odtah spalin, dvířka, mřížky na fasádě"23+1 |  | 24 | [12 empty] | VV | 2 | 2 | True | 1 | ROZPOCET
171 | K | 977151118 | Jádrové vrty diamantovými korunkami do stavebních materiálů D přes 90 do 100 mm | m | 6.75 |  | 0 | CS ÚRS 2022 01 |  | snížená |  | 0 | 0.00123 | 0.0083025 | 0.017 | 0.11475 | 4 | K | 2 |  |  |  | ROZPOCET |  |  |  |  | 0 | 0 | 0 | 0 | 0 | 2 | 0 | 4 | 1470573734
| VV |  | "1pp"0,28+0,52*3 |  | 1.84 | [12 empty] | VV | 2 | 2 | True | 0 | ROZPOCET
| VV |  | "pro větrací štěrbinu X06"0,67*5+0,52*3 |  | 4.91 | [12 empty] | VV | 2 | 2 | True | 0 | ROZPOCET
| VV |  | Součet |  | 6.75 | [12 empty] | VV | 2 | 4 | True | 1 | ROZPOCET
172 | K | 977151122 | Jádrové vrty diamantovými korunkami do stavebních materiálů D přes 120 do 130 mm | m | 2.5 |  | 0 | CS ÚRS 2022 01 |  | snížená |  | 0 | 0.00137 | 0.003425 | 0.029 | 0.0725 | 4 | K | 2 |  |  |  | ROZPOCET |  |  |  |  | 0 | 0 | 0 | 0 | 0 | 2 | 0 | 4 | -447446665
| VV |  | "pro potrubí ve stropech 1pp"0,25*10 |  | 2.5 | [12 empty] | VV | 2 | 2 | True | 1 | ROZPOCET
173 | K | 977151125 | Jádrové vrty diamantovými korunkami do stavebních materiálů D přes 180 do 200 mm | m | 10.09 |  | 0 | CS ÚRS 2022 01 |  | snížená |  | 0 | 0.00316 | 0.031884 | 0.069 | 0.69621 | 4 | K | 2 |  |  |  | ROZPOCET |  |  |  |  | 0 | 0 | 0 | 0 | 0 | 2 | 0 | 4 | -757026286
| VV |  | "1pp"0,28*2+0,52*3+0,79+0,71+0,67*5 |  | 6.97 | [12 empty] | VV | 2 | 2 | True | 0 | ROZPOCET
| VV |  | "2np"0,52*3 |  | 1.56 | [12 empty] | VV | 2 | 2 | True | 0 | ROZPOCET
| VV |  | "3np"0,52*3 |  | 1.56 | [12 empty] | VV | 2 | 2 | True | 0 | ROZPOCET
| VV |  | Součet |  | 10.09 | [12 empty] | VV | 2 | 4 | True | 1 | ROZPOCET
174 | K | 977151127 | Jádrové vrty diamantovými korunkami do stavebních materiálů D přes 225 do 250 mm | m | 3.64 |  | 0 | CS ÚRS 2022 01 |  | snížená |  | 0 | 0.00365 | 0.013286 | 0.11 | 0.4004 | 4 | K | 2 |  |  |  | ROZPOCET |  |  |  |  | 0 | 0 | 0 | 0 | 0 | 2 | 0 | 4 | 1209872917
| VV |  | "1pp"0,52 |  | 0.52 | [12 empty] | VV | 2 | 2 | True | 0 | ROZPOCET
| VV |  | "1-3np"0,52*6 |  | 3.12 | [12 empty] | VV | 2 | 2 | True | 0 | ROZPOCET
| VV |  | Součet |  | 3.64 | [12 empty] | VV | 2 | 4 | True | 1 | ROZPOCET
175 | K | 978011191 | Otlučení (osekání) vnitřní vápenné nebo vápenocementové omítky stropů v rozsahu přes 50 do 100 % | m2 | 445.614 |  | 0 | CS ÚRS 2022 01 |  | snížená |  | 0 | 0 | 0 | 0.05 | 22.2807 | 4 | K | 2 |  |  |  | ROZPOCET |  |  |  |  | 0 | 0 | 0 | 0 | 0 | 2 | 0 | 4 | 154196054
| VV |  | oms1 |  | 445.614 | [12 empty] | VV | 2 | 2 | True | 1 | ROZPOCET
176 | K | 978013191 | Otlučení vápenných nebo vápenocementových omítek vnitřních ploch stěn s vyškrabáním spar, s očištěním zdiva, v rozsahu přes 50 do 100 % | m2 | 1131.73 |  | 0 | CS ÚRS 2022 01 |  | snížená |  | 0 | 0 | 0 | 0.046 | 52.0596 | 4 | K | 2 |  |  |  | ROZPOCET |  |  |  |  | 0 | 0 | 0 | 0 | 0 | 2 | 0 | 4 | -1504760112
| VV |  | oms2 |  | 1131.73 | [12 empty] | VV | 2 | 2 | True | 1 | ROZPOCET
177 | K | 978013191 | Otlučení vápenných nebo vápenocementových omítek vnitřních ploch stěn s vyškrabáním spar, s očištěním zdiva, v rozsahu přes 50 do 100 % | m2 | 383.811 |  | 0 | CS ÚRS 2022 01 |  | snížená |  | 0 | 0 | 0 | 0.046 | 17.6553 | 4 | K | 2 |  |  |  | ROZPOCET |  |  |  |  | 0 | 0 | 0 | 0 | 0 | 2 | 0 | 4 | 1949115680
| VV |  | "1pp dle sanační omítky"383,811 |  | 383.811 | [12 empty] | VV | 2 | 2 | True | 1 | ROZPOCET
178 | K | 978015361 | Otlučení (osekání) vnější vápenné nebo vápenocementové omítky stupně členitosti 1 a 2 v rozsahu přes 40 do 50 % | m2 | 330.922 |  | 0 | CS ÚRS 2022 01 |  | snížená |  | 0 | 0 | 0 | 0.029 | 9.5967 | 4 | K | 2 |  |  |  | ROZPOCET |  |  |  |  | 0 | 0 | 0 | 0 | 0 | 2 | 0 | 4 | -968945604
| VV |  | fas16 |  | 330.922 | [12 empty] | VV | 2 | 2 | True | 1 | ROZPOCET
179 | K | 978015391 | Otlučení (osekání) vnější vápenné nebo vápenocementové omítky stupně členitosti 1 a 2 v rozsahu přes 80 do 100 % | m2 | 21.63 |  | 0 | CS ÚRS 2022 01 |  | snížená |  | 0 | 0 | 0 | 0.059 | 1.2762 | 4 | K | 2 |  |  |  | ROZPOCET |  |  |  |  | 0 | 0 | 0 | 0 | 0 | 2 | 0 | 4 | 283075401
| VV |  | "venk.schody"21,63 |  | 21.63 | [12 empty] | VV | 2 | 2 | True | 1 | ROZPOCET
180 | K | 978059541 | Odsekání a odebrání obkladů stěn z vnitřních obkládaček plochy přes 1 m2 | m2 | 259.329 |  | 0 | CS ÚRS 2022 01 |  | snížená |  | 0 | 0 | 0 | 0.068 | 17.6344 | 4 | K | 2 |  |  |  | ROZPOCET |  |  |  |  | 0 | 0 | 0 | 0 | 0 | 2 | 0 | 4 | 351886674
| VV |  | "předběžně, upřesnit dle skutečnosti" | [14 empty] | VV | 2 | 1 | True | 0 | ROZPOCET
| VV |  | "1pp"(0,77+1,66+1,45+1,7+1,68+1,75+1,66+1,65+0,78+1,75)*2,1 |  | 31.185 | [12 empty] | VV | 2 | 2 | True | 0 | ROZPOCET
| VV |  | "1np"(0,77+1,64+1,44+1,68+1,95+1,55+0,8+1,55+1,62+1,72+1,78+1,37)*2*2,1 |  | 75.054 | [12 empty] | VV | 2 | 2 | True | 0 | ROZPOCET
| VV |  | "2np"(0,77+1,66+1,45+1,7+1,93+1,75+0,8+1,75+1,66+1,65+1,755+1,35)*2*2,1 |  | 76.545 | [12 empty] | VV | 2 | 2 | True | 0 | ROZPOCET
| VV |  | "3np"(0,77+1,66+1,45+1,7+1,93+1,75+0,8+1,75+1,66+1,65+1,755+1,35)*2*2,1 |  | 76.545 | [12 empty] | VV | 2 | 2 | True | 0 | ROZPOCET
| VV |  | Součet |  | 259.329 | [12 empty] | VV | 2 | 4 | True | 1 | ROZPOCET
181 | K | HZS1291 | Hodinová zúčtovací sazba pomocný stavební dělník | hod | 200 |  | 0 | CS ÚRS 2022 01 |  | snížená |  | 0 | 0 | 0 | 0 | 0 | 4 | K | 2 |  |  |  | ROZPOCET |  |  |  |  | 0 | 0 | 0 | 0 | 0 | 2 | 0 | 4 | -978077490
| VV |  | "stavební přípomoce pro profese ZTI, UT, EL, VZD"200,000 |  | 200 | [12 empty] | VV | 2 | 2 | True | 1 | ROZPOCET
182 | K | HZS1291 | Hodinová zúčtovací sazba pomocný stavební dělník | hod | 250 |  | 0 | CS ÚRS 2022 01 |  | snížená |  | 0 | 0 | 0 | 0 | 0 | 4 | K | 2 |  |  |  | ROZPOCET |  |  |  |  | 0 | 0 | 0 | 0 | 0 | 2 | 0 | 4 | 1350444073
| VV |  | "Nespecifikované drobné bourací a opravné práce"250 |  | 250 | [12 empty] | VV | 2 | 2 | True | 1 | ROZPOCET
183 | K | HZS1291 | Hodinová zúčtovací sazba pomocný stavební dělník | hod | 200 |  | 0 | CS ÚRS 2022 01 |  | snížená |  | 0 | 0 | 0 | 0 | 0 | 4 | K | 2 |  |  |  | ROZPOCET |  |  |  |  | 0 | 0 | 0 | 0 | 0 | 2 | 0 | 4 | -1803367121
| VV |  | "Demontáže UT, EL "200 |  | 200 | [12 empty] | VV | 2 | 2 | True | 1 | ROZPOCET
184 | K | 985131111 | Očištění ploch stěn, rubu kleneb a podlah tlakovou vodou | m2 | 588.959 |  | 0 | CS ÚRS 2022 01 |  | snížená |  | 0 | 0 | 0 | 0 | 0 | 4 | K | 2 |  |  |  | ROZPOCET |  |  |  |  | 0 | 0 | 0 | 0 | 0 | 2 | 0 | 4 | -584334966
| VV |  | "pod hydroizolací"izv |  | 225.034 | [12 empty] | VV | 2 | 2 | True | 0 | ROZPOCET
| VV |  | "fasáda"fas16+fas08 |  | 363.925 | [12 empty] | VV | 2 | 2 | True | 0 | ROZPOCET
| VV |  | Součet |  | 588.959 | [12 empty] | VV | 2 | 4 | True | 1 | ROZPOCET
185 | K | 985311113 | Reprofilace betonu sanačními maltami na cementové bázi ručně stěn, tloušťky přes 20 do 30 mm | m2 | 33.3 |  | 0 | CS ÚRS 2022 01 |  | snížená |  | 0 | 0.06043 | 2.0123 | 0 | 0 | 4 | K | 2 |  |  |  | ROZPOCET |  |  |  |  | 0 | 0 | 0 | 0 | 0 | 2 | 0 | 4 | 268030858
| VV |  | "podkroví"(4,9+6,2)*3,0 |  | 33.3 | [12 empty] | VV | 2 | 2 | True | 1 | ROZPOCET
186 | K | 985311212 | Reprofilace betonu sanačními maltami na cementové bázi ručně líce kleneb a podhledů, tloušťky přes 10 do 20 mm | m2 | 222.807 |  | 0 | CS ÚRS 2022 01 |  | snížená |  | 0 | 0.0422 | 9.4025 | 0 | 0 | 4 | K | 2 |  |  |  | ROZPOCET |  |  |  |  | 0 | 0 | 0 | 0 | 0 | 2 | 0 | 4 | -1249919556
| VV |  | "stropy-upřesnit po odkrytí konstrukcí, uvažováno cca 50%"oms1*0,50 |  | 222.807 | [12 empty] | VV | 2 | 2 | True | 1 | ROZPOCET
| D | 997 | Přesun sutě |  |  |  | 0 |  |  |  |  | 0 |  | 0 |  | 0 | 1 | D | 1 |  |  |  | ROZPOCET | [10 empty] | 0
187 | K | 997013155 | Vnitrostaveništní doprava suti a vybouraných hmot pro budovy v přes 15 do 18 m s omezením mechanizace | t | 564.627 |  | 0 | CS ÚRS 2022 01 |  | snížená |  | 0 | 0 | 0 | 0 | 0 | 4 | K | 2 |  |  |  | ROZPOCET |  |  |  |  | 0 | 0 | 0 | 0 | 0 | 2 | 0 | 4 | 1685114413
| VV |  | "z položek HSV"535,236 |  | 535.236 | [12 empty] | VV | 2 | 2 | True | 0 | ROZPOCET
| VV |  | "z položek PSV"9,391 |  | 9.391 | [12 empty] | VV | 2 | 2 | True | 0 | ROZPOCET
| VV |  | "demontáže profesí ZT,UT,EL"20,0 |  | 20 | [12 empty] | VV | 2 | 2 | True | 0 | ROZPOCET
| VV |  | Součet |  | 564.627 | [12 empty] | VV | 2 | 4 | True | 1 | ROZPOCET
188 | K | 997013501 | Odvoz suti a vybouraných hmot na skládku nebo meziskládku do 1 km se složením | t | 564.627 |  | 0 | CS ÚRS 2022 01 |  | snížená |  | 0 | 0 | 0 | 0 | 0 | 4 | K | 2 |  |  |  | ROZPOCET |  |  |  |  | 0 | 0 | 0 | 0 | 0 | 2 | 0 | 4 | -362131336
| VV |  | 564,627 |  | 564.627 | [12 empty] | VV | 2 | 2 | True | 1 | ROZPOCET
189 | K | 997013509 | Příplatek k odvozu suti a vybouraných hmot na skládku ZKD 1 km přes 1 km | t | 10727.913 |  | 0 | CS ÚRS 2022 01 |  | snížená |  | 0 | 0 | 0 | 0 | 0 | 4 | K | 2 |  |  |  | ROZPOCET |  |  |  |  | 0 | 0 | 0 | 0 | 0 | 2 | 0 | 4 | 803101723
| VV |  | 564,627*19 'Přepočtené koeficientem množství |  | 10727.913 | [12 empty] | VV | 2 | 2 | False | 1 | ROZPOCET
190 | K | 997013631 | Poplatek za uložení na skládce (skládkovné) stavebního odpadu směsného kód odpadu 17 09 04 | t | 563.363 |  | 0 | CS ÚRS 2022 01 |  | snížená |  | 0 | 0 | 0 | 0 | 0 | 4 | K | 2 |  |  |  | ROZPOCET |  |  |  |  | 0 | 0 | 0 | 0 | 0 | 2 | 0 | 4 | -1711683920
191 | K | 997013645 | Poplatek za uložení na skládce (skládkovné) odpadu asfaltového bez dehtu kód odpadu 17 03 02 | t | 1.264 |  | 0 | CS ÚRS 2022 01 |  | snížená |  | 0 | 0 | 0 | 0 | 0 | 4 | K | 2 |  |  |  | ROZPOCET |  |  |  |  | 0 | 0 | 0 | 0 | 0 | 2 | 0 | 4 | -267372940
| D | 998 | Přesun hmot |  |  |  | 0 |  |  |  |  | 0 |  | 0 |  | 0 | 1 | D | 1 |  |  |  | ROZPOCET | [10 empty] | 0
192 | K | 998017003 | Přesun hmot s omezením mechanizace pro budovy v přes 12 do 24 m | t | 327.119 |  | 0 | CS ÚRS 2022 01 |  | snížená |  | 0 | 0 | 0 | 0 | 0 | 4 | K | 2 |  |  |  | ROZPOCET |  |  |  |  | 0 | 0 | 0 | 0 | 0 | 2 | 0 | 4 | -1290324299
| D | PSV | Práce a dodávky PSV |  |  |  | 0 |  |  |  |  | 0 |  | 52.8092 |  | 9.3906 | 2 | D | 0 |  |  |  | ROZPOCET | [10 empty] | 0
| D | 711 | Izolace proti vodě, vlhkosti a plynům |  |  |  | 0 |  |  |  |  | 0 |  | 1.8047 |  | 1.2637 | 2 | D | 1 |  |  |  | ROZPOCET | [10 empty] | 0
193 | K | 711111001 | Provedení izolace proti zemní vlhkosti vodorovné za studena nátěrem penetračním | m2 | 225.034 |  | 0 | CS ÚRS 2022 01 |  | snížená |  | 0 | 0 | 0 | 0 | 0 | 16 | K | 2 |  |  |  | ROZPOCET |  |  |  |  | 0 | 0 | 0 | 0 | 0 | 2 | 0 | 16 | -773567567
| VV |  | izv |  | 225.034 | [12 empty] | VV | 2 | 2 | True | 1 | ROZPOCET
194 | M | 11163150 | lak penetrační asfaltový | t | 0.074 |  | 0 | CS ÚRS 2022 01 |  | snížená |  | 0 | 1 | 0.074 | 0 | 0 | 32 | M | 2 |  |  |  | ROZPOCET |  |  |  |  | 0 | 0 | 0 | 0 | 0 | 2 | 0 | 16 | -1173266217
| P |  | Poznámka k položce: Spotřeba 0,3-0,4kg/m2 | [14 empty] | P | 2
| VV |  | izv*0,00033 |  | 0.074 | [12 empty] | VV | 2 | 2 | True | 1 | ROZPOCET
195 | K | 711131811 | Odstranění izolace proti zemní vlhkosti vodorovné | m2 | 315.931 |  | 0 | CS ÚRS 2022 01 |  | snížená |  | 0 | 0 | 0 | 0.004 | 1.2637 | 16 | K | 2 |  |  |  | ROZPOCET |  |  |  |  | 0 | 0 | 0 | 0 | 0 | 2 | 0 | 16 | 256642691
| VV |  | pdl4B*1,1 |  | 291.808 | [12 empty] | VV | 2 | 2 | True | 0 | ROZPOCET
| VV |  | "pdl5"1,9*4,6*1,1 |  | 9.614 | [12 empty] | VV | 2 | 2 | True | 0 | ROZPOCET
| VV |  | "3np"(2,14+2,8+1,19+3,19+2,6+1,27)*1,1 |  | 14.509 | [12 empty] | VV | 2 | 2 | True | 0 | ROZPOCET
| VV |  | Součet |  | 315.931 | [12 empty] | VV | 2 | 4 | True | 1 | ROZPOCET
196 | K | 711141559 | Provedení izolace proti zemní vlhkosti pásy přitavením vodorovné NAIP | m2 | 225.034 |  | 0 | CS ÚRS 2022 01 |  | snížená |  | 0 | 0.0004 | 0.090014 | 0 | 0 | 16 | K | 2 |  |  |  | ROZPOCET |  |  |  |  | 0 | 0 | 0 | 0 | 0 | 2 | 0 | 16 | 643491184
| VV |  | (pdl1+pdl2)*1,1 |  | 160.739 | [12 empty] | VV | 2 | 2 | True | 0 | ROZPOCET
| VV |  | "dopočet vytažení cca 200mm na stěny - 40%"(pdl1+pdl2)*1,1*0,40 |  | 64.295 | [12 empty] | VV | 2 | 2 | True | 0 | ROZPOCET
| VV | izv | Součet |  | 225.034 | [12 empty] | VV | 2 | 4 | True | 1 | ROZPOCET
197 | M | 62853004 | pás asfaltový natavitelný modifikovaný SBS tl 4,0mm s vložkou ze skleněné tkaniny a spalitelnou PE fólií nebo jemnozrnným minerálním posypem na horním povrchu | m2 | 262.165 |  | 0 | CS ÚRS 2022 01 |  | snížená |  | 0 | 0.0054 | 1.4157 | 0 | 0 | 32 | M | 2 |  |  |  | ROZPOCET |  |  |  |  | 0 | 0 | 0 | 0 | 0 | 2 | 0 | 16 | 427251389
| VV |  | izv*1,165 |  | 262.165 | [12 empty] | VV | 2 | 2 | True | 1 | ROZPOCET
198 | K | 711161215 | Izolace proti zemní vlhkosti nopovou fólií svislá, nopek v 20,0 mm, tl do 1,0 mm | m2 | 33.003 |  | 0 | CS ÚRS 2022 01 |  | snížená |  | 0 | 0.0008 | 0.026402 | 0 | 0 | 16 | K | 2 |  |  |  | ROZPOCET |  |  |  |  | 0 | 0 | 0 | 0 | 0 | 2 | 0 | 16 | 787347538
| VV |  | fas08 |  | 33.003 | [12 empty] | VV | 2 | 2 | True | 1 | ROZPOCET
199 | K | 711161383 | Izolace proti zemní vlhkosti nopovou fólií ukončení horní lištou | m | 15.35 |  | 0 | CS ÚRS 2022 01 |  | snížená |  | 0 | 0.00016 | 0.002456 | 0 | 0 | 16 | K | 2 |  |  |  | ROZPOCET |  |  |  |  | 0 | 0 | 0 | 0 | 0 | 2 | 0 | 16 | -836471189
| VV |  | 15,35 |  | 15.35 | [12 empty] | VV | 2 | 2 | True | 1 | ROZPOCET
200 | K | 711493111 | Izolace proti podpovrchové a tlakové vodě vodorovná těsnicí hmotou dvousložkovou na bázi cementu | m2 | 43.48 |  | 0 | CS ÚRS 2022 01 |  | snížená |  | 0 | 0.00451 | 0.19609 | 0 | 0 | 16 | K | 2 |  |  |  | ROZPOCET |  |  |  |  | 0 | 0 | 0 | 0 | 0 | 2 | 0 | 16 | 1669887495
| VV |  | pdl2k |  | 6.59 | [12 empty] | VV | 2 | 2 | True | 0 | ROZPOCET
| VV |  | pdl4k |  | 24.94 | [12 empty] | VV | 2 | 2 | True | 0 | ROZPOCET
| VV |  | pdl6k |  | 11.95 | [12 empty] | VV | 2 | 2 | True | 0 | ROZPOCET
| VV |  | Součet |  | 43.48 | [12 empty] | VV | 2 | 4 | True | 1 | ROZPOCET
201 | K | 998711203 | Přesun hmot procentní pro izolace proti vodě, vlhkosti a plynům v objektech v přes 12 do 60 m | % |  |  | 0 | CS ÚRS 2022 01 |  | snížená |  | 0 | 0 | 0 | 0 | 0 | 16 | K | 2 |  |  |  | ROZPOCET |  |  |  |  | 0 | 0 | 0 | 0 | 0 | 2 | 0 | 16 | 2138081237
| D | 713 | Izolace tepelné |  |  |  | 0 |  |  |  |  | 0 |  | 9.3026 |  | 2.0262 | 2 | D | 1 |  |  |  | ROZPOCET | [10 empty] | 0
202 | K | 713110811 | Odstranění tepelné izolace stropů volně kladené z vláknitých materiálů suchých tl do 100 mm | m2 | 6.71 |  | 0 | CS ÚRS 2022 01 |  | snížená |  | 0 | 0 | 0 | 0.0014 | 0.009394 | 16 | K | 2 |  |  |  | ROZPOCET |  |  |  |  | 0 | 0 | 0 | 0 | 0 | 2 | 0 | 16 | -302844332
| VV |  | "strop nad schodištěm"2,2*3,05 |  | 6.71 | [12 empty] | VV | 2 | 2 | True | 1 | ROZPOCET
203 | K | 713120811 | Odstranění tepelné izolace podlah volně kladené z vláknitých materiálů suchých tl do 100 mm | m2 | 593.17 |  | 0 | CS ÚRS 2022 01 |  | snížená |  | 0 | 0 | 0 | 0.0034 | 2.0168 | 16 | K | 2 |  |  |  | ROZPOCET |  |  |  |  | 0 | 0 | 0 | 0 | 0 | 2 | 0 | 16 | 1314115274
| VV |  | pdl4B |  | 265.28 | [12 empty] | VV | 2 | 2 | True | 0 | ROZPOCET
| VV |  | "pdl5"1,9*4,6 |  | 8.74 | [12 empty] | VV | 2 | 2 | True | 0 | ROZPOCET
| VV |  | pdl6B |  | 145.85 | [12 empty] | VV | 2 | 2 | True | 0 | ROZPOCET
| VV |  | "pdl7"173,30 |  | 173.3 | [12 empty] | VV | 2 | 2 | True | 0 | ROZPOCET
| VV |  | Součet |  | 593.17 | [12 empty] | VV | 2 | 4 | True | 1 | ROZPOCET
204 | K | 713121111 | Montáž izolace tepelné podlah volně kladenými rohožemi, pásy, dílci, deskami 1 vrstva | m2 | 423.857 |  | 0 | CS ÚRS 2022 01 |  | snížená |  | 0 | 0 | 0 | 0 | 0 | 16 | K | 2 |  |  |  | ROZPOCET |  |  |  |  | 0 | 0 | 0 | 0 | 0 | 2 | 0 | 16 | -1771200583
| VV |  | pdl4+pdl4p+pdl4k |  | 270.147 | [12 empty] | VV | 2 | 2 | True | 0 | ROZPOCET
| VV |  | pdl6+pdl6p+pdl6k |  | 153.71 | [12 empty] | VV | 2 | 2 | True | 0 | ROZPOCET
| VV |  | Součet |  | 423.857 | [12 empty] | VV | 2 | 4 | True | 1 | ROZPOCET
205 | M | 63231210 | deska čedičová minerální pro snížení kročejového hluku (max. zatížení 2 kN/m2) tl 30mm | m2 | 156.784 |  | 0 | CS ÚRS 2022 01 |  | snížená |  | 0 | 0.003 | 0.47035 | 0 | 0 | 32 | M | 2 |  |  |  | ROZPOCET |  |  |  |  | 0 | 0 | 0 | 0 | 0 | 2 | 0 | 16 | 1223843815
| VV |  | pdl6+pdl6p+pdl6k |  | 153.71 | [12 empty] | VV | 2 | 2 | True | 1 | ROZPOCET
| VV |  | 153,71*1,02 'Přepočtené koeficientem množství |  | 156.784 | [12 empty] | VV | 2 | 2 | False | 1 | ROZPOCET
206 | M | 63231212 | deska čedičová minerální pro snížení kročejového hluku (max. zatížení 2 kN/m2) tl 50mm | m2 | 275.55 |  | 0 | CS ÚRS 2022 01 |  | snížená |  | 0 | 0.005 | 1.3778 | 0 | 0 | 32 | M | 2 |  |  |  | ROZPOCET |  |  |  |  | 0 | 0 | 0 | 0 | 0 | 2 | 0 | 16 | -1608065716
| VV |  | pdl4+pdl4p+pdl4k |  | 270.147 | [12 empty] | VV | 2 | 2 | True | 1 | ROZPOCET
| VV |  | 270,147*1,02 'Přepočtené koeficientem množství |  | 275.55 | [12 empty] | VV | 2 | 2 | False | 1 | ROZPOCET
207 | K | 713121121 | Montáž izolace tepelné podlah volně kladenými rohožemi, pásy, dílci, deskami 2 vrstvy | m2 | 317.889 |  | 0 | CS ÚRS 2022 01 |  | snížená |  | 0 | 0 | 0 | 0 | 0 | 16 | K | 2 |  |  |  | ROZPOCET |  |  |  |  | 0 | 0 | 0 | 0 | 0 | 2 | 0 | 16 | 1807075234
| VV |  | pdl2+pdl2k |  | 150.924 | [12 empty] | VV | 2 | 2 | True | 0 | ROZPOCET
| VV |  | pdl7 |  | 166.965 | [12 empty] | VV | 2 | 2 | True | 0 | ROZPOCET
| VV |  | Součet |  | 317.889 | [12 empty] | VV | 2 | 4 | True | 1 | ROZPOCET
208 | M | 28372309.1 | deska EPS 100 Z, λ=0,038 tl 100mm | m2 | 153.942 |  | 0 |  |  | snížená |  | 0 | 0.0025 | 0.38486 | 0 | 0 | 32 | M | 2 |  |  |  | ROZPOCET |  |  |  |  | 0 | 0 | 0 | 0 | 0 | 2 | 0 | 16 | 1294952429
| VV |  | pdl2+pdl2k |  | 150.924 | [12 empty] | VV | 2 | 2 | True | 1 | ROZPOCET
| VV |  | 150,924*1,02 'Přepočtené koeficientem množství |  | 153.942 | [12 empty] | VV | 2 | 2 | False | 1 | ROZPOCET
209 | M | 28372312.1 | deska EPS 100 Z, λ=0,038 tl 120mm | m2 | 153.942 |  | 0 |  |  | snížená |  | 0 | 0.003 | 0.46183 | 0 | 0 | 32 | M | 2 |  |  |  | ROZPOCET |  |  |  |  | 0 | 0 | 0 | 0 | 0 | 2 | 0 | 16 | -1981894647
| VV |  | pdl2+pdl2k |  | 150.924 | [12 empty] | VV | 2 | 2 | True | 1 | ROZPOCET
| VV |  | 150,924*1,02 'Přepočtené koeficientem množství |  | 153.942 | [12 empty] | VV | 2 | 2 | False | 1 | ROZPOCET
210 | M | 63151468 | deska tepelně izolační minerální plochých střech a podlah spodní vrstva 50kPa λ=0,036-0,039 tl 80mm | m2 | 175.313 |  | 0 | CS ÚRS 2022 01 |  | snížená |  | 0 | 0.012 | 2.1038 | 0 | 0 | 32 | M | 2 |  |  |  | ROZPOCET |  |  |  |  | 0 | 0 | 0 | 0 | 0 | 2 | 0 | 16 | -1458917803
| VV |  | pdl7*1,05 |  | 175.313 | [12 empty] | VV | 2 | 2 | True | 1 | ROZPOCET
211 | M | 63151474 | deska tepelně izolační minerální plochých střech a podlah spodní vrstva 50kPa λ=0,036-0,039 tl 160mm | m2 | 175.313 |  | 0 | CS ÚRS 2022 01 |  | snížená |  | 0 | 0.024 | 4.2075 | 0 | 0 | 32 | M | 2 |  |  |  | ROZPOCET |  |  |  |  | 0 | 0 | 0 | 0 | 0 | 2 | 0 | 16 | 1977869326
| VV |  | pdl7*1,05 |  | 175.313 | [12 empty] | VV | 2 | 2 | True | 1 | ROZPOCET
212 | K | 713131143 | Montáž izolace tepelné stěn a základů lepením celoplošně v kombinaci s mechanickým kotvením rohoží, pásů, dílců, desek | m2 | 33.003 |  | 0 | CS ÚRS 2022 01 |  | snížená |  | 0 | 0.00606 | 0.2 | 0 | 0 | 16 | K | 2 |  |  |  | ROZPOCET |  |  |  |  | 0 | 0 | 0 | 0 | 0 | 2 | 0 | 16 | 1513356493
| VV |  | "1pp skladba s02"15,35*2,15 |  | 33.003 | [12 empty] | VV | 2 | 2 | True | 0 | ROZPOCET
| VV | fas08 | Součet |  | 33.003 | [12 empty] | VV | 2 | 4 | True | 1 | ROZPOCET
213 | M | 28376016 | deska perimetrická fasádní soklová 150kPa λ=0,035 tl 80mm | m2 | 34.653 |  | 0 | CS ÚRS 2022 01 |  | snížená |  | 0 | 0.0024 | 0.083167 | 0 | 0 | 32 | M | 2 |  |  |  | ROZPOCET |  |  |  |  | 0 | 0 | 0 | 0 | 0 | 2 | 0 | 16 | 1567314593
| VV |  | fas08*1,05 |  | 34.653 | [12 empty] | VV | 2 | 2 | True | 1 | ROZPOCET
214 | K | 713191133 | Montáž izolace tepelné podlah, stropů vrchem nebo střech překrytí fólií s přelepeným spojem | m2 | 166.965 |  | 0 | CS ÚRS 2022 01 |  | snížená |  | 0 | 1e-05 | 0.0016697 | 0 | 0 | 16 | K | 2 |  |  |  | ROZPOCET |  |  |  |  | 0 | 0 | 0 | 0 | 0 | 2 | 0 | 16 | -373710352
| VV |  | pdl7 |  | 166.965 | [12 empty] | VV | 2 | 2 | True | 1 | ROZPOCET
215 | M | 63150818 | fólie kontaktní difuzně propustná pro doplňkovou hydroizolační vrstvu, jednovrstvá mikrovláknitá s reflexní a funkční vrstvou tl 175μm | m2 | 194.598 |  | 0 | CS ÚRS 2022 01 |  | snížená |  | 0 | 6e-05 | 0.011676 | 0 | 0 | 32 | M | 2 |  |  |  | ROZPOCET |  |  |  |  | 0 | 0 | 0 | 0 | 0 | 2 | 0 | 16 | 1466862338
| VV |  | pdl7 |  | 166.965 | [12 empty] | VV | 2 | 2 | True | 1 | ROZPOCET
| VV |  | 166,965*1,1655 'Přepočtené koeficientem množství |  | 194.598 | [12 empty] | VV | 2 | 2 | False | 1 | ROZPOCET
216 | K | 998713203 | Přesun hmot procentní pro izolace tepelné v objektech v přes 12 do 24 m | % |  |  | 0 | CS ÚRS 2022 01 |  | snížená |  | 0 | 0 | 0 | 0 | 0 | 16 | K | 2 |  |  |  | ROZPOCET |  |  |  |  | 0 | 0 | 0 | 0 | 0 | 2 | 0 | 16 | -1966820212
| D | 761 | Konstrukce prosvětlovací |  |  |  | 0 |  |  |  |  | 0 |  | 1.139 |  | 0 | 2 | D | 1 |  |  |  | ROZPOCET | [10 empty] | 0
217 | K | 761611112.1 | Okno zděné ze skleněných tvárnic 190x190x80 mm | m2 | 1.35 |  | 0 |  |  | snížená |  | 0 | 0.10035 | 0.13547 | 0 | 0 | 16 | K | 2 |  |  |  | ROZPOCET |  |  |  |  | 0 | 0 | 0 | 0 | 0 | 2 | 0 | 16 | -188739035
| VV |  | "OZ7"0,60*0,45*5 |  | 1.35 | [12 empty] | VV | 2 | 2 | True | 1 | ROZPOCET
218 | K | 761611112.2 | Příplatek za vloženou mřížku do sklobet. zasklení - popis ozn. Z05 | kus | 10 |  | 0 |  |  | snížená |  | 0 | 0.10035 | 1.0035 | 0 | 0 | 16 | K | 2 |  |  |  | ROZPOCET |  |  |  |  | 0 | 0 | 0 | 0 | 0 | 2 | 0 | 16 | -1443011848
219 | K | 998761203 | Přesun hmot procentní pro konstrukce prosvětlovací v objektech v přes 12 do 24 m | % |  |  | 0 | CS ÚRS 2022 01 |  | snížená |  | 0 | 0 | 0 | 0 | 0 | 16 | K | 2 |  |  |  | ROZPOCET |  |  |  |  | 0 | 0 | 0 | 0 | 0 | 2 | 0 | 16 | -244366436
| D | 762 | Konstrukce tesařské |  |  |  | 0 |  |  |  |  | 0 |  | 9.1677 |  | 0.69259 | 2 | D | 1 |  |  |  | ROZPOCET | [10 empty] | 0
220 | K | 762083111 | Impregnace řeziva proti dřevokaznému hmyzu a houbám máčením třída ohrožení 1 a 2 | m3 | 11.78 |  | 0 | CS ÚRS 2022 01 |  | snížená |  | 0 | 0.00122 | 0.014372 | 0 | 0 | 16 | K | 2 |  |  |  | ROZPOCET |  |  |  |  | 0 | 0 | 0 | 0 | 0 | 2 | 0 | 16 | 1232403664
| VV |  | "bednění"7,618 |  | 7.618 | [12 empty] | VV | 2 | 2 | True | 0 | ROZPOCET
| VV |  | "rošt"2,939 |  | 2.939 | [12 empty] | VV | 2 | 2 | True | 0 | ROZPOCET
| VV |  | "pergola"1,223 |  | 1.223 | [12 empty] | VV | 2 | 2 | True | 0 | ROZPOCET
| VV |  | Součet |  | 11.78 | [12 empty] | VV | 2 | 4 | True | 1 | ROZPOCET
221 | K | 76233.1 | Zpevnění krovu - veškeré spoje prvků budou zpevněny syst. ocel. prvky (úhelníky, svorníky apod.) | m2PP | 215.605 |  | 0 |  |  | snížená |  | 0 | 0 | 0 | 0 | 0 | 16 | K | 2 |  |  |  | ROZPOCET |  |  |  |  | 0 | 0 | 0 | 0 | 0 | 2 | 0 | 16 | 439971116
| VV |  | "viz TZ statiky, měrná jednotka je půdorysná plocha krovu" | [14 empty] | VV | 2 | 1 | True | 0 | ROZPOCET
| VV |  | 15,80*13,10+6,25*1,38 |  | 215.605 | [12 empty] | VV | 2 | 2 | True | 1 | ROZPOCET
222 | K | 76233.2 | Ošetření krovu - prvky krovu budou očištěny a natřeny přípravky proti dřevokazným škůdcům (houby, plísně...) | m2PP | 215.605 |  | 0 |  |  | snížená |  | 0 | 0 | 0 | 0 | 0 | 16 | K | 2 |  |  |  | ROZPOCET |  |  |  |  | 0 | 0 | 0 | 0 | 0 | 2 | 0 | 16 | -100760824
| VV |  | "viz TZ statiky, měrná jednotka je půdorysná plocha krovu" | [14 empty] | VV | 2 | 1 | True | 0 | ROZPOCET
| VV |  | 15,80*13,10+6,25*1,38 |  | 215.605 | [12 empty] | VV | 2 | 2 | True | 1 | ROZPOCET
223 | K | 762341210 | Montáž bednění střech rovných a šikmých sklonu do 60° z hrubých prken na sraz tl do 32 mm | m2 | 277.035 |  | 0 | CS ÚRS 2022 01 |  | snížená |  | 0 | 0 | 0 | 0 | 0 | 16 | K | 2 |  |  |  | ROZPOCET |  |  |  |  | 0 | 0 | 0 | 0 | 0 | 2 | 0 | 16 | 1874935202
| VV |  | str |  | 277.035 | [12 empty] | VV | 2 | 2 | True | 1 | ROZPOCET
224 | M | 60511081 | řezivo jehličnaté středové smrk tl 18-32mm dl 4-5m | m3 | 7.618 |  | 0 | CS ÚRS 2022 01 |  | snížená |  | 0 | 0.55 | 4.1899 | 0 | 0 | 32 | M | 2 |  |  |  | ROZPOCET |  |  |  |  | 0 | 0 | 0 | 0 | 0 | 2 | 0 | 16 | 1023118859
| VV |  | str*0,025*1,1 |  | 7.618 | [12 empty] | VV | 2 | 2 | True | 0 | ROZPOCET
| VV |  | Součet |  | 7.618 | [12 empty] | VV | 2 | 4 | True | 1 | ROZPOCET
225 | K | 7623416.1 | Montáž a dodávka podbití říms z palubek včetně roštu a nátěru | m2 | 18.942 |  | 0 |  |  | snížená |  | 0 | 0 | 0 | 0 | 0 | 16 | K | 2 |  |  |  | ROZPOCET |  |  |  |  | 0 | 0 | 0 | 0 | 0 | 2 | 0 | 16 | 110565887
| VV |  | (15,35+16,22)*0,60 |  | 18.942 | [12 empty] | VV | 2 | 2 | True | 1 | ROZPOCET
226 | K | 762342214 | Montáž laťování na střechách jednoduchých sklonu do 60° osové vzdálenosti přes 150 do 360 mm | m2 | 138.518 |  | 0 | CS ÚRS 2022 01 |  | snížená |  | 0 | 0 | 0 | 0 | 0 | 16 | K | 2 |  |  |  | ROZPOCET |  |  |  |  | 0 | 0 | 0 | 0 | 0 | 2 | 0 | 16 | -918562168
| VV |  | "předpoklad výměna z 50%"str*0,50 |  | 138.518 | [12 empty] | VV | 2 | 2 | True | 1 | ROZPOCET
227 | M | 60514114 | řezivo jehličnaté lať impregnovaná dl 4 m | m3 | 1.28 |  | 0 | CS ÚRS 2022 01 |  | snížená |  | 0 | 0.55 | 0.704 | 0 | 0 | 32 | M | 2 |  |  |  | ROZPOCET |  |  |  |  | 0 | 0 | 0 | 0 | 0 | 2 | 0 | 16 | 1553641652
| VV |  | str*0,50*3,5*0,04*0,06*1,1 |  | 1.28 | [12 empty] | VV | 2 | 2 | True | 1 | ROZPOCET
228 | K | 762342214 | Montáž laťování na střechách jednoduchých sklonu do 60° osové vzdálenosti přes 150 do 360 mm | m2 | 28.576 |  | 0 | CS ÚRS 2022 01 |  | snížená |  | 0 | 0 | 0 | 0 | 0 | 16 | K | 2 |  |  |  | ROZPOCET |  |  |  |  | 0 | 0 | 0 | 0 | 0 | 2 | 0 | 16 | 544961384
| VV |  | "terasa"7,6*3,76 |  | 28.576 | [12 empty] | VV | 2 | 2 | True | 1 | ROZPOCET
229 | M | 60514114.1 | řezivo jehličnaté lať impregnovaná dl 4 m - hoblovaná | m3 | 0.162 |  | 0 |  |  | snížená |  | 0 | 0.55 | 0.0891 | 0 | 0 | 32 | M | 2 |  |  |  | ROZPOCET |  |  |  |  | 0 | 0 | 0 | 0 | 0 | 2 | 0 | 16 | -799433685
| VV |  | 28*3,5*0,05*0,03*1,1 |  | 0.162 | [12 empty] | VV | 2 | 2 | True | 1 | ROZPOCET
230 | K | 762342812 | Demontáž laťování střech z latí osové vzdálenosti do 0,50 m | m2 | 138.518 |  | 0 | CS ÚRS 2022 01 |  | snížená |  | 0 | 0 | 0 | 0.005 | 0.69259 | 16 | K | 2 |  |  |  | ROZPOCET |  |  |  |  | 0 | 0 | 0 | 0 | 0 | 2 | 0 | 16 | 1442868601
| VV |  | "předpoklad výměna z 50%"str*0,50 |  | 138.518 | [12 empty] | VV | 2 | 2 | True | 1 | ROZPOCET
231 | K | 762395000 | Spojovací prostředky krovů, bednění, laťování, nadstřešních konstrukcí | m3 | 9.06 |  | 0 | CS ÚRS 2022 01 |  | snížená |  | 0 | 0.02337 | 0.21173 | 0 | 0 | 16 | K | 2 |  |  |  | ROZPOCET |  |  |  |  | 0 | 0 | 0 | 0 | 0 | 2 | 0 | 16 | 55140057
232 | K | 762511273 | Podlahové kce podkladové z desek OSB tl 15 mm broušených na pero a drážku šroubovaných | m2 | 166.965 |  | 0 | CS ÚRS 2022 01 |  | snížená |  | 0 | 0.00982 | 1.6396 | 0 | 0 | 16 | K | 2 |  |  |  | ROZPOCET |  |  |  |  | 0 | 0 | 0 | 0 | 0 | 2 | 0 | 16 | 1629509104
| VV | pdl7 | "podkroví"2,1*3,05+120,95+39,61 |  | 166.965 | [12 empty] | VV | 2 | 2 | True | 0 | ROZPOCET
| VV |  | Součet |  | 166.965 | [12 empty] | VV | 2 | 4 | True | 1 | ROZPOCET
233 | K | 762526110 | Položení polštáře pod podlahy při osové vzdálenosti 65 cm | m2 | 166.965 |  | 0 | CS ÚRS 2022 01 |  | snížená |  | 0 | 0 | 0 | 0 | 0 | 16 | K | 2 |  |  |  | ROZPOCET |  |  |  |  | 0 | 0 | 0 | 0 | 0 | 2 | 0 | 16 | 1119889020
| VV |  | "fošny 50x160mm"pdl7 |  | 166.965 | [12 empty] | VV | 2 | 2 | True | 1 | ROZPOCET
234 | M | 60511125 | řezivo stavební fošny š do 160mm | m3 | 2.939 |  | 0 | CS ÚRS 2022 01 |  | snížená |  | 0 | 0.55 | 1.6165 | 0 | 0 | 32 | M | 2 |  |  |  | ROZPOCET |  |  |  |  | 0 | 0 | 0 | 0 | 0 | 2 | 0 | 16 | -551107004
| VV |  | pdl7/0,5*0,16*0,05*1,1 |  | 2.939 | [12 empty] | VV | 2 | 2 | True | 1 | ROZPOCET
235 | K | 762713121 | Montáž prostorové vázané kce z hoblovaného řeziva průřezové pl přes 120 do 224 cm2 | m | 62.02 |  | 0 | CS ÚRS 2022 01 |  | snížená |  | 0 | 0 | 0 | 0 | 0 | 16 | K | 2 |  |  |  | ROZPOCET |  |  |  |  | 0 | 0 | 0 | 0 | 0 | 2 | 0 | 16 | 964490973
| VV |  | "pásek 12/12"1,0*8 |  | 8 | [12 empty] | VV | 2 | 2 | True | 0 | ROZPOCET
| VV |  | "sloupek 14/14"2,6*4 |  | 10.4 | [12 empty] | VV | 2 | 2 | True | 0 | ROZPOCET
| VV |  | "vaznice 14/16"7,41*2 |  | 14.82 | [12 empty] | VV | 2 | 2 | True | 0 | ROZPOCET
| VV |  | "krokve 10/16"3,6*8 |  | 28.8 | [12 empty] | VV | 2 | 2 | True | 0 | ROZPOCET
| VV |  | Součet |  | 62.02 | [12 empty] | VV | 2 | 4 | True | 1 | ROZPOCET
236 | M | 60512131.1 | hranol stavební řezivo průřezu do 224cm2 - hoblované | m3 | 1.223 |  | 0 |  |  | snížená |  | 0 | 0.55 | 0.67265 | 0 | 0 | 32 | M | 2 |  |  |  | ROZPOCET |  |  |  |  | 0 | 0 | 0 | 0 | 0 | 2 | 0 | 16 | 1657307981
| VV |  | "pásek 12/12"1,0*8*0,12*0,12*1,1 |  | 0.127 | [12 empty] | VV | 2 | 2 | True | 0 | ROZPOCET
| VV |  | "sloupek 14/14"2,6*4*0,14*0,14*1,1 |  | 0.224 | [12 empty] | VV | 2 | 2 | True | 0 | ROZPOCET
| VV |  | "vaznice 14/16"7,41*2*0,14*0,16*1,1 |  | 0.365 | [12 empty] | VV | 2 | 2 | True | 0 | ROZPOCET
| VV |  | "krokve 10/16"3,6*8*0,10*0,16*1,1 |  | 0.507 | [12 empty] | VV | 2 | 2 | True | 0 | ROZPOCET
| VV |  | Součet |  | 1.223 | [12 empty] | VV | 2 | 4 | True | 1 | ROZPOCET
237 | K | 762795000 | Spojovací prostředky pro montáž prostorových vázaných kcí | m3 | 1.223 |  | 0 | CS ÚRS 2022 01 |  | snížená |  | 0 | 0.02447 | 0.029927 | 0 | 0 | 16 | K | 2 |  |  |  | ROZPOCET |  |  |  |  | 0 | 0 | 0 | 0 | 0 | 2 | 0 | 16 | -270152018
238 | K | 998762203 | Přesun hmot procentní pro kce tesařské v objektech v přes 12 do 24 m | % |  |  | 0 | CS ÚRS 2022 01 |  | snížená |  | 0 | 0 | 0 | 0 | 0 | 16 | K | 2 |  |  |  | ROZPOCET |  |  |  |  | 0 | 0 | 0 | 0 | 0 | 2 | 0 | 16 | -64544996
| D | 763 | Konstrukce suché výstavby |  |  |  | 0 |  |  |  |  | 0 |  | 10.0847 |  | 0 | 2 | D | 1 |  |  |  | ROZPOCET | [10 empty] | 0
239 | K | 763113313 | SDK příčka tl 155 - 650 mm zdvojený profil CW+UW 50 desky 2xA 12,5 s izolací EI 60 Rw do 54 dB | m2 | 20.615 |  | 0 | CS ÚRS 2022 01 |  | snížená |  | 0 | 0.04589 | 0.94602 | 0 | 0 | 16 | K | 2 |  |  |  | ROZPOCET |  |  |  |  | 0 | 0 | 0 | 0 | 0 | 2 | 0 | 16 | 1097395226
| VV |  | "podkroví S10a"6,65*3,1 |  | 20.615 | [12 empty] | VV | 2 | 2 | True | 1 | ROZPOCET
240 | K | 763113321 | SDK příčka tl 155 - 650 mm zdvojený profil CW+UW 50 desky 2xDF 12,5 EI 90 Rw do 54 dB | m2 | 33.258 |  | 0 | CS ÚRS 2022 01 |  | snížená |  | 0 | 0.05525 | 1.8375 | 0 | 0 | 16 | K | 2 |  |  |  | ROZPOCET |  |  |  |  | 0 | 0 | 0 | 0 | 0 | 2 | 0 | 16 | 1783050999
| VV |  | "podkr S14"12,55*(1,0+4,3)/2 |  | 33.258 | [12 empty] | VV | 2 | 2 | True | 1 | ROZPOCET
241 | K | 763111717 | SDK příčka základní penetrační nátěr (oboustranně) | m2 | 53.873 |  | 0 | CS ÚRS 2022 01 |  | snížená |  | 0 | 0.0002 | 0.010775 | 0 | 0 | 16 | K | 2 |  |  |  | ROZPOCET |  |  |  |  | 0 | 0 | 0 | 0 | 0 | 2 | 0 | 16 | 1792780531
| VV |  | 20,615+33,258 |  | 53.873 | [12 empty] | VV | 2 | 2 | True | 1 | ROZPOCET
242 | K | 763111741 | Montáž parotěsné zábrany do SDK příčky | m2 | 20.615 |  | 0 | CS ÚRS 2022 01 |  | snížená |  | 0 | 0 | 0 | 0 | 0 | 16 | K | 2 |  |  |  | ROZPOCET |  |  |  |  | 0 | 0 | 0 | 0 | 0 | 2 | 0 | 16 | -956154190
| VV |  | 20,615 |  | 20.615 | [12 empty] | VV | 2 | 2 | True | 1 | ROZPOCET
243 | M | 28329276 | fólie PE vyztužená pro parotěsnou vrstvu (reakce na oheň - třída E) 140g/m2 | m2 | 23.707 |  | 0 | CS ÚRS 2022 01 |  | snížená |  | 0 | 0.00014 | 0.003319 | 0 | 0 | 32 | M | 2 |  |  |  | ROZPOCET |  |  |  |  | 0 | 0 | 0 | 0 | 0 | 2 | 0 | 16 | -277471415
| VV |  | 20,615 |  | 20.615 | [12 empty] | VV | 2 | 2 | True | 1 | ROZPOCET
| VV |  | 20,615*1,15 'Přepočtené koeficientem množství |  | 23.707 | [12 empty] | VV | 2 | 2 | False | 1 | ROZPOCET
244 | K | 763111742 | Montáž jedné vrstvy tepelné izolace do SDK příčky | m2 | 20.615 |  | 0 | CS ÚRS 2022 01 |  | snížená |  | 0 | 0 | 0 | 0 | 0 | 16 | K | 2 |  |  |  | ROZPOCET |  |  |  |  | 0 | 0 | 0 | 0 | 0 | 2 | 0 | 16 | -2130013691
| VV |  | "S10a"20,615 |  | 20.615 | [12 empty] | VV | 2 | 2 | True | 1 | ROZPOCET
245 | M | 63148106 | deska tepelně izolační minerální univerzální λ=0,038-0,039 tl 140mm | m2 | 21.646 |  | 0 | CS ÚRS 2022 01 |  | snížená |  | 0 | 0.0049 | 0.10607 | 0 | 0 | 32 | M | 2 |  |  |  | ROZPOCET |  |  |  |  | 0 | 0 | 0 | 0 | 0 | 2 | 0 | 16 | -2082286179
| VV |  | 20,615 |  | 20.615 | [12 empty] | VV | 2 | 2 | True | 1 | ROZPOCET
| VV |  | 20,615*1,05 'Přepočtené koeficientem množství |  | 21.646 | [12 empty] | VV | 2 | 2 | False | 1 | ROZPOCET
246 | K | 763122423 | SDK stěna šachtová tl 100 mm profil CW+UW 75 desky 2xDFH2 12,5 bez izolace EI 30 | m2 | 52.123 |  | 0 | CS ÚRS 2022 01 |  | snížená |  | 0 | 0.03171 | 1.6528 | 0 | 0 | 16 | K | 2 |  |  |  | ROZPOCET |  |  |  |  | 0 | 0 | 0 | 0 | 0 | 2 | 0 | 16 | 1806197866
| VV |  | "1pp"(0,88*2+0,65+1,6)*2,60 |  | 10.426 | [12 empty] | VV | 2 | 2 | True | 0 | ROZPOCET
| VV |  | "1np"(0,9+0,60+0,8+0,45)*2,9 |  | 7.975 | [12 empty] | VV | 2 | 2 | True | 0 | ROZPOCET
| VV |  | "2np"(0,8+0,45+0,8+0,45)*2,9 |  | 7.25 | [12 empty] | VV | 2 | 2 | True | 0 | ROZPOCET
| VV |  | "3np"(1,0+0,45+0,9+0,45)*2,82 |  | 7.896 | [12 empty] | VV | 2 | 2 | True | 0 | ROZPOCET
| VV |  | "podkr"(0,77*2+0,42*2+0,82+0,56*2)*4,3 |  | 18.576 | [12 empty] | VV | 2 | 2 | True | 0 | ROZPOCET
| VV |  | Součet |  | 52.123 | [12 empty] | VV | 2 | 4 | True | 1 | ROZPOCET
247 | K | 763121714 | SDK stěna předsazená základní penetrační nátěr | m2 | 52.123 |  | 0 | CS ÚRS 2022 01 |  | snížená |  | 0 | 0.0001 | 0.0052123 | 0 | 0 | 16 | K | 2 |  |  |  | ROZPOCET |  |  |  |  | 0 | 0 | 0 | 0 | 0 | 2 | 0 | 16 | 2112199717
248 | K | 763131411 | SDK podhled desky 1xA 12,5 bez izolace dvouvrstvá spodní kce profil CD+UD | m2 | 14.108 |  | 0 | CS ÚRS 2022 01 |  | snížená |  | 0 | 0.0122 | 0.17212 | 0 | 0 | 16 | K | 2 |  |  |  | ROZPOCET |  |  |  |  | 0 | 0 | 0 | 0 | 0 | 2 | 0 | 16 | 2116284797
| VV |  | "1pp pod vstupem"1,7*5,63*1,05 |  | 10.05 | [12 empty] | VV | 2 | 2 | True | 0 | ROZPOCET
| VV |  | "1pp s03"3,17*(1,1+0,18) |  | 4.058 | [12 empty] | VV | 2 | 2 | True | 0 | ROZPOCET
| VV |  | Součet |  | 14.108 | [12 empty] | VV | 2 | 4 | True | 1 | ROZPOCET
249 | K | 763131412 | SDK podhled desky 1xA 12,5 s izolací dvouvrstvá spodní kce profil CD+UD | m2 | 141.5 |  | 0 | CS ÚRS 2022 01 |  | snížená |  | 0 | 0.01577 | 2.2315 | 0 | 0 | 16 | K | 2 |  |  |  | ROZPOCET |  |  |  |  | 0 | 0 | 0 | 0 | 0 | 2 | 0 | 16 | 661710757
| VV |  | "3np"3,05*2,79+13,57+24,1+19,32+19,11+19,2+37,69 |  | 141.5 | [12 empty] | VV | 2 | 2 | True | 0 | ROZPOCET
| VV |  | Součet |  | 141.5 | [12 empty] | VV | 2 | 4 | True | 1 | ROZPOCET
250 | K | 763131451 | SDK podhled deska 1xH2 12,5 bez izolace dvouvrstvá spodní kce profil CD+UD | m2 | 28.08 |  | 0 | CS ÚRS 2022 01 |  | snížená |  | 0 | 0.01259 | 0.35353 | 0 | 0 | 16 | K | 2 |  |  |  | ROZPOCET |  |  |  |  | 0 | 0 | 0 | 0 | 0 | 2 | 0 | 16 | 502417324
| VV |  | "1np"7,29+6,1 |  | 13.39 | [12 empty] | VV | 2 | 2 | True | 0 | ROZPOCET
| VV |  | "2np"4,79+6,76+3,14 |  | 14.69 | [12 empty] | VV | 2 | 2 | True | 0 | ROZPOCET
| VV |  | Součet |  | 28.08 | [12 empty] | VV | 2 | 4 | True | 1 | ROZPOCET
251 | K | 763131452 | SDK podhled deska 1xH2 12,5 s izolací dvouvrstvá spodní kce profil CD+UD | m2 | 15.09 |  | 0 | CS ÚRS 2022 01 |  | snížená |  | 0 | 0.01608 | 0.24265 | 0 | 0 | 16 | K | 2 |  |  |  | ROZPOCET |  |  |  |  | 0 | 0 | 0 | 0 | 0 | 2 | 0 | 16 | 329002273
| VV |  | "3np"4,79+7,16+3,14 |  | 15.09 | [12 empty] | VV | 2 | 2 | True | 0 | ROZPOCET
| VV |  | Součet |  | 15.09 | [12 empty] | VV | 2 | 4 | True | 1 | ROZPOCET
252 | K | 763131714 | SDK podhled základní penetrační nátěr | m2 | 194.72 |  | 0 | CS ÚRS 2022 01 |  | snížená |  | 0 | 0.0001 | 0.019472 | 0 | 0 | 16 | K | 2 |  |  |  | ROZPOCET |  |  |  |  | 0 | 0 | 0 | 0 | 0 | 2 | 0 | 16 | 181061726
| VV |  | 10,05+141,5+28,08+15,09 |  | 194.72 | [12 empty] | VV | 2 | 2 | True | 1 | ROZPOCET
253 | K | 763131751 | Montáž parotěsné zábrany do SDK podhledu | m2 | 25.834 |  | 0 | CS ÚRS 2022 01 |  | snížená |  | 0 | 0 | 0 | 0 | 0 | 16 | K | 2 |  |  |  | ROZPOCET |  |  |  |  | 0 | 0 | 0 | 0 | 0 | 2 | 0 | 16 | 1732842622
| VV |  | "strop nad schodištěm"(1,6+0,3+4,0+1,8)*3,05*1,1 |  | 25.834 | [12 empty] | VV | 2 | 2 | True | 1 | ROZPOCET
254 | M | 28329276 | fólie PE vyztužená pro parotěsnou vrstvu (reakce na oheň - třída E) 140g/m2 | m2 | 29.024 |  | 0 | CS ÚRS 2022 01 |  | snížená |  | 0 | 0.00014 | 0.0040634 | 0 | 0 | 32 | M | 2 |  |  |  | ROZPOCET |  |  |  |  | 0 | 0 | 0 | 0 | 0 | 2 | 0 | 16 | 1268319355
| VV |  | 25,834*1,1235 'Přepočtené koeficientem množství |  | 29.024 | [12 empty] | VV | 2 | 2 | False | 1 | ROZPOCET
255 | K | 763161710 | SDK podkroví deska 1xA 12,5 bez TI REI 15 dvouvrstvá spodní kce profil CD+UD na krokvových závěsech | m2 | 25.834 |  | 0 | CS ÚRS 2022 01 |  | snížená |  | 0 | 0.01158 | 0.29916 | 0 | 0 | 16 | K | 2 |  |  |  | ROZPOCET |  |  |  |  | 0 | 0 | 0 | 0 | 0 | 2 | 0 | 16 | -1522602538
| VV |  | "strop nad schodištěm"(1,6+0,3+4,0+1,8)*3,05*1,1 |  | 25.834 | [12 empty] | VV | 2 | 2 | True | 1 | ROZPOCET
256 | K | 763161741 | SDK podkroví deska 1xDFH2 12,5 bez TI REI 30 dvouvrstvá spodní kce profil CD+UD na krokvových závěsech | m2 | 45.738 |  | 0 | CS ÚRS 2022 01 |  | snížená |  | 0 | 0.01315 | 0.60145 | 0 | 0 | 16 | K | 2 |  |  |  | ROZPOCET |  |  |  |  | 0 | 0 | 0 | 0 | 0 | 2 | 0 | 16 | -1022262351
| VV |  | "podkroví kóje"39,61*1/cos(30) |  | 45.738 | [12 empty] | VV | 2 | 2 | True | 1 | ROZPOCET
257 | K | 763164531 | SDK obklad kcí tvaru L š do 0,8 m desky 1xA 12,5 | m | 18.05 |  | 0 | CS ÚRS 2022 01 |  | snížená |  | 0 | 0.00882 | 0.1592 | 0 | 0 | 16 | K | 2 |  |  |  | ROZPOCET |  |  |  |  | 0 | 0 | 0 | 0 | 0 | 2 | 0 | 16 | -1241908637
| VV |  | "1pp"3,25+1,4 |  | 4.65 | [12 empty] | VV | 2 | 2 | True | 0 | ROZPOCET
| VV |  | "1np"2,7+3,3+2,0 |  | 8 | [12 empty] | VV | 2 | 2 | True | 0 | ROZPOCET
| VV |  | "2np"2,7 |  | 2.7 | [12 empty] | VV | 2 | 2 | True | 0 | ROZPOCET
| VV |  | "3np"2,7 |  | 2.7 | [12 empty] | VV | 2 | 2 | True | 0 | ROZPOCET
| VV |  | Součet |  | 18.05 | [12 empty] | VV | 2 | 4 | True | 1 | ROZPOCET
258 | K | 763164551 | SDK obklad kcí tvaru L š přes 0,8 m desky 1xA 12,5 | m2 | 5.109 |  | 0 | CS ÚRS 2022 01 |  | snížená |  | 0 | 0.01221 | 0.062381 | 0 | 0 | 16 | K | 2 |  |  |  | ROZPOCET |  |  |  |  | 0 | 0 | 0 | 0 | 0 | 2 | 0 | 16 | 2127513276
| VV |  | "1pp"(0,375+0,58)*5,35 |  | 5.109 | [12 empty] | VV | 2 | 2 | True | 1 | ROZPOCET
259 | K | 763181311 | Montáž jednokřídlové kovové zárubně SDK příčka | kus | 2 |  | 0 | CS ÚRS 2022 01 |  | snížená |  | 0 | 0.00022 | 0.00044 | 0 | 0 | 16 | K | 2 |  |  |  | ROZPOCET |  |  |  |  | 0 | 0 | 0 | 0 | 0 | 2 | 0 | 16 | -652797110
260 | M | 55331596.1 | zárubeň jednokřídlá ocelová pro sádrokartonové příčky tl stěny 110-150mm rozměru 800/1970 s protipožární úpravou | kus | 2 |  | 0 |  |  | snížená |  | 0 | 0.01553 | 0.03106 | 0 | 0 | 32 | M | 2 |  |  |  | ROZPOCET |  |  |  |  | 0 | 0 | 0 | 0 | 0 | 2 | 0 | 16 | 1118417809
| P |  | Poznámka k položce: S, SH, SP | [14 empty] | P | 2
261 | K | 763182411 | SDK opláštění obvodu střešního okna hl do 0,5 m | m | 13.24 |  | 0 | CS ÚRS 2022 01 |  | snížená |  | 0 | 0.00554 | 0.07335 | 0 | 0 | 16 | K | 2 |  |  |  | ROZPOCET |  |  |  |  | 0 | 0 | 0 | 0 | 0 | 2 | 0 | 16 | 1348857041
| VV |  | "koje"(0,78+1,18+0,5)*2*2+(0,6+0,6+0,5)*2 |  | 13.24 | [12 empty] | VV | 2 | 2 | True | 1 | ROZPOCET
262 | K | 763261320.1 | Podkroví ze sádrovláknitých desek 2x10 s izolací TI 200+140 mm na dřevěné konstrukci latě 40x60 mm | m2 | 25.834 |  | 0 |  |  | snížená |  | 0 | 0.03417 | 0.88275 | 0 | 0 | 16 | K | 2 |  |  |  | ROZPOCET |  |  |  |  | 0 | 0 | 0 | 0 | 0 | 2 | 0 | 16 | 961856946
| VV |  | "strop nad schodištěm"(1,6+0,3+4,0+1,8)*3,05*1,1 |  | 25.834 | [12 empty] | VV | 2 | 2 | True | 1 | ROZPOCET
263 | K | 763264542 | Sádrovláknitý obklad uzavřeného tvaru š přes 0,5 mdo 0,75 m pro ocelový nosník deskou protipožární tl 2x12,5 mm | m | 13 |  | 0 | CS ÚRS 2022 01 |  | snížená |  | 0 | 0.02999 | 0.38987 | 0 | 0 | 16 | K | 2 |  |  |  | ROZPOCET |  |  |  |  | 0 | 0 | 0 | 0 | 0 | 2 | 0 | 16 | -1831957942
| VV |  | "podkr"6,5*2 |  | 13 | [12 empty] | VV | 2 | 2 | True | 1 | ROZPOCET
264 | K | 998763403 | Přesun hmot procentní pro sádrokartonové konstrukce v objektech v přes 12 do 24 m | % |  |  | 0 | CS ÚRS 2022 01 |  | snížená |  | 0 | 0 | 0 | 0 | 0 | 16 | K | 2 |  |  |  | ROZPOCET |  |  |  |  | 0 | 0 | 0 | 0 | 0 | 2 | 0 | 16 | -453231716
| D | 764 | Konstrukce klempířské |  |  |  | 0 |  |  |  |  | 0 |  | 1.7189 |  | 2.14 | 2 | D | 1 |  |  |  | ROZPOCET | [10 empty] | 0
265 | K | 764001831 | Demontáž krytiny z taškových tabulí do suti | m2 | 277.035 |  | 0 | CS ÚRS 2022 01 |  | snížená |  | 0 | 0 | 0 | 0.00571 | 1.5819 | 16 | K | 2 |  |  |  | ROZPOCET |  |  |  |  | 0 | 0 | 0 | 0 | 0 | 2 | 0 | 16 | -404827570
| VV |  | str |  | 277.035 | [12 empty] | VV | 2 | 2 | True | 1 | ROZPOCET
266 | K | 764001851 | Demontáž hřebene s větrací mřížkou nebo hřebenovým plechem do suti | m | 15.5 |  | 0 | CS ÚRS 2022 01 |  | snížená |  | 0 | 0 | 0 | 0.00338 | 0.05239 | 16 | K | 2 |  |  |  | ROZPOCET |  |  |  |  | 0 | 0 | 0 | 0 | 0 | 2 | 0 | 16 | -1550587947
267 | K | 764001911.1 | Napojení klempířských konstrukcí na stávající | m | 32 |  | 0 |  |  | snížená |  | 0 | 0 | 0 | 0 | 0 | 16 | K | 2 |  |  |  | ROZPOCET |  |  |  |  | 0 | 0 | 0 | 0 | 0 | 2 | 0 | 16 | -398597144
268 | K | 764002812 | Demontáž okapového plechu do suti v krytině skládané | m | 30 |  | 0 | CS ÚRS 2022 01 |  | snížená |  | 0 | 0 | 0 | 0.00177 | 0.0531 | 16 | K | 2 |  |  |  | ROZPOCET |  |  |  |  | 0 | 0 | 0 | 0 | 0 | 2 | 0 | 16 | 2106360129
269 | K | 764002821 | Demontáž střešního výlezu do suti | kus | 2 |  | 0 | CS ÚRS 2022 01 |  | snížená |  | 0 | 0 | 0 | 0.00906 | 0.01812 | 16 | K | 2 |  |  |  | ROZPOCET |  |  |  |  | 0 | 0 | 0 | 0 | 0 | 2 | 0 | 16 | 2059471275
270 | K | 764002841 | Demontáž oplechování horních ploch zdí a nadezdívek do suti | m | 35.2 |  | 0 | CS ÚRS 2022 01 |  | snížená |  | 0 | 0 | 0 | 0.00191 | 0.067232 | 16 | K | 2 |  |  |  | ROZPOCET |  |  |  |  | 0 | 0 | 0 | 0 | 0 | 2 | 0 | 16 | -8041495
271 | K | 764002851 | Demontáž oplechování parapetů do suti | m | 45 |  | 0 | CS ÚRS 2022 01 |  | snížená |  | 0 | 0 | 0 | 0.00167 | 0.07515 | 16 | K | 2 |  |  |  | ROZPOCET |  |  |  |  | 0 | 0 | 0 | 0 | 0 | 2 | 0 | 16 | 220089481
272 | K | 764002861 | Demontáž oplechování říms a ozdobných prvků do suti | m | 13.75 |  | 0 | CS ÚRS 2022 01 |  | snížená |  | 0 | 0 | 0 | 0.00223 | 0.030663 | 16 | K | 2 |  |  |  | ROZPOCET |  |  |  |  | 0 | 0 | 0 | 0 | 0 | 2 | 0 | 16 | 1221873040
| VV |  | 15,35-1,6 |  | 13.75 | [12 empty] | VV | 2 | 2 | True | 1 | ROZPOCET
273 | K | 764003801 | Demontáž lemování trub, konzol, držáků, ventilačních nástavců a jiných kusových prvků do suti | kus | 5 |  | 0 | CS ÚRS 2022 01 |  | snížená |  | 0 | 0 | 0 | 0.00188 | 0.0094 | 16 | K | 2 |  |  |  | ROZPOCET |  |  |  |  | 0 | 0 | 0 | 0 | 0 | 2 | 0 | 16 | -1692396174
274 | K | 764004801 | Demontáž podokapního žlabu do suti | m | 31.8 |  | 0 | CS ÚRS 2022 01 |  | snížená |  | 0 | 0 | 0 | 0.0026 | 0.08268 | 16 | K | 2 |  |  |  | ROZPOCET |  |  |  |  | 0 | 0 | 0 | 0 | 0 | 2 | 0 | 16 | -1283466702
275 | K | 764004861 | Demontáž svodu do suti | m | 43 |  | 0 | CS ÚRS 2022 01 |  | snížená |  | 0 | 0 | 0 | 0.00394 | 0.16942 | 16 | K | 2 |  |  |  | ROZPOCET |  |  |  |  | 0 | 0 | 0 | 0 | 0 | 2 | 0 | 16 | 589078445
276 | K | 764121452 | Krytina střechy rovné ze šablon z Al plechu do 10 ks/m2 sklonu do 30° | m2 | 277.035 |  | 0 | CS ÚRS 2022 01 |  | snížená |  | 0 | 0.00299 | 0.82833 | 0 | 0 | 16 | K | 2 |  |  |  | ROZPOCET |  |  |  |  | 0 | 0 | 0 | 0 | 0 | 2 | 0 | 16 | -391024906
| VV |  | 15,315*7,055*1/cos(30) |  | 124.762 | [12 empty] | VV | 2 | 2 | True | 0 | ROZPOCET
| VV |  | (7,77+2,555)*7,055*1/cos(30) |  | 84.112 | [12 empty] | VV | 2 | 2 | True | 0 | ROZPOCET
| VV |  | 5,93*8,435*1/cos(25) |  | 55.19 | [12 empty] | VV | 2 | 2 | True | 0 | ROZPOCET
| VV |  | 9,265*0,7*2 |  | 12.971 | [12 empty] | VV | 2 | 2 | True | 0 | ROZPOCET
| VV | str | Součet |  | 277.035 | [12 empty] | VV | 2 | 4 | True | 1 | ROZPOCET
277 | K | 764211626 | Oplechování větraného hřebene s větracím pásem z Pz s povrchovou úpravou rš 500 mm | m | 15.5 |  | 0 | CS ÚRS 2022 01 |  | snížená |  | 0 | 0.00492 | 0.07626 | 0 | 0 | 16 | K | 2 |  |  |  | ROZPOCET |  |  |  |  | 0 | 0 | 0 | 0 | 0 | 2 | 0 | 16 | -866865804
| VV |  | "K34"15,5 |  | 15.5 | [12 empty] | VV | 2 | 2 | True | 1 | ROZPOCET
278 | K | 764212634 | Oplechování štítu závětrnou lištou z Pz s povrchovou úpravou do rš 330 mm | m | 16.88 |  | 0 | CS ÚRS 2022 01 |  | snížená |  | 0 | 0.00287 | 0.048446 | 0 | 0 | 16 | K | 2 |  |  |  | ROZPOCET |  |  |  |  | 0 | 0 | 0 | 0 | 0 | 2 | 0 | 16 | 768928569
| VV |  | "K11"16,88 |  | 16.88 | [12 empty] | VV | 2 | 2 | True | 1 | ROZPOCET
279 | K | 764212664.1 | Oplechování ukončení střechy z Pz s povrchovou úpravou do rš 280 mm | m | 15.57 |  | 0 |  |  | snížená |  | 0 | 0.00297 | 0.046243 | 0 | 0 | 16 | K | 2 |  |  |  | ROZPOCET |  |  |  |  | 0 | 0 | 0 | 0 | 0 | 2 | 0 | 16 | -1789021468
| VV |  | "K10"15,57 |  | 15.57 | [12 empty] | VV | 2 | 2 | True | 1 | ROZPOCET
280 | K | 764213458.1 | Sněhový hák krytiny z Pz plechu s povrch. úpravou | kus | 110 |  | 0 |  |  | snížená |  | 0 | 8e-05 | 0.0088 | 0 | 0 | 16 | K | 2 |  |  |  | ROZPOCET |  |  |  |  | 0 | 0 | 0 | 0 | 0 | 2 | 0 | 16 | -678022440
| VV |  | "K13"110 |  | 110 | [12 empty] | VV | 2 | 2 | True | 0 | ROZPOCET
| VV |  | Součet |  | 110 | [12 empty] | VV | 2 | 4 | True | 1 | ROZPOCET
281 | K | 764215611 | Oplechování horních ploch a atik bez rohů z Pz s povrch úpravou celoplošně lepené rš přes 800 mm | m2 | 35.203 |  | 0 | CS ÚRS 2022 01 |  | snížená |  | 0 | 0.00976 | 0.34358 | 0 | 0 | 16 | K | 2 |  |  |  | ROZPOCET |  |  |  |  | 0 | 0 | 0 | 0 | 0 | 2 | 0 | 16 | -1141738239
| VV |  | "K09"(0,43+0,71+0,09)*28,62 |  | 35.203 | [12 empty] | VV | 2 | 2 | True | 1 | ROZPOCET
282 | K | 764216643 | Oplechování rovných parapetů celoplošně lepené z Pz s povrchovou úpravou do rš 250 mm | m | 3.75 |  | 0 | CS ÚRS 2022 01 |  | snížená |  | 0 | 0.00269 | 0.010088 | 0 | 0 | 16 | K | 2 |  |  |  | ROZPOCET |  |  |  |  | 0 | 0 | 0 | 0 | 0 | 2 | 0 | 16 | 1808272144
| VV |  | "k07"0,75*5 |  | 3.75 | [12 empty] | VV | 2 | 2 | True | 1 | ROZPOCET
283 | K | 764216644 | Oplechování rovných parapetů celoplošně lepené z Pz s povrchovou úpravou do rš 330 mm | m | 41.24 |  | 0 | CS ÚRS 2022 01 |  | snížená |  | 0 | 0.00358 | 0.14764 | 0 | 0 | 16 | K | 2 |  |  |  | ROZPOCET |  |  |  |  | 0 | 0 | 0 | 0 | 0 | 2 | 0 | 16 | 1368931836
| VV |  | "k01"1,02*8 |  | 8.16 | [12 empty] | VV | 2 | 2 | True | 0 | ROZPOCET
| VV |  | "k02"1,05*6 |  | 6.3 | [12 empty] | VV | 2 | 2 | True | 0 | ROZPOCET
| VV |  | "k03"1,55*9 |  | 13.95 | [12 empty] | VV | 2 | 2 | True | 0 | ROZPOCET
| VV |  | "k04"1,03*8 |  | 8.24 | [12 empty] | VV | 2 | 2 | True | 0 | ROZPOCET
| VV |  | "k05"1,0*1 |  | 1 | [12 empty] | VV | 2 | 2 | True | 0 | ROZPOCET
| VV |  | "k06"1,55*1 |  | 1.55 | [12 empty] | VV | 2 | 2 | True | 0 | ROZPOCET
| VV |  | "k08"1,02*2 |  | 2.04 | [12 empty] | VV | 2 | 2 | True | 0 | ROZPOCET
| VV |  | Součet |  | 41.24 | [12 empty] | VV | 2 | 4 | True | 1 | ROZPOCET
284 | K | 764311614 | Lemování rovných zdí střech s krytinou skládanou z Pz s povrchovou úpravou do rš 330 mm | m | 16.88 |  | 0 | CS ÚRS 2022 01 |  | snížená |  | 0 | 0.00289 | 0.048783 | 0 | 0 | 16 | K | 2 |  |  |  | ROZPOCET |  |  |  |  | 0 | 0 | 0 | 0 | 0 | 2 | 0 | 16 | -996849383
| VV |  | "K12"16,880 |  | 16.88 | [12 empty] | VV | 2 | 2 | True | 1 | ROZPOCET
285 | K | 764326424 | Lemování ventilačních nástavců z Al plechu na skládané krytině D přes 150 do 200 mm | kus | 5 |  | 0 | CS ÚRS 2022 01 |  | snížená |  | 0 | 0.00273 | 0.01365 | 0 | 0 | 16 | K | 2 |  |  |  | ROZPOCET |  |  |  |  | 0 | 0 | 0 | 0 | 0 | 2 | 0 | 16 | -686160938
| VV |  | "vzd"5 |  | 5 | [12 empty] | VV | 2 | 2 | True | 1 | ROZPOCET
286 | K | 764511602 | Žlab podokapní půlkruhový z Pz s povrchovou úpravou rš 330 mm | m | 31.8 |  | 0 | CS ÚRS 2022 01 |  | snížená |  | 0 | 0.00169 | 0.053742 | 0 | 0 | 16 | K | 2 |  |  |  | ROZPOCET |  |  |  |  | 0 | 0 | 0 | 0 | 0 | 2 | 0 | 16 | 1458971036
287 | K | 764518622 | Svody kruhové včetně objímek, kolen, odskoků z Pz s povrchovou úpravou průměru 100 mm | m | 43 |  | 0 | CS ÚRS 2022 01 |  | snížená |  | 0 | 0.00217 | 0.09331 | 0 | 0 | 16 | K | 2 |  |  |  | ROZPOCET |  |  |  |  | 0 | 0 | 0 | 0 | 0 | 2 | 0 | 16 | -398344169
288 | K | 998764203 | Přesun hmot procentní pro konstrukce klempířské v objektech v přes 12 do 24 m | % |  |  | 0 | CS ÚRS 2022 01 |  | snížená |  | 0 | 0 | 0 | 0 | 0 | 16 | K | 2 |  |  |  | ROZPOCET |  |  |  |  | 0 | 0 | 0 | 0 | 0 | 2 | 0 | 16 | -1076537995
| D | 765 | Krytina skládaná |  |  |  | 0 |  |  |  |  | 0 |  | 0.055912 |  | 0 | 2 | D | 1 |  |  |  | ROZPOCET | [10 empty] | 0
289 | K | 765142051 | Montáž krytiny z polykarbonátových desek vlnitých sklon střechy do 15° | m2 | 29 |  | 0 | CS ÚRS 2022 01 |  | snížená |  | 0 | 0.00026 | 0.00754 | 0 | 0 | 16 | K | 2 |  |  |  | ROZPOCET |  |  |  |  | 0 | 0 | 0 | 0 | 0 | 2 | 0 | 16 | -1097904410
| VV |  | "terasa"29,0 |  | 29 | [12 empty] | VV | 2 | 2 | True | 1 | ROZPOCET
290 | M | 283185.1 | deska polykarbonátová vlnitá | m2 | 40.31 |  | 0 |  |  | snížená |  | 0 | 0.0012 | 0.048372 | 0 | 0 | 32 | M | 2 |  |  |  | ROZPOCET |  |  |  |  | 0 | 0 | 0 | 0 | 0 | 2 | 0 | 16 | -1333933499
| VV |  | 29,0*1,39 |  | 40.31 | [12 empty] | VV | 2 | 2 | True | 1 | ROZPOCET
291 | K | 998765203 | Přesun hmot procentní pro krytiny skládané v objektech v přes 12 do 24 m | % |  |  | 0 | CS ÚRS 2022 01 |  | snížená |  | 0 | 0 | 0 | 0 | 0 | 16 | K | 2 |  |  |  | ROZPOCET |  |  |  |  | 0 | 0 | 0 | 0 | 0 | 2 | 0 | 16 | 62771516
| D | 766 | Konstrukce truhlářské |  |  |  | 0 |  |  |  |  | 0 |  | 2.3656 |  | 1.9413 | 2 | D | 1 |  |  |  | ROZPOCET | [10 empty] | 0
292 | K | 766622131 | Montáž plastových oken plochy přes 1 m2 otevíravých v do 1,5 m s rámem do zdiva | m2 | 4.116 |  | 0 | CS ÚRS 2022 01 |  | snížená |  | 0 | 0.00027 | 0.0011113 | 0 | 0 | 16 | K | 2 |  |  |  | ROZPOCET |  |  |  |  | 0 | 0 | 0 | 0 | 0 | 2 | 0 | 16 | -2089479650
| VV |  | "OZ6"1,40*1,20*1 |  | 1.68 | [12 empty] | VV | 2 | 2 | True | 0 | ROZPOCET
| VV |  | "OZ8"0,87*1,40*2 |  | 2.436 | [12 empty] | VV | 2 | 2 | True | 0 | ROZPOCET
| VV |  | Součet |  | 4.116 | [12 empty] | VV | 2 | 4 | True | 1 | ROZPOCET
293 | K | 766622132 | Montáž plastových oken plochy přes 1 m2 otevíravých v do 2,5 m s rámem do zdiva | m2 | 58.462 |  | 0 | CS ÚRS 2022 01 |  | snížená |  | 0 | 0.00026 | 0.0152 | 0 | 0 | 16 | K | 2 |  |  |  | ROZPOCET |  |  |  |  | 0 | 0 | 0 | 0 | 0 | 2 | 0 | 16 | -1995022382
| VV |  | "OZ1"0,87*1,73*9 |  | 13.546 | [12 empty] | VV | 2 | 2 | True | 0 | ROZPOCET
| VV |  | "OZ2"0,90*1,73*6 |  | 9.342 | [12 empty] | VV | 2 | 2 | True | 0 | ROZPOCET
| VV |  | "OZ3"1,40*1,74*9 |  | 21.924 | [12 empty] | VV | 2 | 2 | True | 0 | ROZPOCET
| VV |  | "OZ4"0,88*1,73*8 |  | 12.179 | [12 empty] | VV | 2 | 2 | True | 0 | ROZPOCET
| VV |  | "OZ5"0,85*1,73*1 |  | 1.471 | [12 empty] | VV | 2 | 2 | True | 0 | ROZPOCET
| VV |  | Součet |  | 58.462 | [12 empty] | VV | 2 | 4 | True | 1 | ROZPOCET
294 | M | OZ1 | okno plastové, zasklení trojsklo, rozměr 870x1730mm - podrobný popis viz výpis oken ozn. OZ1 | kus | 9 |  | 0 |  |  | snížená |  | 0 | 0 | 0 | 0 | 0 | 32 | M | 2 |  |  |  | ROZPOCET |  |  |  |  | 0 | 0 | 0 | 0 | 0 | 2 | 0 | 16 | -1296379787
295 | M | OZ2 | okno plastové, zasklení trojsklo, rozměr 900x1740mm - podrobný popis viz výpis oken ozn. OZ2 | kus | 6 |  | 0 |  |  | snížená |  | 0 | 0 | 0 | 0 | 0 | 32 | M | 2 |  |  |  | ROZPOCET |  |  |  |  | 0 | 0 | 0 | 0 | 0 | 2 | 0 | 16 | -297694909
296 | M | OZ3 | okno plastové, zasklení trojsklo, rozměr 1400x1730mm - podrobný popis viz výpis oken ozn. OZ3 | kus | 9 |  | 0 |  |  | snížená |  | 0 | 0 | 0 | 0 | 0 | 32 | M | 2 |  |  |  | ROZPOCET |  |  |  |  | 0 | 0 | 0 | 0 | 0 | 2 | 0 | 16 | -1427951088
297 | M | OZ4 | okno plastové, zasklení trojsklo, rozměr 880x1730mm - podrobný popis viz výpis oken ozn. OZ4 | kus | 8 |  | 0 |  |  | snížená |  | 0 | 0 | 0 | 0 | 0 | 32 | M | 2 |  |  |  | ROZPOCET |  |  |  |  | 0 | 0 | 0 | 0 | 0 | 2 | 0 | 16 | 321434291
298 | M | OZ5 | okno plastové, zasklení trojsklo, rozměr 850x1730mm - podrobný popis viz výpis oken ozn. OZ5 | kus | 1 |  | 0 |  |  | snížená |  | 0 | 0 | 0 | 0 | 0 | 32 | M | 2 |  |  |  | ROZPOCET |  |  |  |  | 0 | 0 | 0 | 0 | 0 | 2 | 0 | 16 | -392787969
299 | M | OZ6 | okno plastové, zasklení trojsklo, rozměr 1400x1200mm - podrobný popis viz výpis oken ozn. OZ6 | kus | 1 |  | 0 |  |  | snížená |  | 0 | 0 | 0 | 0 | 0 | 32 | M | 2 |  |  |  | ROZPOCET |  |  |  |  | 0 | 0 | 0 | 0 | 0 | 2 | 0 | 16 | 1120596479
300 | M | OZ8 | okno plastové, zasklení trojsklo, rozměr 870x1400mm - podrobný popis viz výpis oken ozn. OZ8 | kus | 2 |  | 0 |  |  | snížená |  | 0 | 0 | 0 | 0 | 0 | 32 | M | 2 |  |  |  | ROZPOCET |  |  |  |  | 0 | 0 | 0 | 0 | 0 | 2 | 0 | 16 | 479094867
301 | K | 766629.1 | Okno plastové - příplatek za sítě proti hmyzu | m2 | 62.578 |  | 0 |  |  | snížená |  | 0 | 0 | 0 | 0 | 0 | 16 | K | 2 |  |  |  | ROZPOCET |  |  |  |  | 0 | 0 | 0 | 0 | 0 | 2 | 0 | 16 | -44353966
| VV |  | "dle oken"4,116+58,462 |  | 62.578 | [12 empty] | VV | 2 | 2 | True | 1 | ROZPOCET
302 | K | 766629.2 | Okno plastové - příplatek za Linhartovu tyč | kus | 35 |  | 0 |  |  | snížená |  | 0 | 0 | 0 | 0 | 0 | 16 | K | 2 |  |  |  | ROZPOCET |  |  |  |  | 0 | 0 | 0 | 0 | 0 | 2 | 0 | 16 | 1398982290
303 | K | 76666.D01 | Montáž a dodávka vchod. stěny s dveřmi, vel. 1600x3040mm vč.doplňků (zárubeň, panik.kování, schránky apod.) - podrobný popis viz Výpis dveří ozn. D01 | kus | 1 |  | 0 |  |  | snížená |  | 0 | 0 | 0 | 0 | 0 | 16 | K | 2 |  |  |  | ROZPOCET |  |  |  |  | 0 | 0 | 0 | 0 | 0 | 2 | 0 | 16 | -890684627
304 | K | 76666.D02 | Montáž a dodávka vchod. dveří s nadsv., vel. 950x2580mm vč.doplňků (zárubeň, panik.kování apod.) - podrobný popis viz Výpis dveří ozn. D02 | kus | 1 |  | 0 |  |  | snížená |  | 0 | 0 | 0 | 0 | 0 | 16 | K | 2 |  |  |  | ROZPOCET |  |  |  |  | 0 | 0 | 0 | 0 | 0 | 2 | 0 | 16 | -61922814
305 | K | 76666.D03 | Montáž a dodávka vchod. dveří, vel. 1050x2050mm vč.doplňků (zárubeň, panik. kování apod.) - podrobný popis viz Výpis dveří ozn. D03 | kus | 2 |  | 0 |  |  | snížená |  | 0 | 0 | 0 | 0 | 0 | 16 | K | 2 |  |  |  | ROZPOCET |  |  |  |  | 0 | 0 | 0 | 0 | 0 | 2 | 0 | 16 | -338718751
306 | K | 76666.D04 | Montáž a dodávka vchod. dveří, vel. 850x2050mm vč.doplňků (zárubeň, kování apod.) - podrobný popis viz Výpis dveří ozn. D04 | kus | 1 |  | 0 |  |  | snížená |  | 0 | 0 | 0 | 0 | 0 | 16 | K | 2 |  |  |  | ROZPOCET |  |  |  |  | 0 | 0 | 0 | 0 | 0 | 2 | 0 | 16 | -2109234360
307 | K | 766660001 | Montáž dveřních křídel otvíravých jednokřídlových š do 0,8 m do ocelové zárubně | kus | 2 |  | 0 | CS ÚRS 2022 01 |  | snížená |  | 0 | 0 | 0 | 0 | 0 | 16 | K | 2 |  |  |  | ROZPOCET |  |  |  |  | 0 | 0 | 0 | 0 | 0 | 2 | 0 | 16 | 412827855
308 | M | D10 | dveře jednokřídlé, povrch dýha, plné 800x1970 vč.dopňků (kování, zámek apod.) - podrobný popis viz Výpis dveří ozn. D10 | kus | 1 |  | 0 |  |  | snížená |  | 0 | 0.043 | 0.043 | 0 | 0 | 32 | M | 2 |  |  |  | ROZPOCET |  |  |  |  | 0 | 0 | 0 | 0 | 0 | 2 | 0 | 16 | 894838996
309 | M | D11 | dveře jednokřídlé, povrch dýha, plné 600x1970 vč.dopňků (kování, zámek apod.) - podrobný popis viz Výpis dveří ozn. D11 | kus | 1 |  | 0 |  |  | snížená |  | 0 | 0.043 | 0.043 | 0 | 0 | 32 | M | 2 |  |  |  | ROZPOCET |  |  |  |  | 0 | 0 | 0 | 0 | 0 | 2 | 0 | 16 | -2117550269
310 | K | 766660002 | Montáž dveřních křídel otvíravých jednokřídlových š přes 0,8 m do ocelové zárubně | kus | 1 |  | 0 | CS ÚRS 2022 01 |  | snížená |  | 0 | 0 | 0 | 0 | 0 | 16 | K | 2 |  |  |  | ROZPOCET |  |  |  |  | 0 | 0 | 0 | 0 | 0 | 2 | 0 | 16 | 1660238381
311 | M | D09 | dveře jednokřídlé, povrch dýha, plné 900x1970 vč.dopňků (kování, zámek apod.) - podrobný popis viz Výpis dveří ozn. D09 | kus | 1 |  | 0 |  |  | snížená |  | 0 | 0.043 | 0.043 | 0 | 0 | 32 | M | 2 |  |  |  | ROZPOCET |  |  |  |  | 0 | 0 | 0 | 0 | 0 | 2 | 0 | 16 | 815838056
312 | K | 766660021 | Montáž dveřních křídel otvíravých jednokřídlových š do 0,8 m požárních do ocelové zárubně | kus | 2 |  | 0 | CS ÚRS 2022 01 |  | snížená |  | 0 | 0 | 0 | 0 | 0 | 16 | K | 2 |  |  |  | ROZPOCET |  |  |  |  | 0 | 0 | 0 | 0 | 0 | 2 | 0 | 16 | 1417237148
313 | M | D17 | dveře jednokřídlé protipožární EI 30 DP3 povrch HPL laminát, plné 800x1970 vč.dopňků (kování, zámek apod.) - podrobný popis viz Výpis dveří ozn. D17 | kus | 2 |  | 0 |  |  | snížená |  | 0 | 0.043 | 0.086 | 0 | 0 | 32 | M | 2 |  |  |  | ROZPOCET |  |  |  |  | 0 | 0 | 0 | 0 | 0 | 2 | 0 | 16 | -1939050456
314 | K | 766660022 | Montáž dveřních křídel otvíravých jednokřídlových š přes 0,8 m požárních do ocelové zárubně | kus | 12 |  | 0 | CS ÚRS 2022 01 |  | snížená |  | 0 | 0 | 0 | 0 | 0 | 16 | K | 2 |  |  |  | ROZPOCET |  |  |  |  | 0 | 0 | 0 | 0 | 0 | 2 | 0 | 16 | 167099044
315 | M | D05 | dveře jednokřídlé protipožární EI 30 DP3 povrch laminátový plné 900x1970 vč.dopňků (kování, zámek apod.) - podrobný popis viz Výpis dveří ozn. D05 | kus | 2 |  | 0 |  |  | snížená |  | 0 | 0.043 | 0.086 | 0 | 0 | 32 | M | 2 |  |  |  | ROZPOCET |  |  |  |  | 0 | 0 | 0 | 0 | 0 | 2 | 0 | 16 | 1691531942
316 | M | D08 | dveře jednokřídlé protipožární EI 30 DP3-C povrch dýha, plné 900x1970 vč.dopňků (kování, zámek apod.) - podrobný popis viz Výpis dveří ozn. D08 | kus | 2 |  | 0 |  |  | snížená |  | 0 | 0.043 | 0.086 | 0 | 0 | 32 | M | 2 |  |  |  | ROZPOCET |  |  |  |  | 0 | 0 | 0 | 0 | 0 | 2 | 0 | 16 | 1520681860
317 | M | D12 | dveře jednokřídlé protipožární EI 30 DP3 povrch HPL laminát, plné 900x1970 vč.dopňků (kování, zámek apod.) - podrobný popis viz Výpis dveří ozn. D12 | kus | 6 |  | 0 |  |  | snížená |  | 0 | 0.043 | 0.258 | 0 | 0 | 32 | M | 2 |  |  |  | ROZPOCET |  |  |  |  | 0 | 0 | 0 | 0 | 0 | 2 | 0 | 16 | 52656325
318 | M | D13 | dveře jednokřídlé protipožární EI 30 DP3 povrch dýha, plné 900x1970 vč.dopňků (kování, zámek apod.) - podrobný popis viz Výpis dveří ozn. D13 | kus | 2 |  | 0 |  |  | snížená |  | 0 | 0.043 | 0.086 | 0 | 0 | 32 | M | 2 |  |  |  | ROZPOCET |  |  |  |  | 0 | 0 | 0 | 0 | 0 | 2 | 0 | 16 | 2023640413
319 | K | 766660171 | Montáž dveřních křídel otvíravých jednokřídlových š do 0,8 m do obložkové zárubně | kus | 10 |  | 0 | CS ÚRS 2022 01 |  | snížená |  | 0 | 0 | 0 | 0 | 0 | 16 | K | 2 |  |  |  | ROZPOCET |  |  |  |  | 0 | 0 | 0 | 0 | 0 | 2 | 0 | 16 | -775027483
320 | M | D14 | dveře jednokřídlé, povrch dýha, plné 800x1970 vč.dopňků (kování, zámek apod.) - podrobný popis viz Výpis dveří ozn. D14 | kus | 8 |  | 0 |  |  | snížená |  | 0 | 0.043 | 0.344 | 0 | 0 | 32 | M | 2 |  |  |  | ROZPOCET |  |  |  |  | 0 | 0 | 0 | 0 | 0 | 2 | 0 | 16 | 51179588
321 | M | D16 | dveře jednokřídlé, povrch dýha, plné 800x1970 vč.dopňků (kování, zámek apod.) - podrobný popis viz Výpis dveří ozn. D16 | kus | 2 |  | 0 |  |  | snížená |  | 0 | 0.043 | 0.086 | 0 | 0 | 32 | M | 2 |  |  |  | ROZPOCET |  |  |  |  | 0 | 0 | 0 | 0 | 0 | 2 | 0 | 16 | -1168521218
322 | K | 766660172 | Montáž dveřních křídel otvíravých jednokřídlových š přes 0,8 m do obložkové zárubně | kus | 6 |  | 0 | CS ÚRS 2022 01 |  | snížená |  | 0 | 0 | 0 | 0 | 0 | 16 | K | 2 |  |  |  | ROZPOCET |  |  |  |  | 0 | 0 | 0 | 0 | 0 | 2 | 0 | 16 | 187086277
323 | M | D06 | dveře jednokřídlé, povrch dýha, plné 900x1970 vč.dopňků (kování, zámek apod.) - podrobný popis viz Výpis dveří ozn. D06 | kus | 3 |  | 0 |  |  | snížená |  | 0 | 0.043 | 0.129 | 0 | 0 | 32 | M | 2 |  |  |  | ROZPOCET |  |  |  |  | 0 | 0 | 0 | 0 | 0 | 2 | 0 | 16 | -1221732970
324 | M | D07 | dveře jednokřídlé, povrch dýha, plné 900x1970 vč.dopňků (kování, zámek apod.) - podrobný popis viz Výpis dveří ozn. D07 | kus | 3 |  | 0 |  |  | snížená |  | 0 | 0.043 | 0.129 | 0 | 0 | 32 | M | 2 |  |  |  | ROZPOCET |  |  |  |  | 0 | 0 | 0 | 0 | 0 | 2 | 0 | 16 | -1845797736
325 | K | 766660311 | Montáž posuvných dveří jednokřídlových průchozí š do 800 mm do pouzdra s jednou kapsou | kus | 4 |  | 0 | CS ÚRS 2022 01 |  | snížená |  | 0 | 0 | 0 | 0 | 0 | 16 | K | 2 |  |  |  | ROZPOCET |  |  |  |  | 0 | 0 | 0 | 0 | 0 | 2 | 0 | 16 | -1448912648
326 | M | D15 | dveře jednokřídlé posuvné, povrch dýha, plné 800x1970 vč.dopňků (kování, zámek apod.) - podrobný popis viz Výpis dveří ozn. D15 | kus | 4 |  | 0 |  |  | snížená |  | 0 | 0.043 | 0.172 | 0 | 0 | 32 | M | 2 |  |  |  | ROZPOCET |  |  |  |  | 0 | 0 | 0 | 0 | 0 | 2 | 0 | 16 | 734080182
327 | K | 766660717 | Montáž dveřních křídel samozavírače | kus | 5 |  | 0 | CS ÚRS 2022 01 |  | snížená |  | 0 | 0 | 0 | 0 | 0 | 16 | K | 2 |  |  |  | ROZPOCET |  |  |  |  | 0 | 0 | 0 | 0 | 0 | 2 | 0 | 16 | -800301185
| VV |  | "D01"1 |  | 1 | [12 empty] | VV | 2 | 2 | True | 0 | ROZPOCET
| VV |  | "D08"2 |  | 2 | [12 empty] | VV | 2 | 2 | True | 0 | ROZPOCET
| VV |  | "D13"2 |  | 2 | [12 empty] | VV | 2 | 2 | True | 0 | ROZPOCET
| VV |  | Součet |  | 5 | [12 empty] | VV | 2 | 4 | True | 1 | ROZPOCET
328 | M | 549172.1 | samozavírač dveří hydraulický | kus | 5 |  | 0 |  |  | snížená |  | 0 | 0.0038 | 0.019 | 0 | 0 | 32 | M | 2 |  |  |  | ROZPOCET |  |  |  |  | 0 | 0 | 0 | 0 | 0 | 2 | 0 | 16 | -1542503714
329 | K | 766669.1 | Příplatek ke dveřím za systém hlavního klíče - celkem | soubor | 1 |  | 0 |  |  | snížená |  | 0 | 0 | 0 | 0 | 0 | 16 | K | 2 |  |  |  | ROZPOCET |  |  |  |  | 0 | 0 | 0 | 0 | 0 | 2 | 0 | 16 | 1224749098
330 | K | 766671001.1 | Montáž střešního okna do krytiny ploché 60 x 60 cm | kus | 2 |  | 0 |  |  | snížená |  | 0 | 0.00027 | 0.00054 | 0 | 0 | 16 | K | 2 |  |  |  | ROZPOCET |  |  |  |  | 0 | 0 | 0 | 0 | 0 | 2 | 0 | 16 | 518131085
331 | M | OZ10 | střešní výlez, izolační dvojsklo, 600x600mm, vč. lemování a doplňků - podrobný popis viz výpis oken ozn. OZ10 | kus | 2 |  | 0 |  |  | snížená |  | 0 | 0.0355 | 0.071 | 0 | 0 | 32 | M | 2 |  |  |  | ROZPOCET |  |  |  |  | 0 | 0 | 0 | 0 | 0 | 2 | 0 | 16 | -734493663
332 | K | 766671004 | Montáž střešního okna do krytiny ploché 78 x 118 cm | kus | 6 |  | 0 | CS ÚRS 2022 01 |  | snížená |  | 0 | 0.00026 | 0.00156 | 0 | 0 | 16 | K | 2 |  |  |  | ROZPOCET |  |  |  |  | 0 | 0 | 0 | 0 | 0 | 2 | 0 | 16 | -1645501702
333 | M | OZ9 | okno střešní dřevěné kyvné, izolační trojsklo, 780x1180mm, včetně lemování a doplňků- podrobný popis viz výpis oken ozn. OZ9 | kus | 6 |  | 0 |  |  | snížená |  | 0 | 0.0355 | 0.213 | 0 | 0 | 32 | M | 2 |  |  |  | ROZPOCET |  |  |  |  | 0 | 0 | 0 | 0 | 0 | 2 | 0 | 16 | 1338340413
334 | K | 766674810 | Demontáž střešního okna hladká krytina do 30° | kus | 9 |  | 0 | CS ÚRS 2022 01 |  | snížená |  | 0 | 0 | 0 | 0.0417 | 0.3753 | 16 | K | 2 |  |  |  | ROZPOCET |  |  |  |  | 0 | 0 | 0 | 0 | 0 | 2 | 0 | 16 | -1422529620
335 | K | 766682111 | Montáž zárubní obložkových pro dveře jednokřídlové tl stěny do 170 mm | kus | 20 |  | 0 | CS ÚRS 2022 01 |  | snížená |  | 0 | 0.00047 | 0.0094 | 0 | 0 | 16 | K | 2 |  |  |  | ROZPOCET |  |  |  |  | 0 | 0 | 0 | 0 | 0 | 2 | 0 | 16 | -1149211652
336 | M | 611811.1 | zárubeň jednokřídlá obložková tl stěny 60-150mm rozměru 600-900/1970mm | kus | 16 |  | 0 |  |  | snížená |  | 0 | 0.016 | 0.256 | 0 | 0 | 32 | M | 2 |  |  |  | ROZPOCET |  |  |  |  | 0 | 0 | 0 | 0 | 0 | 2 | 0 | 16 | -784489094
337 | M | 611823.1 | zárubeň jednokřídlá obložková na pouzdro, tl stěny 60-150mm rozměru 600-1100/1970, 2100mm | kus | 4 |  | 0 |  |  | snížená |  | 0 | 0.018 | 0.072 | 0 | 0 | 32 | M | 2 |  |  |  | ROZPOCET |  |  |  |  | 0 | 0 | 0 | 0 | 0 | 2 | 0 | 16 | -43721226
338 | K | 7666941.1 | Montáž parapetních desek dřevěných nebo plastových š přes 30 cm | m | 38.6 |  | 0 |  |  | snížená |  | 0 | 0 | 0 | 0 | 0 | 16 | K | 2 |  |  |  | ROZPOCET |  |  |  |  | 0 | 0 | 0 | 0 | 0 | 2 | 0 | 16 | -853720799
| VV |  | "1pp"1,4 |  | 1.4 | [12 empty] | VV | 2 | 2 | True | 0 | ROZPOCET
| VV |  | "1np"0,9*8+1,4*3 |  | 11.4 | [12 empty] | VV | 2 | 2 | True | 0 | ROZPOCET
| VV |  | "2np"1,1*6+0,9*3+1,4*3 |  | 13.5 | [12 empty] | VV | 2 | 2 | True | 0 | ROZPOCET
| VV |  | "3np"0,9*9+1,4*3 |  | 12.3 | [12 empty] | VV | 2 | 2 | True | 0 | ROZPOCET
| VV |  | Součet |  | 38.6 | [12 empty] | VV | 2 | 4 | True | 1 | ROZPOCET
339 | M | 611444.1 | parapet plastový vnitřní komůrkový tl 20mm š cca 750mm | m | 1.4 |  | 0 |  |  | snížená |  | 0 | 0.003 | 0.0042 | 0 | 0 | 32 | M | 2 |  |  |  | ROZPOCET |  |  |  |  | 0 | 0 | 0 | 0 | 0 | 2 | 0 | 16 | 359167849
| VV |  | "1pp"1,4 |  | 1.4 | [12 empty] | VV | 2 | 2 | True | 1 | ROZPOCET
340 | M | 611444.2 | parapet plastový vnitřní komůrkový tl 20mm š cca 650mm | m | 19.5 |  | 0 |  |  | snížená |  | 0 | 0.003 | 0.0585 | 0 | 0 | 32 | M | 2 |  |  |  | ROZPOCET |  |  |  |  | 0 | 0 | 0 | 0 | 0 | 2 | 0 | 16 | -1730856721
| VV |  | "1np"0,9*5+1,4*3 |  | 8.7 | [12 empty] | VV | 2 | 2 | True | 0 | ROZPOCET
| VV |  | "2np"1,1*6+1,4*3 |  | 10.8 | [12 empty] | VV | 2 | 2 | True | 0 | ROZPOCET
| VV |  | Součet |  | 19.5 | [12 empty] | VV | 2 | 4 | True | 1 | ROZPOCET
341 | M | 611444.3 | parapet plastový vnitřní komůrkový tl 20mm š cca 500mm | m | 17.7 |  | 0 |  |  | snížená |  | 0 | 0.003 | 0.0531 | 0 | 0 | 32 | M | 2 |  |  |  | ROZPOCET |  |  |  |  | 0 | 0 | 0 | 0 | 0 | 2 | 0 | 16 | -1000351797
| VV |  | "1np"0,9*3 |  | 2.7 | [12 empty] | VV | 2 | 2 | True | 0 | ROZPOCET
| VV |  | "2np"0,9*3 |  | 2.7 | [12 empty] | VV | 2 | 2 | True | 0 | ROZPOCET
| VV |  | "3np"0,9*9+1,4*3 |  | 12.3 | [12 empty] | VV | 2 | 2 | True | 0 | ROZPOCET
| VV |  | Součet |  | 17.7 | [12 empty] | VV | 2 | 4 | True | 1 | ROZPOCET
342 | K | 766811.1 | Montáž a dodávka kuchyňské linky (bez spotřebičů) - 1pp m.č.S02 | kus | 1 |  | 0 |  |  | snížená |  | 0 | 0 | 0 | 0 | 0 | 16 | K | 2 |  |  |  | ROZPOCET |  |  |  |  | 0 | 0 | 0 | 0 | 0 | 2 | 0 | 16 | -1286701934
343 | K | 766811.2 | Montáž a dodávka kuchyňské linky (bez spotřebičů) - 1np m.č.104 | kus | 1 |  | 0 |  |  | snížená |  | 0 | 0 | 0 | 0 | 0 | 16 | K | 2 |  |  |  | ROZPOCET |  |  |  |  | 0 | 0 | 0 | 0 | 0 | 2 | 0 | 16 | -1675608927
344 | K | 766811.3 | Montáž a dodávka kuchyňské linky (bez spotřebičů) - 1np m.č.113 | kus | 1 |  | 0 |  |  | snížená |  | 0 | 0 | 0 | 0 | 0 | 16 | K | 2 |  |  |  | ROZPOCET |  |  |  |  | 0 | 0 | 0 | 0 | 0 | 2 | 0 | 16 | -762559908
345 | K | 766811.4 | Montáž a dodávka kuchyňské linky (bez spotřebičů) - 2np m.č.209 | kus | 1 |  | 0 |  |  | snížená |  | 0 | 0 | 0 | 0 | 0 | 16 | K | 2 |  |  |  | ROZPOCET |  |  |  |  | 0 | 0 | 0 | 0 | 0 | 2 | 0 | 16 | 536750787
346 | K | 766811.5 | Montáž a dodávka kuchyňské linky (bez spotřebičů) - 3np m.č.309 | kus | 1 |  | 0 |  |  | snížená |  | 0 | 0 | 0 | 0 | 0 | 16 | K | 2 |  |  |  | ROZPOCET |  |  |  |  | 0 | 0 | 0 | 0 | 0 | 2 | 0 | 16 | 1025172060
347 | K | 766812.1 | M+D vestavěného spotřebiče - Koš na tříděný odpad intergovaný do kuchyňské linky | kus | 5 |  | 0 |  |  | snížená |  | 0 | 0 | 0 | 0 | 0 | 16 | K | 2 |  |  |  | ROZPOCET |  |  |  |  | 0 | 0 | 0 | 0 | 0 | 2 | 0 | 16 | 1002704287
348 | K | 766812.2 | M+D vestavěného spotřebiče - Dřez nerezový s odkapávací plochou | kus | 5 |  | 0 |  |  | snížená |  | 0 | 0 | 0 | 0 | 0 | 16 | K | 2 |  |  |  | ROZPOCET |  |  |  |  | 0 | 0 | 0 | 0 | 0 | 2 | 0 | 16 | -513555144
349 | K | 766812.3 | M+D vestavěného spotřebiče - Mikrovlnná trouba vestavěná | kus | 4 |  | 0 |  |  | snížená |  | 0 | 0 | 0 | 0 | 0 | 16 | K | 2 |  |  |  | ROZPOCET |  |  |  |  | 0 | 0 | 0 | 0 | 0 | 2 | 0 | 16 | -1678641108
350 | K | 766812.4 | M+D vestavěného spotřebiče - Drtič odpadu ve dřezu | kus | 5 |  | 0 |  |  | snížená |  | 0 | 0 | 0 | 0 | 0 | 16 | K | 2 |  |  |  | ROZPOCET |  |  |  |  | 0 | 0 | 0 | 0 | 0 | 2 | 0 | 16 | -63702559
351 | K | 766812.5 | M+D vestavěného spotřebiče - Varná deska elektrická s bezpečnostními prvky, nedotyková | kus | 5 |  | 0 |  |  | snížená |  | 0 | 0 | 0 | 0 | 0 | 16 | K | 2 |  |  |  | ROZPOCET |  |  |  |  | 0 | 0 | 0 | 0 | 0 | 2 | 0 | 16 | 1430035230
352 | K | 766812.6 | M+D vestavěného spotřebiče - Digestoř vestavná, nerezavějící ocel 60 cm | kus | 5 |  | 0 |  |  | snížená |  | 0 | 0 | 0 | 0 | 0 | 16 | K | 2 |  |  |  | ROZPOCET |  |  |  |  | 0 | 0 | 0 | 0 | 0 | 2 | 0 | 16 | 1052170633
353 | K | 766812.7 | M+D vestavěného spotřebiče - Trouba, jednoduchý systém, knoflíky | kus | 5 |  | 0 |  |  | snížená |  | 0 | 0 | 0 | 0 | 0 | 16 | K | 2 |  |  |  | ROZPOCET |  |  |  |  | 0 | 0 | 0 | 0 | 0 | 2 | 0 | 16 | -232537697
354 | K | 766812.8 | M+D vestavěného spotřebiče - Myčka nádobí | kus | 5 |  | 0 |  |  | snížená |  | 0 | 0 | 0 | 0 | 0 | 16 | K | 2 |  |  |  | ROZPOCET |  |  |  |  | 0 | 0 | 0 | 0 | 0 | 2 | 0 | 16 | 656218583
355 | K | 766812840 | Demontáž kuchyňských linek dřevěných nebo kovových | kus | 9 |  | 0 | CS ÚRS 2022 01 |  | snížená |  | 0 | 0 | 0 | 0.174 | 1.566 | 16 | K | 2 |  |  |  | ROZPOCET |  |  |  |  | 0 | 0 | 0 | 0 | 0 | 2 | 0 | 16 | -422117208
356 | K | 998766203 | Přesun hmot procentní pro kce truhlářské v objektech v přes 12 do 24 m | % |  |  | 0 | CS ÚRS 2022 01 |  | snížená |  | 0 | 0 | 0 | 0 | 0 | 16 | K | 2 |  |  |  | ROZPOCET |  |  |  |  | 0 | 0 | 0 | 0 | 0 | 2 | 0 | 16 | 1773269502
| D | 767 | Konstrukce zámečnické |  |  |  | 0 |  |  |  |  | 0 |  | 0.16096 |  | 0 | 2 | D | 1 |  |  |  | ROZPOCET | [10 empty] | 0
357 | K | 76716.Z02 | Montáž a dodávka schod. ukonč. zábradlí vč. dřev. madla a povrch.úpravy, dl.1720mm - popis viz ozn. Z02 | kus | 1 |  | 0 |  |  | snížená |  | 0 | 0 | 0 | 0 | 0 | 16 | K | 2 |  |  |  | ROZPOCET |  |  |  |  | 0 | 0 | 0 | 0 | 0 | 2 | 0 | 16 | 2050097997
358 | K | 76722.1 | Oprava stávajícího zábradlí schodišťového včetně povrchové úpravy | m | 29.85 |  | 0 |  |  | snížená |  | 0 | 0 | 0 | 0 | 0 | 16 | K | 2 |  |  |  | ROZPOCET |  |  |  |  | 0 | 0 | 0 | 0 | 0 | 2 | 0 | 16 | 1212436724
| VV |  | 2,2+3,5*7+0,45*7 |  | 29.85 | [12 empty] | VV | 2 | 2 | True | 1 | ROZPOCET
359 | K | 7675901.1 | Montáž a dodávka zesílení podlahy podkroví - viz statika a skladba pdl7 | kg | 2818.35 |  | 0 |  |  | snížená |  | 0 | 5e-05 | 0.14092 | 0 | 0 | 16 | K | 2 |  |  |  | ROZPOCET |  |  |  |  | 0 | 0 | 0 | 0 | 0 | 2 | 0 | 16 | -1696319930
| VV |  | "dle tabulky statiky D1.2.6 Tvar 3.NP"2818,35 |  | 2818.35 | [12 empty] | VV | 2 | 2 | True | 0 | ROZPOCET
| VV |  | Součet |  | 2818.35 | [12 empty] | VV | 2 | 4 | True | 1 | ROZPOCET
360 | K | 767893114 | Montáž stříšek nad vstupy kotvených pomocí závěsů obloukových, výplň z umělých hmot š přes 1,50 do 2,00 m | kus | 1 |  | 0 | CS ÚRS 2022 01 |  | snížená |  | 0 | 4e-05 | 4e-05 | 0 | 0 | 16 | K | 2 |  |  |  | ROZPOCET |  |  |  |  | 0 | 0 | 0 | 0 | 0 | 2 | 0 | 16 | 1204580468
361 | M | 283X02 | stříška vchodová oblouková, kotvená pomocí konzol, hliníkový rám, výplň dutinkový polykarbonát 1800x1000mm - ozn. X02 | kus | 1 |  | 0 |  |  | snížená |  | 0 | 0.02 | 0.02 | 0 | 0 | 32 | M | 2 |  |  |  | ROZPOCET |  |  |  |  | 0 | 0 | 0 | 0 | 0 | 2 | 0 | 16 | 1439877903
362 | K | 767X05 | Montáž a dodávka čistící zóny před vchod do bytu ( hliník. rám a rohož ), vel. 500x1000mm - podrobný popis viz ozn. X05 | kus | 6 |  | 0 |  |  | snížená |  | 0 | 0 | 0 | 0 | 0 | 16 | K | 2 |  |  |  | ROZPOCET |  |  |  |  | 0 | 0 | 0 | 0 | 0 | 2 | 0 | 16 | 379639321
363 | K | 767X06 | Montáž a dodávka vlhkosti řízené větrací štěrbiny vč. potrubí a venkovní mřížky - podrobný popis viz ozn. X06 | kus | 8 |  | 0 |  |  | snížená |  | 0 | 0 | 0 | 0 | 0 | 16 | K | 2 |  |  |  | ROZPOCET |  |  |  |  | 0 | 0 | 0 | 0 | 0 | 2 | 0 | 16 | -616034674
364 | K | 767Z01 | Montáž a dodávka čistící zóny u vstupu ( pozink. rošt, spodní box z polymerbetonu), vel. 600x450mm - podrobný popis viz ozn. Z01 | kus | 2 |  | 0 |  |  | snížená |  | 0 | 0 | 0 | 0 | 0 | 16 | K | 2 |  |  |  | ROZPOCET |  |  |  |  | 0 | 0 | 0 | 0 | 0 | 2 | 0 | 16 | -1641347347
365 | K | 998767203 | Přesun hmot procentní pro zámečnické konstrukce v objektech v přes 12 do 24 m | % |  |  | 0 | CS ÚRS 2022 01 |  | snížená |  | 0 | 0 | 0 | 0 | 0 | 16 | K | 2 |  |  |  | ROZPOCET |  |  |  |  | 0 | 0 | 0 | 0 | 0 | 2 | 0 | 16 | -409343103
| D | 771 | Podlahy z dlaždic |  |  |  | 0 |  |  |  |  | 0 |  | 0.097934 |  | 0 | 2 | D | 1 |  |  |  | ROZPOCET | [10 empty] | 0
366 | K | 771121011 | Nátěr penetrační na podlahu | m2 | 1.82 |  | 0 | CS ÚRS 2022 01 |  | snížená |  | 0 | 0.0003 | 0.000546 | 0 | 0 | 16 | K | 2 |  |  |  | ROZPOCET |  |  |  |  | 0 | 0 | 0 | 0 | 0 | 2 | 0 | 16 | -284437881
367 | K | 771151026 | Samonivelační stěrka podlah pevnosti 30 MPa tl přes 12 do 15 mm | m2 | 1.82 |  | 0 | CS ÚRS 2022 01 |  | snížená |  | 0 | 0.0255 | 0.04641 | 0 | 0 | 16 | K | 2 |  |  |  | ROZPOCET |  |  |  |  | 0 | 0 | 0 | 0 | 0 | 2 | 0 | 16 | -942369543
368 | K | 771574263 | Montáž podlah keramických pro mechanické zatížení protiskluzných lepených flexibilním lepidlem přes 9 do 12 ks/m2 | m2 | 1.82 |  | 0 | CS ÚRS 2022 01 |  | snížená |  | 0 | 0.00689 | 0.01254 | 0 | 0 | 16 | K | 2 |  |  |  | ROZPOCET |  |  |  |  | 0 | 0 | 0 | 0 | 0 | 2 | 0 | 16 | -2132009723
| VV |  | "1pp venkovní podesta?"1,3*1,4 |  | 1.82 | [12 empty] | VV | 2 | 2 | True | 1 | ROZPOCET
369 | M | 59761409 | dlažba keramická slinutá protiskluzná do interiéru i exteriéru pro vysoké mechanické namáhání přes 9 do 12ks/m2 | m2 | 2.002 |  | 0 | CS ÚRS 2022 01 |  | snížená |  | 0 | 0.0192 | 0.038438 | 0 | 0 | 32 | M | 2 |  |  |  | ROZPOCET |  |  |  |  | 0 | 0 | 0 | 0 | 0 | 2 | 0 | 16 | 1154598997
| VV |  | 1,82 |  | 1.82 | [12 empty] | VV | 2 | 2 | True | 1 | ROZPOCET
| VV |  | 1,82*1,1 'Přepočtené koeficientem množství |  | 2.002 | [12 empty] | VV | 2 | 2 | False | 1 | ROZPOCET
370 | K | 998771203 | Přesun hmot procentní pro podlahy z dlaždic v objektech v přes 12 do 24 m | % |  |  | 0 | CS ÚRS 2022 01 |  | snížená |  | 0 | 0 | 0 | 0 | 0 | 16 | K | 2 |  |  |  | ROZPOCET |  |  |  |  | 0 | 0 | 0 | 0 | 0 | 2 | 0 | 16 | 39740744
| D | 775 | Podlahy skládané |  |  |  | 0 |  |  |  |  | 0 |  | 0 |  | 0.22997 | 2 | D | 1 |  |  |  | ROZPOCET | [10 empty] | 0
371 | K | 775541811.1 | Demontáž podlah plovoucích lepených do suti včetně soklíků | m2 | 32.39 |  | 0 |  |  | snížená |  | 0 | 0 | 0 | 0.0071 | 0.22997 | 16 | K | 2 |  |  |  | ROZPOCET |  |  |  |  | 0 | 0 | 0 | 0 | 0 | 2 | 0 | 16 | 796689094
| VV |  | "1np"6,74+18,32+7,33 |  | 32.39 | [12 empty] | VV | 2 | 2 | True | 1 | ROZPOCET
372 | K | 998775203 | Přesun hmot procentní pro podlahy dřevěné v objektech v přes 12 do 24 m | % |  |  | 0 | CS ÚRS 2022 01 |  | snížená |  | 0 | 0 | 0 | 0 | 0 | 16 | K | 2 |  |  |  | ROZPOCET |  |  |  |  | 0 | 0 | 0 | 0 | 0 | 2 | 0 | 16 | 217901572
| D | 776 | Podlahy povlakové |  |  |  | 0 |  |  |  |  | 0 |  | 11.9368 |  | 1.0968 | 2 | D | 1 |  |  |  | ROZPOCET | [10 empty] | 0
373 | K | 776141124 | Vyrovnání podkladu povlakových podlah stěrkou pevnosti 30 MPa tl přes 8 do 10 mm | m2 | 673.569 |  | 0 | CS ÚRS 2022 01 |  | snížená |  | 0 | 0.015 | 10.1035 | 0 | 0 | 16 | K | 2 |  |  |  | ROZPOCET |  |  |  |  | 0 | 0 | 0 | 0 | 0 | 2 | 0 | 16 | 1251891700
| VV |  | pdl1*2 |  | 3.584 | [12 empty] | VV | 2 | 2 | True | 0 | ROZPOCET
| VV |  | pdl2+pdl2k |  | 150.924 | [12 empty] | VV | 2 | 2 | True | 0 | ROZPOCET
| VV |  | pdl3*2 |  | 10.148 | [12 empty] | VV | 2 | 2 | True | 0 | ROZPOCET
| VV |  | pdl4+pdl4k+pdl4p |  | 270.147 | [12 empty] | VV | 2 | 2 | True | 0 | ROZPOCET
| VV |  | pdl5 |  | 13.808 | [12 empty] | VV | 2 | 2 | True | 0 | ROZPOCET
| VV |  | pdl6+pdl6k+pdl6p |  | 153.71 | [12 empty] | VV | 2 | 2 | True | 0 | ROZPOCET
| VV |  | pdl8*2 |  | 71.248 | [12 empty] | VV | 2 | 2 | True | 0 | ROZPOCET
| VV |  | Součet |  | 673.569 | [12 empty] | VV | 2 | 4 | True | 1 | ROZPOCET
374 | K | 776201812 | Demontáž lepených povlakových podlah s podložkou ručně | m2 | 329.38 |  | 0 | CS ÚRS 2022 01 |  | snížená |  | 0 | 0 | 0 | 0.003 | 0.98814 | 16 | K | 2 |  |  |  | ROZPOCET |  |  |  |  | 0 | 0 | 0 | 0 | 0 | 2 | 0 | 16 | 678586704
| VV |  | "1np"3,56+7,32+22,67+5,7+15,54+1,66+19,02 |  | 75.47 | [12 empty] | VV | 2 | 2 | True | 0 | ROZPOCET
| VV |  | "2np"5,6+16,09+1,59+19,78+8,96+1,4+13,5+23,91+6,05+7,79+19,76 |  | 124.43 | [12 empty] | VV | 2 | 2 | True | 0 | ROZPOCET
| VV |  | "3np"5,6+16,25+1,59+20,37+8,96+1,4+14,14+25,50+6,05+8,15+21,47 |  | 129.48 | [12 empty] | VV | 2 | 2 | True | 0 | ROZPOCET
| VV |  | Součet |  | 329.38 | [12 empty] | VV | 2 | 4 | True | 1 | ROZPOCET
375 | K | 776231111.1 | Montáž podlahovin z vinylu včetně montáže a dodávky soklíků | m2 | 384.949 |  | 0 |  |  | snížená |  | 0 | 0.0003 | 0.11548 | 0 | 0 | 16 | K | 2 |  |  |  | ROZPOCET |  |  |  |  | 0 | 0 | 0 | 0 | 0 | 2 | 0 | 16 | 575629974
| VV | pdl2 | "1pp"22,04+1,05*0,71+18,5+1,05*0,71+17,96+15,44+12,76+10,26+0,9*0,5*3+1,2*0,67+7,97+7,27+9,19+7,64+11,22+0,77*0,57 |  | 144.334 | [12 empty] | VV | 2 | 2 | True | 0 | ROZPOCET
| VV | pdl1 | "skladek"1,35+0,85*0,52 |  | 1.792 | [12 empty] | VV | 2 | 2 | True | 0 | ROZPOCET
| VV | pdl3 | "podesta 1pp"3,05*1,57+0,95*0,30 |  | 5.074 | [12 empty] | VV | 2 | 2 | True | 0 | ROZPOCET
| VV |  | Mezisoučet |  | 151.2 | [12 empty] | VV | 2 | 3 | True | 0 | ROZPOCET
| VV |  | "1np pdl4"9,50+31,34+3,74+4,36+1,78+21,02 |  | 71.74 | [12 empty] | VV | 2 | 2 | True | 0 | ROZPOCET
| VV |  | "2np pdl4"13,57+0,97*0,42+35,33+1,0*0,52+3,14 |  | 52.967 | [12 empty] | VV | 2 | 2 | True | 0 | ROZPOCET
| VV | pdl4 | Mezisoučet |  | 124.707 | [12 empty] | VV | 2 | 3 | True | 0 | ROZPOCET
| VV |  | "3np pdl6"3,05*1,4+13,57+1,0*0,42+37,69+1,0*0,52+3,14 |  | 59.61 | [12 empty] | VV | 2 | 2 | True | 0 | ROZPOCET
| VV | pdl6 | Mezisoučet |  | 59.61 | [12 empty] | VV | 2 | 3 | True | 0 | ROZPOCET
| VV |  | "chodba pdl5"12,89+1,8*0,51 |  | 13.808 | [12 empty] | VV | 2 | 2 | True | 0 | ROZPOCET
| VV | pdl5 | Mezisoučet |  | 13.808 | [12 empty] | VV | 2 | 3 | True | 0 | ROZPOCET
| VV |  | "podesty,sch pdl8 1+2np"(3,05*1,57+3,05*2,79)*2 |  | 26.596 | [12 empty] | VV | 2 | 2 | True | 0 | ROZPOCET
| VV |  | "podesty,sch pdl8 3np"3,05*1,57+3,05*(2,79-1,4) |  | 9.028 | [12 empty] | VV | 2 | 2 | True | 0 | ROZPOCET
| VV | pdl8 | Mezisoučet |  | 35.624 | [12 empty] | VV | 2 | 3 | True | 0 | ROZPOCET
| VV |  | Součet |  | 384.949 | [12 empty] | VV | 2 | 4 | True | 1 | ROZPOCET
376 | M | 28411151 | PVC vinyl heterogenní zátěžová tl 2.00mm nášlapná vrstva 0.70mm, hořlavost Bfl-s1, třída zátěže 34/43, útlum 4dB, bodová zátěž ≤ 0.10mm, protiskluznost R10 | m2 | 423.444 |  | 0 | CS ÚRS 2022 01 |  | snížená |  | 0 | 0.0026 | 1.101 | 0 | 0 | 32 | M | 2 |  |  |  | ROZPOCET |  |  |  |  | 0 | 0 | 0 | 0 | 0 | 2 | 0 | 16 | -945883989
| VV |  | "přesný typ podlahové krytiny bude upřesněn investorem" | [14 empty] | VV | 2 | 1 | True | 0 | ROZPOCET
| VV |  | pdl1 |  | 1.792 | [12 empty] | VV | 2 | 2 | True | 0 | ROZPOCET
| VV |  | pdl2 |  | 144.334 | [12 empty] | VV | 2 | 2 | True | 0 | ROZPOCET
| VV |  | pdl3 |  | 5.074 | [12 empty] | VV | 2 | 2 | True | 0 | ROZPOCET
| VV |  | pdl4 |  | 124.707 | [12 empty] | VV | 2 | 2 | True | 0 | ROZPOCET
| VV |  | pdl5 |  | 13.808 | [12 empty] | VV | 2 | 2 | True | 0 | ROZPOCET
| VV |  | pdl6 |  | 59.61 | [12 empty] | VV | 2 | 2 | True | 0 | ROZPOCET
| VV |  | pdl8 |  | 35.624 | [12 empty] | VV | 2 | 2 | True | 0 | ROZPOCET
| VV |  | Součet |  | 384.949 | [12 empty] | VV | 2 | 4 | True | 1 | ROZPOCET
| VV |  | 384,949*1,1 'Přepočtené koeficientem množství |  | 423.444 | [12 empty] | VV | 2 | 2 | False | 1 | ROZPOCET
377 | K | 776232111 | Montáž podlahovin z vinylu lepením 2-složkovým lepidlem (do vlhkých prostor) | m2 | 43.48 |  | 0 | CS ÚRS 2022 01 |  | snížená |  | 0 | 0.0007 | 0.030436 | 0 | 0 | 16 | K | 2 |  |  |  | ROZPOCET |  |  |  |  | 0 | 0 | 0 | 0 | 0 | 2 | 0 | 16 | 2124325929
| VV | pdl2k | "1pp"3,38+3,21 |  | 6.59 | [12 empty] | VV | 2 | 2 | True | 0 | ROZPOCET
| VV |  | Mezisoučet |  | 6.59 | [12 empty] | VV | 2 | 3 | True | 0 | ROZPOCET
| VV |  | "1np"7,29+6,1 |  | 13.39 | [12 empty] | VV | 2 | 2 | True | 0 | ROZPOCET
| VV |  | "2np"4,79+6,76 |  | 11.55 | [12 empty] | VV | 2 | 2 | True | 0 | ROZPOCET
| VV | pdl4k | Mezisoučet |  | 24.94 | [12 empty] | VV | 2 | 3 | True | 0 | ROZPOCET
| VV | pdl6k | "3np"4,79+7,16 |  | 11.95 | [12 empty] | VV | 2 | 2 | True | 0 | ROZPOCET
| VV |  | Součet |  | 43.48 | [12 empty] | VV | 2 | 4 | True | 1 | ROZPOCET
378 | M | 28411143 | PVC vinyl homogenní protiskluzná se vsypem a výztuž. vrstvou, s nopy tl 2.00mm nášlapná vrstva 2.00mm, hořlavost Bfl-s1, třída zátěže 34/43, útlum 7dB, bodová zátěž ≤ 0.10mm, protiskluznost R10 | m2 | 47.828 |  | 0 | CS ÚRS 2022 01 |  | snížená |  | 0 | 0.0026 | 0.12435 | 0 | 0 | 32 | M | 2 |  |  |  | ROZPOCET |  |  |  |  | 0 | 0 | 0 | 0 | 0 | 2 | 0 | 16 | 465663027
| VV |  | "přesný typ podlahové krytiny bude upřesněn investorem" | [14 empty] | VV | 2 | 1 | True | 0 | ROZPOCET
| VV |  | pdl2k |  | 6.59 | [12 empty] | VV | 2 | 2 | True | 0 | ROZPOCET
| VV |  | pdl4k |  | 24.94 | [12 empty] | VV | 2 | 2 | True | 0 | ROZPOCET
| VV |  | pdl6k |  | 11.95 | [12 empty] | VV | 2 | 2 | True | 0 | ROZPOCET
| VV |  | Součet |  | 43.48 | [12 empty] | VV | 2 | 4 | True | 1 | ROZPOCET
| VV |  | 43,48*1,1 'Přepočtené koeficientem množství |  | 47.828 | [12 empty] | VV | 2 | 2 | False | 1 | ROZPOCET
379 | K | 776241111.1 | Lepení hladkých (bez vzoru) pásů ze sametového vinylu včetně montáže a dodávky soklíků | m2 | 202.65 |  | 0 |  |  | snížená |  | 0 | 0.0003 | 0.060795 | 0 | 0 | 16 | K | 2 |  |  |  | ROZPOCET |  |  |  |  | 0 | 0 | 0 | 0 | 0 | 2 | 0 | 16 | -531571310
| VV |  | "1np"12,01+12,01+18,04 |  | 42.06 | [12 empty] | VV | 2 | 2 | True | 0 | ROZPOCET
| VV |  | "2np"23,79+18,19+18,31+18,15 |  | 78.44 | [12 empty] | VV | 2 | 2 | True | 0 | ROZPOCET
| VV | pdl4p | Mezisoučet |  | 120.5 | [12 empty] | VV | 2 | 3 | True | 0 | ROZPOCET
| VV |  | "3np"24,10+1,0*0,42+19,32+19,11+19,20 |  | 82.15 | [12 empty] | VV | 2 | 2 | True | 0 | ROZPOCET
| VV | pdl6p | Mezisoučet |  | 82.15 | [12 empty] | VV | 2 | 3 | True | 0 | ROZPOCET
| VV |  | Součet |  | 202.65 | [12 empty] | VV | 2 | 4 | True | 1 | ROZPOCET
380 | M | 28411080 | vinyl sametový vyrobený systémem vločkování tl 4,3mm, nylon 6.6, hustota vlákna 70mil/m2, zátěž 33, R10, hořlavost Bfl S1, útlum 20dB | m2 | 222.915 |  | 0 | CS ÚRS 2022 01 |  | snížená |  | 0 | 0.0018 | 0.40125 | 0 | 0 | 32 | M | 2 |  |  |  | ROZPOCET |  |  |  |  | 0 | 0 | 0 | 0 | 0 | 2 | 0 | 16 | 1203606708
| VV |  | "přesný typ podlahové krytiny bude upřesněn investorem" | [14 empty] | VV | 2 | 1 | True | 0 | ROZPOCET
| VV |  | pdl4p |  | 120.5 | [12 empty] | VV | 2 | 2 | True | 0 | ROZPOCET
| VV |  | pdl6p |  | 82.15 | [12 empty] | VV | 2 | 2 | True | 0 | ROZPOCET
| VV |  | Součet |  | 202.65 | [12 empty] | VV | 2 | 4 | True | 1 | ROZPOCET
| VV |  | 202,65*1,1 'Přepočtené koeficientem množství |  | 222.915 | [12 empty] | VV | 2 | 2 | False | 1 | ROZPOCET
381 | K | 776410811 | Odstranění soklíků a lišt pryžových nebo plastových | m | 362.318 |  | 0 | CS ÚRS 2022 01 |  | snížená |  | 0 | 0 | 0 | 0.0003 | 0.1087 | 16 | K | 2 |  |  |  | ROZPOCET |  |  |  |  | 0 | 0 | 0 | 0 | 0 | 2 | 0 | 16 | -1925627455
| VV |  | 329,38*1,1 |  | 362.318 | [12 empty] | VV | 2 | 2 | True | 1 | ROZPOCET
382 | K | 998776203 | Přesun hmot procentní pro podlahy povlakové v objektech v přes 12 do 24 m | % |  |  | 0 | CS ÚRS 2022 01 |  | snížená |  | 0 | 0 | 0 | 0 | 0 | 16 | K | 2 |  |  |  | ROZPOCET |  |  |  |  | 0 | 0 | 0 | 0 | 0 | 2 | 0 | 16 | -1137790026
| D | 781 | Dokončovací práce - obklady |  |  |  | 0 |  |  |  |  | 0 |  | 3.6105 |  | 0 | 2 | D | 1 |  |  |  | ROZPOCET | [10 empty] | 0
383 | K | 781121011 | Nátěr penetrační na stěnu | m2 | 206.61 |  | 0 | CS ÚRS 2022 01 |  | snížená |  | 0 | 0.0003 | 0.061983 | 0 | 0 | 16 | K | 2 |  |  |  | ROZPOCET |  |  |  |  | 0 | 0 | 0 | 0 | 0 | 2 | 0 | 16 | -51612525
| VV |  | obk |  | 206.61 | [12 empty] | VV | 2 | 2 | True | 1 | ROZPOCET
384 | K | 781131112 | Izolace pod obklad nátěrem nebo stěrkou ve dvou vrstvách | m2 | 154.958 |  | 0 | CS ÚRS 2022 01 |  | snížená |  | 0 | 0.0015 | 0.23244 | 0 | 0 | 16 | K | 2 |  |  |  | ROZPOCET |  |  |  |  | 0 | 0 | 0 | 0 | 0 | 2 | 0 | 16 | 480481684
| VV |  | "mokré provozy do 1,5m, sprchy 2,0m, přeběžně cca 75%"obk*0,75 |  | 154.958 | [12 empty] | VV | 2 | 2 | True | 1 | ROZPOCET
385 | K | 781474120 | Montáž obkladů vnitřních keramických hladkých přes 85 do 100 ks/m2 lepených flexibilním lepidlem | m2 | 206.61 |  | 0 | CS ÚRS 2022 01 |  | snížená |  | 0 | 0.00505 | 1.0434 | 0 | 0 | 16 | K | 2 |  |  |  | ROZPOCET |  |  |  |  | 0 | 0 | 0 | 0 | 0 | 2 | 0 | 16 | -1163462160
| VV |  | "1pp s05"(1,78+1,95)*2*2,28-0,8*1,97 |  | 15.433 | [12 empty] | VV | 2 | 2 | True | 0 | ROZPOCET
| VV |  | "s07"(1,985+1,6)*2*2,28-0,9*1,97 |  | 14.575 | [12 empty] | VV | 2 | 2 | True | 0 | ROZPOCET
| VV |  | "s02"(3,99+1,06)*1,4 |  | 7.07 | [12 empty] | VV | 2 | 2 | True | 0 | ROZPOCET
| VV |  | "1np 104"(3,3+3,0)*1,6 |  | 10.08 | [12 empty] | VV | 2 | 2 | True | 0 | ROZPOCET
| VV |  | "105"(3,92+2,0)*2*2,3-0,9*1,97 |  | 25.459 | [12 empty] | VV | 2 | 2 | True | 0 | ROZPOCET
| VV |  | "112"(2,45+2,59)*2*2,3-0,9*1,97 |  | 21.411 | [12 empty] | VV | 2 | 2 | True | 0 | ROZPOCET
| VV |  | "113"(3,3+1,37)*1,6 |  | 7.472 | [12 empty] | VV | 2 | 2 | True | 0 | ROZPOCET
| VV |  | "2np 204"(2,43+2,1)*2*2,3-0,8*1,97 |  | 19.262 | [12 empty] | VV | 2 | 2 | True | 0 | ROZPOCET
| VV |  | "208"(3,5+2,0)*2*2,3-0,8*1,97 |  | 23.724 | [12 empty] | VV | 2 | 2 | True | 0 | ROZPOCET
| VV |  | "209"(3,05+2,6)*1,6 |  | 9.04 | [12 empty] | VV | 2 | 2 | True | 0 | ROZPOCET
| VV |  | "3np 304"(2,43+2,1)*2*2,3-0,8*1,97 |  | 19.262 | [12 empty] | VV | 2 | 2 | True | 0 | ROZPOCET
| VV |  | "308"(3,73+2,0)*2*2,3-0,8*1,97 |  | 24.782 | [12 empty] | VV | 2 | 2 | True | 0 | ROZPOCET
| VV |  | "309"(3,05+2,6)*1,6 |  | 9.04 | [12 empty] | VV | 2 | 2 | True | 0 | ROZPOCET
| VV | obk | Součet |  | 206.61 | [12 empty] | VV | 2 | 4 | True | 1 | ROZPOCET
386 | M | 59761627 | obklad keramický hladký přes 85 do 100ks/m2 | m2 | 227.271 |  | 0 | CS ÚRS 2022 01 |  | snížená |  | 0 | 0.01 | 2.2727 | 0 | 0 | 32 | M | 2 |  |  |  | ROZPOCET |  |  |  |  | 0 | 0 | 0 | 0 | 0 | 2 | 0 | 16 | 864184419
| VV |  | obk*1,1 |  | 227.271 | [12 empty] | VV | 2 | 2 | True | 1 | ROZPOCET
387 | K | 781479193X3 | Montáž obkladů vnitřních stěn z dlaždic keramických - Příplatek k cenám za montáž a dodání všech doplňkových prvků a lišt apod. dle vybraného výrobce a úprav (proniků) v obkladech | m2 | 206.61 |  | 0 |  |  | snížená |  | 0 | 0 | 0 | 0 | 0 | 16 | K | 2 |  |  |  | ROZPOCET |  |  |  |  | 0 | 0 | 0 | 0 | 0 | 2 | 0 | 16 | 1971626671
| VV |  | obk |  | 206.61 | [12 empty] | VV | 2 | 2 | True | 1 | ROZPOCET
388 | K | 998781203 | Přesun hmot procentní pro obklady keramické v objektech v přes 12 do 24 m | % |  |  | 0 | CS ÚRS 2022 01 |  | snížená |  | 0 | 0 | 0 | 0 | 0 | 16 | K | 2 |  |  |  | ROZPOCET |  |  |  |  | 0 | 0 | 0 | 0 | 0 | 2 | 0 | 16 | 1215825604
| D | 783 | Dokončovací práce - nátěry |  |  |  | 0 |  |  |  |  | 0 |  | 0.022339 |  | 0 | 2 | D | 1 |  |  |  | ROZPOCET | [10 empty] | 0
389 | K | 783214101 | Základní jednonásobný syntetický nátěr tesařských konstrukcí | m2 | 52.474 |  | 0 | CS ÚRS 2022 01 |  | snížená |  | 0 | 0.00013 | 0.0068216 | 0 | 0 | 16 | K | 2 |  |  |  | ROZPOCET |  |  |  |  | 0 | 0 | 0 | 0 | 0 | 2 | 0 | 16 | -8981557
390 | K | 783218111 | Lazurovací dvojnásobný syntetický nátěr tesařských konstrukcí | m2 | 52.474 |  | 0 | CS ÚRS 2022 01 |  | snížená |  | 0 | 0.00025 | 0.013118 | 0 | 0 | 16 | K | 2 |  |  |  | ROZPOCET |  |  |  |  | 0 | 0 | 0 | 0 | 0 | 2 | 0 | 16 | 398940200
| VV |  | "pergola pásek 12/12"1,0*8*0,12*4 |  | 3.84 | [12 empty] | VV | 2 | 2 | True | 0 | ROZPOCET
| VV |  | "sloupek 14/14"2,6*4*0,14*4 |  | 5.824 | [12 empty] | VV | 2 | 2 | True | 0 | ROZPOCET
| VV |  | "vaznice 14/16"7,41*2*(0,14+0,16)*2 |  | 8.892 | [12 empty] | VV | 2 | 2 | True | 0 | ROZPOCET
| VV |  | "krokve 10/16"3,6*8*(0,10+0,16)*2 |  | 14.976 | [12 empty] | VV | 2 | 2 | True | 0 | ROZPOCET
| VV |  | Mezisoučet |  | 33.532 | [12 empty] | VV | 2 | 3 | True | 0 | ROZPOCET
| VV |  | "římsy"18,942 |  | 18.942 | [12 empty] | VV | 2 | 2 | True | 0 | ROZPOCET
| VV |  | Součet |  | 52.474 | [12 empty] | VV | 2 | 4 | True | 1 | ROZPOCET
391 | K | 78331.1 | Nátěr zámečnických konstrukcí (zárubní) | m2 | 17.138 |  | 0 |  |  | snížená |  | 0 | 0.00014 | 0.0023993 | 0 | 0 | 16 | K | 2 |  |  |  | ROZPOCET |  |  |  |  | 0 | 0 | 0 | 0 | 0 | 2 | 0 | 16 | -1659090860
| VV |  | (0,8+2,0*2)*0,22*2 |  | 2.112 | [12 empty] | VV | 2 | 2 | True | 0 | ROZPOCET
| VV |  | (0,9+2,0*2)*0,22*13 |  | 14.014 | [12 empty] | VV | 2 | 2 | True | 0 | ROZPOCET
| VV |  | (0,6+2,0*2)*0,22*1 |  | 1.012 | [12 empty] | VV | 2 | 2 | True | 0 | ROZPOCET
| VV |  | Součet |  | 17.138 | [12 empty] | VV | 2 | 4 | True | 1 | ROZPOCET
| D | 784 | Dokončovací práce - malby a tapety |  |  |  | 0 |  |  |  |  | 0 |  | 1.2603 |  | 0 | 2 | D | 1 |  |  |  | ROZPOCET | [10 empty] | 0
392 | K | 784181101 | Základní akrylátová jednonásobná bezbarvá penetrace podkladu v místnostech v do 3,80 m | m2 | 2739.832 |  | 0 | CS ÚRS 2022 01 |  | snížená |  | 0 | 0.0002 | 0.54797 | 0 | 0 | 16 | K | 2 |  |  |  | ROZPOCET |  |  |  |  | 0 | 0 | 0 | 0 | 0 | 2 | 0 | 16 | 264300426
393 | K | 784211101 | Dvojnásobné bílé malby ze směsí za mokra výborně oděruvzdorných v místnostech v do 3,80 m | m2 | 2739.832 |  | 0 | CS ÚRS 2022 01 |  | snížená |  | 0 | 0.00026 | 0.71236 | 0 | 0 | 16 | K | 2 |  |  |  | ROZPOCET |  |  |  |  | 0 | 0 | 0 | 0 | 0 | 2 | 0 | 16 | 497293232
| VV |  | "dle omítek a sdk" | [14 empty] | VV | 2 | 1 | True | 0 | ROZPOCET
| VV |  | "stropy"oms1 |  | 445.614 | [12 empty] | VV | 2 | 2 | True | 0 | ROZPOCET
| VV |  | "stěny zdivo s dopočtem ovorů"(oms2+omn+33,32)*1,19 |  | 1939.629 | [12 empty] | VV | 2 | 2 | True | 0 | ROZPOCET
| VV |  | "sdk"194,72+53,873*2+52,123 |  | 354.589 | [12 empty] | VV | 2 | 2 | True | 0 | ROZPOCET
| VV |  | Součet |  | 2739.832 | [12 empty] | VV | 2 | 4 | True | 1 | ROZPOCET
| D | 786 | Dokončovací práce - čalounické úpravy |  |  |  | 0 |  |  |  |  | 0 |  | 0.081351 |  | 0 | 2 | D | 1 |  |  |  | ROZPOCET | [10 empty] | 0
394 | K | 786626121 | Montáž lamelové žaluzie vnitřní nebo do oken dvojitých | m2 | 62.578 |  | 0 | CS ÚRS 2022 01 |  | snížená |  | 0 | 0 | 0 | 0 | 0 | 16 | K | 2 |  |  |  | ROZPOCET |  |  |  |  | 0 | 0 | 0 | 0 | 0 | 2 | 0 | 16 | -713571566
| VV |  | "OZ1"0,87*1,73*9 |  | 13.546 | [12 empty] | VV | 2 | 2 | True | 0 | ROZPOCET
| VV |  | "OZ2"0,90*1,73*6 |  | 9.342 | [12 empty] | VV | 2 | 2 | True | 0 | ROZPOCET
| VV |  | "OZ3"1,40*1,74*9 |  | 21.924 | [12 empty] | VV | 2 | 2 | True | 0 | ROZPOCET
| VV |  | "OZ4"0,88*1,73*8 |  | 12.179 | [12 empty] | VV | 2 | 2 | True | 0 | ROZPOCET
| VV |  | "OZ5"0,85*1,73*1 |  | 1.471 | [12 empty] | VV | 2 | 2 | True | 0 | ROZPOCET
| VV |  | "OZ6"1,40*1,20*1 |  | 1.68 | [12 empty] | VV | 2 | 2 | True | 0 | ROZPOCET
| VV |  | "OZ8"0,87*1,40*2 |  | 2.436 | [12 empty] | VV | 2 | 2 | True | 0 | ROZPOCET
| VV |  | Součet |  | 62.578 | [12 empty] | VV | 2 | 4 | True | 1 | ROZPOCET
395 | M | 55346200.1 | žaluzie horizontální interiérové | m2 | 62.578 |  | 0 |  |  | snížená |  | 0 | 0.0013 | 0.081351 | 0 | 0 | 32 | M | 2 |  |  |  | ROZPOCET |  |  |  |  | 0 | 0 | 0 | 0 | 0 | 2 | 0 | 16 | -142854259
396 | K | 998786203 | Přesun hmot procentní pro stínění a čalounické úpravy v objektech v přes 12 do 24 m | % |  |  | 0 | CS ÚRS 2022 01 |  | snížená |  | 0 | 0 | 0 | 0 | 0 | 16 | K | 2 |  |  |  | ROZPOCET |  |  |  |  | 0 | 0 | 0 | 0 | 0 | 2 | 0 | 16 | 2018917731
| D | M | Práce a dodávky M |  |  |  | 0 |  |  |  |  | 0 |  | 0 |  | 0 | 3 | D | 0 |  |  |  | ROZPOCET | [10 empty] | 0
| D | 33-M | Montáže dopr.zařízení |  |  |  | 0 |  |  |  |  | 0 |  | 0 |  | 0 | 3 | D | 1 |  |  |  | ROZPOCET | [10 empty] | 0
397 | K | 33001 | Montáž a dodávka schodišťové plošiny pro osoby se sníženou pohyblivostí s úpravou u zábradlí - viz TZ - specifikace | soubor | 1 |  | 0 |  |  | snížená |  | 0 | 0 | 0 | 0 | 0 | 64 | K | 2 |  |  |  | ROZPOCET |  |  |  |  | 0 | 0 | 0 | 0 | 0 | 2 | 0 | 64 | 1822535611

## 01.2 - Zdravotně technick...
{1df20033-4d16-4084-937f-c7a4e9e76255}
1
| KRYCÍ LIST SOUPISU PRACÍ | [7 empty] | v --- níže se nacházejí doplnkové a pomocné údaje k sestavám --- v | [8 empty] | False
Stavba:
Rozvoj komunitních sociálních služeb - chráněné bydlení v lokalitě Jičín
Objekt:
01 - SO 01 - Hlavní projektové náklady - vlastní budova
Soupis:
01.2 - Zdravotně technické instalace
| KSO: |  |  |  |  | CC-CZ:
| Místo: |  | Ruská 30, Jičín |  |  | Datum: | 28. 2. 2022
| Zadavatel: |  |  |  |  | IČ:
|  | Královéhradecký kraj |  |  |  | DIČ:
| Uchazeč: |  |  |  |  | IČ: | Vyplň údaj
|  | Vyplň údaj |  |  |  | DIČ: | Vyplň údaj
| Projektant: |  |  |  |  | IČ:
|  | Energy Benefit Centre a.s. |  |  |  | DIČ:
| Zpracovatel: |  |  |  |  | IČ:
|  | Ing. Jana Křížková |  |  |  | DIČ:
Poznámka:
| Cena bez DPH | [5 empty] | 0
|  |  | Základ daně |  |  | Sazba daně | Výše daně
| DPH | základní | 0 |  |  | 21% | 0
|  | snížená | 0 |  |  | 15% | 0
|  | zákl. přenesená | 0 |  |  | 21% | 0
|  | sníž. přenesená | 0 |  |  | 15% | 0
|  | nulová | 0 |  |  | 0% | 0
| Cena s DPH |  |  | v | CZK |  | 0
| Projektant |  |  | Zpracovatel
| Datum a podpis: |  | Razítko | Datum a podpis: |  |  | Razítko
| Objednavatel |  |  | Uchazeč
| Datum a podpis: |  | Razítko | Datum a podpis: |  |  | Razítko
REKAPITULACE ČLENĚNÍ SOUPISU PRACÍ
Stavba:
Rozvoj komunitních sociálních služeb - chráněné bydlení v lokalitě Jičín
Objekt:
01 - SO 01 - Hlavní projektové náklady - vlastní budova
Soupis:
01.2 - Zdravotně technické instalace
Místo: |  |  | Ruská 30, Jičín |  |  | Datum: | 28. 2. 2022
Zadavatel: |  |  | Královéhradecký kraj |  |  | Projektant: | Energy Benefit Centre a.s.
Uchazeč: |  |  | Vyplň údaj |  |  | Zpracovatel: | Ing. Jana Křížková
Kód dílu - Popis | [6 empty] | Cena celkem [CZK]
Náklady ze soupisu prací | [6 empty] | 0 | [11 empty] | -1
| HSV - Práce a dodávky HSV | [5 empty] | 0
| 1 - Zemní práce | [5 empty] | 0
| 4 - Vodorovné konstrukce | [5 empty] | 0
| 8 - Trubní vedení | [5 empty] | 0
| 998 - Přesun hmot | [5 empty] | 0
| PSV - Práce a dodávky PSV | [5 empty] | 0
| 713 - Izolace tepelné | [5 empty] | 0
| 721 - Zdravotechnika - vnitřní kanalizace | [5 empty] | 0
| 722 - Zdravotechnika - vnitřní vodovod | [5 empty] | 0
| 723 - Zdravotechnika - vnitřní plynovod | [5 empty] | 0
| 724 - Zdravotechnika - strojní vybavení | [5 empty] | 0
| 725 - Zdravotechnika - zařizovací předměty | [5 empty] | 0
| 727 - Zdravotechnika - požární ochrana | [5 empty] | 0
| 732 - Ústřední vytápění - strojovny | [5 empty] | 0
| 734 - Ústřední vytápění - armatury | [5 empty] | 0
| 783 - Dokončovací práce - nátěry | [5 empty] | 0
SOUPIS PRACÍ
Stavba:
Rozvoj komunitních sociálních služeb - chráněné bydlení v lokalitě Jičín
Objekt:
01 - SO 01 - Hlavní projektové náklady - vlastní budova
Soupis:
01.2 - Zdravotně technické instalace
Místo: |  |  | Ruská 30, Jičín |  |  | Datum: | 28. 2. 2022
Zadavatel: |  |  | Královéhradecký kraj |  |  | Projektant: | Energy Benefit Centre a.s.
Uchazeč: |  |  | Vyplň údaj |  |  | Zpracovatel: | Ing. Jana Křížková
PČ | Typ | Kód | Popis | MJ | Množství | J.cena [CZK] | Cena celkem [CZK] | Cenová soustava |  | DPH | J. Nh [h] | Nh celkem [h] | J. hmotnost [t] | Hmotnost celkem [t] | J. suť [t] | Suť Celkem [t]
Náklady soupisu celkem | [6 empty] | 0 |  |  |  |  | 0 |  | 15.243 |  | 9.9731 |  | D | -1 | [10 empty] | 0
| D | HSV | Práce a dodávky HSV |  |  |  | 0 |  |  |  |  | 0 |  | 2.0456 |  | 0 | 1 | D | 0 |  |  |  | ROZPOCET | [6 empty] | 0
| D | 1 | Zemní práce |  |  |  | 0 |  |  |  |  | 0 |  | 1.8974 |  | 0 | 1 | D | 1 |  |  |  | ROZPOCET | [6 empty] | 0
1 | K | 131151201 | Hloubení zapažených jam a zářezů strojně s urovnáním dna do předepsaného profilu a spádu v hornině třídy těžitelnosti I skupiny 1 a 2 do 20 m3 | m3 | 12 |  | 0 | CS ÚRS 2022 01 |  | snížená |  | 0 | 0 | 0 | 0 | 0 | 4 | K | 2 |  |  |  | ROZPOCET | 0 | 0 | 0 | 0 | 0 | 2 | 0 | 4 | 2012145623
| VV |  | 2*2*3 |  | 12 | [12 empty] | VV | 2 | 2 | True | 1 | ROZPOCET
2 | K | 151101102 | Zřízení pažení a rozepření stěn rýh pro podzemní vedení příložné pro jakoukoliv mezerovitost, hloubky přes 2 do 4 m | m2 | 24 |  | 0 | CS ÚRS 2022 01 |  | snížená |  | 0 | 0.00085 | 0.0204 | 0 | 0 | 4 | K | 2 |  |  |  | ROZPOCET | 0 | 0 | 0 | 0 | 0 | 2 | 0 | 4 | -1409006388
| VV |  | 2*3*4 |  | 24 | [12 empty] | VV | 2 | 2 | True | 1 | ROZPOCET
3 | K | 151101112 | Odstranění pažení a rozepření stěn rýh pro podzemní vedení s uložením materiálu na vzdálenost do 3 m od kraje výkopu příložné, hloubky přes 2 do 4 m | m2 | 24 |  | 0 | CS ÚRS 2022 01 |  | snížená |  | 0 | 0 | 0 | 0 | 0 | 4 | K | 2 |  |  |  | ROZPOCET | 0 | 0 | 0 | 0 | 0 | 2 | 0 | 4 | -243009613
4 | K | 162251102 | Vodorovné přemístění výkopku nebo sypaniny po suchu na obvyklém dopravním prostředku, bez naložení výkopku, avšak se složením bez rozhrnutí z horniny třídy těžitelnosti I skupiny 1 až 3 na vzdálenost přes 20 do 50 m | m3 | 12 |  | 0 | CS ÚRS 2022 01 |  | snížená |  | 0 | 0 | 0 | 0 | 0 | 4 | K | 2 |  |  |  | ROZPOCET | 0 | 0 | 0 | 0 | 0 | 2 | 0 | 4 | -137740499
5 | K | 162751117 | Vodorovné přemístění výkopku nebo sypaniny po suchu na obvyklém dopravním prostředku, bez naložení výkopku, avšak se složením bez rozhrnutí z horniny třídy těžitelnosti I skupiny 1 až 3 na vzdálenost přes 9 000 do 10 000 m | m3 | 4.24 |  | 0 | CS ÚRS 2022 01 |  | snížená |  | 0 | 0 | 0 | 0 | 0 | 4 | K | 2 |  |  |  | ROZPOCET | 0 | 0 | 0 | 0 | 0 | 2 | 0 | 4 | 1478411912
6 | K | 167151101 | Nakládání, skládání a překládání neulehlého výkopku nebo sypaniny strojně nakládání, množství do 100 m3, z horniny třídy těžitelnosti I, skupiny 1 až 3 | m3 | 4.24 |  | 0 | CS ÚRS 2022 01 |  | snížená |  | 0 | 0 | 0 | 0 | 0 | 4 | K | 2 |  |  |  | ROZPOCET | 0 | 0 | 0 | 0 | 0 | 2 | 0 | 4 | -1258404252
7 | K | 171201231 | Poplatek za uložení stavebního odpadu na recyklační skládce (skládkovné) zeminy a kamení zatříděného do Katalogu odpadů pod kódem 17 05 04 | t | 7.05 |  | 0 | CS ÚRS 2022 01 |  | snížená |  | 0 | 0 | 0 | 0 | 0 | 4 | K | 2 |  |  |  | ROZPOCET | 0 | 0 | 0 | 0 | 0 | 2 | 0 | 4 | 1109959373
8 | K | 171251201 | Uložení sypaniny na skládky nebo meziskládky bez hutnění s upravením uložené sypaniny do předepsaného tvaru | m3 | 4.24 |  | 0 | CS ÚRS 2022 01 |  | snížená |  | 0 | 0 | 0 | 0 | 0 | 4 | K | 2 |  |  |  | ROZPOCET | 0 | 0 | 0 | 0 | 0 | 2 | 0 | 4 | 1870133048
9 | K | 174111101 | Zásyp sypaninou z jakékoliv horniny ručně s uložením výkopku ve vrstvách se zhutněním jam, šachet, rýh nebo kolem objektů v těchto vykopávkách | m3 | 7.76 |  | 0 | CS ÚRS 2022 01 |  | snížená |  | 0 | 0 | 0 | 0 | 0 | 4 | K | 2 |  |  |  | ROZPOCET | 0 | 0 | 0 | 0 | 0 | 2 | 0 | 4 | 1700383552
| VV |  | 12-3-1,24 |  | 7.76 | [12 empty] | VV | 2 | 2 | True | 1 | ROZPOCET
10 | K | 175111101 | Obsypání potrubí ručně sypaninou z vhodných hornin třídy těžitelnosti I a II, skupiny 1 až 4 nebo materiálem připraveným podél výkopu ve vzdálenosti do 3 m od jeho kraje pro jakoukoliv hloubku výkopu a míru zhutnění bez prohození sypaniny | m3 | 1.012 |  | 0 | CS ÚRS 2022 01 |  | snížená |  | 0 | 0 | 0 | 0 | 0 | 4 | K | 2 |  |  |  | ROZPOCET | 0 | 0 | 0 | 0 | 0 | 2 | 0 | 4 | -1427352077
| VV |  | 2*1.1*0.46 |  | 1.012 | [12 empty] | VV | 2 | 2 | True | 1 | ROZPOCET
11 | M | 58337310 | štěrkopísek frakce 0/4 | t | 1.877 |  | 0 | CS ÚRS 2022 01 |  | snížená |  | 0 | 1 | 1.877 | 0 | 0 | 8 | M | 2 |  |  |  | ROZPOCET | 0 | 0 | 0 | 0 | 0 | 2 | 0 | 4 | -238118924
| VV |  | 1.012*1.855 |  | 1.877 | [12 empty] | VV | 2 | 2 | True | 1 | ROZPOCET
| D | 4 | Vodorovné konstrukce |  |  |  | 0 |  |  |  |  | 0 |  | 0 |  | 0 | 1 | D | 1 |  |  |  | ROZPOCET | [6 empty] | 0
12 | K | 451572111 | Lože pod potrubí, stoky a drobné objekty v otevřeném výkopu z kameniva drobného těženého 0 až 4 mm | m3 | 0.22 |  | 0 | CS ÚRS 2022 01 |  | snížená |  | 0 | 0 | 0 | 0 | 0 | 4 | K | 2 |  |  |  | ROZPOCET | 0 | 0 | 0 | 0 | 0 | 2 | 0 | 4 | -941759536
| VV |  | 2*1,1*0.1 |  | 0.22 | [12 empty] | VV | 2 | 2 | True | 1 | ROZPOCET
| D | 8 | Trubní vedení |  |  |  | 0 |  |  |  |  | 0 |  | 0.1482 |  | 0 | 1 | D | 1 |  |  |  | ROZPOCET | [6 empty] | 0
13 | K | 894812001 | Revizní a čistící šachta z polypropylenu PP pro hladké trouby DN 400 šachtové dno (DN šachty / DN trubního vedení) DN 400/150 přímý tok | kus | 1 |  | 0 | CS ÚRS 2022 01 |  | snížená |  | 0 | 0.04005 | 0.04005 | 0 | 0 | 4 | K | 2 |  |  |  | ROZPOCET | 0 | 0 | 0 | 0 | 0 | 2 | 0 | 4 | -785567746
14 | K | 894812003 | Revizní a čistící šachta z polypropylenu PP pro hladké trouby DN 400 šachtové dno (DN šachty / DN trubního vedení) DN 400/150 pravý a levý přítok | kus | 1 |  | 0 | CS ÚRS 2022 01 |  | snížená |  | 0 | 0.06405 | 0.06405 | 0 | 0 | 4 | K | 2 |  |  |  | ROZPOCET | 0 | 0 | 0 | 0 | 0 | 2 | 0 | 4 | -316524934
15 | K | 894812034 | Revizní a čistící šachta z polypropylenu PP pro hladké trouby DN 400 roura šachtová korugovaná bez hrdla, světlé hloubky 3000 mm | kus | 2 |  | 0 | CS ÚRS 2022 01 |  | snížená |  | 0 | 0.01195 | 0.0239 | 0 | 0 | 4 | K | 2 |  |  |  | ROZPOCET | 0 | 0 | 0 | 0 | 0 | 2 | 0 | 4 | 195842688
16 | K | 894812041 | Revizní a čistící šachta z polypropylenu PP pro hladké trouby DN 400 roura šachtová korugovaná Příplatek k cenám 2031 - 2035 za uříznutí šachtové roury | kus | 2 |  | 0 | CS ÚRS 2022 01 |  | snížená |  | 0 | 0 | 0 | 0 | 0 | 4 | K | 2 |  |  |  | ROZPOCET | 0 | 0 | 0 | 0 | 0 | 2 | 0 | 4 | 2100284397
17 | K | 894812061 | Revizní a čistící šachta z polypropylenu PP pro hladké trouby DN 400 poklop litinový (pro třídu zatížení) pochůzí (A15) | kus | 2 |  | 0 | CS ÚRS 2022 01 |  | snížená |  | 0 | 0.0101 | 0.0202 | 0 | 0 | 4 | K | 2 |  |  |  | ROZPOCET | 0 | 0 | 0 | 0 | 0 | 2 | 0 | 4 | -1064335067
| D | 998 | Přesun hmot |  |  |  | 0 |  |  |  |  | 0 |  | 0 |  | 0 | 1 | D | 1 |  |  |  | ROZPOCET | [6 empty] | 0
18 | K | 998276101 | Přesun hmot pro trubní vedení hloubené z trub z plastických hmot nebo sklolaminátových pro vodovody nebo kanalizace v otevřeném výkopu dopravní vzdálenost do 15 m | t | 2.048 |  | 0 | CS ÚRS 2022 01 |  | snížená |  | 0 | 0 | 0 | 0 | 0 | 4 | K | 2 |  |  |  | ROZPOCET | 0 | 0 | 0 | 0 | 0 | 2 | 0 | 4 | -1007838358
| D | PSV | Práce a dodávky PSV |  |  |  | 0 |  |  |  |  | 0 |  | 13.1974 |  | 9.9731 | 2 | D | 0 |  |  |  | ROZPOCET | [6 empty] | 0
| D | 713 | Izolace tepelné |  |  |  | 0 |  |  |  |  | 0 |  | 0.057805 |  | 0 | 2 | D | 1 |  |  |  | ROZPOCET | [6 empty] | 0
19 | K | 713463411 | Montáž izolace tepelné potrubí a ohybů tvarovkami nebo deskami potrubními pouzdry návlekovými izolačními hadicemi potrubí a ohybů | m | 356 |  | 0 | CS ÚRS 2022 01 |  | snížená |  | 0 | 0 | 0 | 0 | 0 | 16 | K | 2 |  |  |  | ROZPOCET | 0 | 0 | 0 | 0 | 0 | 2 | 0 | 16 | 1151856446
| VV |  | 50+3+135.5+15+51.5+28.5+54.5+6+12 |  | 356 | [12 empty] | VV | 2 | 2 | True | 1 | ROZPOCET
20 | K | 72115IZ09d | Izolace dešť. potrubí proti rosení a hluku tl. 9mm d 135-Tubolit ARW 125/9 | m | 50 |  | 0 |  |  | snížená |  | 0 | 0.0006 | 0.03 | 0 | 0 | 16 | K | 2 |  |  |  | ROZPOCET | 0 | 0 | 0 | 0 | 0 | 2 | 0 | 16 | -81059391
21 | K | 72115IZ09d.2 | Izolace dešť. potrubí proti rosení a hluku tl. 9mm d110 -Tubolit ARW 100/9 | m | 3 |  | 0 |  |  | snížená |  | 0 | 0.0006 | 0.0018 | 0 | 0 | 16 | K | 2 |  |  |  | ROZPOCET | 0 | 0 | 0 | 0 | 0 | 2 | 0 | 16 | -1591626917
22 | M | 28377104 | pouzdro izolační potrubní z pěnového polyetylenu 22/13mm | m | 135.5 |  | 0 | CS ÚRS 2022 01 |  | snížená |  | 0 | 4e-05 | 0.00542 | 0 | 0 | 32 | M | 2 |  |  |  | ROZPOCET | 0 | 0 | 0 | 0 | 0 | 2 | 0 | 16 | 597243246
23 | M | 28377112 | pouzdro izolační potrubní z pěnového polyetylenu 28/13mm | m | 15 |  | 0 | CS ÚRS 2022 01 |  | snížená |  | 0 | 5e-05 | 0.00075 | 0 | 0 | 32 | M | 2 |  |  |  | ROZPOCET | 0 | 0 | 0 | 0 | 0 | 2 | 0 | 16 | -599575711
24 | M | 28377046 | pouzdro izolační potrubní z pěnového polyetylenu 22/25mm | m | 51.5 |  | 0 | CS ÚRS 2022 01 |  | snížená |  | 0 | 0.00011 | 0.005665 | 0 | 0 | 32 | M | 2 |  |  |  | ROZPOCET | 0 | 0 | 0 | 0 | 0 | 2 | 0 | 16 | 120883747
| VV |  | 10.5+41 |  | 51.5 | [12 empty] | VV | 2 | 2 | True | 1 | ROZPOCET
25 | M | 28377049 | pouzdro izolační potrubní z pěnového polyetylenu 28/25mm | m | 28.5 |  | 0 | CS ÚRS 2022 01 |  | snížená |  | 0 | 0.00012 | 0.00342 | 0 | 0 | 32 | M | 2 |  |  |  | ROZPOCET | 0 | 0 | 0 | 0 | 0 | 2 | 0 | 16 | -1136790096
| VV |  | 24+4.5 |  | 28.5 | [12 empty] | VV | 2 | 2 | True | 1 | ROZPOCET
26 | M | 28377056 | pouzdro izolační potrubní z pěnového polyetylenu 35/25mm | m | 54.5 |  | 0 | CS ÚRS 2022 01 |  | snížená |  | 0 | 0.00014 | 0.00763 | 0 | 0 | 32 | M | 2 |  |  |  | ROZPOCET | 0 | 0 | 0 | 0 | 0 | 2 | 0 | 16 | 1769515099
| VV |  | 22+32.5 |  | 54.5 | [12 empty] | VV | 2 | 2 | True | 1 | ROZPOCET
27 | M | 28377063 | pouzdro izolační potrubní z pěnového polyetylenu 45/25mm | m | 6 |  | 0 | CS ÚRS 2022 01 |  | snížená |  | 0 | 0.00016 | 0.00096 | 0 | 0 | 32 | M | 2 |  |  |  | ROZPOCET | 0 | 0 | 0 | 0 | 0 | 2 | 0 | 16 | -1048599069
28 | M | 28377065 | pouzdro izolační potrubní z pěnového polyetylenu 54/25mm | m | 12 |  | 0 | CS ÚRS 2022 01 |  | snížená |  | 0 | 0.00018 | 0.00216 | 0 | 0 | 32 | M | 2 |  |  |  | ROZPOCET | 0 | 0 | 0 | 0 | 0 | 2 | 0 | 16 | 2073844452
29 | K | 998713203 | Přesun hmot pro izolace tepelné stanovený procentní sazbou (%) z ceny vodorovná dopravní vzdálenost do 50 m v objektech výšky přes 12 do 24 m | % |  |  | 0 | CS ÚRS 2022 01 |  | snížená |  | 0 | 0 | 0 | 0 | 0 | 16 | K | 2 |  |  |  | ROZPOCET | 0 | 0 | 0 | 0 | 0 | 2 | 0 | 16 | -571121856
| D | 721 | Zdravotechnika - vnitřní kanalizace |  |  |  | 0 |  |  |  |  | 0 |  | 11.4209 |  | 5.3867 | 2 | D | 1 |  |  |  | ROZPOCET | [6 empty] | 0
30 | K | 721110963 | Opravy odpadního potrubí kameninového propojení dosavadního potrubí DN 150 | kus | 1 |  | 0 | CS ÚRS 2022 01 |  | snížená |  | 0 | 0.02403 | 0.02403 | 0.02403 | 0.02403 | 16 | K | 2 |  |  |  | ROZPOCET | 0 | 0 | 0 | 0 | 0 | 2 | 0 | 16 | 1680983087
31 | K | 721110973 | Opravy odpadního potrubí kameninového krácení trub DN 150 | kus | 1 |  | 0 | CS ÚRS 2022 01 |  | snížená |  | 0 | 0 | 0 | 0 | 0 | 16 | K | 2 |  |  |  | ROZPOCET | 0 | 0 | 0 | 0 | 0 | 2 | 0 | 16 | 1446909953
32 | K | 721140806 | Demontáž potrubí z litinových trub odpadních nebo dešťových přes 100 do DN 200 | m | 170 |  | 0 | CS ÚRS 2022 01 |  | snížená |  | 0 | 0 | 0 | 0.03065 | 5.2105 | 16 | K | 2 |  |  |  | ROZPOCET | 0 | 0 | 0 | 0 | 0 | 2 | 0 | 16 | -523484767
| VV |  | 50+120 |  | 170 | [12 empty] | VV | 2 | 2 | True | 1 | ROZPOCET
33 | K | 72115622F.1 | Výkopové práce pro kanalizaci uvnitř objektu-rýha, lože,obsyp,zásyp, zhutnění | m3 | 6 |  | 0 | Vlastní položka |  | snížená |  | 0 | 1.8 | 10.8 | 0 | 0 | 16 | K | 2 |  |  |  | ROZPOCET | 0 | 0 | 0 | 0 | 0 | 2 | 0 | 16 | 2002215503
| P |  | Poznámka k položce: Ceník 03.2000 | [14 empty] | P | 2
34 | K | 721171803 | Demontáž potrubí z novodurových trub odpadních nebo připojovacích do D 75 | m | 40 |  | 0 | CS ÚRS 2022 01 |  | snížená |  | 0 | 0 | 0 | 0.0021 | 0.084 | 16 | K | 2 |  |  |  | ROZPOCET | 0 | 0 | 0 | 0 | 0 | 2 | 0 | 16 | -145581646
35 | K | 721171808 | Demontáž potrubí z novodurových trub odpadních nebo připojovacích přes 75 do D 114 | m | 9 |  | 0 | CS ÚRS 2022 01 |  | snížená |  | 0 | 0 | 0 | 0.00198 | 0.01782 | 16 | K | 2 |  |  |  | ROZPOCET | 0 | 0 | 0 | 0 | 0 | 2 | 0 | 16 | 97527659
36 | K | 721173315 | Potrubí z trub PVC SN4 dešťové DN 110 | m | 4 |  | 0 | CS ÚRS 2022 01 |  | snížená |  | 0 | 0.00168 | 0.00672 | 0 | 0 | 16 | K | 2 |  |  |  | ROZPOCET | 0 | 0 | 0 | 0 | 0 | 2 | 0 | 16 | 1776398656
| VV |  | 2+2 |  | 4 | [12 empty] | VV | 2 | 2 | True | 1 | ROZPOCET
37 | K | 721173317 | Potrubí z trub PVC SN4 dešťové DN 160 | m | 3 |  | 0 | CS ÚRS 2022 01 |  | snížená |  | 0 | 0.00308 | 0.00924 | 0 | 0 | 16 | K | 2 |  |  |  | ROZPOCET | 0 | 0 | 0 | 0 | 0 | 2 | 0 | 16 | 800638403
38 | K | 721173401 | Potrubí z trub PVC SN4 svodné (ležaté) DN 110 | m | 11 |  | 0 | CS ÚRS 2022 01 |  | snížená |  | 0 | 0.00142 | 0.01562 | 0 | 0 | 16 | K | 2 |  |  |  | ROZPOCET | 0 | 0 | 0 | 0 | 0 | 2 | 0 | 16 | -1430944698
| VV |  | 3+1+3.5+1.5+2 |  | 11 | [12 empty] | VV | 2 | 2 | True | 1 | ROZPOCET
39 | K | 721173402 | Potrubí z trub PVC SN4 svodné (ležaté) DN 125 | m | 32 |  | 0 | CS ÚRS 2022 01 |  | snížená |  | 0 | 0.00744 | 0.23808 | 0 | 0 | 16 | K | 2 |  |  |  | ROZPOCET | 0 | 0 | 0 | 0 | 0 | 2 | 0 | 16 | -55330674
| VV |  | 8.5+7.5+8.5+1+6.5 |  | 32 | [12 empty] | VV | 2 | 2 | True | 1 | ROZPOCET
40 | K | 721173403 | Potrubí z trub PVC SN4 svodné (ležaté) DN 160 | m | 8.5 |  | 0 | CS ÚRS 2022 01 |  | snížená |  | 0 | 0.01232 | 0.10472 | 0 | 0 | 16 | K | 2 |  |  |  | ROZPOCET | 0 | 0 | 0 | 0 | 0 | 2 | 0 | 16 | -1102856050
41 | K | 721174024 | Potrubí z trub polypropylenových odpadní (svislé) DN 75 | m | 28.5 |  | 0 | CS ÚRS 2022 01 |  | snížená |  | 0 | 0.00059 | 0.016815 | 0 | 0 | 16 | K | 2 |  |  |  | ROZPOCET | 0 | 0 | 0 | 0 | 0 | 2 | 0 | 16 | -1182844310
| VV |  | 11+11+5+1.5 |  | 28.5 | [12 empty] | VV | 2 | 2 | True | 1 | ROZPOCET
42 | K | 721174025 | Potrubí z trub polypropylenových odpadní (svislé) DN 110 | m | 42.5 |  | 0 | CS ÚRS 2022 01 |  | snížená |  | 0 | 0.00201 | 0.085425 | 0 | 0 | 16 | K | 2 |  |  |  | ROZPOCET | 0 | 0 | 0 | 0 | 0 | 2 | 0 | 16 | 1318730324
| VV |  | 17+16+5+1.5+1.5+1.5 |  | 42.5 | [12 empty] | VV | 2 | 2 | True | 1 | ROZPOCET
43 | K | 721174041 | Potrubí z trub polypropylenových připojovací DN 32 | m | 1 |  | 0 |  |  | snížená |  | 0 | 0.00041 | 0.00041 | 0 | 0 | 16 | K | 2 |  |  |  | ROZPOCET | 0 | 0 | 0 | 0 | 0 | 2 | 0 | 16 | -90288949
44 | K | 721174042 | Potrubí z trub polypropylenových připojovací DN 40 | m | 2.5 |  | 0 | CS ÚRS 2022 01 |  | snížená |  | 0 | 0.00041 | 0.001025 | 0 | 0 | 16 | K | 2 |  |  |  | ROZPOCET | 0 | 0 | 0 | 0 | 0 | 2 | 0 | 16 | -1862144363
| VV |  | 1.5+1 |  | 2.5 | [12 empty] | VV | 2 | 2 | True | 1 | ROZPOCET
45 | K | 721174043 | Potrubí z trub polypropylenových připojovací DN 50 | m | 45 |  | 0 | CS ÚRS 2022 01 |  | snížená |  | 0 | 0.00048 | 0.0216 | 0 | 0 | 16 | K | 2 |  |  |  | ROZPOCET | 0 | 0 | 0 | 0 | 0 | 2 | 0 | 16 | -1683470259
| VV |  | 2.5+2.5+2.5+3.5+11+4+2+2.5+5+0.5+6.5+1.5+1 |  | 45 | [12 empty] | VV | 2 | 2 | True | 1 | ROZPOCET
46 | K | 721174045 | Potrubí z trub polypropylenových připojovací DN 110 | m | 5.5 |  | 0 | CS ÚRS 2022 01 |  | snížená |  | 0 | 0.00224 | 0.01232 | 0 | 0 | 16 | K | 2 |  |  |  | ROZPOCET | 0 | 0 | 0 | 0 | 0 | 2 | 0 | 16 | -1165499981
| VV |  | 1+0.5+1.5+0.5+0.5+1.5 |  | 5.5 | [12 empty] | VV | 2 | 2 | True | 1 | ROZPOCET
47 | K | 721174056 | Potrubí z trub polypropylenových dešťové DN 125 | m | 50 |  | 0 | CS ÚRS 2022 01 |  | snížená |  | 0 | 0.00139 | 0.0695 | 0 | 0 | 16 | K | 2 |  |  |  | ROZPOCET | 0 | 0 | 0 | 0 | 0 | 2 | 0 | 16 | 200708389
| VV |  | 28+22 |  | 50 | [12 empty] | VV | 2 | 2 | True | 1 | ROZPOCET
48 | K | 721194103 | Vyměření přípojek na potrubí vyvedení a upevnění odpadních výpustek DN 32 | kus | 2 |  | 0 | CS ÚRS 2022 01 |  | snížená |  | 0 | 0 | 0 | 0 | 0 | 16 | K | 2 |  |  |  | ROZPOCET | 0 | 0 | 0 | 0 | 0 | 2 | 0 | 16 | -1066919073
49 | K | 721194104 | Vyměření přípojek na potrubí vyvedení a upevnění odpadních výpustek DN 40 | kus | 10 |  | 0 | CS ÚRS 2022 01 |  | snížená |  | 0 | 0 | 0 | 0 | 0 | 16 | K | 2 |  |  |  | ROZPOCET | 0 | 0 | 0 | 0 | 0 | 2 | 0 | 16 | 354366819
| VV |  | 8+2 |  | 10 | [12 empty] | VV | 2 | 2 | True | 1 | ROZPOCET
50 | K | 721194105 | Vyměření přípojek na potrubí vyvedení a upevnění odpadních výpustek DN 50 | kus | 17 |  | 0 | CS ÚRS 2022 01 |  | snížená |  | 0 | 0 | 0 | 0 | 0 | 16 | K | 2 |  |  |  | ROZPOCET | 0 | 0 | 0 | 0 | 0 | 2 | 0 | 16 | 1603981114
51 | K | 721194109 | Vyměření přípojek na potrubí vyvedení a upevnění odpadních výpustek DN 110 | kus | 8 |  | 0 | CS ÚRS 2022 01 |  | snížená |  | 0 | 0 | 0 | 0 | 0 | 16 | K | 2 |  |  |  | ROZPOCET | 0 | 0 | 0 | 0 | 0 | 2 | 0 | 16 | -1750022453
52 | M | HLE.HL6602 | Lapač střešních splavenin DN110/125 s košem pro zachytávání nečistot, se suchou klapkou proti zápachu, čistícím víčkem a těsnícími kroužky d 75-110mm | kus | 2 |  | 0 |  |  | snížená |  | 0 | 0.0008 | 0.0016 | 0 | 0 | 32 | M | 2 |  |  |  | ROZPOCET | 0 | 0 | 0 | 0 | 0 | 2 | 0 | 16 | -311584477
53 | M | HLE.HL20.2 | Vtok 6/4” s fixační objímkou | kus | 1 |  | 0 |  |  | snížená |  | 0 | 0.00012 | 0.00012 | 0 | 0 | 32 | M | 2 |  |  |  | ROZPOCET | 0 | 0 | 0 | 0 | 0 | 2 | 0 | 16 | 856103360
54 | M | HLE.HL406 | Zápachová uzávěrka DN40/50 pro pračky v kombinaci s výtokovým ventilem 1/2“, 180x110mm | kus | 6 |  | 0 |  |  | snížená |  | 0 | 0.00108 | 0.00648 | 0 | 0 | 32 | M | 2 |  |  |  | ROZPOCET | 0 | 0 | 0 | 0 | 0 | 2 | 0 | 16 | 700100149
| VV |  | 2+2+2 |  | 6 | [12 empty] | VV | 2 | 2 | True | 1 | ROZPOCET
55 | M | HLE.HL510NPR | Podlahová vpust DN40/50 s vodorovným odtokem, 123x123mm/115x115mm , zápachový uzávěr "Primus" | kus | 4 |  | 0 |  |  | snížená |  | 0 | 0.00075 | 0.003 | 0 | 0 | 32 | M | 2 |  |  |  | ROZPOCET | 0 | 0 | 0 | 0 | 0 | 2 | 0 | 16 | -917678096
56 | M | HLE.HL310NPR | Podlahová vpust DN50/75/110 se svislým odtokem, 123x123mm/115x115mm, sifonová vložka "Primus" | kus | 2 |  | 0 |  |  | snížená |  | 0 | 0.00075 | 0.0015 | 0 | 0 | 32 | M | 2 |  |  |  | ROZPOCET | 0 | 0 | 0 | 0 | 0 | 2 | 0 | 16 | 1706830181
57 | M | HLE.HL83M | Izolační souprava s textílií nakašírovanou fólií. | kus | 6 |  | 0 |  |  | snížená |  | 0 | 0.00028 | 0.00168 | 0 | 0 | 32 | M | 2 |  |  |  | ROZPOCET | 0 | 0 | 0 | 0 | 0 | 2 | 0 | 16 | -295045395
| VV |  | 2+4 |  | 6 | [12 empty] | VV | 2 | 2 | True | 1 | ROZPOCET
58 | M | HLE.HL810 | Souprava větrací hlavice DN110 | kus | 2 |  | 0 |  |  | snížená |  | 0 | 0.00027 | 0.00054 | 0 | 0 | 32 | M | 2 |  |  |  | ROZPOCET | 0 | 0 | 0 | 0 | 0 | 2 | 0 | 16 | 326874949
59 | M | HLE.HL1363 | Vodní ZU pro odvod kondenzátu DN32 se svislým napojením zásuvné trubice, s přídavnou mechanickou uzávěrkou, s otáčivým ramenem odtoku | kus | 2 |  | 0 |  |  | snížená |  | 0 | 0.00023 | 0.00046 | 0 | 0 | 32 | M | 2 |  |  |  | ROZPOCET | 0 | 0 | 0 | 0 | 0 | 2 | 0 | 16 | -431056163
60 | K | 721242804 | Demontáž lapačů střešních splavenin DN 125 | kus | 2 |  | 0 | CS ÚRS 2022 01 |  | snížená |  | 0 | 0 | 0 | 0.02517 | 0.05034 | 16 | K | 2 |  |  |  | ROZPOCET | 0 | 0 | 0 | 0 | 0 | 2 | 0 | 16 | -421994185
61 | K | 721290111 | Zkouška těsnosti kanalizace v objektech vodou do DN 125 | m | 47 |  | 0 | CS ÚRS 2022 01 |  | snížená |  | 0 | 0 | 0 | 0 | 0 | 16 | K | 2 |  |  |  | ROZPOCET | 0 | 0 | 0 | 0 | 0 | 2 | 0 | 16 | 2082997513
| VV |  | 4+11+32 |  | 47 | [12 empty] | VV | 2 | 2 | True | 1 | ROZPOCET
62 | K | 721290112 | Zkouška těsnosti kanalizace v objektech vodou DN 150 nebo DN 200 | m | 11.5 |  | 0 | CS ÚRS 2022 01 |  | snížená |  | 0 | 0 | 0 | 0 | 0 | 16 | K | 2 |  |  |  | ROZPOCET | 0 | 0 | 0 | 0 | 0 | 2 | 0 | 16 | -365940949
| VV |  | 3+8.5 |  | 11.5 | [12 empty] | VV | 2 | 2 | True | 1 | ROZPOCET
63 | K | 721290823 | Vnitrostaveništní přemístění vybouraných (demontovaných) hmot vnitřní kanalizace vodorovně do 100 m v objektech výšky přes 12 do 24 m | t | 5.363 |  | 0 | CS ÚRS 2022 01 |  | snížená |  | 0 | 0 | 0 | 0 | 0 | 16 | K | 2 |  |  |  | ROZPOCET | 0 | 0 | 0 | 0 | 0 | 2 | 0 | 16 | 1241521556
64 | K | 998721203 | Přesun hmot pro vnitřní kanalizace stanovený procentní sazbou (%) z ceny vodorovná dopravní vzdálenost do 50 m v objektech výšky přes 12 do 24 m | % |  |  | 0 | CS ÚRS 2022 01 |  | snížená |  | 0 | 0 | 0 | 0 | 0 | 16 | K | 2 |  |  |  | ROZPOCET | 0 | 0 | 0 | 0 | 0 | 2 | 0 | 16 | 1328968863
| D | 722 | Zdravotechnika - vnitřní vodovod |  |  |  | 0 |  |  |  |  | 0 |  | 0.90992 |  | 0.491 | 2 | D | 1 |  |  |  | ROZPOCET | [6 empty] | 0
65 | K | 722130233 | Potrubí z ocelových trubek pozinkovaných závitových svařovaných běžných DN 25 | m | 2.5 |  | 0 | CS ÚRS 2022 01 |  | snížená |  | 0 | 0.00309 | 0.007725 | 0 | 0 | 16 | K | 2 |  |  |  | ROZPOCET | 0 | 0 | 0 | 0 | 0 | 2 | 0 | 16 | 1185421018
66 | K | 722130234 | Potrubí z ocelových trubek pozinkovaných závitových svařovaných běžných DN 32 | m | 18 |  | 0 | CS ÚRS 2022 01 |  | snížená |  | 0 | 0.00451 | 0.08118 | 0 | 0 | 16 | K | 2 |  |  |  | ROZPOCET | 0 | 0 | 0 | 0 | 0 | 2 | 0 | 16 | 974478789
| VV |  | 9+9 |  | 18 | [12 empty] | VV | 2 | 2 | True | 1 | ROZPOCET
67 | K | 722130236 | Potrubí z ocelových trubek pozinkovaných závitových svařovaných běžných DN 50 | m | 4.5 |  | 0 | CS ÚRS 2022 01 |  | snížená |  | 0 | 0.0064 | 0.0288 | 0 | 0 | 16 | K | 2 |  |  |  | ROZPOCET | 0 | 0 | 0 | 0 | 0 | 2 | 0 | 16 | -2042111154
68 | K | 722130801 | Demontáž potrubí z ocelových trubek pozinkovaných závitových do DN 25 | m | 120 |  | 0 | CS ÚRS 2022 01 |  | snížená |  | 0 | 0 | 0 | 0.00213 | 0.2556 | 16 | K | 2 |  |  |  | ROZPOCET | 0 | 0 | 0 | 0 | 0 | 2 | 0 | 16 | 1150365400
| VV |  | 45+75 |  | 120 | [12 empty] | VV | 2 | 2 | True | 1 | ROZPOCET
69 | K | 722130802 | Demontáž potrubí z ocelových trubek pozinkovaných závitových přes 25 do DN 40 | m | 15 |  | 0 | CS ÚRS 2022 01 |  | snížená |  | 0 | 0 | 0 | 0.00497 | 0.07455 | 16 | K | 2 |  |  |  | ROZPOCET | 0 | 0 | 0 | 0 | 0 | 2 | 0 | 16 | 870211363
70 | K | 722130803 | Demontáž potrubí z ocelových trubek pozinkovaných závitových přes 40 do DN 50 | m | 10 |  | 0 | CS ÚRS 2022 01 |  | snížená |  | 0 | 0 | 0 | 0.0067 | 0.067 | 16 | K | 2 |  |  |  | ROZPOCET | 0 | 0 | 0 | 0 | 0 | 2 | 0 | 16 | -1567807861
71 | K | 722130831 | Demontáž potrubí z ocelových trubek pozinkovaných tvarovek nástěnek | kus | 65 |  | 0 | CS ÚRS 2022 01 |  | snížená |  | 0 | 0 | 0 | 0.00022 | 0.0143 | 16 | K | 2 |  |  |  | ROZPOCET | 0 | 0 | 0 | 0 | 0 | 2 | 0 | 16 | 842328019
72 | K | 722130916 | Opravy vodovodního potrubí z ocelových trubek pozinkovaných závitových přeřezání ocelové trubky přes 25 do DN 50 | kus | 1 |  | 0 | CS ÚRS 2022 01 |  | snížená |  | 0 | 0 | 0 | 0 | 0 | 16 | K | 2 |  |  |  | ROZPOCET | 0 | 0 | 0 | 0 | 0 | 2 | 0 | 16 | -1270001182
73 | K | 722131936 | Opravy vodovodního potrubí z ocelových trubek pozinkovaných závitových propojení dosavadního potrubí DN 50 | kus | 1 |  | 0 | CS ÚRS 2022 01 |  | snížená |  | 0 | 0.00168 | 0.00168 | 0 | 0 | 16 | K | 2 |  |  |  | ROZPOCET | 0 | 0 | 0 | 0 | 0 | 2 | 0 | 16 | -47384745
74 | K | 722174022e | Potrubí z plastových trubek z polypropylenu typu 4 (PP-RCT) svařovaných polyfuzně PN 22 (SDR 9) D 20 x 2,3 | m | 187 |  | 0 | Vlastní položka |  | snížená |  | 0 | 0.00078 | 0.14586 | 0 | 0 | 16 | K | 2 |  |  |  | ROZPOCET | 0 | 0 | 0 | 0 | 0 | 2 | 0 | 16 | -713698052
| VV |  | "horizont. rozvod"25+3.5+7+3+2.5 |  | 41 | [12 empty] | VV | 2 | 2 | True | 0 | ROZPOCET
| VV |  | "stoupačky"5.5+5 |  | 10.5 | [12 empty] | VV | 2 | 2 | True | 0 | ROZPOCET
| VV |  | "připojovací potrubí"15.5+9+15+17+2+10.5+17+2+10.5+14+23 |  | 135.5 | [12 empty] | VV | 2 | 2 | True | 0 | ROZPOCET
| VV |  | Součet |  | 187 | [12 empty] | VV | 2 | 4 | True | 1 | ROZPOCET
75 | K | 722174023e | Potrubí z plastových trubek z polypropylenu typu 4 (PP-RCT) svařovaných polyfuzně PN 22 (SDR 9) D 25 x 2,8 | m | 43.5 |  | 0 | Vlastní položka |  | snížená |  | 0 | 0.00096 | 0.04176 | 0 | 0 | 16 | K | 2 |  |  |  | ROZPOCET | 0 | 0 | 0 | 0 | 0 | 2 | 0 | 16 | -343857746
| VV |  | "horizont. rozvod"4,5 |  | 4.5 | [12 empty] | VV | 2 | 2 | True | 0 | ROZPOCET
| VV |  | "stoupačky"12*2 |  | 24 | [12 empty] | VV | 2 | 2 | True | 0 | ROZPOCET
| VV |  | "připojovací potrubí"2+2+2+2+2+2+2+1 |  | 15 | [12 empty] | VV | 2 | 2 | True | 0 | ROZPOCET
| VV |  | Součet |  | 43.5 | [12 empty] | VV | 2 | 4 | True | 1 | ROZPOCET
76 | K | 722174024e | Potrubí z plastových trubek z polypropylenu typu 4 (PP-RCT) svařovaných polyfuzně PN 22 (SDR 9) D 32 x 3,6 | m | 54.5 |  | 0 | Vlastní položka |  | snížená |  | 0 | 0.00125 | 0.068125 | 0 | 0 | 16 | K | 2 |  |  |  | ROZPOCET | 0 | 0 | 0 | 0 | 0 | 2 | 0 | 16 | 517287302
| VV |  | "horizontální rozvod"7+18+7.5 |  | 32.5 | [12 empty] | VV | 2 | 2 | True | 0 | ROZPOCET
| VV |  | "stoupačky"11*2 |  | 22 | [12 empty] | VV | 2 | 2 | True | 0 | ROZPOCET
| VV |  | Součet |  | 54.5 | [12 empty] | VV | 2 | 4 | True | 1 | ROZPOCET
77 | K | 722174025e | Potrubí z plastových trubek z polypropylenu typu 4 (PP-RCT) svařovaných polyfuzně PN 22 (SDR 9) D 40 x 4,5 | m | 6 |  | 0 | Vlastní položka |  | snížená |  | 0 | 0.00256 | 0.01536 | 0 | 0 | 16 | K | 2 |  |  |  | ROZPOCET | 0 | 0 | 0 | 0 | 0 | 2 | 0 | 16 | -1333514338
| VV |  | 3+3 |  | 6 | [12 empty] | VV | 2 | 2 | True | 1 | ROZPOCET
78 | K | 722174026 | Potrubí z plastových trubek z polypropylenu typu 4 (PP-RCT) svařovaných polyfuzně PN 22 (SDR 9) D 50 x 5,6 | m | 12.5 |  | 0 | Vlastní položka |  | snížená |  | 0 | 0.00364 | 0.0455 | 0 | 0 | 16 | K | 2 |  |  |  | ROZPOCET | 0 | 0 | 0 | 0 | 0 | 2 | 0 | 16 | 2002619044
79 | K | 722174072 | Potrubí z plastových trubek z polypropylenu PPR svařovaných polyfúzně kompenzační smyčky na potrubí (PPR) D 20 x 3,4 | kus | 4 |  | 0 | CS ÚRS 2022 01 |  | snížená |  | 0 | 0.00078 | 0.00312 | 0 | 0 | 16 | K | 2 |  |  |  | ROZPOCET | 0 | 0 | 0 | 0 | 0 | 2 | 0 | 16 | -99244713
80 | K | 722174073 | Potrubí z plastových trubek z polypropylenu PPR svařovaných polyfúzně kompenzační smyčky na potrubí (PPR) D 25 x 4,2 | kus | 4 |  | 0 | CS ÚRS 2022 01 |  | snížená |  | 0 | 0.00147 | 0.00588 | 0 | 0 | 16 | K | 2 |  |  |  | ROZPOCET | 0 | 0 | 0 | 0 | 0 | 2 | 0 | 16 | 351043279
81 | K | 722174074 | Potrubí z plastových trubek z polypropylenu PPR svařovaných polyfúzně kompenzační smyčky na potrubí (PPR) D 32 x 5,4 | kus | 4 |  | 0 | CS ÚRS 2022 01 |  | snížená |  | 0 | 0.00203 | 0.00812 | 0 | 0 | 16 | K | 2 |  |  |  | ROZPOCET | 0 | 0 | 0 | 0 | 0 | 2 | 0 | 16 | 1877325573
82 | K | 722181812 | Demontáž ochrany potrubí plstěných pásů z trub, průměru do 50 mm | m | 145 |  | 0 | CS ÚRS 2022 01 |  | snížená |  | 0 | 0 | 0 | 0.00023 | 0.03335 | 16 | K | 2 |  |  |  | ROZPOCET | 0 | 0 | 0 | 0 | 0 | 2 | 0 | 16 | 2047032270
83 | K | 722182011 | Podpůrný žlab pro potrubí průměru D 20 | m | 41 |  | 0 | CS ÚRS 2022 01 |  | snížená |  | 0 | 0.00162 | 0.06642 | 0 | 0 | 16 | K | 2 |  |  |  | ROZPOCET | 0 | 0 | 0 | 0 | 0 | 2 | 0 | 16 | -1214734859
84 | K | 722182012 | Podpůrný žlab pro potrubí průměru D 25 | m | 4 |  | 0 | CS ÚRS 2022 01 |  | snížená |  | 0 | 0.00192 | 0.00768 | 0 | 0 | 16 | K | 2 |  |  |  | ROZPOCET | 0 | 0 | 0 | 0 | 0 | 2 | 0 | 16 | -977667682
85 | K | 722182013 | Podpůrný žlab pro potrubí průměru D 32 | m | 32 |  | 0 | CS ÚRS 2022 01 |  | snížená |  | 0 | 0.00242 | 0.07744 | 0 | 0 | 16 | K | 2 |  |  |  | ROZPOCET | 0 | 0 | 0 | 0 | 0 | 2 | 0 | 16 | -1682562024
86 | K | 722182015 | Podpůrný žlab pro potrubí průměru D 50 | m | 12 |  | 0 | CS ÚRS 2022 01 |  | snížená |  | 0 | 0.00394 | 0.04728 | 0 | 0 | 16 | K | 2 |  |  |  | ROZPOCET | 0 | 0 | 0 | 0 | 0 | 2 | 0 | 16 | 1691205785
87 | K | 722190401 | Zřízení přípojek na potrubí vyvedení a upevnění výpustek do DN 25 | kus | 59 |  | 0 | CS ÚRS 2022 01 |  | snížená |  | 0 | 0 | 0 | 0 | 0 | 16 | K | 2 |  |  |  | ROZPOCET | 0 | 0 | 0 | 0 | 0 | 2 | 0 | 16 | 1486664572
| VV |  | 55+4 |  | 59 | [12 empty] | VV | 2 | 2 | True | 1 | ROZPOCET
88 | K | 722220111 | Armatury s jedním závitem nástěnky pro výtokový ventil G 1/2" | kus | 35 |  | 0 | CS ÚRS 2022 01 |  | snížená |  | 0 | 0.00013 | 0.00455 | 0 | 0 | 16 | K | 2 |  |  |  | ROZPOCET | 0 | 0 | 0 | 0 | 0 | 2 | 0 | 16 | 1599782229
89 | K | 722220121 | Armatury s jedním závitem nástěnky pro baterii G 1/2" | pár | 8 |  | 0 | CS ÚRS 2022 01 |  | snížená |  | 0 | 0.00025 | 0.002 | 0 | 0 | 16 | K | 2 |  |  |  | ROZPOCET | 0 | 0 | 0 | 0 | 0 | 2 | 0 | 16 | -2105205953
90 | K | 722220861 | Demontáž armatur závitových se dvěma závity do G 3/4 | kus | 45 |  | 0 | CS ÚRS 2022 01 |  | snížená |  | 0 | 0 | 0 | 0.00053 | 0.02385 | 16 | K | 2 |  |  |  | ROZPOCET | 0 | 0 | 0 | 0 | 0 | 2 | 0 | 16 | 888688258
91 | K | 722220862 | Demontáž armatur závitových se dvěma závity přes 3/4 do G 5/4 | kus | 5 |  | 0 | CS ÚRS 2022 01 |  | snížená |  | 0 | 0 | 0 | 0.00123 | 0.00615 | 16 | K | 2 |  |  |  | ROZPOCET | 0 | 0 | 0 | 0 | 0 | 2 | 0 | 16 | 796905576
92 | K | 722220864 | Demontáž armatur závitových se dvěma závity G 2 | kus | 3 |  | 0 | CS ÚRS 2022 01 |  | snížená |  | 0 | 0 | 0 | 0.00244 | 0.00732 | 16 | K | 2 |  |  |  | ROZPOCET | 0 | 0 | 0 | 0 | 0 | 2 | 0 | 16 | -869446102
93 | K | 722224115 | Armatury s jedním závitem kohouty plnicí a vypouštěcí PN 10 G 1/2" | kus | 3 |  | 0 | CS ÚRS 2022 01 |  | snížená |  | 0 | 0.00022 | 0.00066 | 0 | 0 | 16 | K | 2 |  |  |  | ROZPOCET | 0 | 0 | 0 | 0 | 0 | 2 | 0 | 16 | 2002505430
94 | K | 722224116 | Armatury s jedním závitem kohouty plnicí a vypouštěcí PN 10 G 3/4" | kus | 1 |  | 0 | CS ÚRS 2022 01 |  | snížená |  | 0 | 0.00027 | 0.00027 | 0 | 0 | 16 | K | 2 |  |  |  | ROZPOCET | 0 | 0 | 0 | 0 | 0 | 2 | 0 | 16 | 622604937
95 | K | 722230101 | Armatury se dvěma závity ventily přímé G 1/2" | kus | 8 |  | 0 | CS ÚRS 2022 01 |  | snížená |  | 0 | 0.00035 | 0.0028 | 0 | 0 | 16 | K | 2 |  |  |  | ROZPOCET | 0 | 0 | 0 | 0 | 0 | 2 | 0 | 16 | 1884017605
| VV |  | 4+4 |  | 8 | [12 empty] | VV | 2 | 2 | True | 1 | ROZPOCET
96 | K | 722230102 | Armatury se dvěma závity ventily přímé G 3/4" | kus | 19 |  | 0 | CS ÚRS 2022 01 |  | snížená |  | 0 | 0.00057 | 0.01083 | 0 | 0 | 16 | K | 2 |  |  |  | ROZPOCET | 0 | 0 | 0 | 0 | 0 | 2 | 0 | 16 | 1052090511
| VV |  | 2+4+4+4+1+4 |  | 19 | [12 empty] | VV | 2 | 2 | True | 1 | ROZPOCET
97 | K | 722230104 | Armatury se dvěma závity ventily přímé G 5/4" | kus | 3 |  | 0 | CS ÚRS 2022 01 |  | snížená |  | 0 | 0.00132 | 0.00396 | 0 | 0 | 16 | K | 2 |  |  |  | ROZPOCET | 0 | 0 | 0 | 0 | 0 | 2 | 0 | 16 | 1947988822
| VV |  | 1+2 |  | 3 | [12 empty] | VV | 2 | 2 | True | 1 | ROZPOCET
98 | K | 722230106 | Armatury se dvěma závity ventily přímé G 2" | kus | 1 |  | 0 | CS ÚRS 2022 01 |  | snížená |  | 0 | 0.00262 | 0.00262 | 0 | 0 | 16 | K | 2 |  |  |  | ROZPOCET | 0 | 0 | 0 | 0 | 0 | 2 | 0 | 16 | -1378705423
99 | K | 722230113 | Armatury se dvěma závity ventily přímé s odvodňovacím ventilem G 1" | kus | 4 |  | 0 | CS ÚRS 2022 01 |  | snížená |  | 0 | 0.00072 | 0.00288 | 0 | 0 | 16 | K | 2 |  |  |  | ROZPOCET | 0 | 0 | 0 | 0 | 0 | 2 | 0 | 16 | 1084432856
100 | K | 722230116 | Armatury se dvěma závity ventily přímé s odvodňovacím ventilem G 2" | kus | 2 |  | 0 | CS ÚRS 2022 01 |  | snížená |  | 0 | 0.00262 | 0.00524 | 0 | 0 | 16 | K | 2 |  |  |  | ROZPOCET | 0 | 0 | 0 | 0 | 0 | 2 | 0 | 16 | 892775913
101 | K | 722231072 | Armatury se dvěma závity ventily zpětné mosazné PN 10 do 110°C G 1/2" | kus | 1 |  | 0 | CS ÚRS 2022 01 |  | snížená |  | 0 | 0.00012 | 0.00012 | 0 | 0 | 16 | K | 2 |  |  |  | ROZPOCET | 0 | 0 | 0 | 0 | 0 | 2 | 0 | 16 | 1305024081
102 | K | 722231073 | Armatury se dvěma závity ventily zpětné mosazné PN 10 do 110°C G 3/4" | kus | 15 |  | 0 | CS ÚRS 2022 01 |  | snížená |  | 0 | 0.00017 | 0.00255 | 0 | 0 | 16 | K | 2 |  |  |  | ROZPOCET | 0 | 0 | 0 | 0 | 0 | 2 | 0 | 16 | -182818297
| VV |  | 2+1+4+4+4 |  | 15 | [12 empty] | VV | 2 | 2 | True | 1 | ROZPOCET
103 | K | 722231075 | Armatury se dvěma závity ventily zpětné mosazné PN 10 do 110°C G 5/4" | kus | 1 |  | 0 | CS ÚRS 2022 01 |  | snížená |  | 0 | 0.00082 | 0.00082 | 0 | 0 | 16 | K | 2 |  |  |  | ROZPOCET | 0 | 0 | 0 | 0 | 0 | 2 | 0 | 16 | 961993361
104 | K | 722231077 | Armatury se dvěma závity ventily zpětné mosazné PN 10 do 110°C G 2" | kus | 1 |  | 0 | CS ÚRS 2022 01 |  | snížená |  | 0 | 0.00076 | 0.00076 | 0 | 0 | 16 | K | 2 |  |  |  | ROZPOCET | 0 | 0 | 0 | 0 | 0 | 2 | 0 | 16 | 1674840033
105 | K | 722231142 | Armatury se dvěma závity ventily pojistné rohové G 3/4" | kus | 1 |  | 0 | CS ÚRS 2022 01 |  | snížená |  | 0 | 0.00041 | 0.00041 | 0 | 0 | 16 | K | 2 |  |  |  | ROZPOCET | 0 | 0 | 0 | 0 | 0 | 2 | 0 | 16 | 1366009909
106 | K | 722232506ba | Potrubní oddělovač konstrukce BA DN32 pro vodu do tř.4 | kus | 1 |  | 0 | Vlastní položka |  | snížená |  | 0 | 0.00782 | 0.00782 | 0 | 0 | 16 | K | 2 |  |  |  | ROZPOCET | 0 | 0 | 0 | 0 | 0 | 2 | 0 | 16 | 1461318986
107 | K | 722234263 | Armatury se dvěma závity filtry mosazný PN 20 do 80 °C G 1/2" | kus | 1 |  | 0 | CS ÚRS 2022 01 |  | snížená |  | 0 | 0.00015 | 0.00015 | 0 | 0 | 16 | K | 2 |  |  |  | ROZPOCET | 0 | 0 | 0 | 0 | 0 | 2 | 0 | 16 | -1532656926
108 | K | 72223VV73.1 | Mrazuvzdorný venk.výtokový ventil DN 15, staveb. délka 500mm s funkcí automatického vypouštění, vč. zavzdušňovace a zpětného ventilu | kus | 1 |  | 0 | Vlastní položka |  | snížená |  | 0 | 0.0006 | 0.0006 | 0 | 0 | 16 | K | 2 |  |  |  | ROZPOCET | 0 | 0 | 0 | 0 | 0 | 2 | 0 | 16 | 192008178
109 | K | 72223VV72 | Automatický cirkulační regulační ventil DN15 z červeného bronzu s uzavírací funkcí k term. samoregulač.hydraulickému vyvážení potrubních větví, s automat. přednastavením regulačního rozsahu pro termickou dezinfekci 70 C, regulační rozsah 30-50 C, | kus | 1 |  | 0 | Vlastní položka |  | snížená |  | 0 | 0.0012 | 0.0012 | 0 | 0 | 4 | K | 2 |  |  |  | ROZPOCET | 0 | 0 | 0 | 0 | 0 | 2 | 0 | 4 | -1727798244
110 | K | 72223VV74.1 | Ruční cirkulační regulační ventil DN20 z červeného bronzu s uzavírací funkcí k termickému samoregulačnímu hydraulickému vyvážení potrubních větví, s ručním přednastavením regulačního rozsahu pro termickou dezinfekci 70 C, regulační rozsah 30-50 | kus | 1 |  | 0 | Vlastní položka |  | snížená |  | 0 | 0.0012 | 0.0012 | 0 | 0 | 4 | K | 2 |  |  |  | ROZPOCET | 0 | 0 | 0 | 0 | 0 | 2 | 0 | 4 | -1256973429
111 | K | 72223VV75 | THERMOBIMETALOVÝ centrální směšovací ventil 5/4", WTE92 s bezpečnostní pojistkou proti opaření při výpadku studené vody, integrovaná filtrační sítka,zpětné klapky,přesnost směšování ± 1°C,min.teplotní rozdíl vstupy/výstup 10°C,průtok 5-175l/min | kus | 1 |  | 0 | Vlastní položka |  | snížená |  | 0 | 0.0006 | 0.0006 | 0 | 0 | 16 | K | 2 |  |  |  | ROZPOCET | 0 | 0 | 0 | 0 | 0 | 2 | 0 | 16 | -1552423262
112 | K | 722250133 | Požární příslušenství a armatury hydrantový systém s tvarově stálou hadicí celoplechový D 25 x 30 m | soubor | 4 |  | 0 | CS ÚRS 2022 01 |  | snížená |  | 0 | 0.0292 | 0.1168 | 0 | 0 | 16 | K | 2 |  |  |  | ROZPOCET | 0 | 0 | 0 | 0 | 0 | 2 | 0 | 16 | -1657758980
113 | K | 722260814 | Demontáž vodoměrů závitových G 5/4 | kus | 1 |  | 0 | CS ÚRS 2022 01 |  | snížená |  | 0 | 0 | 0 | 0.00885 | 0.00885 | 16 | K | 2 |  |  |  | ROZPOCET | 0 | 0 | 0 | 0 | 0 | 2 | 0 | 16 | 1774190061
114 | K | 722260924 | Oprava vodoměrů zpětná montáž vodoměrů závitových do potrubí z trubek ocelových G 5/4 | kus | 1 |  | 0 | CS ÚRS 2022 01 |  | snížená |  | 0 | 3e-05 | 3e-05 | 3e-05 | 3e-05 | 16 | K | 2 |  |  |  | ROZPOCET | 0 | 0 | 0 | 0 | 0 | 2 | 0 | 16 | -1855863919
115 | K | 722262211 | Vodoměry pro vodu do 40°C závitové jednovtokové suchoběžné G 1/2" x 80 mm Qn 1,5 | kus | 8 |  | 0 | CS ÚRS 2022 01 |  | snížená |  | 0 | 0.00127 | 0.01016 | 0 | 0 | 16 | K | 2 |  |  |  | ROZPOCET | 0 | 0 | 0 | 0 | 0 | 2 | 0 | 16 | 869014593
| VV |  | 1+1+2+2+2 |  | 8 | [12 empty] | VV | 2 | 2 | True | 1 | ROZPOCET
116 | K | 722262302 | Vodoměry pro vodu do 40°C závitové vícevtokové mokroběžné G 5/4"x 150 mm Qn 6 | kus | 1 |  | 0 | CS ÚRS 2022 01 |  | snížená |  | 0 | 0.00485 | 0.00485 | 0 | 0 | 16 | K | 2 |  |  |  | ROZPOCET | 0 | 0 | 0 | 0 | 0 | 2 | 0 | 16 | 681792974
117 | K | 722263205 | Vodoměry pro vodu do 100°C závitové jednovtokové suchoběžné G 1/2"x 80 mm Qn 1,5 | kus | 7 |  | 0 | CS ÚRS 2022 01 |  | snížená |  | 0 | 0.00116 | 0.00812 | 0 | 0 | 16 | K | 2 |  |  |  | ROZPOCET | 0 | 0 | 0 | 0 | 0 | 2 | 0 | 16 | -1729824294
| VV |  | 1+2+2+2 |  | 7 | [12 empty] | VV | 2 | 2 | True | 1 | ROZPOCET
118 | M | HLE.HL42BMS | Ochranná zátka s mosazným závitem R1/2", modrá. | kus | 2 |  | 0 |  |  | snížená |  | 0 | 7e-05 | 0.00014 | 0 | 0 | 32 | M | 2 |  |  |  | ROZPOCET | 0 | 0 | 0 | 0 | 0 | 2 | 0 | 16 | 1770749312
119 | M | HLE.HL42RMS | Ochranná zátka s mosazným závitem R1/2", červená | kus | 2 |  | 0 |  |  | snížená |  | 0 | 7e-05 | 0.00014 | 0 | 0 | 32 | M | 2 |  |  |  | ROZPOCET | 0 | 0 | 0 | 0 | 0 | 2 | 0 | 16 | -1659473803
120 | K | 7222902 | Laboratorní rozbor vody - zkrácený rozsah analýzy vody | kus | 1 |  | 0 | Vlastní položka |  | snížená |  | 0 | 1e-05 | 1e-05 | 0 | 0 | 16 | K | 2 |  |  |  | ROZPOCET | 0 | 0 | 0 | 0 | 0 | 2 | 0 | 16 | -1555333723
121 | K | 722290226 | Zkoušky, proplach a desinfekce vodovodního potrubí zkoušky těsnosti vodovodního potrubí závitového do DN 50 | m | 328.5 |  | 0 | CS ÚRS 2022 01 |  | snížená |  | 0 | 0.00019 | 0.062415 | 0 | 0 | 16 | K | 2 |  |  |  | ROZPOCET | 0 | 0 | 0 | 0 | 0 | 2 | 0 | 16 | -1073336954
| VV |  | 2.5+18+4.5+187+43.5+54.5+6+12.5 |  | 328.5 | [12 empty] | VV | 2 | 2 | True | 1 | ROZPOCET
122 | K | 722290234 | Zkoušky, proplach a desinfekce vodovodního potrubí proplach a desinfekce vodovodního potrubí do DN 80 | m | 328.5 |  | 0 | CS ÚRS 2022 01 |  | snížená |  | 0 | 1e-05 | 0.003285 | 0 | 0 | 16 | K | 2 |  |  |  | ROZPOCET | 0 | 0 | 0 | 0 | 0 | 2 | 0 | 16 | -1235964476
123 | K | 722290823 | Vnitrostaveništní přemístění vybouraných (demontovaných) hmot vnitřní vodovod vodorovně do 100 m v objektech výšky přes 12 do 24 m | t | 0.48 |  | 0 | CS ÚRS 2022 01 |  | snížená |  | 0 | 0 | 0 | 0 | 0 | 16 | K | 2 |  |  |  | ROZPOCET | 0 | 0 | 0 | 0 | 0 | 2 | 0 | 16 | -1772131959
124 | K | 998722203 | Přesun hmot pro vnitřní vodovod stanovený procentní sazbou (%) z ceny vodorovná dopravní vzdálenost do 50 m v objektech výšky přes 12 do 24 m | % |  |  | 0 | CS ÚRS 2022 01 |  | snížená |  | 0 | 0 | 0 | 0 | 0 | 16 | K | 2 |  |  |  | ROZPOCET | 0 | 0 | 0 | 0 | 0 | 2 | 0 | 16 | 1069232508
| D | 723 | Zdravotechnika - vnitřní plynovod |  |  |  | 0 |  |  |  |  | 0 |  | 0.1658 |  | 0.62664 | 2 | D | 1 |  |  |  | ROZPOCET | [6 empty] | 0
125 | K | 723111203 | Potrubí z ocelových trubek závitových černých spojovaných svařováním, bezešvých běžných DN 20 | m | 0.5 |  | 0 | CS ÚRS 2022 01 |  | snížená |  | 0 | 0.00185 | 0.000925 | 0 | 0 | 16 | K | 2 |  |  |  | ROZPOCET | 0 | 0 | 0 | 0 | 0 | 2 | 0 | 16 | 1695993383
126 | K | 723111204 | Potrubí z ocelových trubek závitových černých spojovaných svařováním, bezešvých běžných DN 25 | m | 1 |  | 0 | CS ÚRS 2022 01 |  | snížená |  | 0 | 0.0027 | 0.0027 | 0 | 0 | 16 | K | 2 |  |  |  | ROZPOCET | 0 | 0 | 0 | 0 | 0 | 2 | 0 | 16 | -2107311515
127 | K | 723111206 | Potrubí z ocelových trubek závitových černých spojovaných svařováním, bezešvých běžných DN 40 | m | 19 |  | 0 | CS ÚRS 2022 01 |  | snížená |  | 0 | 0.00396 | 0.07524 | 0 | 0 | 16 | K | 2 |  |  |  | ROZPOCET | 0 | 0 | 0 | 0 | 0 | 2 | 0 | 16 | 484375463
128 | K | 723120804 | Demontáž potrubí svařovaného z ocelových trubek závitových do DN 25 | m | 120 |  | 0 | CS ÚRS 2022 01 |  | snížená |  | 0 | 0.00011 | 0.0132 | 0.00215 | 0.258 | 16 | K | 2 |  |  |  | ROZPOCET | 0 | 0 | 0 | 0 | 0 | 2 | 0 | 16 | -1084883142
129 | K | 723120805 | Demontáž potrubí svařovaného z ocelových trubek závitových přes 25 do DN 50 | m | 40 |  | 0 | CS ÚRS 2022 01 |  | snížená |  | 0 | 0.00039 | 0.0156 | 0.00342 | 0.1368 | 16 | K | 2 |  |  |  | ROZPOCET | 0 | 0 | 0 | 0 | 0 | 2 | 0 | 16 | 76395703
130 | K | 723120809 | Demontáž potrubí svařovaného z ocelových trubek závitových přes 50 do DN 80 | m | 17 |  | 0 | CS ÚRS 2022 01 |  | snížená |  | 0 | 0.00039 | 0.00663 | 0.00828 | 0.14076 | 16 | K | 2 |  |  |  | ROZPOCET | 0 | 0 | 0 | 0 | 0 | 2 | 0 | 16 | 1141747363
131 | K | 723150342 | Potrubí z ocelových trubek hladkých černých spojovaných redukce - zhotovení kováním přes 1 DN DN 40/ 25 | kus | 2 |  | 0 | CS ÚRS 2022 01 |  | snížená |  | 0 | 0.00114 | 0.00228 | 0 | 0 | 16 | K | 2 |  |  |  | ROZPOCET | 0 | 0 | 0 | 0 | 0 | 2 | 0 | 16 | -62239920
132 | K | 723150351 | Potrubí z ocelových trubek hladkých černých spojovaných redukce - zhotovení kováním přes 2 DN DN 40/20 | kus | 1 |  | 0 | CS ÚRS 2022 01 |  | snížená |  | 0 | 0.00149 | 0.00149 | 0 | 0 | 16 | K | 2 |  |  |  | ROZPOCET | 0 | 0 | 0 | 0 | 0 | 2 | 0 | 16 | -511799816
133 | K | 723150354 | Potrubí z ocelových trubek hladkých černých spojovaných redukce - zhotovení kováním přes 2 DN DN 80/40 | kus | 1 |  | 0 | CS ÚRS 2022 01 |  | snížená |  | 0 | 0.00292 | 0.00292 | 0 | 0 | 16 | K | 2 |  |  |  | ROZPOCET | 0 | 0 | 0 | 0 | 0 | 2 | 0 | 16 | 1414251143
134 | K | 723150368 | Potrubí z ocelových trubek hladkých černých spojovaných chráničky Ø 76/3,2 | m | 3.5 |  | 0 | CS ÚRS 2022 01 |  | snížená |  | 0 | 0.00653 | 0.022855 | 0 | 0 | 16 | K | 2 |  |  |  | ROZPOCET | 0 | 0 | 0 | 0 | 0 | 2 | 0 | 16 | 1884286929
135 | K | 723160204 | Přípojky k plynoměrům spojované na závit bez ochozu G 1" | soubor | 1 |  | 0 | CS ÚRS 2022 01 |  | snížená |  | 0 | 0.00338 | 0.00338 | 0 | 0 | 16 | K | 2 |  |  |  | ROZPOCET | 0 | 0 | 0 | 0 | 0 | 2 | 0 | 16 | 949842591
136 | K | 723160334 | Přípojky k plynoměrům rozpěrky přípojek G 1" | soubor | 1 |  | 0 | CS ÚRS 2022 01 |  | snížená |  | 0 | 0.00022 | 0.00022 | 0 | 0 | 16 | K | 2 |  |  |  | ROZPOCET | 0 | 0 | 0 | 0 | 0 | 2 | 0 | 16 | -888387053
137 | K | 723160804 | Demontáž přípojek k plynoměrům spojovaných na závit bez ochozu G 1 | pár | 9 |  | 0 | CS ÚRS 2022 01 |  | snížená |  | 0 | 0 | 0 | 0.00513 | 0.04617 | 16 | K | 2 |  |  |  | ROZPOCET | 0 | 0 | 0 | 0 | 0 | 2 | 0 | 16 | -2143380988
138 | K | 723160831 | Demontáž přípojek k plynoměrům rozpěrek G 1 | kus | 9 |  | 0 | CS ÚRS 2022 01 |  | snížená |  | 0 | 0 | 0 | 0.00089 | 0.00801 | 16 | K | 2 |  |  |  | ROZPOCET | 0 | 0 | 0 | 0 | 0 | 2 | 0 | 16 | -257292026
139 | K | 723190203 | Přípojky plynovodní ke strojům a zařízením z trubek ocelových závitových černých spojovaných na závit, bezešvých, běžných DN 20 | soubor | 1 |  | 0 | CS ÚRS 2022 01 |  | snížená |  | 0 | 0.00428 | 0.00428 | 0 | 0 | 16 | K | 2 |  |  |  | ROZPOCET | 0 | 0 | 0 | 0 | 0 | 2 | 0 | 16 | 1342003515
140 | K | 723231163 | Armatury se dvěma závity kohouty kulové PN 42 do 185°C plnoprůtokové vnitřní závit těžká řada G 3/4" | kus | 1 |  | 0 | CS ÚRS 2022 01 |  | snížená |  | 0 | 0.00038 | 0.00038 | 0 | 0 | 16 | K | 2 |  |  |  | ROZPOCET | 0 | 0 | 0 | 0 | 0 | 2 | 0 | 16 | 1844261529
141 | K | 723231164 | Armatury se dvěma závity kohouty kulové PN 42 do 185°C plnoprůtokové vnitřní závit těžká řada G 1" | kus | 2 |  | 0 | CS ÚRS 2022 01 |  | snížená |  | 0 | 0.00061 | 0.00122 | 0 | 0 | 16 | K | 2 |  |  |  | ROZPOCET | 0 | 0 | 0 | 0 | 0 | 2 | 0 | 16 | 258569666
142 | K | 723231166 | Armatury se dvěma závity kohouty kulové PN 42 do 185°C plnoprůtokové vnitřní závit těžká řada G 1 1/2" | kus | 1 |  | 0 | CS ÚRS 2022 01 |  | snížená |  | 0 | 0.0013 | 0.0013 | 0 | 0 | 16 | K | 2 |  |  |  | ROZPOCET | 0 | 0 | 0 | 0 | 0 | 2 | 0 | 16 | 1333438843
143 | K | 723260801 | Demontáž plynoměrů maximální průtok Q (m3/hod) do 16 m3/h | kus | 9 |  | 0 | CS ÚRS 2022 01 |  | snížená |  | 0 | 0.00028 | 0.00252 | 0.0041 | 0.0369 | 16 | K | 2 |  |  |  | ROZPOCET | 0 | 0 | 0 | 0 | 0 | 2 | 0 | 16 | 217422383
144 | K | 723261913 | Montáž plynoměrů při rekonstrukci plynoinstalací s odvzdušněním a odzkoušením maximální průtok Q (m3/h) 16 m3/h | kus | 1 |  | 0 | CS ÚRS 2022 01 |  | snížená |  | 0 | 0.00016 | 0.00016 | 0 | 0 | 16 | K | 2 |  |  |  | ROZPOCET | 0 | 0 | 0 | 0 | 0 | 2 | 0 | 16 | 1338764056
145 | M | GAS.132100JC | plynoměr membránový nízkotlaký BK se šroubením G6, PN 0,05MPa, rozteč 250 | kus | 1 |  | 0 |  |  | snížená |  | 0 | 0.0035 | 0.0035 | 0 | 0 | 32 | M | 2 |  |  |  | ROZPOCET | 0 | 0 | 0 | 0 | 0 | 2 | 0 | 16 | 554821173
146 | K | 723290823 | Vnitrostaveništní přemítění vybouraných (demontovaných) hmot vnitřní plynovod vodorovně do 100 m v objektech výšky přes 12 do 24 m | t | 0.627 |  | 0 | CS ÚRS 2022 01 |  | snížená |  | 0 | 0 | 0 | 0 | 0 | 16 | K | 2 |  |  |  | ROZPOCET | 0 | 0 | 0 | 0 | 0 | 2 | 0 | 16 | 55865277
147 | K | 72329R101 | Odvzdušnění potrubí plynoinstalace - hodina revize | kus | 1 |  | 0 | Vlastní položka |  | snížená |  | 0 | 0 | 0 | 0 | 0 | 16 | K | 2 |  |  |  | ROZPOCET | 0 | 0 | 0 | 0 | 0 | 2 | 0 | 16 | 1328124303
148 | K | 72329R111 | Tlaková zkouška plynovodu vnitřního - hodina revize | kus | 1 |  | 0 | Vlastní položka |  | snížená |  | 0 | 0 | 0 | 0 | 0 | 16 | K | 2 |  |  |  | ROZPOCET | 0 | 0 | 0 | 0 | 0 | 2 | 0 | 16 | 1193814514
149 | K | 72329R121 | Revize vnitřního plynovodu - hodina revize | kus | 1 |  | 0 | Vlastní položka |  | snížená |  | 0 | 0 | 0 | 0 | 0 | 16 | K | 2 |  |  |  | ROZPOCET | 0 | 0 | 0 | 0 | 0 | 2 | 0 | 16 | 882619584
150 | K | 72329R125 | Revize zařízení plynoinstalace - hodina revize | kus | 1 |  | 0 | Vlastní položka |  | snížená |  | 0 | 0 | 0 | 0 | 0 | 16 | K | 2 |  |  |  | ROZPOCET | 0 | 0 | 0 | 0 | 0 | 2 | 0 | 16 | -1469345320
151 | K | 72329R131 | Uvedení plynových zařízení do provozu - hodina revize | kus | 1 |  | 0 | Vlastní položka |  | snížená |  | 0 | 0 | 0 | 0 | 0 | 16 | K | 2 |  |  |  | ROZPOCET | 0 | 0 | 0 | 0 | 0 | 2 | 0 | 16 | -556689392
152 | K | 72329R201 | Doplňkové konstrukce-podpěry, konzoly, uchycení | kg | 5 |  | 0 | Vlastní položka |  | snížená |  | 0 | 0.001 | 0.005 | 0 | 0 | 16 | K | 2 |  |  |  | ROZPOCET | 0 | 0 | 0 | 0 | 0 | 2 | 0 | 16 | 1690989638
153 | K | 998723201 | Přesun hmot pro vnitřní plynovod stanovený procentní sazbou (%) z ceny vodorovná dopravní vzdálenost do 50 m v objektech výšky do 6 m | % |  |  | 0 | CS ÚRS 2022 01 |  | snížená |  | 0 | 0 | 0 | 0 | 0 | 16 | K | 2 |  |  |  | ROZPOCET | 0 | 0 | 0 | 0 | 0 | 2 | 0 | 16 | 623609902
| D | 724 | Zdravotechnika - strojní vybavení |  |  |  | 0 |  |  |  |  | 0 |  | 0.00203 |  | 0 | 2 | D | 1 |  |  |  | ROZPOCET | [6 empty] | 0
154 | K | 724242214.J.1 | filtr se zpětným manuálním proplachem 2", filtrační kartuše 100 mikronů, max. teplota vody 30 C, vysoký průtok vody 16 m3/hod | soubor | 1 |  | 0 | Vlastní položka |  | snížená |  | 0 | 0.00203 | 0.00203 | 0 | 0 | 16 | K | 2 |  |  |  | ROZPOCET | 0 | 0 | 0 | 0 | 0 | 2 | 0 | 16 | -31028941
155 | K | 998724201 | Přesun hmot pro strojní vybavení stanovený procentní sazbou (%) z ceny vodorovná dopravní vzdálenost do 50 m v objektech výšky do 6 m | % |  |  | 0 | CS ÚRS 2022 01 |  | snížená |  | 0 | 0 | 0 | 0 | 0 | 16 | K | 2 |  |  |  | ROZPOCET | 0 | 0 | 0 | 0 | 0 | 2 | 0 | 16 | -775651543
| D | 725 | Zdravotechnika - zařizovací předměty |  |  |  | 0 |  |  |  |  | 0 |  | 0.62598 |  | 3.4688 | 2 | D | 1 |  |  |  | ROZPOCET | [6 empty] | 0
156 | K | 725110814 | Demontáž klozetů kombi | soubor | 9 |  | 0 | CS ÚRS 2022 01 |  | snížená |  | 0 | 0 | 0 | 0.0342 | 0.3078 | 16 | K | 2 |  |  |  | ROZPOCET | 0 | 0 | 0 | 0 | 0 | 2 | 0 | 16 | -1103089859
157 | K | 725112171 | Zařízení záchodů kombi klozety s hlubokým splachováním odpad vodorovný | soubor | 5 |  | 0 | CS ÚRS 2022 01 |  | snížená |  | 0 | 0.02894 | 0.1447 | 0 | 0 | 16 | K | 2 |  |  |  | ROZPOCET | 0 | 0 | 0 | 0 | 0 | 2 | 0 | 16 | -2089571632
158 | K | 725112173 | Zařízení záchodů kombi klozety s hlubokým splachováním zvýšený 50 cm s odpadem vodorovným | soubor | 3 |  | 0 | CS ÚRS 2022 01 |  | snížená |  | 0 | 0.03991 | 0.11973 | 0 | 0 | 16 | K | 2 |  |  |  | ROZPOCET | 0 | 0 | 0 | 0 | 0 | 2 | 0 | 16 | -1327279690
159 | K | 725210821 | Demontáž umyvadel bez výtokových armatur umyvadel | soubor | 10 |  | 0 | CS ÚRS 2022 01 |  | snížená |  | 0 | 0 | 0 | 0.01946 | 0.1946 | 16 | K | 2 |  |  |  | ROZPOCET | 0 | 0 | 0 | 0 | 0 | 2 | 0 | 16 | 1920597425
160 | K | 725211603 | Umyvadla keramická bílá bez výtokových armatur připevněná na stěnu šrouby bez sloupu nebo krytu na sifon, šířka umyvadla 600 mm | soubor | 3 |  | 0 | CS ÚRS 2022 01 |  | snížená |  | 0 | 0.01647 | 0.04941 | 0 | 0 | 16 | K | 2 |  |  |  | ROZPOCET | 0 | 0 | 0 | 0 | 0 | 2 | 0 | 16 | 417880677
161 | K | 725211641Ud | Umyvadlo keramické bílé šířky 600 mm do nábytku - Ud | soubor | 2 |  | 0 |  |  | snížená |  | 0 | 0.01607 | 0.03214 | 0 | 0 | 16 | K | 2 |  |  |  | ROZPOCET | 0 | 0 | 0 | 0 | 0 | 2 | 0 | 16 | 1205351788
162 | K | 725211681 | Umyvadla keramická bílá bez výtokových armatur připevněná na stěnu šrouby zdravotní, šířka umyvadla 640 mm | soubor | 3 |  | 0 | CS ÚRS 2022 01 |  | snížená |  | 0 | 0.01921 | 0.05763 | 0 | 0 | 16 | K | 2 |  |  |  | ROZPOCET | 0 | 0 | 0 | 0 | 0 | 2 | 0 | 16 | -547178351
163 | K | 725220841 | Demontáž van ocelových rohových | soubor | 9 |  | 0 | CS ÚRS 2022 01 |  | snížená |  | 0 | 0 | 0 | 0.0329 | 0.2961 | 16 | K | 2 |  |  |  | ROZPOCET | 0 | 0 | 0 | 0 | 0 | 2 | 0 | 16 | -901782456
164 | K | 725222169Vr | Vany bez výtokových armatur akrylátové se zápachovou uzávěrkou tvarované 1800x800 mm | soubor | 2 |  | 0 |  |  | snížená |  | 0 | 0.02387 | 0.04774 | 0 | 0 | 16 | K | 2 |  |  |  | ROZPOCET | 0 | 0 | 0 | 0 | 0 | 2 | 0 | 16 | -1739527830
165 | K | 725244508 | Sprchové dveře a zástěny zástěny sprchové rohové čtvercové/obdélníkové rámové se skleněnou výplní tl. 4 a 5 mm dveře posuvné jednodílné, vstup z čela, na vaničku 1200x900 mm | soubor | 2 |  | 0 | CS ÚRS 2022 01 |  | snížená |  | 0 | 0.04351 | 0.08702 | 0 | 0 | 16 | K | 2 |  |  |  | ROZPOCET | 0 | 0 | 0 | 0 | 0 | 2 | 0 | 16 | 1012968665
166 | K | 725244522 | Sprchové dveře a zástěny zástěny sprchové rohové čtvercové/obdélníkové rámové se skleněnou výplní tl. 4 a 5 mm dveře posuvné dvoudílné, vstup z rohu, na vaničku 800x800 mm | soubor | 1 |  | 0 | CS ÚRS 2022 01 |  | snížená |  | 0 | 0.03247 | 0.03247 | 0 | 0 | 16 | K | 2 |  |  |  | ROZPOCET | 0 | 0 | 0 | 0 | 0 | 2 | 0 | 16 | 688059896
167 | K | 725310823 | Demontáž dřezů jednodílných bez výtokových armatur vestavěných v kuchyňských sestavách | soubor | 9 |  | 0 | CS ÚRS 2022 01 |  | snížená |  | 0 | 0 | 0 | 0.0092 | 0.0828 | 16 | K | 2 |  |  |  | ROZPOCET | 0 | 0 | 0 | 0 | 0 | 2 | 0 | 16 | -136312422
168 | K | 725339111 | Výlevky montáž výlevky | soubor | 1 |  | 0 | CS ÚRS 2022 01 |  | snížená |  | 0 | 0.00064 | 0.00064 | 0 | 0 | 16 | K | 2 |  |  |  | ROZPOCET | 0 | 0 | 0 | 0 | 0 | 2 | 0 | 16 | 783788810
169 | M | 55231313ncl | výlevka Multiset plastová bílá s mřížkou, odpad Dn50 | kus | 1 |  | 0 |  |  | snížená |  | 0 | 0.00369 | 0.00369 | 0 | 0 | 32 | M | 2 |  |  |  | ROZPOCET | 0 | 0 | 0 | 0 | 0 | 2 | 0 | 16 | -1675574530
170 | K | 725530823 | Demontáž elektrických zásobníkových ohřívačů vody tlakových od 50 do 200 l | soubor | 9 |  | 0 | CS ÚRS 2022 01 |  | snížená |  | 0 | 0 | 0 | 0.155 | 1.395 | 16 | K | 2 |  |  |  | ROZPOCET | 0 | 0 | 0 | 0 | 0 | 2 | 0 | 16 | -1765852932
171 | K | 725590813 | Vnitrostaveništní přemístění vybouraných (demontovaných) hmot zařizovacích předmětů vodorovně do 100 m v objektech výšky přes 12 do 24 m | t | 3.338 |  | 0 | CS ÚRS 2022 01 |  | snížená |  | 0 | 0 | 0 | 0 | 0 | 16 | K | 2 |  |  |  | ROZPOCET | 0 | 0 | 0 | 0 | 0 | 2 | 0 | 16 | -857109947
172 | K | 725610810 | Demontáž plynových sporáků normálních nebo kombinovaných | soubor | 9 |  | 0 | CS ÚRS 2022 01 |  | snížená |  | 0 | 0 | 0 | 0.067 | 0.603 | 16 | K | 2 |  |  |  | ROZPOCET | 0 | 0 | 0 | 0 | 0 | 2 | 0 | 16 | 1993799943
173 | K | 725650805 | Demontáž plynových otopných těles podokenních nebo bezpečnostních pro garáže | soubor | 12 |  | 0 | CS ÚRS 2022 01 |  | snížená |  | 0 | 0 | 0 | 0.0435 | 0.522 | 16 | K | 2 |  |  |  | ROZPOCET | 0 | 0 | 0 | 0 | 0 | 2 | 0 | 16 | 1753855653
174 | K | 725813111 | Ventily rohové bez připojovací trubičky nebo flexi hadičky G 1/2" | soubor | 28 |  | 0 | CS ÚRS 2022 01 |  | snížená |  | 0 | 0.00024 | 0.00672 | 0 | 0 | 16 | K | 2 |  |  |  | ROZPOCET | 0 | 0 | 0 | 0 | 0 | 2 | 0 | 16 | 301805854
| VV |  | 4+16+8 |  | 28 | [12 empty] | VV | 2 | 2 | True | 1 | ROZPOCET
175 | K | 725813111kom | Ventily rohové bez připojovací trubičky nebo flexi hadičky G 1/2", kombinované s pračk. ventilem, | soubor | 4 |  | 0 |  |  | snížená |  | 0 | 0.00024 | 0.00096 | 0 | 0 | 16 | K | 2 |  |  |  | ROZPOCET | 0 | 0 | 0 | 0 | 0 | 2 | 0 | 16 | 406490851
176 | K | 725813112 | Ventily rohové bez připojovací trubičky nebo flexi hadičky pračkové G 3/4" | kus | 1 |  | 0 | CS ÚRS 2022 01 |  | snížená |  | 0 | 0.00109 | 0.00109 | 0 | 0 | 16 | K | 2 |  |  |  | ROZPOCET | 0 | 0 | 0 | 0 | 0 | 2 | 0 | 16 | 1072393372
177 | K | 725820801 | Demontáž baterií nástěnných do G 3/4 | soubor | 28 |  | 0 | CS ÚRS 2022 01 |  | snížená |  | 0 | 0 | 0 | 0.00156 | 0.04368 | 16 | K | 2 |  |  |  | ROZPOCET | 0 | 0 | 0 | 0 | 0 | 2 | 0 | 16 | -1895583089
178 | K | 725821316 | Baterie dřezové nástěnné pákové s otáčivým plochým ústím a délkou ramínka 300 mm | soubor | 1 |  | 0 | CS ÚRS 2022 01 |  | snížená |  | 0 | 0.00196 | 0.00196 | 0 | 0 | 16 | K | 2 |  |  |  | ROZPOCET | 0 | 0 | 0 | 0 | 0 | 2 | 0 | 16 | -1902344578
179 | K | 725829131 | Baterie umyvadlové montáž ostatních typů stojánkových G 1/2" | kus | 8 |  | 0 | CS ÚRS 2022 01 |  | snížená |  | 0 | 4e-05 | 0.00032 | 0 | 0 | 16 | K | 2 |  |  |  | ROZPOCET | 0 | 0 | 0 | 0 | 0 | 2 | 0 | 16 | 1373659699
180 | M | 55145692i | Baterie umyvadlová stojánková páková s výpustí, s prodlouženou pákou PUBLIC 120mm, průtok 7 l/min, keram. kartuše s možností omezení teploty,chrom (Ubi) | kus | 3 |  | 0 | Vlastní položka |  | snížená |  | 0 | 0.00152 | 0.00456 | 0 | 0 | 32 | M | 2 |  |  |  | ROZPOCET | 0 | 0 | 0 | 0 | 0 | 2 | 0 | 16 | -753779731
181 | M | 55145686kl | baterie umyvadlová stojánková páková bez výpusti, průtok 7 l/min, keram. kartuše s možností omezení teploty,chrom (Ud, U) | kus | 5 |  | 0 | Vlastní položka |  | snížená |  | 0 | 0.00147 | 0.00735 | 0 | 0 | 32 | M | 2 |  |  |  | ROZPOCET | 0 | 0 | 0 | 0 | 0 | 2 | 0 | 16 | -103849291
| VV |  | 2+3 |  | 5 | [12 empty] | VV | 2 | 2 | True | 1 | ROZPOCET
182 | K | 725831315 | Baterie vanové nástěnné pákové s automatickým přepínačem a sprchou | soubor | 2 |  | 0 | CS ÚRS 2022 01 |  | snížená |  | 0 | 0.00236 | 0.00472 | 0 | 0 | 16 | K | 2 |  |  |  | ROZPOCET | 0 | 0 | 0 | 0 | 0 | 2 | 0 | 16 | 456735031
183 | K | 725849411 | Baterie sprchové montáž nástěnných baterií s nastavitelnou výškou sprchy | kus | 5 |  | 0 | CS ÚRS 2022 01 |  | snížená |  | 0 | 0.00012 | 0.0006 | 0 | 0 | 16 | K | 2 |  |  |  | ROZPOCET | 0 | 0 | 0 | 0 | 0 | 2 | 0 | 16 | -1453716018
184 | M | 55145403 | baterie sprchová s ruční sprchou 1/2"x150mm, sprchová souprava | kus | 5 |  | 0 | CS ÚRS 2022 01 |  | snížená |  | 0 | 0.0021 | 0.0105 | 0 | 0 | 32 | M | 2 |  |  |  | ROZPOCET | 0 | 0 | 0 | 0 | 0 | 2 | 0 | 16 | 1211756642
185 | K | 725860811 | Demontáž zápachových uzávěrek pro zařizovací předměty jednoduchých | kus | 28 |  | 0 | CS ÚRS 2022 01 |  | snížená |  | 0 | 0 | 0 | 0.00085 | 0.0238 | 16 | K | 2 |  |  |  | ROZPOCET | 0 | 0 | 0 | 0 | 0 | 2 | 0 | 16 | 1098369165
186 | K | 725864311 | Zápachové uzávěrky zařizovacích předmětů pro koupací vany s kulovým kloubem na odtoku DN 40/50 | kus | 2 |  | 0 | CS ÚRS 2022 01 |  | snížená |  | 0 | 0.00101 | 0.00202 | 0 | 0 | 16 | K | 2 |  |  |  | ROZPOCET | 0 | 0 | 0 | 0 | 0 | 2 | 0 | 16 | -1431870791
187 | K | 725869101 | Zápachové uzávěrky zařizovacích předmětů montáž zápachových uzávěrek umyvadlových do DN 40 | kus | 8 |  | 0 | CS ÚRS 2022 01 |  | snížená |  | 0 | 0.00015 | 0.0012 | 0 | 0 | 16 | K | 2 |  |  |  | ROZPOCET | 0 | 0 | 0 | 0 | 0 | 2 | 0 | 16 | -1553771095
| VV |  | 5+3 |  | 8 | [12 empty] | VV | 2 | 2 | True | 1 | ROZPOCET
188 | M | 55162001 | uzávěrka zápachová umyvadlová s celokovovým kulatým designem DN 32 | kus | 5 |  | 0 | CS ÚRS 2022 01 |  | snížená |  | 0 | 0.0009 | 0.0045 | 0 | 0 | 32 | M | 2 |  |  |  | ROZPOCET | 0 | 0 | 0 | 0 | 0 | 2 | 0 | 16 | -1855939389
189 | M | 55166633 | sifon umyvadlový prostorově úsporný DN 32 | kus | 3 |  | 0 | CS ÚRS 2022 01 |  | snížená |  | 0 | 0.00025 | 0.00075 | 0 | 0 | 32 | M | 2 |  |  |  | ROZPOCET | 0 | 0 | 0 | 0 | 0 | 2 | 0 | 16 | 1681751736
190 | K | 725862113 | Zápachové uzávěrky zařizovacích předmětů pro dřezy s přípojkou pro pračku nebo myčku DN 40/50 | kus | 5 |  | 0 | CS ÚRS 2022 01 |  | snížená |  | 0 | 0.00047 | 0.00235 | 0 | 0 | 16 | K | 2 |  |  |  | ROZPOCET | 0 | 0 | 0 | 0 | 0 | 2 | 0 | 16 | 1347644061
191 | K | 725862103 | Zápachové uzávěrky zařizovacích předmětů pro dřezy DN 40/50 | kus | 1 |  | 0 | CS ÚRS 2022 01 |  | snížená |  | 0 | 0.00028 | 0.00028 | 0 | 0 | 16 | K | 2 |  |  |  | ROZPOCET | 0 | 0 | 0 | 0 | 0 | 2 | 0 | 16 | -834182195
192 | K | 725980123 | Dvířka 20/20 plastová s rámečkem | kus | 3 |  | 0 | CS ÚRS 2022 01 |  | snížená |  | 0 | 0.00031 | 0.00093 | 0 | 0 | 16 | K | 2 |  |  |  | ROZPOCET | 0 | 0 | 0 | 0 | 0 | 2 | 0 | 16 | 2041296425
193 | K | 998725203 | Přesun hmot pro zařizovací předměty stanovený procentní sazbou (%) z ceny vodorovná dopravní vzdálenost do 50 m v objektech výšky přes 12 do 24 m | % |  |  | 0 | CS ÚRS 2022 01 |  | snížená |  | 0 | 0 | 0 | 0 | 0 | 16 | K | 2 |  |  |  | ROZPOCET | 0 | 0 | 0 | 0 | 0 | 2 | 0 | 16 | 23001311
| D | 727 | Zdravotechnika - požární ochrana |  |  |  | 0 |  |  |  |  | 0 |  | 0.00576 |  | 0 | 2 | D | 1 |  |  |  | ROZPOCET | [6 empty] | 0
194 | K | 72218PO01 | utěsnění prostupů požárním tmelem EI 120 - tmel v kartuši (1 kartuše=cca 4 prostupy) | ks | 12 |  | 0 | Vlastní položka |  | snížená |  | 0 | 0.0003 | 0.0036 | 0 | 0 | 16 | K | 2 |  |  |  | ROZPOCET | 0 | 0 | 0 | 0 | 0 | 2 | 0 | 16 | 588237332
195 | K | 727111 | požárně ochranná stěrková hmota pro ošetření prostupů ocelových trubek a plastových potrubí do d50mm, hodnota požární odolnosti až EI 180 min. světle šedá barva, pastózni konzistence, balení á 12 kg. | kus | 1 |  | 0 | vlastní položka |  | snížená |  | 0 | 0.00048 | 0.00048 | 0 | 0 | 16 | K | 2 |  |  |  | ROZPOCET | 0 | 0 | 0 | 0 | 0 | 2 | 0 | 16 | 449733956
196 | K | 727213227 | Protipožární trubní ucpávky plastového potrubí prostup stropem tloušťky 150 mm požární odolnost EI 120 D 110 | kus | 8 |  | 0 | CS ÚRS 2022 01 |  | snížená |  | 0 | 0.00021 | 0.00168 | 0 | 0 | 16 | K | 2 |  |  |  | ROZPOCET | 0 | 0 | 0 | 0 | 0 | 2 | 0 | 16 | 1891863109
| VV |  | 4+4 |  | 8 | [12 empty] | VV | 2 | 2 | True | 1 | ROZPOCET
| D | 732 | Ústřední vytápění - strojovny |  |  |  | 0 |  |  |  |  | 0 |  | 0.00529 |  | 0 | 2 | D | 1 |  |  |  | ROZPOCET | [6 empty] | 0
197 | K | 732429215 | Čerpadla teplovodní montáž čerpadel (do potrubí) ostatních typů mokroběžných závitových DN 15 | soubor | 1 |  | 0 | CS ÚRS 2022 01 |  | snížená |  | 0 | 0.00119 | 0.00119 | 0 | 0 | 16 | K | 2 |  |  |  | ROZPOCET | 0 | 0 | 0 | 0 | 0 | 2 | 0 | 16 | -497304383
198 | M | 42611280 | čerpadlo oběhové teplovodní závitové DN 15 cirkulační pro TUV výtlak 0,9m Qmax 0,35m3/h PN 10 bronzové T 80°C | kus | 1 |  | 0 | CS ÚRS 2022 01 |  | snížená |  | 0 | 0.0012 | 0.0012 | 0 | 0 | 32 | M | 2 |  |  |  | ROZPOCET | 0 | 0 | 0 | 0 | 0 | 2 | 0 | 16 | -1516797568
199 | M | 42690106 | nádoba tlaková vertikální s pryžovým vakem 10bar objem 18L | kus | 1 |  | 0 | CS ÚRS 2022 01 |  | snížená |  | 0 | 0.0029 | 0.0029 | 0 | 0 | 32 | M | 2 |  |  |  | ROZPOCET | 0 | 0 | 0 | 0 | 0 | 2 | 0 | 16 | 242488526
200 | K | 998732201 | Přesun hmot pro strojovny stanovený procentní sazbou (%) z ceny vodorovná dopravní vzdálenost do 50 m v objektech výšky do 6 m | % |  |  | 0 | CS ÚRS 2022 01 |  | snížená |  | 0 | 0 | 0 | 0 | 0 | 16 | K | 2 |  |  |  | ROZPOCET | 0 | 0 | 0 | 0 | 0 | 2 | 0 | 16 | 1027283516
| D | 734 | Ústřední vytápění - armatury |  |  |  | 0 |  |  |  |  | 0 |  | 0.00274 |  | 0 | 2 | D | 1 |  |  |  | ROZPOCET | [6 empty] | 0
201 | K | 734411103 | Teploměry technické s pevným stonkem a jímkou zadní připojení (axiální) průměr 63 mm délka stonku 100 mm | kus | 1 |  | 0 | CS ÚRS 2022 01 |  | snížená |  | 0 | 0.00053 | 0.00053 | 0 | 0 | 16 | K | 2 |  |  |  | ROZPOCET | 0 | 0 | 0 | 0 | 0 | 2 | 0 | 16 | 1112365145
202 | K | 734421101 | Tlakoměry s pevným stonkem a zpětnou klapkou spodní připojení (radiální) tlaku 0–16 bar průměru 50 mm | kus | 1 |  | 0 | CS ÚRS 2022 01 |  | snížená |  | 0 | 0.00221 | 0.00221 | 0 | 0 | 16 | K | 2 |  |  |  | ROZPOCET | 0 | 0 | 0 | 0 | 0 | 2 | 0 | 16 | -2035083002
203 | K | 998734201 | Přesun hmot pro armatury stanovený procentní sazbou (%) z ceny vodorovná dopravní vzdálenost do 50 m v objektech výšky do 6 m | % |  |  | 0 | CS ÚRS 2022 01 |  | snížená |  | 0 | 0 | 0 | 0 | 0 | 16 | K | 2 |  |  |  | ROZPOCET | 0 | 0 | 0 | 0 | 0 | 2 | 0 | 16 | -89692432
| D | 783 | Dokončovací práce - nátěry |  |  |  | 0 |  |  |  |  | 0 |  | 0.00118 |  | 0 | 2 | D | 1 |  |  |  | ROZPOCET | [6 empty] | 0
204 | K | 783225400 | Nátěry syntetické kovových doplňkových konstrukcí barva standardní dvojnásobné a 1x email a tmelení | m2 | 1 |  | 0 | Vlastní položka |  | snížená |  | 0 | 0.00036 | 0.00036 | 0 | 0 | 16 | K | 2 |  |  |  | ROZPOCET | 0 | 0 | 0 | 0 | 0 | 2 | 0 | 16 | -224631995
205 | K | 783614651 | Základní antikorozní nátěr armatur a kovových potrubí jednonásobný potrubí do DN 50 mm syntetický standardní | m | 20.5 |  | 0 | CS ÚRS 2022 01 |  | snížená |  | 0 | 2e-05 | 0.00041 | 0 | 0 | 16 | K | 2 |  |  |  | ROZPOCET | 0 | 0 | 0 | 0 | 0 | 2 | 0 | 16 | -675484707
| VV |  | 19+1+0.5 |  | 20.5 | [12 empty] | VV | 2 | 2 | True | 1 | ROZPOCET
206 | K | 783617603 | Krycí nátěr (email) armatur a kovových potrubí potrubí do DN 50 mm jednonásobný syntetický samozákladující | m | 20.5 |  | 0 | CS ÚRS 2022 01 |  | snížená |  | 0 | 2e-05 | 0.00041 | 0 | 0 | 16 | K | 2 |  |  |  | ROZPOCET | 0 | 0 | 0 | 0 | 0 | 2 | 0 | 16 | 538842746

## 01.3 - Vytápění
{a54e52d4-fe23-45f6-88a9-b361457aa423}
1
| KRYCÍ LIST SOUPISU PRACÍ | [7 empty] | v --- níže se nacházejí doplnkové a pomocné údaje k sestavám --- v | [8 empty] | False
Stavba:
Rozvoj komunitních sociálních služeb - chráněné bydlení v lokalitě Jičín
Objekt:
01 - SO 01 - Hlavní projektové náklady - vlastní budova
Soupis:
01.3 - Vytápění
| KSO: |  |  |  |  | CC-CZ:
| Místo: |  | Ruská 30, Jičín |  |  | Datum: | 28. 2. 2022
| Zadavatel: |  |  |  |  | IČ:
|  | Královéhradecký kraj |  |  |  | DIČ:
| Uchazeč: |  |  |  |  | IČ: | Vyplň údaj
|  | Vyplň údaj |  |  |  | DIČ: | Vyplň údaj
| Projektant: |  |  |  |  | IČ:
|  | Energy Benefit Centre a.s. |  |  |  | DIČ:
| Zpracovatel: |  |  |  |  | IČ:
DIČ:
Poznámka:
Poznámka: Ceny jsou převzaty z ceníků velkoobchodů a dle nabídek dodavatelů. Ceny jsou platné ke dni zpracování této PD a neobsahují DPH! Ceny oběhových čerpadel jsou přepočteny z Euro kurzem 25,- Kč/Euro! Ceny materiálu od různých dodavatelů se mohou lišit! Výčet skutečně použitého materiálu se může v některých podrobnostech lišit. V případě záměny materiálů nesmí v žádném případě dojít ke zhoršení parametrů skutečně použitého materiálu oproti navrženému. Konkrétní výrobky budou upřesněny v dalším stupni PD!
| Cena bez DPH | [5 empty] | 0
|  |  | Základ daně |  |  | Sazba daně | Výše daně
| DPH | základní | 0 |  |  | 21% | 0
|  | snížená | 0 |  |  | 15% | 0
|  | zákl. přenesená | 0 |  |  | 21% | 0
|  | sníž. přenesená | 0 |  |  | 15% | 0
|  | nulová | 0 |  |  | 0% | 0
| Cena s DPH |  |  | v | CZK |  | 0
| Projektant |  |  | Zpracovatel
| Datum a podpis: |  | Razítko | Datum a podpis: |  |  | Razítko
| Objednavatel |  |  | Uchazeč
| Datum a podpis: |  | Razítko | Datum a podpis: |  |  | Razítko
REKAPITULACE ČLENĚNÍ SOUPISU PRACÍ
Stavba:
Rozvoj komunitních sociálních služeb - chráněné bydlení v lokalitě Jičín
Objekt:
01 - SO 01 - Hlavní projektové náklady - vlastní budova
Soupis:
01.3 - Vytápění
Místo: |  |  | Ruská 30, Jičín |  |  | Datum: | 28. 2. 2022
Zadavatel: |  |  | Královéhradecký kraj |  |  | Projektant: | Energy Benefit Centre a.s.
Uchazeč: |  |  | Vyplň údaj |  |  | Zpracovatel:
Kód dílu - Popis | [6 empty] | Cena celkem [CZK]
Náklady ze soupisu prací | [6 empty] | 0 | [11 empty] | -1
| PSV - Práce a dodávky PSV | [5 empty] | 0
| 713 - Izolace tepelné | [5 empty] | 0
| 731 - Ústřední vytápění - kotelny | [5 empty] | 0
| 732 - Ústřední vytápění - strojovny | [5 empty] | 0
| 733 - Ústřední vytápění - rozvodné potrubí | [5 empty] | 0
| 734 - Ústřední vytápění - armatury | [5 empty] | 0
| 735 - Ústřední vytápění - otopná tělesa | [5 empty] | 0
| 783 - Dokončovací práce - nátěry | [5 empty] | 0
| OST - Ostatní | [5 empty] | 0
SOUPIS PRACÍ
Stavba:
Rozvoj komunitních sociálních služeb - chráněné bydlení v lokalitě Jičín
Objekt:
01 - SO 01 - Hlavní projektové náklady - vlastní budova
Soupis:
01.3 - Vytápění
Místo: |  |  | Ruská 30, Jičín |  |  | Datum: | 28. 2. 2022
Zadavatel: |  |  | Královéhradecký kraj |  |  | Projektant: | Energy Benefit Centre a.s.
Uchazeč: |  |  | Vyplň údaj |  |  | Zpracovatel:
PČ | Typ | Kód | Popis | MJ | Množství | J.cena [CZK] | Cena celkem [CZK] | Cenová soustava |  | DPH | J. Nh [h] | Nh celkem [h] | J. hmotnost [t] | Hmotnost celkem [t] | J. suť [t] | Suť Celkem [t]
Náklady soupisu celkem | [6 empty] | 0 |  |  |  |  | 0 |  | 1.5277 |  | 0 |  | D | -1 | [10 empty] | 0
| D | PSV | Práce a dodávky PSV |  |  |  | 0 |  |  |  |  | 0 |  | 1.5277 |  | 0 | 2 | D | 0 |  |  |  | ROZPOCET | [6 empty] | 0
| D | 713 | Izolace tepelné |  |  |  | 0 |  |  |  |  | 0 |  | 0.14822 |  | 0 | 2 | D | 1 |  |  |  | ROZPOCET | [6 empty] | 0
1 | K | 713463121R | Montáž izolace | soubor | 1 |  | 0 |  |  | snížená |  | 0 | 0 | 0 | 0 | 0 | 16 | K | 2 |  |  |  | ROZPOCET | 0 | 0 | 0 | 0 | 0 | 2 | 0 | 16 | -89823725
2 | M | 63154006R1 | - izolace armatur | soubor | 1 |  | 0 |  |  | snížená |  | 0 | 0.00032 | 0.00032 | 0 | 0 | 32 | M | 2 |  |  |  | ROZPOCET | 0 | 0 | 0 | 0 | 0 | 2 | 0 | 16 | -1497019688
3 | M | 63154006R2 | - izolace patrových rozdělovačů | soubor | 6 |  | 0 |  |  | snížená |  | 0 | 0.00032 | 0.00192 | 0 | 0 | 32 | M | 2 |  |  |  | ROZPOCET | 0 | 0 | 0 | 0 | 0 | 2 | 0 | 16 | 2143362177
4 | M | 63154006R3 | - samolepící parotěsná izolace potrubí přívodu spalovacího vzduchu tl. 20 mm, pr. 125mm | m | 11 |  | 0 |  |  | snížená |  | 0 | 0.00032 | 0.00352 | 0 | 0 | 32 | M | 2 |  |  |  | ROZPOCET | 0 | 0 | 0 | 0 | 0 | 2 | 0 | 16 | 828209985
5 | M | 28377106R | izolace tepelná potrubí z pěnového polyetylenu 18 x 20 mm | m | 256 |  | 0 |  |  | snížená |  | 0 | 7e-05 | 0.01792 | 0 | 0 | 32 | M | 2 |  |  |  | ROZPOCET | 0 | 0 | 0 | 0 | 0 | 2 | 0 | 16 | -1814175405
6 | M | 28377045R | izolace tepelná potrubí z pěnového polyetylenu 20 x 20 mm | m | 230 |  | 0 |  |  | snížená |  | 0 | 8e-05 | 0.0184 | 0 | 0 | 32 | M | 2 |  |  |  | ROZPOCET | 0 | 0 | 0 | 0 | 0 | 2 | 0 | 16 | 1921934635
7 | M | 28377048R | izolace tepelná potrubí z pěnového polyetylenu 28 x 20 mm | m | 48 |  | 0 |  |  | snížená |  | 0 | 9e-05 | 0.00432 | 0 | 0 | 32 | M | 2 |  |  |  | ROZPOCET | 0 | 0 | 0 | 0 | 0 | 2 | 0 | 16 | 828389858
8 | M | 63154570R | pouzdro izolační potrubní s jednostrannou Al fólií max. 250/100 °C 22/40 mm | m | 10 |  | 0 |  |  | snížená |  | 0 | 0.00054 | 0.0054 | 0 | 0 | 32 | M | 2 |  |  |  | ROZPOCET | 0 | 0 | 0 | 0 | 0 | 2 | 0 | 16 | -965969760
9 | M | 63154571R | pouzdro izolační potrubní s jednostrannou Al fólií max. 250/100 °C 28/40 mm | m | 10 |  | 0 |  |  | snížená |  | 0 | 0.00059 | 0.0059 | 0 | 0 | 32 | M | 2 |  |  |  | ROZPOCET | 0 | 0 | 0 | 0 | 0 | 2 | 0 | 16 | -1893894975
10 | M | 63154602R | pouzdro izolační potrubní s jednostrannou Al fólií max. 250/100 °C 35/50 mm | m | 7 |  | 0 |  |  | snížená |  | 0 | 0.00092 | 0.00644 | 0 | 0 | 32 | M | 2 |  |  |  | ROZPOCET | 0 | 0 | 0 | 0 | 0 | 2 | 0 | 16 | 619987742
11 | M | 63154603R | pouzdro izolační potrubní s jednostrannou Al fólií max. 250/100 °C 42/50 mm | m | 46 |  | 0 |  |  | snížená |  | 0 | 0.00101 | 0.04646 | 0 | 0 | 32 | M | 2 |  |  |  | ROZPOCET | 0 | 0 | 0 | 0 | 0 | 2 | 0 | 16 | -2031062903
12 | K | 713521111R1 | Protipožární ucpávka potrubí, viz PBŘ, do DN 50 | soubor | 8 |  | 0 |  |  | snížená |  | 0 | 0.00418 | 0.03344 | 0 | 0 | 16 | K | 2 |  |  |  | ROZPOCET | 0 | 0 | 0 | 0 | 0 | 2 | 0 | 16 | -605821208
13 | K | 713521111R2 | Protipožární ucpávka pro plastové potrubí pro odvod spalin a přívod vzduchu, viz PBŘ | soubor | 1 |  | 0 |  |  | snížená |  | 0 | 0.00418 | 0.00418 | 0 | 0 | 16 | K | 2 |  |  |  | ROZPOCET | 0 | 0 | 0 | 0 | 0 | 2 | 0 | 16 | -1586675186
| D | 731 | Ústřední vytápění - kotelny |  |  |  | 0 |  |  |  |  | 0 |  | 0.08055 |  | 0 | 2 | D | 1 |  |  |  | ROZPOCET | [6 empty] | 0
14 | K | 731244494R | Montáž kotle a odkouření | soubor | 1 |  | 0 |  |  | snížená |  | 0 | 0.00255 | 0.00255 | 0 | 0 | 16 | K | 2 |  |  |  | ROZPOCET | 0 | 0 | 0 | 0 | 0 | 2 | 0 | 16 | 905797475
15 | M | 48417693R | Plynový nástěnný kondenzační kotel, palivo zemní plyn, jm. výkon každého kotle 4,9-33,7 kW při spádu 80/60 °C, sezónní účinnost dle Erp min. 94 %, výměník Al-Si, integrovaný předsměšovací hořák, normovaný emisní faktor dle EN 15502 - NOx 56 mg/kWh | kus | 1 |  | 0 |  |  | snížená |  | 0 | 0.078 | 0.078 | 0 | 0 | 32 | M | 2 |  |  |  | ROZPOCET | 0 | 0 | 0 | 0 | 0 | 2 | 0 | 16 | -1658926597
| P |  | Poznámka k položce: "Plynový nástěnný kondenzační kotel, palivo zemní plyn, jm. výkon každého kotle 4,9-33,7 kW při spádu 80/60 °C, sezónní účinnost dle Erp min. 94 %, výměník Al-Si, integrovaný předsměšovací hořák, normovaný emisní faktor dle EN 15502 - NOx 56 mg/kWh, připojovací tlak plynu 15/25 mbar, maximální výstupní teplota až 88 °C, elektrický příkon s oběhovým čerpadlem max. 97 W" | [14 empty] | P | 2
| D | 732 | Ústřední vytápění - strojovny |  |  |  | 0 |  |  |  |  | 0 |  | 0.19093 |  | 0 | 2 | D | 1 |  |  |  | ROZPOCET | [6 empty] | 0
16 | K | 732112125R | Kombinovaný rozdělovač - sběrač, modul 80 mm, délka 950 mm, 6 hrdel, vč. nátěru, konzol a tepelné izolace (viz výkres kombinovaného R+S, který je přílohou technické zprávy) | soubor | 1 |  | 0 |  |  | snížená |  | 0 | 0.03102 | 0.03102 | 0 | 0 | 16 | K | 2 |  |  |  | ROZPOCET | 0 | 0 | 0 | 0 | 0 | 2 | 0 | 16 | 2128472617
17 | K | 732113102R | Hydraulický vyrovnávač dynamických tlaků, velikost 80/60 mm, výška 610 mm, max. průtok 2,5 m3, připojovací hrdla 2x DN 25 a 2x DN 32, včetně jímky pro čidlo, vypouštění, závěsné konzoly a tepelné izolace | soubor | 1 |  | 0 |  |  | snížená |  | 0 | 0.0222 | 0.0222 | 0 | 0 | 16 | K | 2 |  |  |  | ROZPOCET | 0 | 0 | 0 | 0 | 0 | 2 | 0 | 16 | 693881121
18 | K | 732211116R | Zásobníkový smaltovaný ohřívač TeV o objemu 294 litrů s výměníkem o ploše 1,3 m2, jm. výkon ohřevu vody 29,5 kW při teplotě otopné vody 80 °C a teplotě TeV 10/45 °C, průměr 670 mm, výška 1495 mm, včetně tepelné izolace | soubor | 1 |  | 0 |  |  | snížená |  | 0 | 0.12541 | 0.12541 | 0 | 0 | 16 | K | 2 |  |  |  | ROZPOCET | 0 | 0 | 0 | 0 | 0 | 2 | 0 | 16 | -208117439
19 | K | 732219103R | Montáž ohřevu TeV | soubor | 1 |  | 0 |  |  | snížená |  | 0 | 5e-05 | 5e-05 | 0 | 0 | 16 | K | 2 |  |  |  | ROZPOCET | 0 | 0 | 0 | 0 | 0 | 2 | 0 | 16 | -646271761
20 | K | 732331614 | Nádoba tlaková expanzní s membránou závitové připojení PN 0,6 o objemu 25 l | soubor | 1 |  | 0 | CS ÚRS 2022 01 |  | snížená |  | 0 | 0.00629 | 0.00629 | 0 | 0 | 16 | K | 2 |  |  |  | ROZPOCET | 0 | 0 | 0 | 0 | 0 | 2 | 0 | 16 | 216057797
21 | K | 732421401R1 | Čerpadlo teplovodní mokroběžné závitové oběhové DN 25 | soubor | 1 |  | 0 |  |  | snížená |  | 0 | 0.00298 | 0.00298 | 0 | 0 | 16 | K | 2 |  |  |  | ROZPOCET | 0 | 0 | 0 | 0 | 0 | 2 | 0 | 16 | 1010256374
| VV |  | Teplovodní oběhové čerpadlo s proměnnými otáčkami DN 25, průtok 1414 kg/h, tlak 34,3 kPa (příkon 40 W, 230 V, 50 Hz), minimální dopravní výška 0,5 m | [14 empty] | VV | 2 | 1 | True | 0 | ROZPOCET
| VV |  | 1 |  | 1 | [12 empty] | VV | 2 | 2 | True | 1 | ROZPOCET
22 | K | 732421401R2 | Čerpadlo teplovodní mokroběžné závitové oběhové DN 25 | soubor | 1 |  | 0 |  |  | snížená |  | 0 | 0.00298 | 0.00298 | 0 | 0 | 16 | K | 2 |  |  |  | ROZPOCET | 0 | 0 | 0 | 0 | 0 | 2 | 0 | 16 | 1493573484
| VV |  | Teplovodní oběhové čerpadlo s proměnnými otáčkami DN 25, průtok 1204 kg/h, tlak 27,4 kPa (příkon 40 W, 230 V, 50 Hz), minimální dopravní výška 0,5 m | [14 empty] | VV | 2 | 1 | True | 0 | ROZPOCET
| VV |  | 1 |  | 1 | [12 empty] | VV | 2 | 2 | True | 1 | ROZPOCET
| D | 733 | Ústřední vytápění - rozvodné potrubí |  |  |  | 0 |  |  |  |  | 0 |  | 0.31098 |  | 0 | 2 | D | 1 |  |  |  | ROZPOCET | [6 empty] | 0
23 | K | 733111103R | Ocelové trubky závitové bezešvé nízkotlaké ČSN 42 5710, DN 15 (vč. 10% na prořez), altermativně potrubí z uhlíkové oceli spojované lisovacími tvarovkami, vně pozinkované | m | 10 |  | 0 |  |  | snížená |  | 0 | 0.00148 | 0.0148 | 0 | 0 | 16 | K | 2 |  |  |  | ROZPOCET | 0 | 0 | 0 | 0 | 0 | 2 | 0 | 16 | -1833468705
24 | K | 733111104R | Ocelové trubky závitové bezešvé nízkotlaké ČSN 42 5710, DN 20 (vč. 10% na prořez), altermativně potrubí z uhlíkové oceli spojované lisovacími tvarovkami, vně pozinkované | m | 10 |  | 0 |  |  | snížená |  | 0 | 0.00189 | 0.0189 | 0 | 0 | 16 | K | 2 |  |  |  | ROZPOCET | 0 | 0 | 0 | 0 | 0 | 2 | 0 | 16 | -512199888
25 | K | 733111105R | Ocelové trubky závitové bezešvé nízkotlaké ČSN 42 5710, DN 25 (vč. 10% na prořez), altermativně potrubí z uhlíkové oceli spojované lisovacími tvarovkami, vně pozinkované | m | 7 |  | 0 |  |  | snížená |  | 0 | 0.00284 | 0.01988 | 0 | 0 | 16 | K | 2 |  |  |  | ROZPOCET | 0 | 0 | 0 | 0 | 0 | 2 | 0 | 16 | 2109119481
26 | K | 733111106R | Ocelové trubky závitové bezešvé nízkotlaké ČSN 42 5710, DN 32 (vč. 10% na prořez), altermativně potrubí z uhlíkové oceli spojované lisovacími tvarovkami, vně pozinkované | m | 46 |  | 0 |  |  | snížená |  | 0 | 0.00367 | 0.16882 | 0 | 0 | 16 | K | 2 |  |  |  | ROZPOCET | 0 | 0 | 0 | 0 | 0 | 2 | 0 | 16 | 363857531
27 | K | 733322211R | Potrubí vícevrstvé plastohliníkové (včetně 10% na prořez) - průměr 16x2 | m | 256 |  | 0 |  |  | snížená |  | 0 | 0.00013 | 0.03328 | 0 | 0 | 16 | K | 2 |  |  |  | ROZPOCET | 0 | 0 | 0 | 0 | 0 | 2 | 0 | 16 | -719276314
28 | K | 733322212R | Potrubí vícevrstvé plastohliníkové (včetně 10% na prořez) - průměr 20x2 | m | 230 |  | 0 |  |  | snížená |  | 0 | 0.00018 | 0.0414 | 0 | 0 | 16 | K | 2 |  |  |  | ROZPOCET | 0 | 0 | 0 | 0 | 0 | 2 | 0 | 16 | -1630556784
29 | K | 733322213R | Potrubí vícevrstvé plastohliníkové (včetně 10% na prořez) - průměr 26x3 | m | 48 |  | 0 |  |  | snížená |  | 0 | 0.00028 | 0.01344 | 0 | 0 | 16 | K | 2 |  |  |  | ROZPOCET | 0 | 0 | 0 | 0 | 0 | 2 | 0 | 16 | 1739020425
30 | K | 733322214R | - fitinky dle specifikace dodavatele | soubor | 1 |  | 0 |  |  | snížená |  | 0 | 0.00046 | 0.00046 | 0 | 0 | 16 | K | 2 |  |  |  | ROZPOCET | 0 | 0 | 0 | 0 | 0 | 2 | 0 | 16 | 1230232833
| D | 734 | Ústřední vytápění - armatury |  |  |  | 0 |  |  |  |  | 0 |  | 0.06512 |  | 0 | 2 | D | 1 |  |  |  | ROZPOCET | [6 empty] | 0
31 | K | 734211120 | Ventil závitový odvzdušňovací G 1/2 PN 14 do 120°C automatický | kus | 2 |  | 0 | CS ÚRS 2022 01 |  | snížená |  | 0 | 0.00024 | 0.00048 | 0 | 0 | 16 | K | 2 |  |  |  | ROZPOCET | 0 | 0 | 0 | 0 | 0 | 2 | 0 | 16 | -256209565
32 | K | 734221682R1 | Termostatická hlavice s vestavěným čidlem, protimrazovou ochranou a s převlečnou maticí pro otopná tělesa s integrovaným ventilem | kus | 10 |  | 0 |  |  | snížená |  | 0 | 0.00014 | 0.0014 | 0 | 0 | 16 | K | 2 |  |  |  | ROZPOCET | 0 | 0 | 0 | 0 | 0 | 2 | 0 | 16 | 305007267
33 | K | 734221682R2 | Termostatická hlavice s vestavěným čidlem a paroplynovou náplní čidla, protimrazovou ochranou a s převlečnou maticí pro radiátorový ventil | kus | 32 |  | 0 |  |  | snížená |  | 0 | 0.00014 | 0.00448 | 0 | 0 | 16 | K | 2 |  |  |  | ROZPOCET | 0 | 0 | 0 | 0 | 0 | 2 | 0 | 16 | 991879983
34 | K | 734242415R | Ventil závitový zpětný přímý G 5/4 PN 16 do 110°C | kus | 2 |  | 0 |  |  | snížená |  | 0 | 0.00038 | 0.00076 | 0 | 0 | 16 | K | 2 |  |  |  | ROZPOCET | 0 | 0 | 0 | 0 | 0 | 2 | 0 | 16 | -1792979774
| VV |  | Zpětný ventil mosazný s uzavírací clonou a pružinou, DN 32, do 90 °C, PN 15, Kvs 7,50 m3/h | [14 empty] | VV | 2 | 1 | True | 0 | ROZPOCET
| VV |  | 2 |  | 2 | [12 empty] | VV | 2 | 2 | True | 1 | ROZPOCET
35 | K | 734261232R | Přechodové svěrné šroubení pro připojení otopných těles pr. 16x2- G 1/2" | kus | 84 |  | 0 |  |  | snížená |  | 0 | 0.00019 | 0.01596 | 0 | 0 | 16 | K | 2 |  |  |  | ROZPOCET | 0 | 0 | 0 | 0 | 0 | 2 | 0 | 16 | 2108139271
36 | K | 734261332R | Připojovací armatura s integrovaným přednastavitelným ventilem, rohová, Kvs=0,57 m3/h, DN 15 | kus | 9 |  | 0 |  |  | snížená |  | 0 | 0.0002 | 0.0018 | 0 | 0 | 16 | K | 2 |  |  |  | ROZPOCET | 0 | 0 | 0 | 0 | 0 | 2 | 0 | 16 | 1464031072
37 | K | 734261333R | Tlakově nezávislá připojovací armatura s integrovaným přednastavitelným ventilem, rohová, Kvs=0,57 m3/h, DN 15 | kus | 1 |  | 0 |  |  | snížená |  | 0 | 0.00027 | 0.00027 | 0 | 0 | 16 | K | 2 |  |  |  | ROZPOCET | 0 | 0 | 0 | 0 | 0 | 2 | 0 | 16 | -32157609
38 | K | 734261402R | Armatura připojovací rohová G 1/2x18 PN 10 do 110°C radiátorů typu VK | kus | 32 |  | 0 |  |  | snížená |  | 0 | 0.0007 | 0.0224 | 0 | 0 | 16 | K | 2 |  |  |  | ROZPOCET | 0 | 0 | 0 | 0 | 0 | 2 | 0 | 16 | 1922759095
| VV |  | Dvojité radiátorové šroubení s možností uzavření, rohové, DN 15, Kvs= 1,4 m3/h | [14 empty] | VV | 2 | 1 | True | 0 | ROZPOCET
| VV |  | 32 |  | 32 | [12 empty] | VV | 2 | 2 | True | 1 | ROZPOCET
39 | K | 734291123 | Kohout plnící a vypouštěcí G 1/2 PN 10 do 90°C závitový | kus | 8 |  | 0 | CS ÚRS 2022 01 |  | snížená |  | 0 | 0.00022 | 0.00176 | 0 | 0 | 16 | K | 2 |  |  |  | ROZPOCET | 0 | 0 | 0 | 0 | 0 | 2 | 0 | 16 | 1298802819
40 | K | 734292716 | Kohout kulový přímý G 1 1/4 PN 42 do 185°C vnitřní závit | kus | 12 |  | 0 | CS ÚRS 2022 01 |  | snížená |  | 0 | 0.0007 | 0.0084 | 0 | 0 | 16 | K | 2 |  |  |  | ROZPOCET | 0 | 0 | 0 | 0 | 0 | 2 | 0 | 16 | -1740097432
41 | K | 734295021R | Směšovací armatura závitová trojcestná DN 20 se servomotorem | soubor | 1 |  | 0 |  |  | snížená |  | 0 | 0.00154 | 0.00154 | 0 | 0 | 16 | K | 2 |  |  |  | ROZPOCET | 0 | 0 | 0 | 0 | 0 | 2 | 0 | 16 | -1167109719
| VV |  | Trojcestný směšovací ventil, DN 20, kvs = 6,3 m3/h | [14 empty] | VV | 2 | 1 | True | 0 | ROZPOCET
| VV |  | Pohon k trojcestnému směšovacímu ventilu (specifikace pohonu dle požadavku regulačního systému) | [14 empty] | VV | 2 | 1 | True | 0 | ROZPOCET
| VV |  | 1 |  | 1 | [12 empty] | VV | 2 | 2 | True | 1 | ROZPOCET
42 | K | 734411101R | Teploměr bimetalový do jímky, 0 až 120 °C | kus | 6 |  | 0 |  |  | snížená |  | 0 | 0.00057 | 0.00342 | 0 | 0 | 16 | K | 2 |  |  |  | ROZPOCET | 0 | 0 | 0 | 0 | 0 | 2 | 0 | 16 | -1757028459
43 | K | 734421111R | Manometr deformační včetně manometrického kohoutu a smyčky, 0 až 400 kPa | kus | 1 |  | 0 |  |  | snížená |  | 0 | 0.00221 | 0.00221 | 0 | 0 | 16 | K | 2 |  |  |  | ROZPOCET | 0 | 0 | 0 | 0 | 0 | 2 | 0 | 16 | -397146189
44 | K | 734494213R | Návarky na čidla regulace, specifikace dle požadavků dodané regulace | soubor | 1 |  | 0 |  |  | snížená |  | 0 | 0.00024 | 0.00024 | 0 | 0 | 16 | K | 2 |  |  |  | ROZPOCET | 0 | 0 | 0 | 0 | 0 | 2 | 0 | 16 | 451013422
| D | 735 | Ústřední vytápění - otopná tělesa |  |  |  | 0 |  |  |  |  | 0 |  | 0.73031 |  | 0 | 2 | D | 1 |  |  |  | ROZPOCET | [6 empty] | 0
45 | K | 735152272R | Ocelová desková tělesa se spodním středovým připojením a s integrovaným ventilem (Kvs= 1,43 m3/h), včetně upevňovacích prvků, výšky 600mm: 11 -600x500, výkon 490 W při 75/65/20 °C | kus | 2 |  | 0 |  |  | snížená |  | 0 | 0.01245 | 0.0249 | 0 | 0 | 16 | K | 2 |  |  |  | ROZPOCET | 0 | 0 | 0 | 0 | 0 | 2 | 0 | 16 | 990419765
46 | K | 735152274R | Ocelová desková tělesa se spodním středovým připojením a s integrovaným ventilem (Kvs= 1,43 m3/h), včetně upevňovacích prvků, výšky 600mm: 11 -600x700, výkon 685 W při 75/65/20 °C | kus | 8 |  | 0 |  |  | snížená |  | 0 | 0.01655 | 0.1324 | 0 | 0 | 16 | K | 2 |  |  |  | ROZPOCET | 0 | 0 | 0 | 0 | 0 | 2 | 0 | 16 | -1582757715
47 | K | 735152277R | Ocelová desková tělesa se spodním středovým připojením a s integrovaným ventilem (Kvs= 1,43 m3/h), včetně upevňovacích prvků, výšky 600mm: 11 -600x1000, výkon 797 W při 75/65/20 °C | kus | 1 |  | 0 |  |  | snížená |  | 0 | 0.0227 | 0.0227 | 0 | 0 | 16 | K | 2 |  |  |  | ROZPOCET | 0 | 0 | 0 | 0 | 0 | 2 | 0 | 16 | 1839371980
48 | K | 735152278R | Ocelová desková tělesa se spodním středovým připojením a s integrovaným ventilem (Kvs= 1,43 m3/h), včetně upevňovacích prvků, výšky 600mm: 11 -600x1100, výkon 1077 W při 75/65/20 °C | kus | 1 |  | 0 |  |  | snížená |  | 0 | 0.0247 | 0.0247 | 0 | 0 | 16 | K | 2 |  |  |  | ROZPOCET | 0 | 0 | 0 | 0 | 0 | 2 | 0 | 16 | -693587953
49 | K | 735152293R | Ocelová desková tělesa se spodním středovým připojením a s integrovaným ventilem (Kvs= 1,43 m3/h), včetně upevňovacích prvků, výšky 900mm: 11 -900x600, výkon 859 W při 75/65/20 °C | kus | 1 |  | 0 |  |  | snížená |  | 0 | 0.01246 | 0.01246 | 0 | 0 | 16 | K | 2 |  |  |  | ROZPOCET | 0 | 0 | 0 | 0 | 0 | 2 | 0 | 16 | 2137622203
50 | K | 735152294R | Ocelová desková tělesa se spodním středovým připojením a s integrovaným ventilem (Kvs= 1,43 m3/h), včetně upevňovacích prvků, výšky 900mm: 11 -900x700, výkon 1002 W při 75/65/20 °C | kus | 1 |  | 0 |  |  | snížená |  | 0 | 0.01417 | 0.01417 | 0 | 0 | 16 | K | 2 |  |  |  | ROZPOCET | 0 | 0 | 0 | 0 | 0 | 2 | 0 | 16 | -1145836168
51 | K | 735152475R | Ocelová desková tělesa se spodním středovým připojením a s integrovaným ventilem (Kvs= 1,43 m3/h), včetně upevňovacích prvků, výšky 600mm: 21 -600x800, výkon 1035 W při 75/65/20 °C | kus | 3 |  | 0 |  |  | snížená |  | 0 | 0.02516 | 0.07548 | 0 | 0 | 16 | K | 2 |  |  |  | ROZPOCET | 0 | 0 | 0 | 0 | 0 | 2 | 0 | 16 | -202209120
52 | K | 735152477R | Ocelová desková tělesa se spodním středovým připojením a s integrovaným ventilem (Kvs= 1,43 m3/h), včetně upevňovacích prvků, výšky 600mm: 21 -600x1000, výkon 1294 W při 75/65/20 °C | kus | 5 |  | 0 |  |  | snížená |  | 0 | 0.0309 | 0.1545 | 0 | 0 | 16 | K | 2 |  |  |  | ROZPOCET | 0 | 0 | 0 | 0 | 0 | 2 | 0 | 16 | -514507226
53 | K | 735152478R | Ocelová desková tělesa se spodním středovým připojením a s integrovaným ventilem (Kvs= 1,43 m3/h), včetně upevňovacích prvků, výšky 600mm: 21 -600x1100, výkon 1423 W při 75/65/20 °C | kus | 3 |  | 0 |  |  | snížená |  | 0 | 0.0332 | 0.0996 | 0 | 0 | 16 | K | 2 |  |  |  | ROZPOCET | 0 | 0 | 0 | 0 | 0 | 2 | 0 | 16 | -892077477
54 | K | 735164231R | Trubkové otopné těleso zaoblené se spodním středovým připojením (včetně upevňovacích prvků): výška 900 mm, šířka 600 mm, výkon 574 W při 75/65/20 °C | kus | 1 |  | 0 |  |  | snížená |  | 0 | 0.0156 | 0.0156 | 0 | 0 | 16 | K | 2 |  |  |  | ROZPOCET | 0 | 0 | 0 | 0 | 0 | 2 | 0 | 16 | 129049683
55 | K | 735164232R | Trubkové otopné těleso zaoblené se spodním středovým připojením (včetně upevňovacích prvků): výška 900 mm, šířka 750 mm, výkon 714 W při 75/65/20 °C | kus | 4 |  | 0 |  |  | snížená |  | 0 | 0.0191 | 0.0764 | 0 | 0 | 16 | K | 2 |  |  |  | ROZPOCET | 0 | 0 | 0 | 0 | 0 | 2 | 0 | 16 | 335170765
56 | K | 735164252R | Trubkové otopné těleso zaoblené se spodním středovým připojením (včetně upevňovacích prvků): výška 1220 mm, šířka 600 mm, výkon 781 W při 75/65/20 °C | kus | 3 |  | 0 |  |  | snížená |  | 0 | 0.0258 | 0.0774 | 0 | 0 | 16 | K | 2 |  |  |  | ROZPOCET | 0 | 0 | 0 | 0 | 0 | 2 | 0 | 16 | 1834191191
| D | 783 | Dokončovací práce - nátěry |  |  |  | 0 |  |  |  |  | 0 |  | 0.00158 |  | 0 | 2 | D | 1 |  |  |  | ROZPOCET | [6 empty] | 0
57 | K | 783317101R | Nátěry uložení potrubí | soubor | 1 |  | 0 |  |  | snížená |  | 0 | 0.00012 | 0.00012 | 0 | 0 | 16 | K | 2 |  |  |  | ROZPOCET | 0 | 0 | 0 | 0 | 0 | 2 | 0 | 16 | 1868342863
58 | K | 783614551R | Nátěry potrubí ocelového potrubí pod izolaci DN 15 až DN 50 | m | 73 |  | 0 |  |  | snížená |  | 0 | 2e-05 | 0.00146 | 0 | 0 | 16 | K | 2 |  |  |  | ROZPOCET | 0 | 0 | 0 | 0 | 0 | 2 | 0 | 16 | 1861024472
| D | OST | Ostatní |  |  |  | 0 |  |  |  |  | 0 |  | 0 |  | 0 | 4 | D | 0 |  |  |  | ROZPOCET | [6 empty] | 0
59 | K | OST1 | Regulace - regulace kotle včetně čidla do HVDT, ekvitermní regulátor s venkovním čidlem, regulátor směšovaného okruhu a řízení ohřevu TeV | soubor | 1 |  | 0 |  |  | snížená |  | 0 | 0 | 0 | 0 | 0 | 16 | K | 1 |  |  |  | ROZPOCET | 0 | 0 | 0 | 0 | 0 | 2 | 0 | 16 | -1149800246
60 | K | OST10 | Elektrické topné těleso s integrovaným regulátorem teploty 400 W | kus | 7 |  | 0 |  |  | snížená |  | 0 | 0 | 0 | 0 | 0 | 16 | K | 1 |  |  |  | ROZPOCET | 0 | 0 | 0 | 0 | 0 | 2 | 0 | 16 | -1679240618
61 | K | OST11 | Elektrické topné těleso s integrovaným regulátorem teploty 600 W | kus | 1 |  | 0 |  |  | snížená |  | 0 | 0 | 0 | 0 | 0 | 16 | K | 1 |  |  |  | ROZPOCET | 0 | 0 | 0 | 0 | 0 | 2 | 0 | 16 | -1557677515
62 | K | OST12 | Deskové otopné těleso ze svislých ocelových profilů se spodním středovým připojením- výška 1800mm K11VM-1800x366, výkon 903 W při 75/65/20 °C | kus | 1 |  | 0 |  |  | snížená |  | 0 | 0 | 0 | 0 | 0 | 16 | K | 1 |  |  |  | ROZPOCET | 0 | 0 | 0 | 0 | 0 | 2 | 0 | 16 | 354257898
63 | K | OST14 | Konzola pro instalaci na otopného tělesa ze svislých profilů na stěnu | sada | 2 |  | 0 |  |  | snížená |  | 0 | 0 | 0 | 0 | 0 | 16 | K | 1 |  |  |  | ROZPOCET | 0 | 0 | 0 | 0 | 0 | 2 | 0 | 16 | 374871043
64 | K | OST15 | Voda pro naplnění otopné soustavy, složení bude odpovídat požadavkům výrobců zařízení, které přijde do styku s otopnou vodou, případně ČSN 07 7401 | m3 | 0.4 |  | 0 |  |  | snížená |  | 0 | 0 | 0 | 0 | 0 | 16 | K | 1 |  |  |  | ROZPOCET | 0 | 0 | 0 | 0 | 0 | 2 | 0 | 16 | -728284849
65 | K | OST16 | Napuštění otopné soustavy | soubor | 1 |  | 0 |  |  | snížená |  | 0 | 0 | 0 | 0 | 0 | 16 | K | 1 |  |  |  | ROZPOCET | 0 | 0 | 0 | 0 | 0 | 2 | 0 | 16 | 1866945828
66 | K | OST17 | Propláchnutí otopné soustavy | soubor | 1 |  | 0 |  |  | snížená |  | 0 | 0 | 0 | 0 | 0 | 16 | K | 1 |  |  |  | ROZPOCET | 0 | 0 | 0 | 0 | 0 | 2 | 0 | 16 | -1167179614
67 | K | OST18 | Uvedení technologií do provozu | soubor | 1 |  | 0 |  |  | snížená |  | 0 | 0 | 0 | 0 | 0 | 16 | K | 1 |  |  |  | ROZPOCET | 0 | 0 | 0 | 0 | 0 | 2 | 0 | 16 | 1487291725
68 | K | OST19 | Montáž+režie ÚT | soubor | 1 |  | 0 |  |  | snížená |  | 0 | 0 | 0 | 0 | 0 | 16 | K | 1 |  |  |  | ROZPOCET | 0 | 0 | 0 | 0 | 0 | 2 | 0 | 16 | 175158444
69 | K | OST2 | Koaxiální potrubí pro odvod spalin nad střechu DN 125/80 vedené instalační šachtou (prostup střechou koordinovat se stavbou) a potrubí pro přívod vzduchu pro spalování DN 80 vedené na fasádu - jednotlivé prvky budou specifikovány dle možného vedení na sta | soubor | 1 |  | 0 |  |  | snížená |  | 0 | 0 | 0 | 0 | 0 | 16 | K | 1 |  |  |  | ROZPOCET | 0 | 0 | 0 | 0 | 0 | 2 | 0 | 16 | -948073168
| P |  | Poznámka k položce: "Koaxiální potrubí pro odvod spalin nad střechu DN 125/80 vedené instalační šachtou (prostup střechou koordinovat se stavbou) a potrubí pro přívod vzduchu pro spalování DN 80 vedené na fasádu - jednotlivé prvky budou specifikovány dle možného vedení na stavbě!" | [14 empty] | P | 1
70 | K | OST20 | Zkouška těsnosti dle ČSN 060310 | soubor | 1 |  | 0 |  |  | snížená |  | 0 | 0 | 0 | 0 | 0 | 16 | K | 1 |  |  |  | ROZPOCET | 0 | 0 | 0 | 0 | 0 | 2 | 0 | 16 | -550698290
71 | K | OST21 | Provozní zkouška (zahrnuje zkoušku dilatační i zkoušku funkční) dle ČSN 06 0310 | soubor | 1 |  | 0 |  |  | snížená |  | 0 | 0 | 0 | 0 | 0 | 16 | K | 1 |  |  |  | ROZPOCET | 0 | 0 | 0 | 0 | 0 | 2 | 0 | 16 | -1643108758
72 | K | OST22 | Drobný elektroinstalační materiál pro dopojení prvků MaR (el. kabely a potřebné příslušenství) | soubor | 1 |  | 0 |  |  | snížená |  | 0 | 0 | 0 | 0 | 0 | 16 | K | 1 |  |  |  | ROZPOCET | 0 | 0 | 0 | 0 | 0 | 2 | 0 | 16 | 1774544883
73 | K | OST23 | Stavební přípomoce | soubor | 1 |  | 0 |  |  | snížená |  | 0 | 0 | 0 | 0 | 0 | 16 | K | 1 |  |  |  | ROZPOCET | 0 | 0 | 0 | 0 | 0 | 2 | 0 | 16 | 811211564
74 | K | OST25 | Dopracování dokumentace pro provedení stavby | soubor | 1 |  | 0 |  |  | snížená |  | 0 | 0 | 0 | 0 | 0 | 16 | K | 1 |  |  |  | ROZPOCET | 0 | 0 | 0 | 0 | 0 | 2 | 0 | 16 | 1980261585
75 | K | OST26 | Vypracování dokumentace skutečného provedení stavby | soubor | 1 |  | 0 |  |  | snížená |  | 0 | 0 | 0 | 0 | 0 | 16 | K | 1 |  |  |  | ROZPOCET | 0 | 0 | 0 | 0 | 0 | 2 | 0 | 16 | -228928182
76 | K | OST3 | Patrový rozdělovač - sběrač, DN 25, 2 okruhy, vč. nátěru a konzol (uzávěry na otopných okruzích na přívodu, mezikusy pro měřiče tepla, uzávěry s jímkou pro čidlo u sběrače, na přívodu do rozdělovače uzávěr a filtr, na vratném potrubí ze sběrače kulový koh | soubor | 3 |  | 0 |  |  | snížená |  | 0 | 0 | 0 | 0 | 0 | 16 | K | 1 |  |  |  | ROZPOCET | 0 | 0 | 0 | 0 | 0 | 2 | 0 | 16 | -260561050
| P |  | Poznámka k položce: "Patrový rozdělovač - sběrač, DN 25, 2 okruhy, vč. nátěru a konzol (uzávěry na otopných okruzích na přívodu, mezikusy pro měřiče tepla, uzávěry s jímkou pro čidlo u sběrače, na přívodu do rozdělovače uzávěr a filtr, na vratném potrubí ze sběrače kulový kohout)" | [14 empty] | P | 1
| VV |  | 3 |  | 3 | [12 empty] | VV | 1 | 2 | True | 1 | ROZPOCET
77 | K | OST4 | Uzavírací armatura se zajištěním pro tlakovou nádobu DN 25 | ks | 1 |  | 0 |  |  | snížená |  | 0 | 0 | 0 | 0 | 0 | 16 | K | 1 |  |  |  | ROZPOCET | 0 | 0 | 0 | 0 | 0 | 2 | 0 | 16 | -474174914
78 | K | OST5 | Ultrazvukový měřič tepla, jm. průtok 0,6 m3/h, Kvs 1,6 m3/h, DN 20 (včetně šroubení a kulového kohoutu DN 20 s jímkou pro čidlo) | soubor | 4 |  | 0 |  |  | snížená |  | 0 | 0 | 0 | 0 | 0 | 16 | K | 1 |  |  |  | ROZPOCET | 0 | 0 | 0 | 0 | 0 | 2 | 0 | 16 | -1873396857
79 | K | OST6 | Ultrazvukový měřič tepla, jm. průtok 1,5 m3/h, Kvs 4,2 m3/h, DN 20 (včetně šroubení a jímky pro čidlo) | soubor | 1 |  | 0 |  |  | snížená |  | 0 | 0 | 0 | 0 | 0 | 16 | K | 1 |  |  |  | ROZPOCET | 0 | 0 | 0 | 0 | 0 | 2 | 0 | 16 | -1859236054
80 | K | OST7 | Kulový kohout s vyměnitelným válcovým filtrem (porozita nerez. sítka ø 700 µm), DN 32, do 100 °C, PN 16, Kvs 20 m3/h | ks | 3 |  | 0 |  |  | snížená |  | 0 | 0 | 0 | 0 | 0 | 16 | K | 1 |  |  |  | ROZPOCET | 0 | 0 | 0 | 0 | 0 | 2 | 0 | 16 | -2110418298
81 | K | OST8 | Kryt ventilu připojovaí armatury s integrovaným ventilem | ks | 10 |  | 0 |  |  | snížená |  | 0 | 0 | 0 | 0 | 0 | 16 | K | 1 |  |  |  | ROZPOCET | 0 | 0 | 0 | 0 | 0 | 2 | 0 | 16 | -357474969
82 | K | OST9 | Upevnění potrubí, dle specifikace dodavatele (typový upevňovací materiál) | soubor | 1 |  | 0 |  |  | snížená |  | 0 | 0 | 0 | 0 | 0 | 16 | K | 1 |  |  |  | ROZPOCET | 0 | 0 | 0 | 0 | 0 | 2 | 0 | 16 | 272769249
83 | K | OT13 | Deskové otopné těleso ze svislých ocelových profilů se spodním středovým připojením- výška 1800mm K20VM-1800x514, výkon 1552 W při 75/65/20 °C | kus | 1 |  | 0 |  |  | snížená |  | 0 | 0 | 0 | 0 | 0 | 16 | K | 1 |  |  |  | ROZPOCET | 0 | 0 | 0 | 0 | 0 | 2 | 0 | 16 | 1791887734

## 01.4 - Elektroinstalace
{9eb1eb46-66b2-4a46-913f-e958b58731a7}
1
| KRYCÍ LIST SOUPISU PRACÍ | [7 empty] | v --- níže se nacházejí doplnkové a pomocné údaje k sestavám --- v | [8 empty] | False
Stavba:
Rozvoj komunitních sociálních služeb - chráněné bydlení v lokalitě Jičín
Objekt:
01 - SO 01 - Hlavní projektové náklady - vlastní budova
Soupis:
01.4 - Elektroinstalace
| KSO: |  |  |  |  | CC-CZ:
| Místo: |  | Ruská 30, Jičín |  |  | Datum: | 28. 2. 2022
| Zadavatel: |  |  |  |  | IČ:
|  | Královéhradecký kraj |  |  |  | DIČ:
| Uchazeč: |  |  |  |  | IČ: | Vyplň údaj
|  | Vyplň údaj |  |  |  | DIČ: | Vyplň údaj
| Projektant: |  |  |  |  | IČ:
|  | Energy Benefit Centre a.s. |  |  |  | DIČ:
| Zpracovatel: |  |  |  |  | IČ:
DIČ:
Poznámka:
Veškeré položky zahrnují dodávku materiálu a montáž. Rozpočet nezahrnuje dodávku, montáž a zprovoznení aktivních prvků struk. kabeláže.
| Cena bez DPH | [5 empty] | 0
|  |  | Základ daně |  |  | Sazba daně | Výše daně
| DPH | základní | 0 |  |  | 21% | 0
|  | snížená | 0 |  |  | 15% | 0
|  | zákl. přenesená | 0 |  |  | 21% | 0
|  | sníž. přenesená | 0 |  |  | 15% | 0
|  | nulová | 0 |  |  | 0% | 0
| Cena s DPH |  |  | v | CZK |  | 0
| Projektant |  |  | Zpracovatel
| Datum a podpis: |  | Razítko | Datum a podpis: |  |  | Razítko
| Objednavatel |  |  | Uchazeč
| Datum a podpis: |  | Razítko | Datum a podpis: |  |  | Razítko
REKAPITULACE ČLENĚNÍ SOUPISU PRACÍ
Stavba:
Rozvoj komunitních sociálních služeb - chráněné bydlení v lokalitě Jičín
Objekt:
01 - SO 01 - Hlavní projektové náklady - vlastní budova
Soupis:
01.4 - Elektroinstalace
Místo: |  |  | Ruská 30, Jičín |  |  | Datum: | 28. 2. 2022
Zadavatel: |  |  | Královéhradecký kraj |  |  | Projektant: | Energy Benefit Centre a.s.
Uchazeč: |  |  | Vyplň údaj |  |  | Zpracovatel:
Kód dílu - Popis | [6 empty] | Cena celkem [CZK]
Náklady ze soupisu prací | [6 empty] | 0 | [11 empty] | -1
| M21 - Elektromontáže | [5 empty] | 0
| M22 - Montáž sdělovací a zabezp.tech | [5 empty] | 0
| M46 - Zemní práce při montážích | [5 empty] | 0
SOUPIS PRACÍ
Stavba:
Rozvoj komunitních sociálních služeb - chráněné bydlení v lokalitě Jičín
Objekt:
01 - SO 01 - Hlavní projektové náklady - vlastní budova
Soupis:
01.4 - Elektroinstalace
Místo: |  |  | Ruská 30, Jičín |  |  | Datum: | 28. 2. 2022
Zadavatel: |  |  | Královéhradecký kraj |  |  | Projektant: | Energy Benefit Centre a.s.
Uchazeč: |  |  | Vyplň údaj |  |  | Zpracovatel:
PČ | Typ | Kód | Popis | MJ | Množství | J.cena [CZK] | Cena celkem [CZK] | Cenová soustava |  | DPH | J. Nh [h] | Nh celkem [h] | J. hmotnost [t] | Hmotnost celkem [t] | J. suť [t] | Suť Celkem [t]
Náklady soupisu celkem | [6 empty] | 0 |  |  |  |  | 0 |  | 0 |  | 0 |  | D | -1 | [10 empty] | 0
| D | M21 | Elektromontáže |  |  |  | 0 |  |  |  |  | 0 |  | 0 |  | 0 | 1 | D | 0 |  |  |  | ROZPOCET | [6 empty] | 0
1 | K | 1 | Výchozí revize NN vč. 6x revizní zprávy | ks | 1 |  | 0 | vlastní |  | snížená |  | 0 | 0 | 0 | 0 | 0 | 16 | K | 1 |  |  |  | ROZPOCET | 0 | 0 | 0 | 0 | 0 | 2 | 0 | 16 | 2
| P |  | Poznámka k položce: 1,00 | [14 empty] | P | 1
2 | K | 2 | Výchozí revize bleskosvodu vč. 6x rev. zprávy | ks | 1 |  | 0 | vlastní |  | snížená |  | 0 | 0 | 0 | 0 | 0 | 16 | K | 1 |  |  |  | ROZPOCET | 0 | 0 | 0 | 0 | 0 | 2 | 0 | 16 | 4
| P |  | Poznámka k položce: 1,00 | [14 empty] | P | 1
3 | K | 3 | Dokumentaci skutečných stavů 6x paré, 1x CD | ks | 1 |  | 0 | vlastní |  | snížená |  | 0 | 0 | 0 | 0 | 0 | 16 | K | 1 |  |  |  | ROZPOCET | 0 | 0 | 0 | 0 | 0 | 2 | 0 | 16 | 6
| P |  | Poznámka k položce: 1,00 | [14 empty] | P | 1
4 | K | 4 | Měření datové sítě 1x kompletní protokoly všech dat. míst | ks | 1 |  | 0 | vlastní |  | snížená |  | 0 | 0 | 0 | 0 | 0 | 16 | K | 1 |  |  |  | ROZPOCET | 0 | 0 | 0 | 0 | 0 | 2 | 0 | 16 | 8
| P |  | Poznámka k položce: 1,00 | [14 empty] | P | 1
5 | K | 5 | Měření intenzity umělého osvětlení vč. 6x protokol | ks | 1 |  | 0 | vlastní |  | snížená |  | 0 | 0 | 0 | 0 | 0 | 16 | K | 1 |  |  |  | ROZPOCET | 0 | 0 | 0 | 0 | 0 | 2 | 0 | 16 | 10
| P |  | Poznámka k položce: 1,00 | [14 empty] | P | 1
6 | K | 6 | Mimostaveništní doprava - přesun hmot | ks | 1 |  | 0 | vlastní |  | snížená |  | 0 | 0 | 0 | 0 | 0 | 16 | K | 1 |  |  |  | ROZPOCET | 0 | 0 | 0 | 0 | 0 | 2 | 0 | 16 | 12
| P |  | Poznámka k položce: 1,00 | [14 empty] | P | 1
7 | K | 7 | Plošiny, lešení | ks | 1 |  | 0 | vlastní |  | snížená |  | 0 | 0 | 0 | 0 | 0 | 16 | K | 1 |  |  |  | ROZPOCET | 0 | 0 | 0 | 0 | 0 | 2 | 0 | 16 | 14
| P |  | Poznámka k položce: 1,00 | [14 empty] | P | 1
8 | K | 8 | Zařízení staveniště | ks | 1 |  | 0 | vlastní |  | snížená |  | 0 | 0 | 0 | 0 | 0 | 16 | K | 1 |  |  |  | ROZPOCET | 0 | 0 | 0 | 0 | 0 | 2 | 0 | 16 | 16
| P |  | Poznámka k položce: 1,00 | [14 empty] | P | 1
9 | K | 9 | Elektroměrový rozváděč RE | ks | 1 |  | 0 | vlastní |  | snížená |  | 0 | 0 | 0 | 0 | 0 | 16 | K | 1 |  |  |  | ROZPOCET | 0 | 0 | 0 | 0 | 0 | 2 | 0 | 16 | 18
| P |  | Poznámka k položce: 1,00 | [14 empty] | P | 1
10 | K | 10 | Rozváděč RSP1 | ks | 1 |  | 0 | vlastní |  | snížená |  | 0 | 0 | 0 | 0 | 0 | 16 | K | 1 |  |  |  | ROZPOCET | 0 | 0 | 0 | 0 | 0 | 2 | 0 | 16 | 20
| P |  | Poznámka k položce: 1,00 | [14 empty] | P | 1
11 | K | 11 | Rozváděč RSP01 | ks | 1 |  | 0 | vlastní |  | snížená |  | 0 | 0 | 0 | 0 | 0 | 16 | K | 1 |  |  |  | ROZPOCET | 0 | 0 | 0 | 0 | 0 | 2 | 0 | 16 | 22
| P |  | Poznámka k položce: 1,00 | [14 empty] | P | 1
12 | K | 12 | Rozváděč RB1,RB2 | ks | 2 |  | 0 | vlastní |  | snížená |  | 0 | 0 | 0 | 0 | 0 | 16 | K | 1 |  |  |  | ROZPOCET | 0 | 0 | 0 | 0 | 0 | 2 | 0 | 16 | 24
| P |  | Poznámka k položce: 2,00 | [14 empty] | P | 1
13 | K | 13 | Rozváděč RB3,RB4 | ks | 2 |  | 0 | vlastní |  | snížená |  | 0 | 0 | 0 | 0 | 0 | 16 | K | 1 |  |  |  | ROZPOCET | 0 | 0 | 0 | 0 | 0 | 2 | 0 | 16 | 26
| P |  | Poznámka k položce: 2,00 | [14 empty] | P | 1
14 | K | 210 19-0001.R00 | Montáž celoplechových rozvodnic do váhy 20 kg | kus | 4 |  | 0 | RTS2021 |  | snížená |  | 0 | 0 | 0 | 0 | 0 | 16 | K | 1 |  |  |  | ROZPOCET | 0 | 0 | 0 | 0 | 0 | 2 | 0 | 16 | 28
| P |  | Poznámka k položce: 4,00 | [14 empty] | P | 1
15 | K | 210 19-0002.R00 | Montáž celoplechových rozvodnic do váhy 50 kg | kus | 2 |  | 0 | RTS2021 |  | snížená |  | 0 | 0 | 0 | 0 | 0 | 16 | K | 1 |  |  |  | ROZPOCET | 0 | 0 | 0 | 0 | 0 | 2 | 0 | 16 | 30
| P |  | Poznámka k položce: 2,00 | [14 empty] | P | 1
16 | K | 210 19-0003.R00 | Montáž celoplechových rozvodnic do váhy 100 kg | kus | 1 |  | 0 | RTS2021 |  | snížená |  | 0 | 0 | 0 | 0 | 0 | 16 | K | 1 |  |  |  | ROZPOCET | 0 | 0 | 0 | 0 | 0 | 2 | 0 | 16 | 32
| P |  | Poznámka k položce: 1,00 | [14 empty] | P | 1
17 | K | 14 | LED přisazené sv. 36W 4000K IP20 vč. montáže | ks | 16 |  | 0 | vlastní |  | snížená |  | 0 | 0 | 0 | 0 | 0 | 16 | K | 1 |  |  |  | ROZPOCET | 0 | 0 | 0 | 0 | 0 | 2 | 0 | 16 | 34
| P |  | Poznámka k položce: 6+4+6 | [14 empty] | P | 1
| VV |  | 6+4+6 |  | 16 | [12 empty] | VV | 1 | 2 | True | 1 | ROZPOCET
18 | K | 15 | LED přisazené sv. 36W 4000K IP54 vč. montáže | ks | 13 |  | 0 | vlastní |  | snížená |  | 0 | 0 | 0 | 0 | 0 | 16 | K | 1 |  |  |  | ROZPOCET | 0 | 0 | 0 | 0 | 0 | 2 | 0 | 16 | 36
| P |  | Poznámka k položce: 8+5 | [14 empty] | P | 1
| VV |  | 8+5 |  | 13 | [12 empty] | VV | 1 | 2 | True | 1 | ROZPOCET
19 | K | 16 | LED downlight 10W IP44 vč. montáže | ks | 22 |  | 0 | vlastní |  | snížená |  | 0 | 0 | 0 | 0 | 0 | 16 | K | 1 |  |  |  | ROZPOCET | 0 | 0 | 0 | 0 | 0 | 2 | 0 | 16 | 38
| P |  | Poznámka k položce: 10+12 | [14 empty] | P | 1
| VV |  | 10+12 |  | 22 | [12 empty] | VV | 1 | 2 | True | 1 | ROZPOCET
20 | K | 17 | Stropní LED svítidlo 15W IP44 vč. montáže | ks | 20 |  | 0 | vlastní |  | snížená |  | 0 | 0 | 0 | 0 | 0 | 16 | K | 1 |  |  |  | ROZPOCET | 0 | 0 | 0 | 0 | 0 | 2 | 0 | 16 | 40
| P |  | Poznámka k položce: 5+4+6+5 | [14 empty] | P | 1
| VV |  | 5+4+6+5 |  | 20 | [12 empty] | VV | 1 | 2 | True | 1 | ROZPOCET
21 | K | 18 | LED svítidlo nástěnné 10W IP44 vč. montáže | ks | 5 |  | 0 | vlastní |  | snížená |  | 0 | 0 | 0 | 0 | 0 | 16 | K | 1 |  |  |  | ROZPOCET | 0 | 0 | 0 | 0 | 0 | 2 | 0 | 16 | 42
| P |  | Poznámka k položce: 3+2 | [14 empty] | P | 1
| VV |  | 3+2 |  | 5 | [12 empty] | VV | 1 | 2 | True | 1 | ROZPOCET
22 | K | 19 | LED svítidlo nástěnné 10W IP44 + PIR vč. montáže | ks | 1 |  | 0 | vlastní |  | snížená |  | 0 | 0 | 0 | 0 | 0 | 16 | K | 1 |  |  |  | ROZPOCET | 0 | 0 | 0 | 0 | 0 | 2 | 0 | 16 | 44
| P |  | Poznámka k položce: 1,00 | [14 empty] | P | 1
23 | K | 20 | LED svítidlo nad umývadlo tř.II | ks | 4 |  | 0 | vlastní |  | snížená |  | 0 | 0 | 0 | 0 | 0 | 16 | K | 1 |  |  |  | ROZPOCET | 0 | 0 | 0 | 0 | 0 | 2 | 0 | 16 | 46
| P |  | Poznámka k položce: 4,00 | [14 empty] | P | 1
24 | K | 21 | LED pásek délky 60cm do kuch. linky vč. zdroje a montáže | ks | 15 |  | 0 | vlastní |  | snížená |  | 0 | 0 | 0 | 0 | 0 | 16 | K | 1 |  |  |  | ROZPOCET | 0 | 0 | 0 | 0 | 0 | 2 | 0 | 16 | 48
| P |  | Poznámka k položce: 6+6+3 | [14 empty] | P | 1
| VV |  | 6+6+3 |  | 15 | [12 empty] | VV | 1 | 2 | True | 1 | ROZPOCET
25 | K | 22 | Připojení el. ventilátoru 230V dodávka ventilátoru je součást dodávky VZT | ks | 7 |  | 0 | vlastní |  | snížená |  | 0 | 0 | 0 | 0 | 0 | 16 | K | 1 |  |  |  | ROZPOCET | 0 | 0 | 0 | 0 | 0 | 2 | 0 | 16 | 50
| P |  | Poznámka k položce: 4+3 | [14 empty] | P | 1
| VV |  | 4+3 |  | 7 | [12 empty] | VV | 1 | 2 | True | 1 | ROZPOCET
26 | K | 23 | PIR spínač 230V pro ovl. VZT | ks | 7 |  | 0 | vlastní |  | snížená |  | 0 | 0 | 0 | 0 | 0 | 16 | K | 1 |  |  |  | ROZPOCET | 0 | 0 | 0 | 0 | 0 | 2 | 0 | 16 | 52
| P |  | Poznámka k položce: 4+3 | [14 empty] | P | 1
| VV |  | 4+3 |  | 7 | [12 empty] | VV | 1 | 2 | True | 1 | ROZPOCET
27 | K | 24 | Nouzové svítidlo IP44 3W LED, záloha 1.hod vč. montáže | ks | 21 |  | 0 | vlastní |  | snížená |  | 0 | 0 | 0 | 0 | 0 | 16 | K | 1 |  |  |  | ROZPOCET | 0 | 0 | 0 | 0 | 0 | 2 | 0 | 16 | 54
| P |  | Poznámka k položce: 10+2+9 | [14 empty] | P | 1
| VV |  | 10+2+9 |  | 21 | [12 empty] | VV | 1 | 2 | True | 1 | ROZPOCET
28 | K | 25 | Nouzová signalizace WC imobilní 1x zdroj s deblok. 1x nouz.tlačítko s táhlem, 1x maják se sirénou | ks | 3 |  | 0 | vlastní |  | snížená |  | 0 | 0 | 0 | 0 | 0 | 16 | K | 1 |  |  |  | ROZPOCET | 0 | 0 | 0 | 0 | 0 | 2 | 0 | 16 | 56
| P |  | Poznámka k položce: 3,00 | [14 empty] | P | 1
29 | K | 210 11-0001.RT1 | Spínač nástěnný jednopól.- řaz. 1, obyč.prostředí včetně dodávky spínače | kus | 38 |  | 0 | RTS2021 |  | snížená |  | 0 | 0 | 0 | 0 | 0 | 16 | K | 1 |  |  |  | ROZPOCET | 0 | 0 | 0 | 0 | 0 | 2 | 0 | 16 | 58
| P |  | Poznámka k položce: 10+18+10 | [14 empty] | P | 1
| VV |  | 10+18+10 |  | 38 | [12 empty] | VV | 1 | 2 | True | 1 | ROZPOCET
30 | K | 210 11-0003.RT1 | Spínač nástěnný seriový - řaz. 5, obyč.prostředí včetně dodávky spínače | kus | 7 |  | 0 | RTS2021 |  | snížená |  | 0 | 0 | 0 | 0 | 0 | 16 | K | 1 |  |  |  | ROZPOCET | 0 | 0 | 0 | 0 | 0 | 2 | 0 | 16 | 60
| P |  | Poznámka k položce: 4+3 | [14 empty] | P | 1
| VV |  | 4+3 |  | 7 | [12 empty] | VV | 1 | 2 | True | 1 | ROZPOCET
31 | K | 210 11-0004.RT1 | Spínač nástěnný střídavý - řaz. 6, obyč.prostředí včetně dodávky spínače | kus | 12 |  | 0 | RTS2021 |  | snížená |  | 0 | 0 | 0 | 0 | 0 | 16 | K | 1 |  |  |  | ROZPOCET | 0 | 0 | 0 | 0 | 0 | 2 | 0 | 16 | 62
| P |  | Poznámka k položce: 6x2 | [14 empty] | P | 1
| VV |  | 6*2 |  | 12 | [12 empty] | VV | 1 | 2 | True | 1 | ROZPOCET
32 | K | 210 11-0004.RT1.1 | Spínač nástěnný střídavý - řaz. 6+6, ob.prostředí včetně dodávky spínače | kus | 2 |  | 0 | RTS2021 |  | snížená |  | 0 | 0 | 0 | 0 | 0 | 16 | K | 1 |  |  |  | ROZPOCET | 0 | 0 | 0 | 0 | 0 | 2 | 0 | 16 | 64
| P |  | Poznámka k položce: 2,00 | [14 empty] | P | 1
33 | K | 210 11-0005.RT1 | Spínač nástěnný křížový - řaz. 7, obyč.prostředí včetně dodávky spínače | kus | 11 |  | 0 | RTS2021 |  | snížená |  | 0 | 0 | 0 | 0 | 0 | 16 | K | 1 |  |  |  | ROZPOCET | 0 | 0 | 0 | 0 | 0 | 2 | 0 | 16 | 66
| P |  | Poznámka k položce: 3+7+1 | [14 empty] | P | 1
| VV |  | 3+7+1 |  | 11 | [12 empty] | VV | 1 | 2 | True | 1 | ROZPOCET
34 | K | 210 11-0006.RT1 | Spínač nástěnný trojpól.25A - řaz. 3, obyč.prostř. včetně dodávky spínače | kus | 3 |  | 0 | RTS2021 |  | snížená |  | 0 | 0 | 0 | 0 | 0 | 16 | K | 1 |  |  |  | ROZPOCET | 0 | 0 | 0 | 0 | 0 | 2 | 0 | 16 | 68
| P |  | Poznámka k položce: 3,00 | [14 empty] | P | 1
35 | K | 210 11-0021.RT1 | Spínač nástěnný jednopól.- řaz. 1, venkovní včetně dodávky spínače | kus | 14 |  | 0 | RTS2021 |  | snížená |  | 0 | 0 | 0 | 0 | 0 | 16 | K | 1 |  |  |  | ROZPOCET | 0 | 0 | 0 | 0 | 0 | 2 | 0 | 16 | 70
| P |  | Poznámka k položce: 7+7 | [14 empty] | P | 1
| VV |  | 7+7 |  | 14 | [12 empty] | VV | 1 | 2 | True | 1 | ROZPOCET
36 | K | 26 | Spínač nástěnný jednopól.- řaz. 6 venkovní včetně dodávky spínače | kus | 2 |  | 0 | vlastní |  | snížená |  | 0 | 0 | 0 | 0 | 0 | 16 | K | 1 |  |  |  | ROZPOCET | 0 | 0 | 0 | 0 | 0 | 2 | 0 | 16 | 72
| P |  | Poznámka k položce: 2,00 | [14 empty] | P | 1
37 | K | 210 11-0061.RT1 | Spínač speciální schodišťový včetně dodávky spínače | kus | 10 |  | 0 | RTS2021 |  | snížená |  | 0 | 0 | 0 | 0 | 0 | 16 | K | 1 |  |  |  | ROZPOCET | 0 | 0 | 0 | 0 | 0 | 2 | 0 | 16 | 74
| P |  | Poznámka k položce: 2+5+3 | [14 empty] | P | 1
| VV |  | 2+5+3 |  | 10 | [12 empty] | VV | 1 | 2 | True | 1 | ROZPOCET
38 | K | 210 11-0082.RT1 | Spínač speciální sporákový včetně dodávky spor.příp. | kus | 5 |  | 0 | RTS2021 |  | snížená |  | 0 | 0 | 0 | 0 | 0 | 16 | K | 1 |  |  |  | ROZPOCET | 0 | 0 | 0 | 0 | 0 | 2 | 0 | 16 | 76
| P |  | Poznámka k položce: 5,00 | [14 empty] | P | 1
39 | K | 210 11-1012.RT2 | Zásuvka domovní zapuštěná - 2P+Z,dvojí zapojení včetně dodávky zásuvky 230V IP20 | kus | 216 |  | 0 | RTS2021 |  | snížená |  | 0 | 0 | 0 | 0 | 0 | 16 | K | 1 |  |  |  | ROZPOCET | 0 | 0 | 0 | 0 | 0 | 2 | 0 | 16 | 78
| P |  | Poznámka k položce: 50+100+66 | [14 empty] | P | 1
| VV |  | 50+100+66 |  | 216 | [12 empty] | VV | 1 | 2 | True | 1 | ROZPOCET
40 | K | 27 | Zásuvka domovní zapuštěná - 2P+Z,dvojí zapojení včetně dodávky zásuvky 230V IP44 | kus | 10 |  | 0 | vlastní |  | snížená |  | 0 | 0 | 0 | 0 | 0 | 16 | K | 1 |  |  |  | ROZPOCET | 0 | 0 | 0 | 0 | 0 | 2 | 0 | 16 | 80
| P |  | Poznámka k položce: 5+3+2 | [14 empty] | P | 1
| VV |  | 5+3+2 |  | 10 | [12 empty] | VV | 1 | 2 | True | 1 | ROZPOCET
41 | K | 210 11-1012.RT2.1 | Zásuvka domovní zapuštěná - 2P+Z,dvojí zapojení včetně dodávky zásuvky 230V IP20 a SPD tř.D | kus | 21 |  | 0 | RTS2021 |  | snížená |  | 0 | 0 | 0 | 0 | 0 | 16 | K | 1 |  |  |  | ROZPOCET | 0 | 0 | 0 | 0 | 0 | 2 | 0 | 16 | 82
| P |  | Poznámka k položce: 3x7 | [14 empty] | P | 1
| VV |  | 3*7 |  | 21 | [12 empty] | VV | 1 | 2 | True | 1 | ROZPOCET
42 | K | 28 | Zásuvka televizní IP20 vč. dovádky zásuvky | ks | 16 |  | 0 | vlastní |  | snížená |  | 0 | 0 | 0 | 0 | 0 | 16 | K | 1 |  |  |  | ROZPOCET | 0 | 0 | 0 | 0 | 0 | 2 | 0 | 16 | 84
| P |  | Poznámka k položce: 2x8 | [14 empty] | P | 1
| VV |  | 2*8 |  | 16 | [12 empty] | VV | 1 | 2 | True | 1 | ROZPOCET
43 | K | 28.1 | Zásuvka 1xRJ45 5E IP20 vč. dovádky zásuvky | ks | 11 |  | 0 | vlastní |  | snížená |  | 0 | 0 | 0 | 0 | 0 | 16 | K | 1 |  |  |  | ROZPOCET | 0 | 0 | 0 | 0 | 0 | 2 | 0 | 16 | 86
| P |  | Poznámka k položce: 8+3 | [14 empty] | P | 1
| VV |  | 8+3 |  | 11 | [12 empty] | VV | 1 | 2 | True | 1 | ROZPOCET
44 | K | 28.2 | Zásuvka 2xRJ45 5E IP20 vč. dovádky zásuvky | ks | 4 |  | 0 | vlastní |  | snížená |  | 0 | 0 | 0 | 0 | 0 | 16 | K | 1 |  |  |  | ROZPOCET | 0 | 0 | 0 | 0 | 0 | 2 | 0 | 16 | 88
| P |  | Poznámka k položce: 2+2 | [14 empty] | P | 1
| VV |  | 2+2 |  | 4 | [12 empty] | VV | 1 | 2 | True | 1 | ROZPOCET
45 | K | 29 | Ochranná sběrna MET | ks | 1 |  | 0 | vlastní |  | snížená |  | 0 | 0 | 0 | 0 | 0 | 16 | K | 1 |  |  |  | ROZPOCET | 0 | 0 | 0 | 0 | 0 | 2 | 0 | 16 | 90
| P |  | Poznámka k položce: 1,00 | [14 empty] | P | 1
46 | K | 30 | Datový RACK - skříň 9U 600x395mm skleněné dveře | ks | 1 |  | 0 | vlastní |  | snížená |  | 0 | 0 | 0 | 0 | 0 | 16 | K | 1 |  |  |  | ROZPOCET | 0 | 0 | 0 | 0 | 0 | 2 | 0 | 16 | 92
| P |  | Poznámka k položce: 1,00 | [14 empty] | P | 1
47 | K | 31 | Patchpanel 24xRJ45/5E | ks | 1 |  | 0 | vlastní |  | snížená |  | 0 | 0 | 0 | 0 | 0 | 16 | K | 1 |  |  |  | ROZPOCET | 0 | 0 | 0 | 0 | 0 | 2 | 0 | 16 | 94
| P |  | Poznámka k položce: 1,00 | [14 empty] | P | 1
48 | K | 32 | Napájecí panel do RACKu 5x zás. 230V | ks | 1 |  | 0 | vlastní |  | snížená |  | 0 | 0 | 0 | 0 | 0 | 16 | K | 1 |  |  |  | ROZPOCET | 0 | 0 | 0 | 0 | 0 | 2 | 0 | 16 | 96
| P |  | Poznámka k položce: 1,00 | [14 empty] | P | 1
49 | K | 33 | satelitní multiswitch 5/16 | ks | 1 |  | 0 | vlastní |  | snížená |  | 0 | 0 | 0 | 0 | 0 | 16 | K | 1 |  |  |  | ROZPOCET | 0 | 0 | 0 | 0 | 0 | 2 | 0 | 16 | 98
| P |  | Poznámka k položce: 1,00 | [14 empty] | P | 1
50 | K | 34 | Nástěnná skříňka 600x400x200mm pro multiswitch | ks | 1 |  | 0 | vlastní |  | snížená |  | 0 | 0 | 0 | 0 | 0 | 16 | K | 1 |  |  |  | ROZPOCET | 0 | 0 | 0 | 0 | 0 | 2 | 0 | 16 | 100
| P |  | Poznámka k položce: 1,00 | [14 empty] | P | 1
51 | K | 35 | domovní telefon - zdroj | ks | 1 |  | 0 | vlastní |  | snížená |  | 0 | 0 | 0 | 0 | 0 | 16 | K | 1 |  |  |  | ROZPOCET | 0 | 0 | 0 | 0 | 0 | 2 | 0 | 16 | 102
| P |  | Poznámka k položce: 1,00 | [14 empty] | P | 1
52 | K | 36 | Dom. telefon - vnější talblo pro 5.účastníků vč. rámečku a mont. krabice | ks | 1 |  | 0 | vlastní |  | snížená |  | 0 | 0 | 0 | 0 | 0 | 16 | K | 1 |  |  |  | ROZPOCET | 0 | 0 | 0 | 0 | 0 | 2 | 0 | 16 | 104
| P |  | Poznámka k položce: 1,00 | [14 empty] | P | 1
53 | K | 37 | el. zámek 8V-AC | ks | 1 |  | 0 | vlastní |  | snížená |  | 0 | 0 | 0 | 0 | 0 | 16 | K | 1 |  |  |  | ROZPOCET | 0 | 0 | 0 | 0 | 0 | 2 | 0 | 16 | 106
| P |  | Poznámka k položce: 1,00 | [14 empty] | P | 1
54 | K | 38 | domovní telefon - přístroj | ks | 5 |  | 0 | vlastní |  | snížená |  | 0 | 0 | 0 | 0 | 0 | 16 | K | 1 |  |  |  | ROZPOCET | 0 | 0 | 0 | 0 | 0 | 2 | 0 | 16 | 108
| P |  | Poznámka k položce: 5,00 | [14 empty] | P | 1
55 | K | 39 | zvonkové tlačítko | ks | 5 |  | 0 | vlastní |  | snížená |  | 0 | 0 | 0 | 0 | 0 | 16 | K | 1 |  |  |  | ROZPOCET | 0 | 0 | 0 | 0 | 0 | 2 | 0 | 16 | 110
| P |  | Poznámka k položce: 5,00 | [14 empty] | P | 1
56 | K | 210 01-0301.RT1 | Krabice přístrojová KP 68, KZ 3, bez zapojení vč.dodávky KP 68/2, KU 1901+2xšroub | kus | 392 |  | 0 | RTS2021 |  | snížená |  | 0 | 0 | 0 | 0 | 0 | 16 | K | 1 |  |  |  | ROZPOCET | 0 | 0 | 0 | 0 | 0 | 2 | 0 | 16 | 112
| P |  | Poznámka k položce: 100+100+100+92 | [14 empty] | P | 1
| VV |  | 100+100+100+92 |  | 392 | [12 empty] | VV | 1 | 2 | True | 1 | ROZPOCET
57 | K | 210 01-0311.RT1 | Krabice odbočná KO 68, bez zapojení-kruhová včetně dodávky 1902+víčko | kus | 86 |  | 0 | RTS2021 |  | snížená |  | 0 | 0 | 0 | 0 | 0 | 16 | K | 1 |  |  |  | ROZPOCET | 0 | 0 | 0 | 0 | 0 | 2 | 0 | 16 | 114
| P |  | Poznámka k položce: 86,00 | [14 empty] | P | 1
58 | K | 210 01-0312.RT1 | Krabice odbočná KO 97, bez zapojení-kruhová včetně dodávky KO 97+víčko | kus | 60 |  | 0 | RTS2021 |  | snížená |  | 0 | 0 | 0 | 0 | 0 | 16 | K | 1 |  |  |  | ROZPOCET | 0 | 0 | 0 | 0 | 0 | 2 | 0 | 16 | 116
| P |  | Poznámka k položce: 20+21+19 | [14 empty] | P | 1
| VV |  | 20+21+19 |  | 60 | [12 empty] | VV | 1 | 2 | True | 1 | ROZPOCET
59 | K | 210 01-0313.RT1 | Krabice odbočná KO 125, bez zapojení-čtvercová vč.dodávky KO 125+víčko | kus | 18 |  | 0 | RTS2021 |  | snížená |  | 0 | 0 | 0 | 0 | 0 | 16 | K | 1 |  |  |  | ROZPOCET | 0 | 0 | 0 | 0 | 0 | 2 | 0 | 16 | 118
| P |  | Poznámka k položce: 6+8+4 | [14 empty] | P | 1
| VV |  | 6+8+4 |  | 18 | [12 empty] | VV | 1 | 2 | True | 1 | ROZPOCET
60 | K | 210 01-0321.RT1 | Krabice odbočná KR 68, se zapojením-kruhová vč.dodávky krabice 1903+svork+víčko | kus | 120 |  | 0 | RTS2021 |  | snížená |  | 0 | 0 | 0 | 0 | 0 | 16 | K | 1 |  |  |  | ROZPOCET | 0 | 0 | 0 | 0 | 0 | 2 | 0 | 16 | 120
| P |  | Poznámka k položce: 30+25+62+3 | [14 empty] | P | 1
| VV |  | 30+25+62+3 |  | 120 | [12 empty] | VV | 1 | 2 | True | 1 | ROZPOCET
61 | K | 210 01-0322.RT1 | Krabice odbočná KR 97, se zapojením-kruhová včetně dodávky KR 97 | kus | 120 |  | 0 | RTS2021 |  | snížená |  | 0 | 0 | 0 | 0 | 0 | 16 | K | 1 |  |  |  | ROZPOCET | 0 | 0 | 0 | 0 | 0 | 2 | 0 | 16 | 122
| P |  | Poznámka k položce: 10+15+42+10+43 | [14 empty] | P | 1
| VV |  | 10+15+42+10+43 |  | 120 | [12 empty] | VV | 1 | 2 | True | 1 | ROZPOCET
62 | K | 210 01-0351.RT1 | Rozvodka krabicová z lis. izol. 6455-11 do 4 mm2 včetně dodávky krabice 6455-11 | kus | 60 |  | 0 | RTS2021 |  | snížená |  | 0 | 0 | 0 | 0 | 0 | 16 | K | 1 |  |  |  | ROZPOCET | 0 | 0 | 0 | 0 | 0 | 2 | 0 | 16 | 124
| P |  | Poznámka k položce: 8+16+6+12+18 | [14 empty] | P | 1
| VV |  | 8+16+6+12+18 |  | 60 | [12 empty] | VV | 1 | 2 | True | 1 | ROZPOCET
63 | K | 210 01-0002.RT1 | Trubka ohebná pod omítku, typ 23.. 16 mm včetně dodávky trubky PVC 16mm | m | 456 |  | 0 | RTS2021 |  | snížená |  | 0 | 0 | 0 | 0 | 0 | 16 | K | 1 |  |  |  | ROZPOCET | 0 | 0 | 0 | 0 | 0 | 2 | 0 | 16 | 126
| P |  | Poznámka k položce: 100+102+86+100+68 | [14 empty] | P | 1
| VV |  | 100+102+86+100+68 |  | 456 | [12 empty] | VV | 1 | 2 | True | 1 | ROZPOCET
64 | K | 210 01-0004.RT1 | Trubka ohebná pod omítku, typ 23.. 29 mm včetně dodávky trubky PVC 29mm | m | 86 |  | 0 | RTS2021 |  | snížená |  | 0 | 0 | 0 | 0 | 0 | 16 | K | 1 |  |  |  | ROZPOCET | 0 | 0 | 0 | 0 | 0 | 2 | 0 | 16 | 128
| P |  | Poznámka k položce: 20+16+20+30 | [14 empty] | P | 1
| VV |  | 20+16+20+30 |  | 86 | [12 empty] | VV | 1 | 2 | True | 1 | ROZPOCET
65 | K | 210 01-0006.RT1 | Trubka ohebná pod omítku, typ 23.. 48 mm včetně dodávky trubky PVC 48mm | m | 42 |  | 0 | RTS2021 |  | snížená |  | 0 | 0 | 0 | 0 | 0 | 16 | K | 1 |  |  |  | ROZPOCET | 0 | 0 | 0 | 0 | 0 | 2 | 0 | 16 | 130
| P |  | Poznámka k položce: 10+12+20 | [14 empty] | P | 1
| VV |  | 10+12+20 |  | 42 | [12 empty] | VV | 1 | 2 | True | 1 | ROZPOCET
66 | K | 210 01-0083.RT1 | Trubka pancéřová z PH, uložená pevně, 21 mm včetně dodávky trubky PH 8021 + kolena PH 8221 | m | 34 |  | 0 | RTS2021 |  | snížená |  | 0 | 0 | 0 | 0 | 0 | 16 | K | 1 |  |  |  | ROZPOCET | 0 | 0 | 0 | 0 | 0 | 2 | 0 | 16 | 132
| P |  | Poznámka k položce: 14+10+10 | [14 empty] | P | 1
| VV |  | 14+10+10 |  | 34 | [12 empty] | VV | 1 | 2 | True | 1 | ROZPOCET
67 | K | 210 01-0074.RT1 | Trubka pancéřová z PH,ulož.volně/pod omítku, 29 mm včetně dodávky trubky PH 8029 + kolena PH 8229 | m | 88 |  | 0 | RTS2021 |  | snížená |  | 0 | 0 | 0 | 0 | 0 | 16 | K | 1 |  |  |  | ROZPOCET | 0 | 0 | 0 | 0 | 0 | 2 | 0 | 16 | 134
| P |  | Poznámka k položce: 20+28+20+20 | [14 empty] | P | 1
| VV |  | 20+28+20+20 |  | 88 | [12 empty] | VV | 1 | 2 | True | 1 | ROZPOCET
68 | K | 40 | střešní stožár pro TV a wifi anténu délka 1,5m, vč. kotvení a stříšky | ks | 1 |  | 0 | vlastní |  | snížená |  | 0 | 0 | 0 | 0 | 0 | 16 | K | 1 |  |  |  | ROZPOCET | 0 | 0 | 0 | 0 | 0 | 2 | 0 | 16 | 136
| P |  | Poznámka k položce: 1,00 | [14 empty] | P | 1
69 | K | 41 | kabel coax 75 ohm - televizní vč. dodávky | m | 800 |  | 0 | vlastní |  | snížená |  | 0 | 0 | 0 | 0 | 0 | 16 | K | 1 |  |  |  | ROZPOCET | 0 | 0 | 0 | 0 | 0 | 2 | 0 | 16 | 138
| P |  | Poznámka k položce: 200+200+200+200 | [14 empty] | P | 1
| VV |  | 200+200+200+200 |  | 800 | [12 empty] | VV | 1 | 2 | True | 1 | ROZPOCET
70 | K | 42 | kabel datový UTP 5E vč. dodávky | m | 690 |  | 0 | vlastní |  | snížená |  | 0 | 0 | 0 | 0 | 0 | 16 | K | 1 |  |  |  | ROZPOCET | 0 | 0 | 0 | 0 | 0 | 2 | 0 | 16 | 140
| P |  | Poznámka k položce: 120+200+100+270 | [14 empty] | P | 1
| VV |  | 120+200+100+270 |  | 690 | [12 empty] | VV | 1 | 2 | True | 1 | ROZPOCET
71 | K | 42.1 | kabel JYSTY2x2x0,8 vč. dodávky | m | 5 |  | 0 | vlastní |  | snížená |  | 0 | 0 | 0 | 0 | 0 | 16 | K | 1 |  |  |  | ROZPOCET | 0 | 0 | 0 | 0 | 0 | 2 | 0 | 16 | 142
| P |  | Poznámka k položce: 5,00 | [14 empty] | P | 1
72 | K | 43 | Kabel CYKY 4x35 uložený pod omítkou vč. montáže | m | 15 |  | 0 | vlastní |  | snížená |  | 0 | 0 | 0 | 0 | 0 | 16 | K | 1 |  |  |  | ROZPOCET | 0 | 0 | 0 | 0 | 0 | 2 | 0 | 16 | 144
| P |  | Poznámka k položce: 15,00 | [14 empty] | P | 1
73 | K | 210 80-0101.RT1 | Kabel CYKY 750 V 2x1,5 mm2 uložený pod omítkou včetně dodávky kabelu 2Ax1,5 | m | 615 |  | 0 | RTS2021 |  | snížená |  | 0 | 0 | 0 | 0 | 0 | 16 | K | 1 |  |  |  | ROZPOCET | 0 | 0 | 0 | 0 | 0 | 2 | 0 | 16 | 146
| P |  | Poznámka k položce: 200+200+200+15 | [14 empty] | P | 1
| VV |  | 200+200+200+15 |  | 615 | [12 empty] | VV | 1 | 2 | True | 1 | ROZPOCET
74 | K | 42.2 | kabel SYKFY 10x2x0,5 vč. dodávky | m | 132 |  | 0 | vlastní |  | snížená |  | 0 | 0 | 0 | 0 | 0 | 16 | K | 1 |  |  |  | ROZPOCET | 0 | 0 | 0 | 0 | 0 | 2 | 0 | 16 | 148
| P |  | Poznámka k položce: 60+72 | [14 empty] | P | 1
| VV |  | 60+72 |  | 132 | [12 empty] | VV | 1 | 2 | True | 1 | ROZPOCET
75 | K | 210 80-0105.RT1 | Kabel CYKY 750 V 3x1,5 mm2 uložený pod omítkou včetně dodávky kabelu 3Ax1,5 | m | 308 |  | 0 | RTS2021 |  | snížená |  | 0 | 0 | 0 | 0 | 0 | 16 | K | 1 |  |  |  | ROZPOCET | 0 | 0 | 0 | 0 | 0 | 2 | 0 | 16 | 150
| P |  | Poznámka k položce: 100+100+108 | [14 empty] | P | 1
| VV |  | 100+100+108 |  | 308 | [12 empty] | VV | 1 | 2 | True | 1 | ROZPOCET
76 | K | 210 80-0105.RT2 | Kabel CYKY 750 V 3x1,5 mm2 uložený pod omítkou včetně dodávky kabelu 3Bx1,5 | m | 183 |  | 0 | RTS2021 |  | snížená |  | 0 | 0 | 0 | 0 | 0 | 16 | K | 1 |  |  |  | ROZPOCET | 0 | 0 | 0 | 0 | 0 | 2 | 0 | 16 | 152
| P |  | Poznámka k položce: 3x61 | [14 empty] | P | 1
| VV |  | 3*61 |  | 183 | [12 empty] | VV | 1 | 2 | True | 1 | ROZPOCET
77 | K | 210 80-0105.RT3 | Kabel CYKY 750 V 3x1,5 mm2 uložený pod omítkou včetně dodávky kabelu 3Cx1,5 | m | 936 |  | 0 | RTS2021 |  | snížená |  | 0 | 0 | 0 | 0 | 0 | 16 | K | 1 |  |  |  | ROZPOCET | 0 | 0 | 0 | 0 | 0 | 2 | 0 | 16 | 154
| P |  | Poznámka k položce: 200+302+200+234 | [14 empty] | P | 1
| VV |  | 200+302+200+234 |  | 936 | [12 empty] | VV | 1 | 2 | True | 1 | ROZPOCET
78 | K | 210 80-0106.RT3 | Kabel CYKY 750 V 3x2,5 mm2 uložený pod omítkou včetně dodávky kabelu 3Cx2,5 | m | 980 |  | 0 | RTS2021 |  | snížená |  | 0 | 0 | 0 | 0 | 0 | 16 | K | 1 |  |  |  | ROZPOCET | 0 | 0 | 0 | 0 | 0 | 2 | 0 | 16 | 156
| P |  | Poznámka k položce: 60+102+54+78+112+206+57+140+171 | [14 empty] | P | 1
| VV |  | 60+102+54+78+112+206+57+140+171 |  | 980 | [12 empty] | VV | 1 | 2 | True | 1 | ROZPOCET
79 | K | 210 80-0113.RT1 | Kabel CYKY 750 V 4x10 mm2 uložený pod omítkou včetně dodávky kabelu 4Bx10 | m | 216 |  | 0 | RTS2021 |  | snížená |  | 0 | 0 | 0 | 0 | 0 | 16 | K | 1 |  |  |  | ROZPOCET | 0 | 0 | 0 | 0 | 0 | 2 | 0 | 16 | 158
| P |  | Poznámka k položce: 100+56+60 | [14 empty] | P | 1
| VV |  | 100+56+60 |  | 216 | [12 empty] | VV | 1 | 2 | True | 1 | ROZPOCET
80 | K | 210 80-0116.RT1 | Kabel CYKY 750 V 5x2,5 mm2 uložený pod omítkou včetně dodávky kabelu 5Cx2,5 | m | 102 |  | 0 | RTS2021 |  | snížená |  | 0 | 0 | 0 | 0 | 0 | 16 | K | 1 |  |  |  | ROZPOCET | 0 | 0 | 0 | 0 | 0 | 2 | 0 | 16 | 160
| P |  | Poznámka k položce: 3x34 | [14 empty] | P | 1
| VV |  | 3*34 |  | 102 | [12 empty] | VV | 1 | 2 | True | 1 | ROZPOCET
81 | K | 46 | Kabel CHKE-V 3x1,5 pod omítkou vč. dodávky kabelu | m | 8 |  | 0 | vlastní |  | snížená |  | 0 | 0 | 0 | 0 | 0 | 16 | K | 1 |  |  |  | ROZPOCET | 0 | 0 | 0 | 0 | 0 | 2 | 0 | 16 | 162
| P |  | Poznámka k položce: 8,00 | [14 empty] | P | 1
82 | K | 47 | tlačítko TOTAL STOP prosklené vč. montáže | ks | 1 |  | 0 | vlastní |  | snížená |  | 0 | 0 | 0 | 0 | 0 | 16 | K | 1 |  |  |  | ROZPOCET | 0 | 0 | 0 | 0 | 0 | 2 | 0 | 16 | 164
| P |  | Poznámka k položce: 1,00 | [14 empty] | P | 1
83 | K | 210 80-0609.RT1 | Vodič nn a vn CYA 25 mm2 včetně dodávky vodiče CYA 25 | m | 36 |  | 0 | RTS2021 |  | snížená |  | 0 | 0 | 0 | 0 | 0 | 16 | K | 1 |  |  |  | ROZPOCET | 0 | 0 | 0 | 0 | 0 | 2 | 0 | 16 | 166
| P |  | Poznámka k položce: 10+10+16 | [14 empty] | P | 1
| VV |  | 10+10+16 |  | 36 | [12 empty] | VV | 1 | 2 | True | 1 | ROZPOCET
84 | K | 210 80-0607.RT1 | Vodič nn a vn CYA 10 mm2 včetně dodávky vodiče CYA 10 | m | 216 |  | 0 | RTS2021 |  | snížená |  | 0 | 0 | 0 | 0 | 0 | 16 | K | 1 |  |  |  | ROZPOCET | 0 | 0 | 0 | 0 | 0 | 2 | 0 | 16 | 168
| P |  | Poznámka k položce: 100+76+40 | [14 empty] | P | 1
| VV |  | 100+76+40 |  | 216 | [12 empty] | VV | 1 | 2 | True | 1 | ROZPOCET
85 | K | 210 80-0604.RT1 | Vodič nn a vn CYA 2,5 mm2 včetně dodávky vodiče CYA 2,5 | m | 116 |  | 0 | RTS2021 |  | snížená |  | 0 | 0 | 0 | 0 | 0 | 16 | K | 1 |  |  |  | ROZPOCET | 0 | 0 | 0 | 0 | 0 | 2 | 0 | 16 | 170
| P |  | Poznámka k položce: 50+66 | [14 empty] | P | 1
| VV |  | 50+66 |  | 116 | [12 empty] | VV | 1 | 2 | True | 1 | ROZPOCET
86 | K | 210 10-0001.R00 | Ukončení vodičů v rozvaděči + zapojení do 2,5 mm2 | kus | 350 |  | 0 | RTS2021 |  | snížená |  | 0 | 0 | 0 | 0 | 0 | 16 | K | 1 |  |  |  | ROZPOCET | 0 | 0 | 0 | 0 | 0 | 2 | 0 | 16 | 172
| P |  | Poznámka k položce: 100+100+100+50 | [14 empty] | P | 1
| VV |  | 100+100+100+50 |  | 350 | [12 empty] | VV | 1 | 2 | True | 1 | ROZPOCET
87 | K | 210 10-0003.R00 | Ukončení vodičů v rozvaděči + zapojení do 16 mm2 | kus | 32 |  | 0 | RTS2021 |  | snížená |  | 0 | 0 | 0 | 0 | 0 | 16 | K | 1 |  |  |  | ROZPOCET | 0 | 0 | 0 | 0 | 0 | 2 | 0 | 16 | 174
| P |  | Poznámka k položce: 16+16 | [14 empty] | P | 1
| VV |  | 16+16 |  | 32 | [12 empty] | VV | 1 | 2 | True | 1 | ROZPOCET
88 | K | 210 10-0005.R00 | Ukončení vodičů v rozvaděči + zapojení do 35 mm2 | kus | 10 |  | 0 | RTS2021 |  | snížená |  | 0 | 0 | 0 | 0 | 0 | 16 | K | 1 |  |  |  | ROZPOCET | 0 | 0 | 0 | 0 | 0 | 2 | 0 | 16 | 176
| P |  | Poznámka k položce: 4+6 | [14 empty] | P | 1
| VV |  | 4+6 |  | 10 | [12 empty] | VV | 1 | 2 | True | 1 | ROZPOCET
89 | K | 345-13102 | Objímka žárovky E27 závěsná keram. 1332-407 | kus | 26 |  | 0 | RTS2021 |  | snížená |  | 0 | 0 | 0 | 0 | 0 | 16 | K | 1 |  |  |  | ROZPOCET | 0 | 0 | 0 | 0 | 0 | 2 | 0 | 16 | 178
| P |  | Poznámka k položce: 10+12+4 | [14 empty] | P | 1
| VV |  | 10+12+4 |  | 26 | [12 empty] | VV | 1 | 2 | True | 1 | ROZPOCET
90 | K | 44 | žárovka E27-LED 9W | ks | 26 |  | 0 | vlastní |  | snížená |  | 0 | 0 | 0 | 0 | 0 | 16 | K | 1 |  |  |  | ROZPOCET | 0 | 0 | 0 | 0 | 0 | 2 | 0 | 16 | 180
| P |  | Poznámka k položce: 10+12+4 | [14 empty] | P | 1
| VV |  | 10+12+4 |  | 26 | [12 empty] | VV | 1 | 2 | True | 1 | ROZPOCET
91 | K | 210 22-0002.RT2 | Vedení uzemňovací na povrchu FeZn D 10 mm včetně drátu FeZn 10 mm | m | 16 |  | 0 | RTS2021 |  | snížená |  | 0 | 0 | 0 | 0 | 0 | 16 | K | 1 |  |  |  | ROZPOCET | 0 | 0 | 0 | 0 | 0 | 2 | 0 | 16 | 182
| P |  | Poznámka k položce: 8+8 | [14 empty] | P | 1
| VV |  | 8+8 |  | 16 | [12 empty] | VV | 1 | 2 | True | 1 | ROZPOCET
92 | K | 210 22-0021.RT1 | Vedení uzemňovací v zemi FeZn do 120 mm2 včetně pásku FeZn 30 x 4 mm | m | 50 |  | 0 | RTS2021 |  | snížená |  | 0 | 0 | 0 | 0 | 0 | 16 | K | 1 |  |  |  | ROZPOCET | 0 | 0 | 0 | 0 | 0 | 2 | 0 | 16 | 184
| P |  | Poznámka k položce: 10+16+21+3 | [14 empty] | P | 1
| VV |  | 10+16+21+3 |  | 50 | [12 empty] | VV | 1 | 2 | True | 1 | ROZPOCET
93 | K | 210 22-0010.R00 | Nátěr zemnícího pásku do 120 mm2 | m | 12 |  | 0 | RTS2021 |  | snížená |  | 0 | 0 | 0 | 0 | 0 | 16 | K | 1 |  |  |  | ROZPOCET | 0 | 0 | 0 | 0 | 0 | 2 | 0 | 16 | 186
| P |  | Poznámka k položce: 2x6 | [14 empty] | P | 1
| VV |  | 2*6 |  | 12 | [12 empty] | VV | 1 | 2 | True | 1 | ROZPOCET
94 | K | 210 22-0101.RT3 | Vodiče svodové FeZn D do 10,Al 10,Cu 8 +podpěry včetně dodávky drátu FeZn 8 mm + PV01 | m | 66 |  | 0 | RTS2021 |  | snížená |  | 0 | 0 | 0 | 0 | 0 | 16 | K | 1 |  |  |  | ROZPOCET | 0 | 0 | 0 | 0 | 0 | 2 | 0 | 16 | 188
| P |  | Poznámka k položce: 30+36 | [14 empty] | P | 1
| VV |  | 30+36 |  | 66 | [12 empty] | VV | 1 | 2 | True | 1 | ROZPOCET
95 | K | 210 22-0101.RT1 | Vodiče svodové FeZn D do 10,Al 10,Cu 8 +podpěry včetně drátu FeZn 8 mm + PV (15,22,23) | m | 72 |  | 0 | RTS2021 |  | snížená |  | 0 | 0 | 0 | 0 | 0 | 16 | K | 1 |  |  |  | ROZPOCET | 0 | 0 | 0 | 0 | 0 | 2 | 0 | 16 | 190
| P |  | Poznámka k položce: 30+42 | [14 empty] | P | 1
| VV |  | 30+42 |  | 72 | [12 empty] | VV | 1 | 2 | True | 1 | ROZPOCET
96 | K | 210 22-0212.RT3 | Tyč jímací s upev. na stř.hřeben do 3 m, do zdi včetně dodávky tyče JZ 20 + 2xdržák DJ 1 | kus | 3 |  | 0 | RTS2021 |  | snížená |  | 0 | 0 | 0 | 0 | 0 | 16 | K | 1 |  |  |  | ROZPOCET | 0 | 0 | 0 | 0 | 0 | 2 | 0 | 16 | 192
| P |  | Poznámka k položce: 3,00 | [14 empty] | P | 1
97 | K | 210 22-0301.RT1 | Svorka hromosvodová do 2 šroubů /SS, SZ, SO/ včetně dodávky svorky SO | kus | 4 |  | 0 | RTS2021 |  | snížená |  | 0 | 0 | 0 | 0 | 0 | 16 | K | 1 |  |  |  | ROZPOCET | 0 | 0 | 0 | 0 | 0 | 2 | 0 | 16 | 194
| P |  | Poznámka k položce: 4,00 | [14 empty] | P | 1
98 | K | 210 22-0301.RT2 | Svorka hromosvodová do 2 šroubů /SS, SZ, SO/ včetně dodávky svorky SS | kus | 80 |  | 0 | RTS2021 |  | snížená |  | 0 | 0 | 0 | 0 | 0 | 16 | K | 1 |  |  |  | ROZPOCET | 0 | 0 | 0 | 0 | 0 | 2 | 0 | 16 | 196
| P |  | Poznámka k položce: 80,00 | [14 empty] | P | 1
99 | K | 210 22-0301.RT3 | Svorka hromosvodová do 2 šroubů /SS, SZ, SO/ včetně dodávky svorky SZ | kus | 4 |  | 0 | RTS2021 |  | snížená |  | 0 | 0 | 0 | 0 | 0 | 16 | K | 1 |  |  |  | ROZPOCET | 0 | 0 | 0 | 0 | 0 | 2 | 0 | 16 | 198
| P |  | Poznámka k položce: 4,00 | [14 empty] | P | 1
100 | K | 210 22-0302.RT1 | Svorka hromosvodová nad 2 šrouby /ST, SJ, SR, atd/ včetně dodávky svorky SR 02 | kus | 20 |  | 0 | RTS2021 |  | snížená |  | 0 | 0 | 0 | 0 | 0 | 16 | K | 1 |  |  |  | ROZPOCET | 0 | 0 | 0 | 0 | 0 | 2 | 0 | 16 | 200
| P |  | Poznámka k položce: 20,00 | [14 empty] | P | 1
101 | K | 210 22-0302.RT2 | Svorka hromosvodová nad 2 šrouby /ST, SJ, SR, atd/ včetně dodávky svorky SR 03 | kus | 12 |  | 0 | RTS2021 |  | snížená |  | 0 | 0 | 0 | 0 | 0 | 16 | K | 1 |  |  |  | ROZPOCET | 0 | 0 | 0 | 0 | 0 | 2 | 0 | 16 | 202
| P |  | Poznámka k položce: 12,00 | [14 empty] | P | 1
102 | K | 210 22-0302.RT3 | Svorka hromosvodová nad 2 šrouby /ST, SJ, SR, atd/ včetně dodávky svorky SK | kus | 4 |  | 0 | RTS2021 |  | snížená |  | 0 | 0 | 0 | 0 | 0 | 16 | K | 1 |  |  |  | ROZPOCET | 0 | 0 | 0 | 0 | 0 | 2 | 0 | 16 | 204
| P |  | Poznámka k položce: 4,00 | [14 empty] | P | 1
103 | K | 210 22-0321.RT1 | Svorka na potrubí Bernard, včetně Cu pásku včetně dodávky svorky + Cu pásku | kus | 25 |  | 0 | RTS2021 |  | snížená |  | 0 | 0 | 0 | 0 | 0 | 16 | K | 1 |  |  |  | ROZPOCET | 0 | 0 | 0 | 0 | 0 | 2 | 0 | 16 | 206
| P |  | Poznámka k položce: 25,00 | [14 empty] | P | 1
104 | K | 210 22-0372.RT1 | Úhelník ochranný nebo trubka s držáky do zdiva včetně ochran.úhelníku + 2 držáky do zdi | kus | 4 |  | 0 | RTS2021 |  | snížená |  | 0 | 0 | 0 | 0 | 0 | 16 | K | 1 |  |  |  | ROZPOCET | 0 | 0 | 0 | 0 | 0 | 2 | 0 | 16 | 208
| P |  | Poznámka k položce: 4,00 | [14 empty] | P | 1
105 | K | 210 22-0401.RT1 | Označení svodu štítky, smaltované, umělá hmota včetně dodávky štítku | kus | 4 |  | 0 | vlastní |  | snížená |  | 0 | 0 | 0 | 0 | 0 | 16 | K | 1 |  |  |  | ROZPOCET | 0 | 0 | 0 | 0 | 0 | 2 | 0 | 16 | 210
| P |  | Poznámka k položce: 4,00 | [14 empty] | P | 1
106 | K | 45 | kouřový bateriový hlásič vč. baterie 9V-DC | ks | 5 |  | 0 | RTS2021 |  | snížená |  | 0 | 0 | 0 | 0 | 0 | 16 | K | 1 |  |  |  | ROZPOCET | 0 | 0 | 0 | 0 | 0 | 2 | 0 | 16 | 212
| P |  | Poznámka k položce: 5,00 | [14 empty] | P | 1
107 | K | 585-41254 | Sádra stavební bilá 30 kg bal. | T | 0.9 |  | 0 | RTS2021 |  | snížená |  | 0 | 0 | 0 | 0 | 0 | 16 | K | 1 |  |  |  | ROZPOCET | 0 | 0 | 0 | 0 | 0 | 2 | 0 | 16 | 214
| P |  | Poznámka k položce: 0,90 | [14 empty] | P | 1
108 | K | 311-73344 | Hmoždinka natloukací 6 x 60 mm | 1C | 5 |  | 0 | RTS2021 |  | snížená |  | 0 | 0 | 0 | 0 | 0 | 16 | K | 1 |  |  |  | ROZPOCET | 0 | 0 | 0 | 0 | 0 | 2 | 0 | 16 | 216
| P |  | Poznámka k položce: 5,00 | [14 empty] | P | 1
109 | K | 314-12950 | Hřebík stavební zápust. hlava 022825 6,3/180 | kg | 2 |  | 0 | RTS2021 |  | snížená |  | 0 | 0 | 0 | 0 | 0 | 16 | K | 1 |  |  |  | ROZPOCET | 0 | 0 | 0 | 0 | 0 | 2 | 0 | 16 | 218
| P |  | Poznámka k položce: 2,00 | [14 empty] | P | 1
110 | K | 48 | Satelitní anténa - parabola FE 100cm konvektor pro 23,5 a 19,2 vč. montáže | ks | 1 |  | 0 | vlastní |  | snížená |  | 0 | 0 | 0 | 0 | 0 | 16 | K | 1 |  |  |  | ROZPOCET | 0 | 0 | 0 | 0 | 0 | 2 | 0 | 16 | 220
| P |  | Poznámka k položce: 1,00 | [14 empty] | P | 1
| D | M22 | Montáž sdělovací a zabezp.tech |  |  |  | 0 |  |  |  |  | 0 |  | 0 |  | 0 | 1 | D | 0 |  |  |  | ROZPOCET | [6 empty] | 0
111 | K | 220 26-0022.R00 | Krabice KP 68 ve zdi včetně vysekání lůžka | kus | 392 |  | 0 | RTS2021 |  | snížená |  | 0 | 0 | 0 | 0 | 0 | 16 | K | 1 |  |  |  | ROZPOCET | 0 | 0 | 0 | 0 | 0 | 2 | 0 | 16 | 222
| P |  | Poznámka k položce: 100+100+100+92 | [14 empty] | P | 1
| VV |  | 100+100+100+92 |  | 392 | [12 empty] | VV | 1 | 2 | True | 1 | ROZPOCET
112 | K | 220 26-0023.R00 | Krabice KR 68 ve zdi včetně vysekání lůžka | kus | 120 |  | 0 | RTS2021 |  | snížená |  | 0 | 0 | 0 | 0 | 0 | 16 | K | 1 |  |  |  | ROZPOCET | 0 | 0 | 0 | 0 | 0 | 2 | 0 | 16 | 224
| P |  | Poznámka k položce: 30+70+20 | [14 empty] | P | 1
| VV |  | 30+70+20 |  | 120 | [12 empty] | VV | 1 | 2 | True | 1 | ROZPOCET
113 | K | 220 26-0024.R00 | Krabice KO 97 ve zdi včetně vysekání lůžka | kus | 60 |  | 0 | RTS2021 |  | snížená |  | 0 | 0 | 0 | 0 | 0 | 16 | K | 1 |  |  |  | ROZPOCET | 0 | 0 | 0 | 0 | 0 | 2 | 0 | 16 | 226
| P |  | Poznámka k položce: 20+20+20 | [14 empty] | P | 1
| VV |  | 20+20+20 |  | 60 | [12 empty] | VV | 1 | 2 | True | 1 | ROZPOCET
114 | K | 220 26-0025.R00 | Krabice KR 97 ve zdi včetně vysekání lůžka | kus | 120 |  | 0 | RTS2021 |  | snížená |  | 0 | 0 | 0 | 0 | 0 | 16 | K | 1 |  |  |  | ROZPOCET | 0 | 0 | 0 | 0 | 0 | 2 | 0 | 16 | 228
| P |  | Poznámka k položce: 40+60+20 | [14 empty] | P | 1
| VV |  | 40+60+20 |  | 120 | [12 empty] | VV | 1 | 2 | True | 1 | ROZPOCET
115 | K | 220 26-0027.R00 | Krabice KO 125 ve zdi včetně vysekání lůžka | kus | 16 |  | 0 | RTS2021 |  | snížená |  | 0 | 0 | 0 | 0 | 0 | 16 | K | 1 |  |  |  | ROZPOCET | 0 | 0 | 0 | 0 | 0 | 2 | 0 | 16 | 230
| P |  | Poznámka k položce: 6+5+5 | [14 empty] | P | 1
| VV |  | 6+5+5 |  | 16 | [12 empty] | VV | 1 | 2 | True | 1 | ROZPOCET
116 | K | 220 28-0102.R00 | Uložení byt. kabelu pod omítku s vysekáním drážky ULOŽENÍ VÍCE KABELŮ DO SPOL. DRÁŽKY | m | 360 |  | 0 | RTS2021 |  | snížená |  | 0 | 0 | 0 | 0 | 0 | 16 | K | 1 |  |  |  | ROZPOCET | 0 | 0 | 0 | 0 | 0 | 2 | 0 | 16 | 232
| P |  | Poznámka k položce: 72+118+56+114 | [14 empty] | P | 1
| VV |  | 72+118+56+114 |  | 360 | [12 empty] | VV | 1 | 2 | True | 1 | ROZPOCET
| D | M46 | Zemní práce při montážích |  |  |  | 0 |  |  |  |  | 0 |  | 0 |  | 0 | 1 | D | 0 |  |  |  | ROZPOCET | [6 empty] | 0
117 | K | 460 01-0022.RT1 | Vytýčení kabelové trasy podél silnice délka trasy do 100 m | km | 0.1 |  | 0 | RTS2021 |  | snížená |  | 0 | 0 | 0 | 0 | 0 | 16 | K | 1 |  |  |  | ROZPOCET | 0 | 0 | 0 | 0 | 0 | 2 | 0 | 16 | 234
| P |  | Poznámka k položce: 0,10 | [14 empty] | P | 1
118 | K | 460 20-0254.RT2 | Výkop kabelové rýhy 50/70 cm hor.4 ruční výkop rýhy | m | 50 |  | 0 | RTS2021 |  | snížená |  | 0 | 0 | 0 | 0 | 0 | 16 | K | 1 |  |  |  | ROZPOCET | 0 | 0 | 0 | 0 | 0 | 2 | 0 | 16 | 236
| P |  | Poznámka k položce: 50,00 | [14 empty] | P | 1
119 | K | 460 57-0254.R00 | Zához rýhy 50/70 cm, hornina třídy 4, se zhutněním | m | 50 |  | 0 | RTS2021 |  | snížená |  | 0 | 0 | 0 | 0 | 0 | 16 | K | 1 |  |  |  | ROZPOCET | 0 | 0 | 0 | 0 | 0 | 2 | 0 | 16 | 238
| P |  | Poznámka k položce: 50,00 | [14 empty] | P | 1

## 01.5 - Vzduchotechnika
{479b699a-3da7-43b6-a93a-32067ad9abaf}
1
| KRYCÍ LIST SOUPISU PRACÍ | [7 empty] | v --- níže se nacházejí doplnkové a pomocné údaje k sestavám --- v | [8 empty] | False
Stavba:
Rozvoj komunitních sociálních služeb - chráněné bydlení v lokalitě Jičín
Objekt:
01 - SO 01 - Hlavní projektové náklady - vlastní budova
Soupis:
01.5 - Vzduchotechnika
| KSO: |  |  |  |  | CC-CZ:
| Místo: |  | Ruská 30, Jičín |  |  | Datum: | 28. 2. 2022
| Zadavatel: |  |  |  |  | IČ:
|  | Královéhradecký kraj |  |  |  | DIČ:
| Uchazeč: |  |  |  |  | IČ: | Vyplň údaj
|  | Vyplň údaj |  |  |  | DIČ: | Vyplň údaj
| Projektant: |  |  |  |  | IČ:
|  | Energy Benefit Centre a.s. |  |  |  | DIČ:
| Zpracovatel: |  |  |  |  | IČ:
DIČ:
Poznámka:
| Cena bez DPH | [5 empty] | 0
|  |  | Základ daně |  |  | Sazba daně | Výše daně
| DPH | základní | 0 |  |  | 21% | 0
|  | snížená | 0 |  |  | 15% | 0
|  | zákl. přenesená | 0 |  |  | 21% | 0
|  | sníž. přenesená | 0 |  |  | 15% | 0
|  | nulová | 0 |  |  | 0% | 0
| Cena s DPH |  |  | v | CZK |  | 0
| Projektant |  |  | Zpracovatel
| Datum a podpis: |  | Razítko | Datum a podpis: |  |  | Razítko
| Objednavatel |  |  | Uchazeč
| Datum a podpis: |  | Razítko | Datum a podpis: |  |  | Razítko
REKAPITULACE ČLENĚNÍ SOUPISU PRACÍ
Stavba:
Rozvoj komunitních sociálních služeb - chráněné bydlení v lokalitě Jičín
Objekt:
01 - SO 01 - Hlavní projektové náklady - vlastní budova
Soupis:
01.5 - Vzduchotechnika
Místo: |  |  | Ruská 30, Jičín |  |  | Datum: | 28. 2. 2022
Zadavatel: |  |  | Královéhradecký kraj |  |  | Projektant: | Energy Benefit Centre a.s.
Uchazeč: |  |  | Vyplň údaj |  |  | Zpracovatel:
Kód dílu - Popis | [6 empty] | Cena celkem [CZK]
Náklady ze soupisu prací | [6 empty] | 0 | [11 empty] | -1
| PSV - Práce a dodávky PSV | [5 empty] | 0
| 751 - Vzduchotechnika | [5 empty] | 0
| ostatní - ostatní | [5 empty] | 0
| HZS - Hodinové zúčtovací sazby | [5 empty] | 0
| VRN - Vedlejší rozpočtové náklady | [5 empty] | 0
| VRN1 - Průzkumné, geodetické a projektové práce | [5 empty] | 0
SOUPIS PRACÍ
Stavba:
Rozvoj komunitních sociálních služeb - chráněné bydlení v lokalitě Jičín
Objekt:
01 - SO 01 - Hlavní projektové náklady - vlastní budova
Soupis:
01.5 - Vzduchotechnika
Místo: |  |  | Ruská 30, Jičín |  |  | Datum: | 28. 2. 2022
Zadavatel: |  |  | Královéhradecký kraj |  |  | Projektant: | Energy Benefit Centre a.s.
Uchazeč: |  |  | Vyplň údaj |  |  | Zpracovatel:
PČ | Typ | Kód | Popis | MJ | Množství | J.cena [CZK] | Cena celkem [CZK] | Cenová soustava |  | DPH | J. Nh [h] | Nh celkem [h] | J. hmotnost [t] | Hmotnost celkem [t] | J. suť [t] | Suť Celkem [t]
Náklady soupisu celkem | [6 empty] | 0 |  |  |  |  | 0 |  | 0 |  | 0 |  | D | -1 | [10 empty] | 0
| D | PSV | Práce a dodávky PSV |  |  |  | 0 |  |  |  |  | 0 |  | 0 |  | 0 | 2 | D | 0 |  |  |  | ROZPOCET | [6 empty] | 0
| D | 751 | Vzduchotechnika |  |  |  | 0 |  |  |  |  | 0 |  | 0 |  | 0 | 2 | D | 1 |  |  |  | ROZPOCET | [6 empty] | 0
1 | K | 751111012 | Montáž ventilátoru axiálního nízkotlakého nástěnného základního, průměru přes 100 do 200 mm | kus | 10 |  | 0 | CS ÚRS 2022 01 |  | snížená |  | 0 | 0 | 0 | 0 | 0 | 16 | K | 2 |  |  |  | ROZPOCET | 0 | 0 | 0 | 0 | 0 | 2 | 0 | 16 | 2
2 | M | 42914101 | ventilátor axiální potrubní skříň z plastu průtok 100m3/h IP44 13W D 100mm | kus | 7 |  | 0 | CS ÚRS 2022 01 |  | snížená |  | 0 | 0 | 0 | 0 | 0 | 32 | M | 2 |  |  |  | ROZPOCET | 0 | 0 | 0 | 0 | 0 | 2 | 0 | 16 | 4
3 | M | 42914100 | ventilátor axiální potrubní skříň z plastu průtok 100m3/h IP44 13W D 100mm | kus | 3 |  | 0 |  |  | snížená |  | 0 | 0 | 0 | 0 | 0 | 32 | M | 2 |  |  |  | ROZPOCET | 0 | 0 | 0 | 0 | 0 | 2 | 0 | 16 | 6
4 | K | 751510041 | Vzduchotechnické potrubí z pozinkovaného plechu kruhové, trouba spirálně vinutá bez příruby, průměru do 100 mm | m | 12 |  | 0 | CS ÚRS 2022 01 |  | snížená |  | 0 | 0 | 0 | 0 | 0 | 16 | K | 2 |  |  |  | ROZPOCET | 0 | 0 | 0 | 0 | 0 | 2 | 0 | 16 | 8
5 | K | 751510042 | Vzduchotechnické potrubí z pozinkovaného plechu kruhové, trouba spirálně vinutá bez příruby, průměru přes 100 do 200 mm | m | 108 |  | 0 | CS ÚRS 2022 01 |  | snížená |  | 0 | 0 | 0 | 0 | 0 | 16 | K | 2 |  |  |  | ROZPOCET | 0 | 0 | 0 | 0 | 0 | 2 | 0 | 16 | 10
6 | K | 751514762 | Montáž protidešťové stříšky nebo výfukové hlavice do plechového potrubí kruhové s přírubou, průměru přes 100 do 200 mm | kus | 5 |  | 0 | CS ÚRS 2022 01 |  | snížená |  | 0 | 0 | 0 | 0 | 0 | 16 | K | 2 |  |  |  | ROZPOCET | 0 | 0 | 0 | 0 | 0 | 2 | 0 | 16 | 12
7 | M | 42981072 | hlavice bez pohyblivé části Pz D 125mm | kus | 1 |  | 0 | CS ÚRS 2022 01 |  | snížená |  | 0 | 0 | 0 | 0 | 0 | 32 | M | 2 |  |  |  | ROZPOCET | 0 | 0 | 0 | 0 | 0 | 2 | 0 | 16 | 14
8 | M | 42981074 | hlavice bez pohyblivé části Pz D 160mm | kus | 1 |  | 0 | CS ÚRS 2022 01 |  | snížená |  | 0 | 0 | 0 | 0 | 0 | 32 | M | 2 |  |  |  | ROZPOCET | 0 | 0 | 0 | 0 | 0 | 2 | 0 | 16 | 16
9 | M | 42981076 | hlavice bez pohyblivé části Pz D 200mm | kus | 3 |  | 0 | CS ÚRS 2022 01 |  | snížená |  | 0 | 0 | 0 | 0 | 0 | 32 | M | 2 |  |  |  | ROZPOCET | 0 | 0 | 0 | 0 | 0 | 2 | 0 | 16 | 18
10 | K | 751537111 | Montáž potrubí ohebného kruhového izolovaného minerální vatou z Al laminátu, průměru do 100 mm | m | 10 |  | 0 | CS ÚRS 2022 01 |  | snížená |  | 0 | 0 | 0 | 0 | 0 | 16 | K | 2 |  |  |  | ROZPOCET | 0 | 0 | 0 | 0 | 0 | 2 | 0 | 16 | 20
11 | M | 42981954 | hadice ohebná z Al laminátu vyztužená drátem s tepelnou a zvukovou izolací, délka 10m, D 82mm | m | 10 |  | 0 | CS ÚRS 2022 01 |  | snížená |  | 0 | 0 | 0 | 0 | 0 | 32 | M | 2 |  |  |  | ROZPOCET | 0 | 0 | 0 | 0 | 0 | 2 | 0 | 16 | 22
| VV |  | 8,33333333333333*1,2 "Přepočtené koeficientem množství |  | 10 | [12 empty] | VV | 2 | 2 | True | 0 | ROZPOCET
| VV |  | Součet |  | 10 | [12 empty] | VV | 2 | 4 | True | 1 | ROZPOCET
12 | K | 751572062 | Závěs kruhového potrubí pomocí objímky, kotvené do trapézového plechu průměru potrubí přes 100 do 200 mm | m | 130 |  | 0 | CS ÚRS 2022 01 |  | snížená |  | 0 | 0 | 0 | 0 | 0 | 16 | K | 2 |  |  |  | ROZPOCET | 0 | 0 | 0 | 0 | 0 | 2 | 0 | 16 | 24
13 | K | 751613113 | Montáž ostatních zařízení dodatečné izolace potrubí kruhového izolačním návlekem | m | 120 |  | 0 | CS ÚRS 2022 01 |  | snížená |  | 0 | 0 | 0 | 0 | 0 | 16 | K | 2 |  |  |  | ROZPOCET | 0 | 0 | 0 | 0 | 0 | 2 | 0 | 16 | 26
14 | K | 751999001 | Tepelná izolace kaučuk do vnitřního provedení s Al polepem tl. 20mm (půdní prostory) | m2 | 35 |  | 0 |  |  | snížená |  | 0 | 0 | 0 | 0 | 0 | 16 | K | 2 |  |  |  | ROZPOCET | 0 | 0 | 0 | 0 | 0 | 2 | 0 | 16 | 28
15 | K | 751691111 | Zaregulování systému vzduchotechnického zařízení za 1 koncový (distribuční) prvek | kus | 10 |  | 0 | CS ÚRS 2022 01 |  | snížená |  | 0 | 0 | 0 | 0 | 0 | 16 | K | 2 |  |  |  | ROZPOCET | 0 | 0 | 0 | 0 | 0 | 2 | 0 | 16 | 30
16 | K | 998751101 | Přesun hmot pro vzduchotechniku stanovený z hmotnosti přesunovaného materiálu vodorovná dopravní vzdálenost do 100 m v objektech výšky do 12 m | t | 0.482 |  | 0 | CS ÚRS 2022 01 |  | snížená |  | 0 | 0 | 0 | 0 | 0 | 16 | K | 2 |  |  |  | ROZPOCET | 0 | 0 | 0 | 0 | 0 | 2 | 0 | 16 | 32
| D | ostatní | ostatní |  |  |  | 0 |  |  |  |  | 0 |  | 0 |  | 0 | 1 | D | 1 |  |  |  | ROZPOCET | [6 empty] | 0
17 | K | 123 | těsnící materiál | kg | 15 |  | 0 |  |  | snížená |  | 0 | 0 | 0 | 0 | 0 | 4 | K | 2 |  |  |  | ROZPOCET | 0 | 0 | 0 | 0 | 0 | 2 | 0 | 4 | 34
18 | K | 124 | spojovací materiál | kg | 18 |  | 0 |  |  | snížená |  | 0 | 0 | 0 | 0 | 0 | 4 | K | 2 |  |  |  | ROZPOCET | 0 | 0 | 0 | 0 | 0 | 2 | 0 | 4 | 36
19 | K | 126 | montážní materiál | kg | 20 |  | 0 |  |  | snížená |  | 0 | 0 | 0 | 0 | 0 | 4 | K | 2 |  |  |  | ROZPOCET | 0 | 0 | 0 | 0 | 0 | 2 | 0 | 4 | 38
20 | K | 129 | dílenská dokumentace, inženýrská činnost | kpt | 1 |  | 0 |  |  | snížená |  | 0 | 0 | 0 | 0 | 0 | 4 | K | 2 |  |  |  | ROZPOCET | 0 | 0 | 0 | 0 | 0 | 2 | 0 | 4 | 40
21 | K | 133 | zaškolení obsluhy a předávací dokumentace | kpt | 1 |  | 0 |  |  | snížená |  | 0 | 0 | 0 | 0 | 0 | 4 | K | 2 |  |  |  | ROZPOCET | 0 | 0 | 0 | 0 | 0 | 2 | 0 | 4 | 42
22 | K | 134 | lešení do 1,6m podlaha | m2 | 60 |  | 0 |  |  | snížená |  | 0 | 0 | 0 | 0 | 0 | 4 | K | 2 |  |  |  | ROZPOCET | 0 | 0 | 0 | 0 | 0 | 2 | 0 | 4 | 44
| D | HZS | Hodinové zúčtovací sazby |  |  |  | 0 |  |  |  |  | 0 |  | 0 |  | 0 | 4 | D | 0 |  |  |  | ROZPOCET | [6 empty] | 0
23 | K | HZS3212 | Hodinové zúčtovací sazby montáží technologických zařízení na stavebních objektech montér vzduchotechniky odborný | hod | 10 |  | 0 | CS ÚRS 2022 01 |  | snížená |  | 0 | 0 | 0 | 0 | 0 | 262144 | K | 1 |  |  |  | ROZPOCET | 0 | 0 | 0 | 0 | 0 | 2 | 0 | 262144 | 46
| D | VRN | Vedlejší rozpočtové náklady |  |  |  | 0 |  |  |  |  | 0 |  | 0 |  | 0 | 5 | D | 0 |  |  |  | ROZPOCET | [6 empty] | 0
| D | VRN1 | Průzkumné, geodetické a projektové práce |  |  |  | 0 |  |  |  |  | 0 |  | 0 |  | 0 | 5 | D | 1 |  |  |  | ROZPOCET | [6 empty] | 0
24 | K | 013254000 | Dokumentace skutečného provedení stavby | … | 1 |  | 0 | CS ÚRS 2022 01 |  | snížená |  | 0 | 0 | 0 | 0 | 0 | 4 | K | 2 |  |  |  | ROZPOCET | 0 | 0 | 0 | 0 | 0 | 2 | 0 | 4 | 48

## 01.6 - Vedlejší a ostatní...
{7627dc0f-8b59-40ed-9b5d-2b00112f65b7}
1
| KRYCÍ LIST SOUPISU PRACÍ | [7 empty] | v --- níže se nacházejí doplnkové a pomocné údaje k sestavám --- v | [8 empty] | False
Stavba:
Rozvoj komunitních sociálních služeb - chráněné bydlení v lokalitě Jičín
Objekt:
01 - SO 01 - Hlavní projektové náklady - vlastní budova
Soupis:
01.6 - Vedlejší a ostatní náklady
| KSO: |  |  |  |  | CC-CZ:
| Místo: |  | Ruská 30, Jičín |  |  | Datum: | 28. 2. 2022
| Zadavatel: |  |  |  |  | IČ:
|  | Královéhradecký kraj |  |  |  | DIČ:
| Uchazeč: |  |  |  |  | IČ: | Vyplň údaj
|  | Vyplň údaj |  |  |  | DIČ: | Vyplň údaj
| Projektant: |  |  |  |  | IČ:
|  | Energy Benefit Centre a.s. |  |  |  | DIČ:
| Zpracovatel: |  |  |  |  | IČ:
DIČ:
Poznámka:
| Cena bez DPH | [5 empty] | 0
|  |  | Základ daně |  |  | Sazba daně | Výše daně
| DPH | základní | 0 |  |  | 21% | 0
|  | snížená | 0 |  |  | 15% | 0
|  | zákl. přenesená | 0 |  |  | 21% | 0
|  | sníž. přenesená | 0 |  |  | 15% | 0
|  | nulová | 0 |  |  | 0% | 0
| Cena s DPH |  |  | v | CZK |  | 0
| Projektant |  |  | Zpracovatel
| Datum a podpis: |  | Razítko | Datum a podpis: |  |  | Razítko
| Objednavatel |  |  | Uchazeč
| Datum a podpis: |  | Razítko | Datum a podpis: |  |  | Razítko
REKAPITULACE ČLENĚNÍ SOUPISU PRACÍ
Stavba:
Rozvoj komunitních sociálních služeb - chráněné bydlení v lokalitě Jičín
Objekt:
01 - SO 01 - Hlavní projektové náklady - vlastní budova
Soupis:
01.6 - Vedlejší a ostatní náklady
Místo: |  |  | Ruská 30, Jičín |  |  | Datum: | 28. 2. 2022
Zadavatel: |  |  | Královéhradecký kraj |  |  | Projektant: | Energy Benefit Centre a.s.
Uchazeč: |  |  | Vyplň údaj |  |  | Zpracovatel:
Kód dílu - Popis | [6 empty] | Cena celkem [CZK]
Náklady ze soupisu prací | [6 empty] | 0 | [11 empty] | -1
| VRN - Vedlejší a ostatní rozpočtové náklady | [5 empty] | 0
| VRN1 - Průzkumné, geodetické a projektové práce | [5 empty] | 0
| VRN3 - Zařízení staveniště | [5 empty] | 0
| VRN4 - Inženýrská činnost | [5 empty] | 0
| OST - Ostatní náklady | [5 empty] | 0
SOUPIS PRACÍ
Stavba:
Rozvoj komunitních sociálních služeb - chráněné bydlení v lokalitě Jičín
Objekt:
01 - SO 01 - Hlavní projektové náklady - vlastní budova
Soupis:
01.6 - Vedlejší a ostatní náklady
Místo: |  |  | Ruská 30, Jičín |  |  | Datum: | 28. 2. 2022
Zadavatel: |  |  | Královéhradecký kraj |  |  | Projektant: | Energy Benefit Centre a.s.
Uchazeč: |  |  | Vyplň údaj |  |  | Zpracovatel:
PČ | Typ | Kód | Popis | MJ | Množství | J.cena [CZK] | Cena celkem [CZK] | Cenová soustava |  | DPH | J. Nh [h] | Nh celkem [h] | J. hmotnost [t] | Hmotnost celkem [t] | J. suť [t] | Suť Celkem [t]
Náklady soupisu celkem | [6 empty] | 0 |  |  |  |  | 0 |  | 0 |  | 0 |  | D | -1 | [10 empty] | 0
| D | VRN | Vedlejší a ostatní rozpočtové náklady |  |  |  | 0 |  |  |  |  | 0 |  | 0 |  | 0 | 5 | D | 0 |  |  |  | ROZPOCET | [6 empty] | 0
| D | VRN1 | Průzkumné, geodetické a projektové práce |  |  |  | 0 |  |  |  |  | 0 |  | 0 |  | 0 | 5 | D | 1 |  |  |  | ROZPOCET | [6 empty] | 0
1 | K | 011514000 | Stavebně-statický průzkum (stropy, krov, stěny, suterén) - viz TZ - specifikace | soubor | 1 |  | 0 | CS ÚRS 2022 01 |  | snížená |  | 0 | 0 | 0 | 0 | 0 | 1024 | K | 2 |  |  |  | ROZPOCET | 0 | 0 | 0 | 0 | 0 | 2 | 0 | 1024 | 2101282098
2 | K | 012002000 | Geodetické práce-vytýčení inžen. sítí | soubor | 1 |  | 0 | CS ÚRS 2022 01 |  | snížená |  | 0 | 0 | 0 | 0 | 0 | 1024 | K | 2 |  |  |  | ROZPOCET | 0 | 0 | 0 | 0 | 0 | 2 | 0 | 1024 | -242688789
3 | K | 012002001 | Geodetické zaměření | soubor | 1 |  | 0 | CS ÚRS 2022 01 |  | snížená |  | 0 | 0 | 0 | 0 | 0 | 1024 | K | 2 |  |  |  | ROZPOCET | 0 | 0 | 0 | 0 | 0 | 2 | 0 | 1024 | -1897363259
| P |  | Poznámka k položce: geodetické zaměření (GP) bude provedeno odp. geodetem a bude včetně geometrického plánu a geodetického zaměření skutečného provedení ….., GP budou potvrzeny katastrálním úřadem v podobě potřebné pro návrh na vklad. Bude zajištěna funkce odpovědného geodeta na stavbě | [14 empty] | P | 2
4 | K | 013002000 | Projektové práce-dokumentace skutečného provedení | soubor | 1 |  | 0 | CS ÚRS 2022 01 |  | snížená |  | 0 | 0 | 0 | 0 | 0 | 1024 | K | 2 |  |  |  | ROZPOCET | 0 | 0 | 0 | 0 | 0 | 2 | 0 | 1024 | 798212503
5 | K | 013294001 | Výrobní dokumentace | soubor | 1 |  | 0 | CS ÚRS 2022 01 |  | snížená |  | 0 | 0 | 0 | 0 | 0 | 1024 | K | 2 |  |  |  | ROZPOCET | 0 | 0 | 0 | 0 | 0 | 2 | 0 | 1024 | -1609471011
| D | VRN3 | Zařízení staveniště |  |  |  | 0 |  |  |  |  | 0 |  | 0 |  | 0 | 5 | D | 1 |  |  |  | ROZPOCET | [6 empty] | 0
6 | K | 032002000 | Vybavení staveniště-mobilní WC,sklad,kancelář,zdvihací mechanizmy(jeřáby,staveništní výtah) | soubor | 1 |  | 0 | CS ÚRS 2022 01 |  | snížená |  | 0 | 0 | 0 | 0 | 0 | 1024 | K | 2 |  |  |  | ROZPOCET | 0 | 0 | 0 | 0 | 0 | 2 | 0 | 1024 | 925515371
7 | K | 033002000 | Připojení staveniště na inženýrské sítě-voda,elektro | soubor | 1 |  | 0 | CS ÚRS 2022 01 |  | snížená |  | 0 | 0 | 0 | 0 | 0 | 1024 | K | 2 |  |  |  | ROZPOCET | 0 | 0 | 0 | 0 | 0 | 2 | 0 | 1024 | 2073254096
8 | K | 034002000 | Zabezpečení staveniště-provizorní oplocení | soubor | 1 |  | 0 | CS ÚRS 2022 01 |  | snížená |  | 0 | 0 | 0 | 0 | 0 | 1024 | K | 2 |  |  |  | ROZPOCET | 0 | 0 | 0 | 0 | 0 | 2 | 0 | 1024 | 174056010
9 | K | 039002000 | Zrušení zařízení staveniště | soubor | 1 |  | 0 | CS ÚRS 2022 01 |  | snížená |  | 0 | 0 | 0 | 0 | 0 | 1024 | K | 2 |  |  |  | ROZPOCET | 0 | 0 | 0 | 0 | 0 | 2 | 0 | 1024 | 474145508
| D | VRN4 | Inženýrská činnost |  |  |  | 0 |  |  |  |  | 0 |  | 0 |  | 0 | 5 | D | 1 |  |  |  | ROZPOCET | [6 empty] | 0
10 | K | 043002000 | Zkoušky a ostatní měření, prověření sond | soubor | 1 |  | 0 | CS ÚRS 2022 01 |  | snížená |  | 0 | 0 | 0 | 0 | 0 | 1024 | K | 2 |  |  |  | ROZPOCET | 0 | 0 | 0 | 0 | 0 | 2 | 0 | 1024 | -306361170
11 | K | 043002001 | Zkoušky a ostatní měření - Blower Door test typu A a B | soubor | 2 |  | 0 | CS ÚRS 2022 01 |  | snížená |  | 0 | 0 | 0 | 0 | 0 | 1024 | K | 2 |  |  |  | ROZPOCET | 0 | 0 | 0 | 0 | 0 | 2 | 0 | 1024 | -2054755146
| D | OST | Ostatní náklady |  |  |  | 0 |  |  |  |  | 0 |  | 0 |  | 0 | 4 | D | 1 |  |  |  | ROZPOCET | [6 empty] | 0
12 | K | VON -03 | Opravy narušených konstrukcí (fasády) okolních staveb - viz TZ - specifikace | m2 | 90 |  | 0 |  |  | snížená |  | 0 | 0 | 0 | 0 | 0 | 1024 | K | 2 |  |  |  | ROZPOCET | 0 | 0 | 0 | 0 | 0 | 2 | 0 | 1024 | -952285808
| VV |  | 2,0*2*12,5 |  | 50 | [12 empty] | VV | 2 | 2 | True | 0 | ROZPOCET
| VV |  | 2,0*2*10,0 |  | 40 | [12 empty] | VV | 2 | 2 | True | 0 | ROZPOCET
| VV |  | Součet |  | 90 | [12 empty] | VV | 2 | 4 | True | 1 | ROZPOCET
13 | K | 094103000 | Náklady na plánované vyklizení objektu - viz TZ - specifikace | soubor | 1 |  | 0 | CS ÚRS 2022 01 |  | snížená |  | 0 | 0 | 0 | 0 | 0 | 1024 | K | 2 |  |  |  | ROZPOCET | 0 | 0 | 0 | 0 | 0 | 2 | 0 | 1024 | 2115525790
14 | K | 079002000 | Provozní vlivy | soubor | 1 |  | 0 | CS ÚRS 2022 01 |  | snížená |  | 0 | 0 | 0 | 0 | 0 | 1024 | K | 2 |  |  |  | ROZPOCET | 0 | 0 | 0 | 0 | 0 | 2 | 0 | 1024 | 1513040375
15 | K | 035103001 | Užívání veřejných ploch a prostranství | soubor | 1 |  | 0 | CS ÚRS 2022 01 |  | snížená |  | 0 | 0 | 0 | 0 | 0 | 1024 | K | 2 |  |  |  | ROZPOCET | 0 | 0 | 0 | 0 | 0 | 2 | 0 | 1024 | 1281000452
| P |  | Poznámka k položce: Náklady a poplatky spojené s užíváním veřejných ploch a prostranství, pokud jsou stavebními pracemi nebo souvisejícími činnostmi dotčeny, a to včetně užívání ploch v souvislosti s uložením stavebního materiálu nebo stavebního odpadu. | [14 empty] | P | 2

## 02.1 - Sadové úpravy
{f30b1e8e-2c17-4ec1-be23-2751785e0421}
1
| KRYCÍ LIST SOUPISU PRACÍ | [7 empty] | v --- níže se nacházejí doplnkové a pomocné údaje k sestavám --- v | [8 empty] | False
Stavba:
Rozvoj komunitních sociálních služeb - chráněné bydlení v lokalitě Jičín
Objekt:
02 - SO 02 - Vedlejší projektové náklady
Soupis:
02.1 - Sadové úpravy
| KSO: |  |  |  |  | CC-CZ:
| Místo: |  | Ruská 30, Jičín |  |  | Datum: | 28. 2. 2022
| Zadavatel: |  |  |  |  | IČ:
|  | Královéhradecký kraj |  |  |  | DIČ:
| Uchazeč: |  |  |  |  | IČ: | Vyplň údaj
|  | Vyplň údaj |  |  |  | DIČ: | Vyplň údaj
| Projektant: |  |  |  |  | IČ:
|  | Energy Benefit Centre a.s. |  |  |  | DIČ:
| Zpracovatel: |  |  |  |  | IČ:
DIČ:
Poznámka:
| Cena bez DPH | [5 empty] | 0
|  |  | Základ daně |  |  | Sazba daně | Výše daně
| DPH | základní | 0 |  |  | 21% | 0
|  | snížená | 0 |  |  | 15% | 0
|  | zákl. přenesená | 0 |  |  | 21% | 0
|  | sníž. přenesená | 0 |  |  | 15% | 0
|  | nulová | 0 |  |  | 0% | 0
| Cena s DPH |  |  | v | CZK |  | 0
| Projektant |  |  | Zpracovatel
| Datum a podpis: |  | Razítko | Datum a podpis: |  |  | Razítko
| Objednavatel |  |  | Uchazeč
| Datum a podpis: |  | Razítko | Datum a podpis: |  |  | Razítko
REKAPITULACE ČLENĚNÍ SOUPISU PRACÍ
Stavba:
Rozvoj komunitních sociálních služeb - chráněné bydlení v lokalitě Jičín
Objekt:
02 - SO 02 - Vedlejší projektové náklady
Soupis:
02.1 - Sadové úpravy
Místo: |  |  | Ruská 30, Jičín |  |  | Datum: | 28. 2. 2022
Zadavatel: |  |  | Královéhradecký kraj |  |  | Projektant: | Energy Benefit Centre a.s.
Uchazeč: |  |  | Vyplň údaj |  |  | Zpracovatel:
Kód dílu - Popis | [6 empty] | Cena celkem [CZK]
Náklady ze soupisu prací | [6 empty] | 0 | [11 empty] | -1
| A - ROSTLINNÝ MATERIÁL | [5 empty] | 0
| D1 - Stromy vzrostlé | [5 empty] | 0
| D2 - Výzmané solitérní dřeviny - keře | [5 empty] | 0
| D3 - Keře | [5 empty] | 0
| D4 - Keře ovocné | [5 empty] | 0
| D5 - Popínavky | [5 empty] | 0
| D6 - Trvalky | [5 empty] | 0
| D7 - Cibuloviny | [5 empty] | 0
| B - PRÁCE A DODÁVKY - SADOVÉ ÚPRAVY | [5 empty] | 0
| D8 - Terénní modelace hrubé | [5 empty] | 0
| D9 - Jemná modelace půdy | [5 empty] | 0
| D10 - Výsadba vzrostlých stromů - kotvení Holland 3 kůly (sakura, jabloň) | [5 empty] | 0
| D11 - Výsadba solitérních dřevin | [5 empty] | 0
| D12 - Výsadba keřů, ovocných a popínavek | [5 empty] | 0
| D13 - Výsadba trvalek | [5 empty] | 0
| D14 - Výsadba cibulovin | [5 empty] | 0
| D15 - Rekonstrukce stávajícího trávníku | [5 empty] | 0
| D16 - Obruba | [5 empty] | 0
| D17 - Mulčování výsadeb | [5 empty] | 0
| D18 - Záhony zvýšené - modřín (1,2x1,2 x výška 0,5m)3ks | [5 empty] | 0
| D19 - Ostatní | [5 empty] | 0
SOUPIS PRACÍ
Stavba:
Rozvoj komunitních sociálních služeb - chráněné bydlení v lokalitě Jičín
Objekt:
02 - SO 02 - Vedlejší projektové náklady
Soupis:
02.1 - Sadové úpravy
Místo: |  |  | Ruská 30, Jičín |  |  | Datum: | 28. 2. 2022
Zadavatel: |  |  | Královéhradecký kraj |  |  | Projektant: | Energy Benefit Centre a.s.
Uchazeč: |  |  | Vyplň údaj |  |  | Zpracovatel:
PČ | Typ | Kód | Popis | MJ | Množství | J.cena [CZK] | Cena celkem [CZK] | Cenová soustava |  | DPH | J. Nh [h] | Nh celkem [h] | J. hmotnost [t] | Hmotnost celkem [t] | J. suť [t] | Suť Celkem [t]
Náklady soupisu celkem | [6 empty] | 0 |  |  |  |  | 0 |  | 0 |  | 0 |  | D | -1 | [7 empty] | 0
| D | A | ROSTLINNÝ MATERIÁL |  |  |  | 0 |  |  |  |  | 0 |  | 0 |  | 0 | 1 | D | 0 | ROZPOCET | [6 empty] | 0
| D | D1 | Stromy vzrostlé |  |  |  | 0 |  |  |  |  | 0 |  | 0 |  | 0 | 1 | D | 1 | ROZPOCET | [6 empty] | 0
1 | M | MAT.01 | Prunus ´Accolade´- sakura ok 10 -12 | ks | 1 |  | 0 |  |  | snížená |  | 0 | 0 | 0 | 0 | 0 | 8 | M | 2 | ROZPOCET | 0 | 0 | 0 | 0 | 0 | 2 | 0 | 4 | 2
2 | M | MAT.02 | Malus ´Evereste´- jabloň okrasná/(ovocná např. Rubín)? ok 10 -12 | ks | 1 |  | 0 |  |  | snížená |  | 0 | 0 | 0 | 0 | 0 | 8 | M | 2 | ROZPOCET | 0 | 0 | 0 | 0 | 0 | 2 | 0 | 4 | 4
| D | D2 | Výzmané solitérní dřeviny - keře |  |  |  | 0 |  |  |  |  | 0 |  | 0 |  | 0 | 1 | D | 1 | ROZPOCET | [6 empty] | 0
3 | M | MAT.03 | Syringa vulgaris ´Madame ´Lemoine´ 100 - 125 | ks | 2 |  | 0 |  |  | snížená |  | 0 | 0 | 0 | 0 | 0 | 8 | M | 2 | ROZPOCET | 0 | 0 | 0 | 0 | 0 | 2 | 0 | 4 | 6
4 | M | MAT.04 | Corylus maxima ´Purpurea´- líska 80 - 100 | ks | 1 |  | 0 |  |  | snížená |  | 0 | 0 | 0 | 0 | 0 | 8 | M | 2 | ROZPOCET | 0 | 0 | 0 | 0 | 0 | 2 | 0 | 4 | 8
5 | M | MAT.05 | Ilex aquifolium ´J.C. VAN TOL´- cesmína ostrolistá (samosprašná, celokrajný list, ozdobné plody) 125 - 150 | ks | 2 |  | 0 |  |  | snížená |  | 0 | 0 | 0 | 0 | 0 | 8 | M | 2 | ROZPOCET | 0 | 0 | 0 | 0 | 0 | 2 | 0 | 4 | 10
6 | M | MAT.06 | Ilex aquifolium ´BRIOTS MENHIR´- cesmína ostrolistá (úzká, panašovaná) | ks | 1 |  | 0 |  |  | snížená |  | 0 | 0 | 0 | 0 | 0 | 8 | M | 2 | ROZPOCET | 0 | 0 | 0 | 0 | 0 | 2 | 0 | 4 | 12
| D | D3 | Keře |  |  |  | 0 |  |  |  |  | 0 |  | 0 |  | 0 | 1 | D | 1 | ROZPOCET | [6 empty] | 0
7 | M | MAT.07 | Azalea ´Knap Hill´- azalka (kontrastně k barvě fasády) 40 - 60 | ks | 1 |  | 0 |  |  | snížená |  | 0 | 0 | 0 | 0 | 0 | 8 | M | 2 | ROZPOCET | 0 | 0 | 0 | 0 | 0 | 2 | 0 | 4 | 14
8 | M | MAT.08 | Erica carnea - vřesovec pleťový 10 - 15 | ks | 4 |  | 0 |  |  | snížená |  | 0 | 0 | 0 | 0 | 0 | 8 | M | 2 | ROZPOCET | 0 | 0 | 0 | 0 | 0 | 2 | 0 | 4 | 16
9 | M | MAT.09 | Ligustrum vulgare ´Atrovirens´- ptačí zob (živý plot) 40 - 60 | ks | 6 |  | 0 |  |  | snížená |  | 0 | 0 | 0 | 0 | 0 | 8 | M | 2 | ROZPOCET | 0 | 0 | 0 | 0 | 0 | 2 | 0 | 4 | 18
10 | M | MAT.10 | Kolkwitzia amabilis - kolkvicie nádherná 40 - 60 | ks | 2 |  | 0 |  |  | snížená |  | 0 | 0 | 0 | 0 | 0 | 8 | M | 2 | ROZPOCET | 0 | 0 | 0 | 0 | 0 | 2 | 0 | 4 | 20
11 | M | MAT.11 | Prunus laurocerasus ´Caucasica´ - bobkovišeň 60 - 80 | ks | 19 |  | 0 |  |  | snížená |  | 0 | 0 | 0 | 0 | 0 | 8 | M | 2 | ROZPOCET | 0 | 0 | 0 | 0 | 0 | 2 | 0 | 4 | 22
12 | M | MAT.12 | Perovskia atriplicifolia ´Blue Spire´- perovskie 40 - 60 | ks | 5 |  | 0 |  |  | snížená |  | 0 | 0 | 0 | 0 | 0 | 8 | M | 2 | ROZPOCET | 0 | 0 | 0 | 0 | 0 | 2 | 0 | 4 | 24
13 | M | MAT.13 | Spiraea x cinerea ´Grefsheim´- tavoník 40 - 60 | ks | 3 |  | 0 |  |  | snížená |  | 0 | 0 | 0 | 0 | 0 | 8 | M | 2 | ROZPOCET | 0 | 0 | 0 | 0 | 0 | 2 | 0 | 4 | 26
14 | M | MAT.14 | Spiraea bumalda ´Goldflame´- tavolník 20 - 40 | ks | 8 |  | 0 |  |  | snížená |  | 0 | 0 | 0 | 0 | 0 | 8 | M | 2 | ROZPOCET | 0 | 0 | 0 | 0 | 0 | 2 | 0 | 4 | 28
15 | M | MAT.15 | Buddleja davidii - komule 40 - 60 | ks | 1 |  | 0 |  |  | snížená |  | 0 | 0 | 0 | 0 | 0 | 8 | M | 2 | ROZPOCET | 0 | 0 | 0 | 0 | 0 | 2 | 0 | 4 | 30
16 | M | MAT.16 | Hypericum ´Hidcote´- třezalka 20 - 40 | ks | 4 |  | 0 |  |  | snížená |  | 0 | 0 | 0 | 0 | 0 | 8 | M | 2 | ROZPOCET | 0 | 0 | 0 | 0 | 0 | 2 | 0 | 4 | 32
17 | M | MAT.17 | Forsythia intermedia - zlatice 40 - 60 | ks | 4 |  | 0 |  |  | snížená |  | 0 | 0 | 0 | 0 | 0 | 8 | M | 2 | ROZPOCET | 0 | 0 | 0 | 0 | 0 | 2 | 0 | 4 | 34
18 | M | MAT.18 | Weigela ´Eva Rathke´- vajgélie 40- 60 | ks | 2 |  | 0 |  |  | snížená |  | 0 | 0 | 0 | 0 | 0 | 8 | M | 2 | ROZPOCET | 0 | 0 | 0 | 0 | 0 | 2 | 0 | 4 | 36
19 | M | MAT.19 | Hydrangea paniculata ´Vanille Fraise´- hortenzie 40 - 60 | ks | 2 |  | 0 |  |  | snížená |  | 0 | 0 | 0 | 0 | 0 | 8 | M | 2 | ROZPOCET | 0 | 0 | 0 | 0 | 0 | 2 | 0 | 4 | 38
20 | M | MAT.20 | Buddleja davidii ´Nanho Blue´- komule 40 - 60 | ks | 2 |  | 0 |  |  | snížená |  | 0 | 0 | 0 | 0 | 0 | 8 | M | 2 | ROZPOCET | 0 | 0 | 0 | 0 | 0 | 2 | 0 | 4 | 40
21 | M | MAT.21 | Buddleja davidii ´Pink Delight´- komule 40 - 60 | ks | 2 |  | 0 |  |  | snížená |  | 0 | 0 | 0 | 0 | 0 | 8 | M | 2 | ROZPOCET | 0 | 0 | 0 | 0 | 0 | 2 | 0 | 4 | 42
22 | M | MAT.22 | Deutzia ´Strawbery Fields´- trojpuk 40 - 60 | ks | 4 |  | 0 |  |  | snížená |  | 0 | 0 | 0 | 0 | 0 | 8 | M | 2 | ROZPOCET | 0 | 0 | 0 | 0 | 0 | 2 | 0 | 4 | 44
| D | D4 | Keře ovocné |  |  |  | 0 |  |  |  |  | 0 |  | 0 |  | 0 | 1 | D | 1 | ROZPOCET | [6 empty] | 0
23 | M | MAT.23 | Rubus fruticosus ´Thornfree´(beztrnný) - ostružiník 40 - 60 | ks | 1 |  | 0 |  |  | snížená |  | 0 | 0 | 0 | 0 | 0 | 8 | M | 2 | ROZPOCET | 0 | 0 | 0 | 0 | 0 | 2 | 0 | 4 | 46
24 | M | MAT.24 | Rubus idaeus - maliník stáleplodící 20 - 40 | ks | 5 |  | 0 |  |  | snížená |  | 0 | 0 | 0 | 0 | 0 | 8 | M | 2 | ROZPOCET | 0 | 0 | 0 | 0 | 0 | 2 | 0 | 4 | 48
| D | D5 | Popínavky |  |  |  | 0 |  |  |  |  | 0 |  | 0 |  | 0 | 1 | D | 1 | ROZPOCET | [6 empty] | 0
25 | M | MAT.25 | Clematis montana ´Rubens´- plamének 40 - 60 | ks | 1 |  | 0 |  |  | snížená |  | 0 | 0 | 0 | 0 | 0 | 8 | M | 2 | ROZPOCET | 0 | 0 | 0 | 0 | 0 | 2 | 0 | 4 | 50
| D | D6 | Trvalky |  |  |  | 0 |  |  |  |  | 0 |  | 0 |  | 0 | 1 | D | 1 | ROZPOCET | [6 empty] | 0
26 | M | MAT.26 | Bergenia ´Pink Dragon Fly´ - bergénie (badyl) K9 | ks | 20 |  | 0 |  |  | snížená |  | 0 | 0 | 0 | 0 | 0 | 8 | M | 2 | ROZPOCET | 0 | 0 | 0 | 0 | 0 | 2 | 0 | 4 | 52
27 | M | MAT.27 | Pennisetum alopecuroides - vousatec (22+7) K9 | ks | 29 |  | 0 |  |  | snížená |  | 0 | 0 | 0 | 0 | 0 | 8 | M | 2 | ROZPOCET | 0 | 0 | 0 | 0 | 0 | 2 | 0 | 4 | 54
28 | M | MAT.28 | Echinacea purpurea ´magnus´- třapatka K9 | ks | 6 |  | 0 |  |  | snížená |  | 0 | 0 | 0 | 0 | 0 | 8 | M | 2 | ROZPOCET | 0 | 0 | 0 | 0 | 0 | 2 | 0 | 4 | 56
29 | M | MAT.29 | Verbena bonariensis - sporýš K9 | ks | 7 |  | 0 |  |  | snížená |  | 0 | 0 | 0 | 0 | 0 | 8 | M | 2 | ROZPOCET | 0 | 0 | 0 | 0 | 0 | 2 | 0 | 4 | 58
30 | M | MAT.30 | Anemone hupehensis ´Elegans´- sasanka K9 | ks | 7 |  | 0 |  |  | snížená |  | 0 | 0 | 0 | 0 | 0 | 8 | M | 2 | ROZPOCET | 0 | 0 | 0 | 0 | 0 | 2 | 0 | 4 | 60
31 | M | MAT.31 | Waldsteinia ternata - mochnička (zapojený pokryv) K9 | ks | 15 |  | 0 |  |  | snížená |  | 0 | 0 | 0 | 0 | 0 | 8 | M | 2 | ROZPOCET | 0 | 0 | 0 | 0 | 0 | 2 | 0 | 4 | 62
32 | M | MAT.32 | Phlox paniculata - plamenka K9 | ks | 2 |  | 0 |  |  | snížená |  | 0 | 0 | 0 | 0 | 0 | 8 | M | 2 | ROZPOCET | 0 | 0 | 0 | 0 | 0 | 2 | 0 | 4 | 64
33 | M | MAT.33 | Miscanthus ´Herkules´- ozdobnice K9 | ks | 4 |  | 0 |  |  | snížená |  | 0 | 0 | 0 | 0 | 0 | 8 | M | 2 | ROZPOCET | 0 | 0 | 0 | 0 | 0 | 2 | 0 | 4 | 66
34 | M | MAT.34 | Carex morowii ´Variegata´- ostřice K9 | ks | 4 |  | 0 |  |  | snížená |  | 0 | 0 | 0 | 0 | 0 | 8 | M | 2 | ROZPOCET | 0 | 0 | 0 | 0 | 0 | 2 | 0 | 4 | 68
35 | M | MAT.35 | Rudbeckia fulgida ´Goldstrum´- třapatka K9 | ks | 2 |  | 0 |  |  | snížená |  | 0 | 0 | 0 | 0 | 0 | 8 | M | 2 | ROZPOCET | 0 | 0 | 0 | 0 | 0 | 2 | 0 | 4 | 70
36 | M | MAT.36 | Lavandula ´Blue Scent´- levandule K9 | ks | 4 |  | 0 |  |  | snížená |  | 0 | 0 | 0 | 0 | 0 | 8 | M | 2 | ROZPOCET | 0 | 0 | 0 | 0 | 0 | 2 | 0 | 4 | 72
| D | D7 | Cibuloviny |  |  |  | 0 |  |  |  |  | 0 |  | 0 |  | 0 | 1 | D | 1 | ROZPOCET | [6 empty] | 0
37 | M | MAT.37 | Narcissus ´Dutch Master´- narcis | ks | 400 |  | 0 |  |  | snížená |  | 0 | 0 | 0 | 0 | 0 | 8 | M | 2 | ROZPOCET | 0 | 0 | 0 | 0 | 0 | 2 | 0 | 4 | 74
38 | M | MAT.38 | Crocus chrysanthus - krokus barevný mix | ks | 500 |  | 0 |  |  | snížená |  | 0 | 0 | 0 | 0 | 0 | 8 | M | 2 | ROZPOCET | 0 | 0 | 0 | 0 | 0 | 2 | 0 | 4 | 76
| D | B | PRÁCE A DODÁVKY - SADOVÉ ÚPRAVY |  |  |  | 0 |  |  |  |  | 0 |  | 0 |  | 0 | 1 | D | 0 | ROZPOCET | [6 empty] | 0
39 | K | 180.01 | Odstranění vzrostlé dřeviny v rovině včetně pařezu (ztížený přesun hmot - přes dům) 1 x Picea abies, 1x Juglans regia (ořech možno využít na kuláče) | ks | 2 |  | 0 |  |  | snížená |  | 0 | 0 | 0 | 0 | 0 | 4 | K | 1 | ROZPOCET | 0 | 0 | 0 | 0 | 0 | 2 | 0 | 4 | 78
40 | K | 180.02 | Odstranění fragmenů keřů - nutno shlédnout před započetím prací, není kvantifikováno | ks | 1 |  | 0 |  |  | snížená |  | 0 | 0 | 0 | 0 | 0 | 4 | K | 1 | ROZPOCET | 0 | 0 | 0 | 0 | 0 | 2 | 0 | 4 | 80
| D | D8 | Terénní modelace hrubé |  |  |  | 0 |  |  |  |  | 0 |  | 0 |  | 0 | 1 | D | 1 | ROZPOCET | [6 empty] | 0
41 | K | 180.03 | -příprava ploch - postřik roundup | m2 | 110 |  | 0 |  |  | snížená |  | 0 | 0 | 0 | 0 | 0 | 4 | K | 2 | ROZPOCET | 0 | 0 | 0 | 0 | 0 | 2 | 0 | 4 | 82
42 | K | 180.04 | -kultivace plochy fréza 20cm záhony | m2 | 110 |  | 0 |  |  | snížená |  | 0 | 0 | 0 | 0 | 0 | 4 | K | 2 | ROZPOCET | 0 | 0 | 0 | 0 | 0 | 2 | 0 | 4 | 84
43 | K | 180.05 | - snížení terénu nové zánonové plochy o 3-4 cm - zeminu použít na rekonstrukci trávníku | m2 | 110 |  | 0 |  |  | snížená |  | 0 | 0 | 0 | 0 | 0 | 4 | K | 2 | ROZPOCET | 0 | 0 | 0 | 0 | 0 | 2 | 0 | 4 | 86
44 | K | 180.06 | - odplevelení a ruční rytí v okapové linii stávajících dřeviny | m2 | 78 |  | 0 |  |  | snížená |  | 0 | 0 | 0 | 0 | 0 | 4 | K | 2 | ROZPOCET | 0 | 0 | 0 | 0 | 0 | 2 | 0 | 4 | 88
| D | D9 | Jemná modelace půdy |  |  |  | 0 |  |  |  |  | 0 |  | 0 |  | 0 | 1 | D | 1 | ROZPOCET | [6 empty] | 0
45 | K | 180.07 | -jemná úprava terénu (188+4+3,7+0,7)+(3x1,44) | m2 | 201 |  | 0 |  |  | snížená |  | 0 | 0 | 0 | 0 | 0 | 4 | K | 2 | ROZPOCET | 0 | 0 | 0 | 0 | 0 | 2 | 0 | 4 | 90
| D | D10 | Výsadba vzrostlých stromů - kotvení Holland 3 kůly (sakura, jabloň) |  |  |  | 0 |  |  |  |  | 0 |  | 0 |  | 0 | 1 | D | 1 | ROZPOCET | [6 empty] | 0
46 | K | 180.08 | - kůl k ukotvení včetně příčky a úvazku (3kůly/strom) | ks | 6 |  | 0 |  |  | snížená |  | 0 | 0 | 0 | 0 | 0 | 4 | K | 2 | ROZPOCET | 0 | 0 | 0 | 0 | 0 | 2 | 0 | 4 | 92
47 | K | 180.09 | -ukotvení stromu - kotvení Holland (juta, kokos) - kůl s úvazkem | ks | 2 |  | 0 |  |  | snížená |  | 0 | 0 | 0 | 0 | 0 | 4 | K | 2 | ROZPOCET | 0 | 0 | 0 | 0 | 0 | 2 | 0 | 4 | 94
48 | K | 180.10 | -juta pás na kmen | m | 6 |  | 0 |  |  | snížená |  | 0 | 0 | 0 | 0 | 0 | 4 | K | 2 | ROZPOCET | 0 | 0 | 0 | 0 | 0 | 2 | 0 | 4 | 96
49 | K | 180.11 | -výsadba stromu vzrotlého | ks | 2 |  | 0 |  |  | snížená |  | 0 | 0 | 0 | 0 | 0 | 4 | K | 2 | ROZPOCET | 0 | 0 | 0 | 0 | 0 | 2 | 0 | 4 | 98
| D | D11 | Výsadba solitérních dřevin |  |  |  | 0 |  |  |  |  | 0 |  | 0 |  | 0 | 1 | D | 1 | ROZPOCET | [6 empty] | 0
50 | K | 180.12 | -hloubení jamek s výměnou půdy 50% | ks | 6 |  | 0 |  |  | snížená |  | 0 | 0 | 0 | 0 | 0 | 4 | K | 2 | ROZPOCET | 0 | 0 | 0 | 0 | 0 | 2 | 0 | 4 | 100
51 | K | 180.13 | -výsadba rostliny | ks | 6 |  | 0 |  |  | snížená |  | 0 | 0 | 0 | 0 | 0 | 4 | K | 2 | ROZPOCET | 0 | 0 | 0 | 0 | 0 | 2 | 0 | 4 | 102
52 | K | 180.14 | -substrát 250l | ks | 6 |  | 0 |  |  | snížená |  | 0 | 0 | 0 | 0 | 0 | 4 | K | 2 | ROZPOCET | 0 | 0 | 0 | 0 | 0 | 2 | 0 | 4 | 104
| D | D12 | Výsadba keřů, ovocných a popínavek |  |  |  | 0 |  |  |  |  | 0 |  | 0 |  | 0 | 1 | D | 1 | ROZPOCET | [6 empty] | 0
53 | K | 180.15 | -hloubení jamek s výměnou půdy 50% | ks | 76 |  | 0 |  |  | snížená |  | 0 | 0 | 0 | 0 | 0 | 4 | K | 2 | ROZPOCET | 0 | 0 | 0 | 0 | 0 | 2 | 0 | 4 | 106
54 | K | 180.16 | -výsadba rostliny | ks | 76 |  | 0 |  |  | snížená |  | 0 | 0 | 0 | 0 | 0 | 4 | K | 2 | ROZPOCET | 0 | 0 | 0 | 0 | 0 | 2 | 0 | 4 | 108
55 | K | 180.17 | -zhotovení koř. bariery maliny | ks | 1 |  | 0 |  |  | snížená |  | 0 | 0 | 0 | 0 | 0 | 4 | K | 2 | ROZPOCET | 0 | 0 | 0 | 0 | 0 | 2 | 0 | 4 | 110
| D | D13 | Výsadba trvalek |  |  |  | 0 |  |  |  |  | 0 |  | 0 |  | 0 | 1 | D | 1 | ROZPOCET | [6 empty] | 0
56 | K | 180.18 | -hloubení jamek | ks | 100 |  | 0 |  |  | snížená |  | 0 | 0 | 0 | 0 | 0 | 4 | K | 2 | ROZPOCET | 0 | 0 | 0 | 0 | 0 | 2 | 0 | 4 | 112
57 | K | 180.19 | -výsadba rostliny | ks | 100 |  | 0 |  |  | snížená |  | 0 | 0 | 0 | 0 | 0 | 4 | K | 2 | ROZPOCET | 0 | 0 | 0 | 0 | 0 | 2 | 0 | 4 | 114
| D | D14 | Výsadba cibulovin |  |  |  | 0 |  |  |  |  | 0 |  | 0 |  | 0 | 1 | D | 1 | ROZPOCET | [6 empty] | 0
58 | K | 180.20 | -hloubení jamek | ks | 900 |  | 0 |  |  | snížená |  | 0 | 0 | 0 | 0 | 0 | 4 | K | 2 | ROZPOCET | 0 | 0 | 0 | 0 | 0 | 2 | 0 | 4 | 116
59 | K | 180.21 | -výsadba rostliny | ks | 900 |  | 0 |  |  | snížená |  | 0 | 0 | 0 | 0 | 0 | 4 | K | 2 | ROZPOCET | 0 | 0 | 0 | 0 | 0 | 2 | 0 | 4 | 118
| D | D15 | Rekonstrukce stávajícího trávníku |  |  |  | 0 |  |  |  |  | 0 |  | 0 |  | 0 | 1 | D | 1 | ROZPOCET | [6 empty] | 0
60 | K | 180.22 | - posečení před rekonstrukcí | m2 | 382 |  | 0 |  |  | snížená |  | 0 | 0 | 0 | 0 | 0 | 4 | K | 2 | ROZPOCET | 0 | 0 | 0 | 0 | 0 | 2 | 0 | 4 | 120
61 | K | 180.23 | - postřik Bofix | m2 | 382 |  | 0 |  |  | snížená |  | 0 | 0 | 0 | 0 | 0 | 4 | K | 2 | ROZPOCET | 0 | 0 | 0 | 0 | 0 | 2 | 0 | 4 | 122
62 | K | 180.24 | -vyhrabání plevelů, s nakládkou a přesunem | m2 | 382 |  | 0 |  |  | snížená |  | 0 | 0 | 0 | 0 | 0 | 4 | K | 2 | ROZPOCET | 0 | 0 | 0 | 0 | 0 | 2 | 0 | 4 | 124
63 | K | 180.25 | - vertikutace | m2 | 382 |  | 0 |  |  | snížená |  | 0 | 0 | 0 | 0 | 0 | 4 | K | 2 | ROZPOCET | 0 | 0 | 0 | 0 | 0 | 2 | 0 | 4 | 126
64 | K | 180.26 | - zemina ze snížení terénu výsadbových ploch | m3 | 3.5 |  | 0 |  |  | snížená |  | 0 | 0 | 0 | 0 | 0 | 4 | K | 2 | ROZPOCET | 0 | 0 | 0 | 0 | 0 | 2 | 0 | 4 | 128
65 | K | 180.27 | - rozprostření subtrátu pro výsev/ zeminy ze snížení terénu | m2 | 382 |  | 0 |  |  | snížená |  | 0 | 0 | 0 | 0 | 0 | 4 | K | 2 | ROZPOCET | 0 | 0 | 0 | 0 | 0 | 2 | 0 | 4 | 130
66 | K | 180.28 | -výsev včetně osiva směs Zahrada | m2 | 382 |  | 0 |  |  | snížená |  | 0 | 0 | 0 | 0 | 0 | 4 | K | 2 | ROZPOCET | 0 | 0 | 0 | 0 | 0 | 2 | 0 | 4 | 132
67 | K | 180.29 | -zásobní hnojivo | m2 | 382 |  | 0 |  |  | snížená |  | 0 | 0 | 0 | 0 | 0 | 4 | K | 2 | ROZPOCET | 0 | 0 | 0 | 0 | 0 | 2 | 0 | 4 | 134
68 | K | 180.30 | -válcování | m2 | 382 |  | 0 |  |  | snížená |  | 0 | 0 | 0 | 0 | 0 | 4 | K | 2 | ROZPOCET | 0 | 0 | 0 | 0 | 0 | 2 | 0 | 4 | 136
| D | D16 | Obruba |  |  |  | 0 |  |  |  |  | 0 |  | 0 |  | 0 | 1 | D | 1 | ROZPOCET | [6 empty] | 0
69 | K | 180.31 | -obruba (92+10) | m | 102 |  | 0 |  |  | snížená |  | 0 | 0 | 0 | 0 | 0 | 4 | K | 2 | ROZPOCET | 0 | 0 | 0 | 0 | 0 | 2 | 0 | 4 | 138
70 | K | 180.32 | -usazení obrub | m | 102 |  | 0 |  |  | snížená |  | 0 | 0 | 0 | 0 | 0 | 4 | K | 2 | ROZPOCET | 0 | 0 | 0 | 0 | 0 | 2 | 0 | 4 | 140
| D | D17 | Mulčování výsadeb |  |  |  | 0 |  |  |  |  | 0 |  | 0 |  | 0 | 1 | D | 1 | ROZPOCET | [6 empty] | 0
71 | K | 180.33 | -kůra mulčovací - výběrová I. Pytlovaná 70l | ks | 214 |  | 0 |  |  | snížená |  | 0 | 0 | 0 | 0 | 0 | 4 | K | 2 | ROZPOCET | 0 | 0 | 0 | 0 | 0 | 2 | 0 | 4 | 142
72 | K | 180.34 | -přesun hmot | m3 | 15 |  | 0 |  |  | snížená |  | 0 | 0 | 0 | 0 | 0 | 4 | K | 2 | ROZPOCET | 0 | 0 | 0 | 0 | 0 | 2 | 0 | 4 | 144
73 | K | 180.35 | -mulčování výsadeb (188+4) | m2 | 192 |  | 0 |  |  | snížená |  | 0 | 0 | 0 | 0 | 0 | 4 | K | 2 | ROZPOCET | 0 | 0 | 0 | 0 | 0 | 2 | 0 | 4 | 146
74 | K | 180.36 | kačírek Fr 16/32 | m3 | 0.132 |  | 0 |  |  | snížená |  | 0 | 0 | 0 | 0 | 0 | 4 | K | 2 | ROZPOCET | 0 | 0 | 0 | 0 | 0 | 2 | 0 | 4 | 148
75 | K | 180.37 | -přesun hmot | m3 | 0.132 |  | 0 |  |  | snížená |  | 0 | 0 | 0 | 0 | 0 | 4 | K | 2 | ROZPOCET | 0 | 0 | 0 | 0 | 0 | 2 | 0 | 4 | 150
76 | K | 180.38 | -mulčování výsadeb (0,7+3,7) | m2 | 4.4 |  | 0 |  |  | snížená |  | 0 | 0 | 0 | 0 | 0 | 4 | K | 2 | ROZPOCET | 0 | 0 | 0 | 0 | 0 | 2 | 0 | 4 | 152
| D | D18 | Záhony zvýšené - modřín (1,2x1,2 x výška 0,5m)3ks |  |  |  | 0 |  |  |  |  | 0 |  | 0 |  | 0 | 1 | D | 1 | ROZPOCET | [6 empty] | 0
77 | K | 180.39 | - záhon | ks | 16 |  | 0 |  |  | snížená |  | 0 | 0 | 0 | 0 | 0 | 4 | K | 2 | ROZPOCET | 0 | 0 | 0 | 0 | 0 | 2 | 0 | 4 | 154
78 | K | 180.40 | - usazení, přesun | ks | 16 |  | 0 |  |  | snížená |  | 0 | 0 | 0 | 0 | 0 | 4 | K | 2 | ROZPOCET | 0 | 0 | 0 | 0 | 0 | 2 | 0 | 4 | 156
| D | D19 | Ostatní |  |  |  | 0 |  |  |  |  | 0 |  | 0 |  | 0 | 1 | D | 1 | ROZPOCET | [6 empty] | 0
79 | K | 180.50 | Doprava | soubor | 1 |  | 0 |  |  | snížená |  | 0 | 0 | 0 | 0 | 0 | 4 | K | 2 | ROZPOCET | 0 | 0 | 0 | 0 | 0 | 2 | 0 | 4 | -1919941321

## 02.2 - Vedlejší a ostatní...
{6461ddf6-5343-4164-8c82-daf0e1725bf9}
1
| KRYCÍ LIST SOUPISU PRACÍ | [7 empty] | v --- níže se nacházejí doplnkové a pomocné údaje k sestavám --- v | [8 empty] | False
Stavba:
Rozvoj komunitních sociálních služeb - chráněné bydlení v lokalitě Jičín
Objekt:
02 - SO 02 - Vedlejší projektové náklady
Soupis:
02.2 - Vedlejší a ostatní náklady
| KSO: |  |  |  |  | CC-CZ:
| Místo: |  | Ruská 30, Jičín |  |  | Datum: | 28. 2. 2022
| Zadavatel: |  |  |  |  | IČ:
|  | Královéhradecký kraj |  |  |  | DIČ:
| Uchazeč: |  |  |  |  | IČ: | Vyplň údaj
|  | Vyplň údaj |  |  |  | DIČ: | Vyplň údaj
| Projektant: |  |  |  |  | IČ:
|  | Energy Benefit Centre a.s. |  |  |  | DIČ:
| Zpracovatel: |  |  |  |  | IČ:
DIČ:
Poznámka:
| Cena bez DPH | [5 empty] | 0
|  |  | Základ daně |  |  | Sazba daně | Výše daně
| DPH | základní | 0 |  |  | 21% | 0
|  | snížená | 0 |  |  | 15% | 0
|  | zákl. přenesená | 0 |  |  | 21% | 0
|  | sníž. přenesená | 0 |  |  | 15% | 0
|  | nulová | 0 |  |  | 0% | 0
| Cena s DPH |  |  | v | CZK |  | 0
| Projektant |  |  | Zpracovatel
| Datum a podpis: |  | Razítko | Datum a podpis: |  |  | Razítko
| Objednavatel |  |  | Uchazeč
| Datum a podpis: |  | Razítko | Datum a podpis: |  |  | Razítko
REKAPITULACE ČLENĚNÍ SOUPISU PRACÍ
Stavba:
Rozvoj komunitních sociálních služeb - chráněné bydlení v lokalitě Jičín
Objekt:
02 - SO 02 - Vedlejší projektové náklady
Soupis:
02.2 - Vedlejší a ostatní náklady
Místo: |  |  | Ruská 30, Jičín |  |  | Datum: | 28. 2. 2022
Zadavatel: |  |  | Královéhradecký kraj |  |  | Projektant: | Energy Benefit Centre a.s.
Uchazeč: |  |  | Vyplň údaj |  |  | Zpracovatel:
Kód dílu - Popis | [6 empty] | Cena celkem [CZK]
Náklady ze soupisu prací | [6 empty] | 0 | [11 empty] | -1
| VRN - Vedlejší a ostatní rozpočtové náklady | [5 empty] | 0
| OST - Ostatní náklady | [5 empty] | 0
SOUPIS PRACÍ
Stavba:
Rozvoj komunitních sociálních služeb - chráněné bydlení v lokalitě Jičín
Objekt:
02 - SO 02 - Vedlejší projektové náklady
Soupis:
02.2 - Vedlejší a ostatní náklady
Místo: |  |  | Ruská 30, Jičín |  |  | Datum: | 28. 2. 2022
Zadavatel: |  |  | Královéhradecký kraj |  |  | Projektant: | Energy Benefit Centre a.s.
Uchazeč: |  |  | Vyplň údaj |  |  | Zpracovatel:
PČ | Typ | Kód | Popis | MJ | Množství | J.cena [CZK] | Cena celkem [CZK] | Cenová soustava |  | DPH | J. Nh [h] | Nh celkem [h] | J. hmotnost [t] | Hmotnost celkem [t] | J. suť [t] | Suť Celkem [t]
Náklady soupisu celkem | [6 empty] | 0 |  |  |  |  | 0 |  | 0 |  | 0 |  | D | -1 | [7 empty] | 0
| D | VRN | Vedlejší a ostatní rozpočtové náklady |  |  |  | 0 |  |  |  |  | 0 |  | 0 |  | 0 | 5 | D | 0 | ROZPOCET | [6 empty] | 0
| D | OST | Ostatní náklady |  |  |  | 0 |  |  |  |  | 0 |  | 0 |  | 0 | 4 | D | 1 | ROZPOCET | [6 empty] | 0
1 | K | VON -01 | Billboard a označení staveniště | soubor | 1 |  | 0 |  |  | snížená |  | 0 | 0 | 0 | 0 | 0 | 512 | K | 2 | ROZPOCET | 0 | 0 | 0 | 0 | 0 | 2 | 0 | 512 | -1539099659
2 | K | VON -02 | Trvalá pamětní deska | soubor | 1 |  | 0 |  |  | snížená |  | 0 | 0 | 0 | 0 | 0 | 512 | K | 2 | ROZPOCET | 0 | 0 | 0 | 0 | 0 | 2 | 0 | 512 | 1852077432

## Seznam figur
SEZNAM FIGUR
Kód: | EBC02
Stavba: | Rozvoj komunitních sociálních služeb - chráněné bydlení v lokalitě Jičín
Datum: | 28. 2. 2022
Kód | Popis | MJ | Výměra
01/ 01.1 | Stavební a konstrukční část
fas08 | zateplení pod terénem |  | 33.003
| "1pp skladba s02"15,35*2,15 |  | 33.003
fas08 | Součet |  | 33.003
Použití figury:
713131143 | Montáž izolace tepelné stěn a základů lepením celoplošně v kombinaci s mechanickým kotvením rohoží, pásů, dílců, desek | m2 | 33.003
622131121 | Penetrační nátěr vnějších stěn nanášený ručně | m2 | 363.925
629995101 | Očištění vnějších ploch tlakovou vodou | m2 | 363.925
711161215 | Izolace proti zemní vlhkosti nopovou fólií svislá, nopek v 20,0 mm, tl do 1,0 mm | m2 | 33.003
985131111 | Očištění ploch stěn, rubu kleneb a podlah tlakovou vodou | m2 | 588.959
28376016 | deska perimetrická fasádní soklová 150kPa λ=0,035 tl 80mm | m2 | 34.653
fas16 | kzs 160mm |  | 330.922
| "SZ"(7,76+2,53)*(2,74+9,87) |  | 129.757
| -0,9*2,1*2-1,14*1,15-1,4*1,73*9 |  | -26.889
| (1,54*2+6,25)*12,61 |  | 117.651
| -0,7*1,97-0,95*2,58-0,87*1,73*4-0,9*1,73*3-0,87*1,4*2 |  | -16.957
| "JV"15,35*(0,5+9,80) |  | 158.105
| -1,6*3,04-0,88*1,73*17 |  | -30.745
fas16 | Součet |  | 330.922
Použití figury:
622221131 | Montáž kontaktního zateplení vnějších stěn lepením a mechanickým kotvením desek z minerální vlny s kolmou orientací do zdiva a betonu tl přes 120 do 160 mm | m2 | 330.922
622131121 | Penetrační nátěr vnějších stěn nanášený ručně | m2 | 363.925
622241301X03 | Příplatek k montáži kontaktního zateplení montáž a dodání všech systémových doplňkových prvků, lišt a příslušenství zateplovacího systému nutných k řádnému provedení dle vybraného výrobce | m2 | 330.922
622251105 | Příplatek k cenám kontaktního zateplení vnějších stěn za zápustnou montáž a použití použití tepelněizolačních zátek z minerální vlny | m2 | 330.922
622325203 | Oprava vnější vápenocementové štukové omítky složitosti 1 stěn v rozsahu přes 30 do 50 % | m2 | 330.922
629995101 | Očištění vnějších ploch tlakovou vodou | m2 | 363.925
978015361 | Otlučení (osekání) vnější vápenné nebo vápenocementové omítky stupně členitosti 1 a 2 v rozsahu přes 40 do 50 % | m2 | 330.922
985131111 | Očištění ploch stěn, rubu kleneb a podlah tlakovou vodou | m2 | 588.959
63151533 | deska tepelně izolační minerální kontaktních fasád kolmé vlákno λ=0,040-0,041 tl 160mm | m2 | 347.468
izv | hydroizolace |  | 225.034
| (pdl1+pdl2)*1,1 |  | 160.739
| "dopočet vytažení cca 200mm na stěny - 40%"(pdl1+pdl2)*1,1*0,40 |  | 64.295
izv | Součet |  | 225.034
Použití figury:
711141559 | Provedení izolace proti zemní vlhkosti pásy přitavením vodorovné NAIP | m2 | 225.034
711111001 | Provedení izolace proti zemní vlhkosti vodorovné za studena nátěrem penetračním | m2 | 225.034
985131111 | Očištění ploch stěn, rubu kleneb a podlah tlakovou vodou | m2 | 588.959
11163150 | lak penetrační asfaltový | t | 0.074
62853004 | pás asfaltový natavitelný modifikovaný SBS tl 4,0mm s vložkou ze skleněné tkaniny a spalitelnou PE fólií nebo jemnozrnným minerálním posypem na horním povrchu | m2 | 262.165
les | plocha lešení |  | 385.377
| 16,35*10,3 |  | 168.405
| 17,22*12,6 |  | 216.972
les | Součet |  | 385.377
Použití figury:
941111122 | Montáž lešení řadového trubkového lehkého s podlahami zatížení do 200 kg/m2 š přes 0,9 do 1,2 m v přes 10 do 25 m | m2 | 385.377
941111222 | Příplatek k lešení řadovému trubkovému lehkému s podlahami š 1,2 m v 25 m za první a ZKD den použití | m2 | 46245.24
941111822 | Demontáž lešení řadového trubkového lehkého s podlahami zatížení do 200 kg/m2 š přes 0,9 do 1,2 m v přes 10 do 25 m | m2 | 385.377
944511111 | Montáž ochranné sítě z textilie z umělých vláken | m2 | 385.377
944511211 | Příplatek k ochranné síti za první a ZKD den použití | m2 | 46245.24
944511811 | Demontáž ochranné sítě z textilie z umělých vláken | m2 | 385.377
obk | keramický obklad |  | 206.61
| "1pp s05"(1,78+1,95)*2*2,28-0,8*1,97 |  | 15.433
| "s07"(1,985+1,6)*2*2,28-0,9*1,97 |  | 14.575
| "s02"(3,99+1,06)*1,4 |  | 7.07
| "1np 104"(3,3+3,0)*1,6 |  | 10.08
| "105"(3,92+2,0)*2*2,3-0,9*1,97 |  | 25.459
| "112"(2,45+2,59)*2*2,3-0,9*1,97 |  | 21.411
| "113"(3,3+1,37)*1,6 |  | 7.472
| "2np 204"(2,43+2,1)*2*2,3-0,8*1,97 |  | 19.262
| "208"(3,5+2,0)*2*2,3-0,8*1,97 |  | 23.724
| "209"(3,05+2,6)*1,6 |  | 9.04
| "3np 304"(2,43+2,1)*2*2,3-0,8*1,97 |  | 19.262
| "308"(3,73+2,0)*2*2,3-0,8*1,97 |  | 24.782
| "309"(3,05+2,6)*1,6 |  | 9.04
obk | Součet |  | 206.61
Použití figury:
781474120 | Montáž obkladů vnitřních keramických hladkých přes 85 do 100 ks/m2 lepených flexibilním lepidlem | m2 | 206.61
781121011 | Nátěr penetrační na stěnu | m2 | 206.61
781131112 | Izolace pod obklad nátěrem nebo stěrkou ve dvou vrstvách | m2 | 154.958
781479193X3 | Montáž obkladů vnitřních stěn z dlaždic keramických - Příplatek k cenám za montáž a dodání všech doplňkových prvků a lišt apod. dle vybraného výrobce a úprav (proniků) v obkladech | m2 | 206.61
59761627 | obklad keramický hladký přes 85 do 100ks/m2 | m2 | 227.271
omn | omítka na novém zdivu |  | 464.89
| "na novém zdivu a příčkách z porobetonu" |  | 0
| "1pp"(1,945+1,4+2,22+2,3+1,55+1,2+0,63+1,7+2,27+1,88)*2*2,28-0,9*1,97*5*2+(1,0+2,02*2)*0,15*5 |  | 64.003
| "1np"(1,8+3,32+0,34+3,32+3,755+1,3+2,59)*2,78*2-0,9*1,97*6-0,8*2,02*2-1,2*2,02*2 |  | 72.605
| "1np"2,545*2,78*2 |  | 14.15
| "1np"4,22*2,78*2 |  | 23.463
| "2np"(2,33+1,85+3,65+2,0+8,42+2,575+2,1+4,07*2)*2,78*2-0,8*1,97*5*2 |  | 156.961
| "3np"(2,33+1,85+3,88+2,0+8,42+2,575+2,1+4,22)*2,73*2-0,8*1,97*5*2 |  | 133.708
omn | Součet |  | 464.89
Použití figury:
612142001 | Potažení vnitřních stěn sklovláknitým pletivem vtlačeným do tenkovrstvé hmoty | m2 | 464.89
612131121 | Penetrační nátěr vnitřních stěn nanášený ručně | m2 | 464.89
612321141 | Omítka vápenocementová vnitřních ploch nanášená ručně dvouvrstvá, tloušťky jádrové omítky do 10 mm a tloušťky štuku do 3 mm štuková svislých konstrukcí stěn | m2 | 498.21
612341499X01 | Příplatek k omítkám vnitřním montáž a dodání lišt, podomítkových kovových profilů apod. | m2 | 1980.431
784211101 | Dvojnásobné bílé malby ze směsí za mokra výborně oděruvzdorných v místnostech v do 3,80 m | m2 | 2739.832
oms1 | oprava omítek stropů |  | 445.614
| "1pp"22,04+18,5+17,96+15,44+3,38+12,76+3,21+10,26+7,97+7,27*1,05+9,19+7,64+11,22+1,35 |  | 148.554
| "1np"12,89+21,50+9,5+31,34+3,74+12,01+12,01+4,36+18,04+1,78+21,02 |  | 148.19
| "2np"21,53+13,57+23,79+18,19+18,31+18,15+35,33 |  | 148.87
| "3np je sdk"0 |  | 0
oms1 | Součet |  | 445.614
Použití figury:
611321141 | Omítka vápenocementová vnitřních ploch nanášená ručně dvouvrstvá, tloušťky jádrové omítky do 10 mm a tloušťky štuku do 3 mm štuková vodorovných konstrukcí stropů rovných | m2 | 445.614
611321191 | Příplatek k vápenocementové omítce vnitřních stropů za každých dalších 5 mm tloušťky ručně | m2 | 1336.842
784211101 | Dvojnásobné bílé malby ze směsí za mokra výborně oděruvzdorných v místnostech v do 3,80 m | m2 | 2739.832
978011191 | Otlučení (osekání) vnitřní vápenné nebo vápenocementové omítky stropů v rozsahu přes 50 do 100 % | m2 | 445.614
985311212 | Reprofilace betonu sanačními maltami na cementové bázi ručně líce kleneb a podhledů, tloušťky přes 10 do 20 mm | m2 | 222.807
oms2 | oprava omítek zdiva |  | 1131.73
| "1np 101"(1,9+5,74)*2*3,0-1,6*3,04-1,8*2,56+(1,6+3,04*2)*0,59+(1,8+2,56*2)*0,51 |  | 44.428
| "102"(3,05+7,05)*2*2,78-0,9*1,97*2-1,8*2,56-0,87*1,73*2+(0,87+1,73*2)*0,52*2 |  | 49.495
| "103,106-108"(1,8+4,8+2,08+1,8+3,62*4+3,32*2)*2,78-0,9*1,97*2-1,0*2,1-1,4*1,73*2 |  | 77.358
| (0,9+2,02*2)*0,42*2+(1,0+2,1*2)*0,51+(1,4+1,73*2)*0,67*2 |  | 13.314
| "104"(2,85*2+5,74*2+3,92+3,54*2)*2,78-1,0*2,1-0,87*1,73*3-2,0*2,1*2+(0,87+1,73*2)*0,67*3+(2,0+2,1*2)*0,30 |  | 73.888
| "105"(3,92+1,4+2,0)*2,78-0,9*1,97 |  | 18.577
| "109,111-113"(4,775*2+5,74*2+1,81+1,3+3,75)*2,78-0,9*1,97-2,25*2,1*2-0,85*1,73*2+(0,85+1,73*2)*0,67*2+(1,0+2,1*2)*0,42 |  | 71.33
| "110"(4,12*2+3,93+1,49*2+1,03*2)*2,78-1,32*2,1*2-0,9*1,73-1,4*1,73+(0,9+1,73*2)*0,52+(1,4+1,73*2)*0,67 |  | 43.844
| "2np 201"(3,05+7,06)*2*2,78-0,9*1,97-0,87*1,73*2+(0,87+1,73*2)*0,52*2 |  | 55.932
| "209,210"(6,98+5,53)*2*2,78-1,0*2,1-0,8*1,97-1,4*1,73*2+(1,0+2,1*2)*0,52+(1,0+2,1*2)*0,42+(1,4+1,73*2)*0,67*2 |  | 72.436
| "203"(3,94+5,55+1,5+1,03)*2*2,78-0,8*1,97-1,33*2,1*2-0,9*1,73-1,4*1,73+(1,0+2,1*2)*0,42+(1,33+2,1*2)*0,36+(0,9+1,73*2)*0,52+(1,4+1,73*2)*0,67 |  | 65.388
| "202,204-208"(14,47+5,72+14,65+5,75)*2,78-0,9*1,97-0,8*1,97*2-1,0*2,1-0,88*1,74*6+(0,97+2,1*2)*0,42+(0,88+1,74*2)*0,67*6 |  | 116.327
| "3np 301"(3,05+7,06)*2*2,73-0,9*1,97-0,87*1,4*2+(0,87+1,4*2)*0,52*2 |  | 54.808
| "309,310"(7,21+5,68)*2*2,73-1,0*2,1-0,8*1,97-1,4*1,73*2+(1,0+2,1*2)*0,52+(1,0+2,1*2)*0,42+(1,4+1,73*2)*0,52*2 |  | 71.802
| "303"(3,945+5,67+1,5+1,03)*2*2,73-0,8*1,97-1,33*2,1*2-0,9*1,73-1,4*1,73+(1,0+2,1*2)*0,42+(1,33+2,1*2)*0,36+(0,9+1,73*2)*0,52+(1,4+1,73*2)*0,52 |  | 64.14
| "302,304-308"(14,715+5,87+15,025+5,87)*2,73-0,9*1,97-0,8*1,97*2-1,0*2,1-0,88*1,74*6+(1,0+2,1*2)*0,42+(0,88+1,74*2)*0,52*6 |  | 112.815
| "podkr"(1,59*2+3,0*2+1,64*2+3,05)*2,8 |  | 43.428
| (12,51+12,8)*(0,7+4,3)/2+(14,715+7,255+4,0+1,38)*0,7 |  | 82.42
oms2 | Součet |  | 1131.73
Použití figury:
612321141 | Omítka vápenocementová vnitřních ploch nanášená ručně dvouvrstvá, tloušťky jádrové omítky do 10 mm a tloušťky štuku do 3 mm štuková svislých konstrukcí stěn | m2 | 1131.73
612321191 | Příplatek k vápenocementové omítce vnitřních stěn za každých dalších 5 mm tloušťky ručně | m2 | 3395.19
612341499X01 | Příplatek k omítkám vnitřním montáž a dodání lišt, podomítkových kovových profilů apod. | m2 | 1980.431
784211101 | Dvojnásobné bílé malby ze směsí za mokra výborně oděruvzdorných v místnostech v do 3,80 m | m2 | 2739.832
978013191 | Otlučení vápenných nebo vápenocementových omítek vnitřních ploch stěn s vyškrabáním spar, s očištěním zdiva, v rozsahu přes 50 do 100 % | m2 | 1131.73
omsan | sanační omítka |  | 383.811
| "s01"(3,05+7,0)*2*2,28-0,95*2,58-0,9*1,97*2-1,25*2,1+(0,95+2,58*2+1,1+2,1*2)*0,45+(1,25+2,1*2)*0,67 |  | 45.992
| "s02"(3,27+5,35)*2*2,28-0,9*2,1-0,9*1,97*2+(1,05+2,05*2)*0,71+(1,1+2,1*2)*0,45 |  | 39.913
| "s03"(3,17+5,35)*2*2,28-0,9*2,1-0,9*1,97-0,6*1,97+(1,05+2,05*2)*0,71+(1,1+2,1*2)*0,45 |  | 40.048
| "s04"(1,63+5,35+1,945+3,25)*2*2,28-0,9*1,97-0,8*1,97-2,01*2,1*2+(2,01+2,1*2)*0,25+(1,0+2,1*2)*0,15 |  | 46.06
| "s05"(1,78+1,95*2)*2,28-0,8*1,97 |  | 11.374
| "s06"(1,88+1,4*2+2,27+1,2*2+1,7+1,2*2+2,3+1,2*2)*2,28-1,25*2,1-0,9*2,1*6-0,9*1,97*2+(0,9+2,1*2)*0,52*3+(1,1+2,1*2)*0,15*2 |  | 33.417
| "s07"(1,6+1,985)*2,28-0,9*1,97 |  | 6.401
| "s08"(3,88+2,035+2,15+0,65)*2,28+(0,67+0,68)*2*0,45 |  | 21.085
| "s09"(4,33+2,3+2,15)*2,28+(0,67+0,68)*2*0,45 |  | 21.233
| "s10"(4,33*2+1,7)*2,1 |  | 21.756
| "s11"(4,33*2+2,27)*2,28+0,68*4*0,45 |  | 26.144
| "s12"(3,98*2+1,88)*2,28+0,68*4*0,45 |  | 23.659
| "s13"(2,01+5,63)*2*2,28+0,68*4*0,45-0,9*1,97-0,6*1,97+(0,77+2,1*2)*0,57 |  | 35.94
| "s14"(1,32+0,86)*2*2,28-0,7*1,97+(0,85+2,05*2)*0,45 |  | 10.789
omsan | Součet |  | 383.811
Použití figury:
612325131 | Omítka sanační vnitřních ploch jádrová tloušťky do 15 mm nanášená ručně svislých konstrukcí stěn | m2 | 383.811
612325191 | Příplatek k sanační jádrové omítce vnitřních stěn za každých dalších 5 mm tloušťky přes 15 mm ručně | m2 | 383.811
612326121 | Sanační omítka jednovrstvá vnitřních stěn nanášená ručně | m2 | 383.811
612328131 | Potažení vnitřních stěn sanačním štukem tloušťky do 3 mm | m2 | 383.811
612341499X01 | Příplatek k omítkám vnitřním montáž a dodání lišt, podomítkových kovových profilů apod. | m2 | 1980.431
pdl1 | nová skladba pdl1 |  | 1.792
pdl1 | "skladek"1,35+0,85*0,52 |  | 1.792
Použití figury:
776231111.1 | Montáž podlahovin z vinylu včetně montáže a dodávky soklíků | m2 | 384.949
632481215 | Separační (ochranná) vrstva z geotextilie | m2 | 167.988
711141559 | Provedení izolace proti zemní vlhkosti pásy přitavením vodorovné NAIP | m2 | 225.034
776141124 | Vyrovnání podkladu povlakových podlah stěrkou pevnosti 30 MPa tl přes 8 do 10 mm | m2 | 673.569
949101111 | Lešení pomocné pro objekty pozemních staveb s lešeňovou podlahou v do 1,9 m zatížení do 150 kg/m2 | m2 | 516.29
28411151 | PVC vinyl heterogenní zátěžová tl 2.00mm nášlapná vrstva 0.70mm, hořlavost Bfl-s1, třída zátěže 34/43, útlum 4dB, bodová zátěž ≤ 0.10mm, protiskluznost R10 | m2 | 423.444
pdl1B | bourání - skladba pdl1 |  | 1.31
| "1pp"1,31 |  | 1.31
pdl1B | Mezisoučet |  | 1.31
pdl2 | nová podlaha skladba pdl2 |  | 144.334
pdl2 | "1pp"22,04+1,05*0,71+18,5+1,05*0,71+17,96+15,44+12,76+10,26+0,9*0,5*3+1,2*0,67+7,97+7,27+9,19+7,64+11,22+0,77*0,57 |  | 144.334
Použití figury:
776231111.1 | Montáž podlahovin z vinylu včetně montáže a dodávky soklíků | m2 | 384.949
631311114 | Mazanina tl přes 50 do 80 mm z betonu prostého bez zvýšených nároků na prostředí tř. C 16/20 | m3 | 12.829
631362021 | Výztuž mazanin svařovanými sítěmi Kari | t | 0.871
632481213 | Separační vrstva z PE fólie | m2 | 574.781
632481215 | Separační (ochranná) vrstva z geotextilie | m2 | 167.988
634112117 | Obvodová dilatace podlahovým páskem z pěnového PE mezi stěnou a mazaninou nebo potěrem | m | 187.634
711141559 | Provedení izolace proti zemní vlhkosti pásy přitavením vodorovné NAIP | m2 | 225.034
713121121 | Montáž izolace tepelné podlah volně kladenými rohožemi, pásy, dílci, deskami 2 vrstvy | m2 | 317.889
776141124 | Vyrovnání podkladu povlakových podlah stěrkou pevnosti 30 MPa tl přes 8 do 10 mm | m2 | 673.569
949101111 | Lešení pomocné pro objekty pozemních staveb s lešeňovou podlahou v do 1,9 m zatížení do 150 kg/m2 | m2 | 516.29
28372309.1 | deska EPS 100 Z, λ=0,038 tl 100mm | m2 | 153.942
28372312.1 | deska EPS 100 Z, λ=0,038 tl 120mm | m2 | 153.942
28411151 | PVC vinyl heterogenní zátěžová tl 2.00mm nášlapná vrstva 0.70mm, hořlavost Bfl-s1, třída zátěže 34/43, útlum 4dB, bodová zátěž ≤ 0.10mm, protiskluznost R10 | m2 | 423.444
pdl2B | bourání - skladba pdl2 |  | 146.4
| "potěry tl. do 30mm" |  | 0
| "1pp"21,61+4,55+13,01+17,45+5,5+6,27+7,13+16,72+6,13+6,12+1,44+6,45+7,36+9,82+8,14+8,7 |  | 146.4
pdl2B | Mezisoučet |  | 146.4
Použití figury:
965045113 | Bourání potěrů cementových nebo pískocementových tl do 50 mm pl přes 4 m2 | m2 | 1066.513
965042141 | Bourání podkladů pod dlažby nebo mazanin betonových nebo z litého asfaltu tl do 100 mm pl přes 4 m2 | m3 | 41.503
965082941 | Odstranění násypů pod podlahami tl přes 200 mm | m3 | 32.94
pdl2k | nová podlaha koupelna skladba pdl2 |  | 6.59
pdl2k | "1pp"3,38+3,21 |  | 6.59
Použití figury:
776232111 | Montáž podlahovin z vinylu lepením 2-složkovým lepidlem (do vlhkých prostor) | m2 | 43.48
631311114 | Mazanina tl přes 50 do 80 mm z betonu prostého bez zvýšených nároků na prostředí tř. C 16/20 | m3 | 12.829
631362021 | Výztuž mazanin svařovanými sítěmi Kari | t | 0.871
632481213 | Separační vrstva z PE fólie | m2 | 574.781
632481215 | Separační (ochranná) vrstva z geotextilie | m2 | 167.988
711493111 | Izolace proti podpovrchové a tlakové vodě vodorovná těsnicí hmotou dvousložkovou na bázi cementu | m2 | 43.48
713121121 | Montáž izolace tepelné podlah volně kladenými rohožemi, pásy, dílci, deskami 2 vrstvy | m2 | 317.889
776141124 | Vyrovnání podkladu povlakových podlah stěrkou pevnosti 30 MPa tl přes 8 do 10 mm | m2 | 673.569
28372309.1 | deska EPS 100 Z, λ=0,038 tl 100mm | m2 | 153.942
28372312.1 | deska EPS 100 Z, λ=0,038 tl 120mm | m2 | 153.942
28411143 | PVC vinyl homogenní protiskluzná se vsypem a výztuž. vrstvou, s nopy tl 2.00mm nášlapná vrstva 2.00mm, hořlavost Bfl-s1, třída zátěže 34/43, útlum 7dB, bodová zátěž ≤ 0.10mm, protiskluznost R10 | m2 | 47.828
pdl3 | nová skladba pdl3 |  | 5.074
pdl3 | "podesta 1pp"3,05*1,57+0,95*0,30 |  | 5.074
Použití figury:
776231111.1 | Montáž podlahovin z vinylu včetně montáže a dodávky soklíků | m2 | 384.949
776141124 | Vyrovnání podkladu povlakových podlah stěrkou pevnosti 30 MPa tl přes 8 do 10 mm | m2 | 673.569
949101111 | Lešení pomocné pro objekty pozemních staveb s lešeňovou podlahou v do 1,9 m zatížení do 150 kg/m2 | m2 | 516.29
28411151 | PVC vinyl heterogenní zátěžová tl 2.00mm nášlapná vrstva 0.70mm, hořlavost Bfl-s1, třída zátěže 34/43, útlum 4dB, bodová zátěž ≤ 0.10mm, protiskluznost R10 | m2 | 423.444
pdl4 | nová podlaha skladba pdl4 - heterog. vinyl |  | 124.707
| "1np pdl4"9,50+31,34+3,74+4,36+1,78+21,02 |  | 71.74
| "2np pdl4"13,57+0,97*0,42+35,33+1,0*0,52+3,14 |  | 52.967
pdl4 | Mezisoučet |  | 124.707
Použití figury:
776231111.1 | Montáž podlahovin z vinylu včetně montáže a dodávky soklíků | m2 | 384.949
632441225 | Potěr anhydritový samonivelační litý C30 tl přes 45 do 50 mm | m2 | 270.147
632481213 | Separační vrstva z PE fólie | m2 | 574.781
713121111 | Montáž izolace tepelné podlah volně kladenými rohožemi, pásy, dílci, deskami 1 vrstva | m2 | 423.857
776141124 | Vyrovnání podkladu povlakových podlah stěrkou pevnosti 30 MPa tl přes 8 do 10 mm | m2 | 673.569
949101111 | Lešení pomocné pro objekty pozemních staveb s lešeňovou podlahou v do 1,9 m zatížení do 150 kg/m2 | m2 | 516.29
28411151 | PVC vinyl heterogenní zátěžová tl 2.00mm nášlapná vrstva 0.70mm, hořlavost Bfl-s1, třída zátěže 34/43, útlum 4dB, bodová zátěž ≤ 0.10mm, protiskluznost R10 | m2 | 423.444
63231212 | deska čedičová minerální pro snížení kročejového hluku (max. zatížení 2 kN/m2) tl 50mm | m2 | 275.55
pdl4B | bourání skladba pdl4 |  | 265.28
| "1np pdl4"3,56+7,32+1,24+3,32+22,67+6,74+2,56+1,26+18,32+7,33+5,7+15,54+1,66+2,13+2,85+3,26+19,02 |  | 124.48
| "2np pdl4"5,6+16,09+1,59+2,14+2,8+3,18+19,78+8,96+1,4+1,19+3,19+13,5+23,91+6,05+2,6+1,27+7,79+19,76 |  | 140.8
pdl4B | Mezisoučet |  | 265.28
Použití figury:
965045113 | Bourání potěrů cementových nebo pískocementových tl do 50 mm pl přes 4 m2 | m2 | 1066.513
711131811 | Odstranění izolace proti zemní vlhkosti vodorovné | m2 | 315.931
713120811 | Odstranění tepelné izolace podlah volně kladené z vláknitých materiálů suchých tl do 100 mm | m2 | 593.17
965042141 | Bourání podkladů pod dlažby nebo mazanin betonových nebo z litého asfaltu tl do 100 mm pl přes 4 m2 | m3 | 41.503
pdl4k | podlaha pdl4 - koupelny |  | 24.94
| "1np"7,29+6,1 |  | 13.39
| "2np"4,79+6,76 |  | 11.55
pdl4k | Mezisoučet |  | 24.94
Použití figury:
776232111 | Montáž podlahovin z vinylu lepením 2-složkovým lepidlem (do vlhkých prostor) | m2 | 43.48
632441225 | Potěr anhydritový samonivelační litý C30 tl přes 45 do 50 mm | m2 | 270.147
632481213 | Separační vrstva z PE fólie | m2 | 574.781
711493111 | Izolace proti podpovrchové a tlakové vodě vodorovná těsnicí hmotou dvousložkovou na bázi cementu | m2 | 43.48
713121111 | Montáž izolace tepelné podlah volně kladenými rohožemi, pásy, dílci, deskami 1 vrstva | m2 | 423.857
776141124 | Vyrovnání podkladu povlakových podlah stěrkou pevnosti 30 MPa tl přes 8 do 10 mm | m2 | 673.569
28411143 | PVC vinyl homogenní protiskluzná se vsypem a výztuž. vrstvou, s nopy tl 2.00mm nášlapná vrstva 2.00mm, hořlavost Bfl-s1, třída zátěže 34/43, útlum 7dB, bodová zátěž ≤ 0.10mm, protiskluznost R10 | m2 | 47.828
63231212 | deska čedičová minerální pro snížení kročejového hluku (max. zatížení 2 kN/m2) tl 50mm | m2 | 275.55
pdl4p | skladba podlahy pdl4 - pokoje |  | 120.5
| "1np"12,01+12,01+18,04 |  | 42.06
| "2np"23,79+18,19+18,31+18,15 |  | 78.44
pdl4p | Mezisoučet |  | 120.5
Použití figury:
776241111.1 | Lepení hladkých (bez vzoru) pásů ze sametového vinylu včetně montáže a dodávky soklíků | m2 | 202.65
632441225 | Potěr anhydritový samonivelační litý C30 tl přes 45 do 50 mm | m2 | 270.147
632481213 | Separační vrstva z PE fólie | m2 | 574.781
713121111 | Montáž izolace tepelné podlah volně kladenými rohožemi, pásy, dílci, deskami 1 vrstva | m2 | 423.857
776141124 | Vyrovnání podkladu povlakových podlah stěrkou pevnosti 30 MPa tl přes 8 do 10 mm | m2 | 673.569
28411080 | vinyl sametový vyrobený systémem vločkování tl 4,3mm, nylon 6.6, hustota vlákna 70mil/m2, zátěž 33, R10, hořlavost Bfl S1, útlum 20dB | m2 | 222.915
63231212 | deska čedičová minerální pro snížení kročejového hluku (max. zatížení 2 kN/m2) tl 50mm | m2 | 275.55
pdl5 | nová podlaha skladba pdl5 |  | 13.808
| "chodba pdl5"12,89+1,8*0,51 |  | 13.808
pdl5 | Mezisoučet |  | 13.808
Použití figury:
776231111.1 | Montáž podlahovin z vinylu včetně montáže a dodávky soklíků | m2 | 384.949
776141124 | Vyrovnání podkladu povlakových podlah stěrkou pevnosti 30 MPa tl přes 8 do 10 mm | m2 | 673.569
949101111 | Lešení pomocné pro objekty pozemních staveb s lešeňovou podlahou v do 1,9 m zatížení do 150 kg/m2 | m2 | 516.29
28411151 | PVC vinyl heterogenní zátěžová tl 2.00mm nášlapná vrstva 0.70mm, hořlavost Bfl-s1, třída zátěže 34/43, útlum 4dB, bodová zátěž ≤ 0.10mm, protiskluznost R10 | m2 | 423.444
pdl6 | nová podlaha skladba pdl6 - heterog.vinyl |  | 59.61
| "3np pdl6"3,05*1,4+13,57+1,0*0,42+37,69+1,0*0,52+3,14 |  | 59.61
pdl6 | Mezisoučet |  | 59.61
Použití figury:
776231111.1 | Montáž podlahovin z vinylu včetně montáže a dodávky soklíků | m2 | 384.949
632441223 | Potěr anhydritový samonivelační litý C30 tl přes 35 do 40 mm | m2 | 153.71
632481213 | Separační vrstva z PE fólie | m2 | 574.781
713121111 | Montáž izolace tepelné podlah volně kladenými rohožemi, pásy, dílci, deskami 1 vrstva | m2 | 423.857
776141124 | Vyrovnání podkladu povlakových podlah stěrkou pevnosti 30 MPa tl přes 8 do 10 mm | m2 | 673.569
949101111 | Lešení pomocné pro objekty pozemních staveb s lešeňovou podlahou v do 1,9 m zatížení do 150 kg/m2 | m2 | 516.29
28411151 | PVC vinyl heterogenní zátěžová tl 2.00mm nášlapná vrstva 0.70mm, hořlavost Bfl-s1, třída zátěže 34/43, útlum 4dB, bodová zátěž ≤ 0.10mm, protiskluznost R10 | m2 | 423.444
63231210 | deska čedičová minerální pro snížení kročejového hluku (max. zatížení 2 kN/m2) tl 30mm | m2 | 156.784
pdl6B | bourání skladba pdl6 |  | 145.85
pdl6B | "3np pdl6"5,6+16,25+1,59+2,14+2,8+3,18+20,37+8,96+1,4+1,19+3,19+14,14+25,5+6,05+2,6+1,27+8,15+21,47 |  | 145.85
Použití figury:
965045113 | Bourání potěrů cementových nebo pískocementových tl do 50 mm pl přes 4 m2 | m2 | 1066.513
713120811 | Odstranění tepelné izolace podlah volně kladené z vláknitých materiálů suchých tl do 100 mm | m2 | 593.17
965042141 | Bourání podkladů pod dlažby nebo mazanin betonových nebo z litého asfaltu tl do 100 mm pl přes 4 m2 | m3 | 41.503
pdl6k | nová podlaha skladba pdl6 - koupelny |  | 11.95
pdl6k | "3np"4,79+7,16 |  | 11.95
Použití figury:
776232111 | Montáž podlahovin z vinylu lepením 2-složkovým lepidlem (do vlhkých prostor) | m2 | 43.48
632441223 | Potěr anhydritový samonivelační litý C30 tl přes 35 do 40 mm | m2 | 153.71
632481213 | Separační vrstva z PE fólie | m2 | 574.781
711493111 | Izolace proti podpovrchové a tlakové vodě vodorovná těsnicí hmotou dvousložkovou na bázi cementu | m2 | 43.48
713121111 | Montáž izolace tepelné podlah volně kladenými rohožemi, pásy, dílci, deskami 1 vrstva | m2 | 423.857
776141124 | Vyrovnání podkladu povlakových podlah stěrkou pevnosti 30 MPa tl přes 8 do 10 mm | m2 | 673.569
28411143 | PVC vinyl homogenní protiskluzná se vsypem a výztuž. vrstvou, s nopy tl 2.00mm nášlapná vrstva 2.00mm, hořlavost Bfl-s1, třída zátěže 34/43, útlum 7dB, bodová zátěž ≤ 0.10mm, protiskluznost R10 | m2 | 47.828
63231210 | deska čedičová minerální pro snížení kročejového hluku (max. zatížení 2 kN/m2) tl 30mm | m2 | 156.784
pdl6p | nová podlaha skladba pdl6 - pokoje |  | 82.15
| "3np"24,10+1,0*0,42+19,32+19,11+19,20 |  | 82.15
pdl6p | Mezisoučet |  | 82.15
Použití figury:
776241111.1 | Lepení hladkých (bez vzoru) pásů ze sametového vinylu včetně montáže a dodávky soklíků | m2 | 202.65
632441223 | Potěr anhydritový samonivelační litý C30 tl přes 35 do 40 mm | m2 | 153.71
632481213 | Separační vrstva z PE fólie | m2 | 574.781
713121111 | Montáž izolace tepelné podlah volně kladenými rohožemi, pásy, dílci, deskami 1 vrstva | m2 | 423.857
776141124 | Vyrovnání podkladu povlakových podlah stěrkou pevnosti 30 MPa tl přes 8 do 10 mm | m2 | 673.569
28411080 | vinyl sametový vyrobený systémem vločkování tl 4,3mm, nylon 6.6, hustota vlákna 70mil/m2, zátěž 33, R10, hořlavost Bfl S1, útlum 20dB | m2 | 222.915
63231210 | deska čedičová minerální pro snížení kročejového hluku (max. zatížení 2 kN/m2) tl 30mm | m2 | 156.784
pdl7 | podlaha podkroví pdl7 |  | 166.965
pdl7 | "podkroví"2,1*3,05+120,95+39,61 |  | 166.965
Použití figury:
762511273 | Podlahové kce podkladové z desek OSB tl 15 mm broušených na pero a drážku šroubovaných | m2 | 166.965
713121121 | Montáž izolace tepelné podlah volně kladenými rohožemi, pásy, dílci, deskami 2 vrstvy | m2 | 317.889
713191133 | Montáž izolace tepelné podlah, stropů vrchem nebo střech překrytí fólií s přelepeným spojem | m2 | 166.965
762526110 | Položení polštáře pod podlahy při osové vzdálenosti 65 cm | m2 | 166.965
949101111 | Lešení pomocné pro objekty pozemních staveb s lešeňovou podlahou v do 1,9 m zatížení do 150 kg/m2 | m2 | 516.29
60511125 | řezivo stavební fošny š do 160mm | m3 | 2.939
63150818 | fólie kontaktní difuzně propustná pro doplňkovou hydroizolační vrstvu, jednovrstvá mikrovláknitá s reflexní a funkční vrstvou tl 175μm | m2 | 194.598
63151468 | deska tepelně izolační minerální plochých střech a podlah spodní vrstva 50kPa λ=0,036-0,039 tl 80mm | m2 | 175.313
63151474 | deska tepelně izolační minerální plochých střech a podlah spodní vrstva 50kPa λ=0,036-0,039 tl 160mm | m2 | 175.313
pdl8 | nová podlaha skladba pdl8 |  | 35.624
| "podesty,sch pdl8 1+2np"(3,05*1,57+3,05*2,79)*2 |  | 26.596
| "podesty,sch pdl8 3np"3,05*1,57+3,05*(2,79-1,4) |  | 9.028
pdl8 | Mezisoučet |  | 35.624
Použití figury:
776231111.1 | Montáž podlahovin z vinylu včetně montáže a dodávky soklíků | m2 | 384.949
776141124 | Vyrovnání podkladu povlakových podlah stěrkou pevnosti 30 MPa tl přes 8 do 10 mm | m2 | 673.569
28411151 | PVC vinyl heterogenní zátěžová tl 2.00mm nášlapná vrstva 0.70mm, hořlavost Bfl-s1, třída zátěže 34/43, útlum 4dB, bodová zátěž ≤ 0.10mm, protiskluznost R10 | m2 | 423.444
str | plocha střechy |  | 277.035
| 15,315*7,055*1/cos(30) |  | 124.762
| (7,77+2,555)*7,055*1/cos(30) |  | 84.112
| 5,93*8,435*1/cos(25) |  | 55.19
| 9,265*0,7*2 |  | 12.971
str | Součet |  | 277.035
Použití figury:
764121452 | Krytina střechy rovné ze šablon z Al plechu do 10 ks/m2 sklonu do 30° | m2 | 277.035
762341210 | Montáž bednění střech rovných a šikmých sklonu do 60° z hrubých prken na sraz tl do 32 mm | m2 | 277.035
762342214 | Montáž laťování na střechách jednoduchých sklonu do 60° osové vzdálenosti přes 150 do 360 mm | m2 | 138.518
762342812 | Demontáž laťování střech z latí osové vzdálenosti do 0,50 m | m2 | 138.518
764001831 | Demontáž krytiny z taškových tabulí do suti | m2 | 277.035
60511081 | řezivo jehličnaté středové smrk tl 18-32mm dl 4-5m | m3 | 7.618
60514114 | řezivo jehličnaté lať impregnovaná dl 4 m | m3 | 1.28