## Souhrn
Jiráskovo gymnázium Náchod
Číslo místnosti | Název | mj | Kč / jednotka bez DPH | Kč / celkem bez DPH
1 | Kabinet chemie | 1 | 0 | 0
2 | Kabinet zeměpisu | 1 | 0 | 0
3 | Kabinet VV | 1 | 0 | 0
|  | Cena celkem (bez DPH) |  | 0
|  | DPH (21%) |  | 0
|  | Cena celkem (s DPH) |  | 0

## Kabinet chemie
Chemie
Č.POLOŽKY | ROZMĚR | NÁZEV POLOŽKY | SPECIFIKACE POLOŽKY | POČET JEDNOTEK | JEDNOTKA | JEDNOTKOVÁ CENA BEZ DPH | CENA CELKEM BEZ DPH
1 | 1000x800x400 | NÁSTAVEC NA SKŘÍŇ 2x DVEŘE | Nástavec dvoudveřový s mezistěnou, 4x police, uzamykatelný. Vyrobený z oboustranně laminované dřevotřískové desky tloušťky min. 19 mm. ABS hrany o tloušťce min. 2 mm na pohledových hranách a min. 1 mm na nepohledových jsou lepeny voděodolným lepidlem. Záda z oboustranně laminované dřevotřískové desky tloušťky min 12 mm vsazené v drážce. Uvnitř skříně 4x výškově nastavitelná police. Dveřní závěsy s úhlem otevření 110°, celokovové úchytky. Včetně tyče na vedení žebříku. | 4 | KS |  | 0
2 | 800x800x400 | NÁSTAVEC NA ŠATNÍ SKŘÍŇ 2x DVEŘE | Nástavec dvoudveřový s mezistěnou, 4x police, uzamykatelný. Vyrobený z oboustranně laminované dřevotřískové desky tloušťky min. 19 mm. ABS hrany o tloušťce min. 2 mm na pohledových hranách a min. 1 mm na nepohledových jsou lepeny voděodolným lepidlem. Záda z oboustranně laminované dřevotřískové desky tloušťky min. 12 mm vsazené v drážce. Uvnitř skříně 4x výškově nastavitelná police. Dveřní závěsy s úhlem otevření 110°, celokovové úchytky. Včetně tyče na vedení žebříku. | 1 | KS |  | 0
3 | 1000x2000x400 | SKŘÍŇ | Skříň čtyřdveřová, 5x police, uzamykatelná, dole plné dveře - trojcestný zámek, nahoře skleněné dveře v hliníkovém rámečku - uzamykatelné. Vyrobená z oboustranně laminované dřevotřískové desky tloušťky min. 19 mm. ABS hrany o tloušťce min. 2 mm na pohledových hranách a min. 1 mm na nepohledových jsou lepeny voděodolným lepidlem. Záda z oboustranně laminované dřevotřískové desky tloušťky min. 12 mm vsazené v drážce. Uvnitř skříně je 1x pevná a 4x výškově nastavitelná police. Skleněné dveře musí být z bezpečnostního skla o tl. min 4 mm. Rektifikační nohy, dveřní závěsy s úhlem otevření 110°. | 4 | KS |  | 0
4 | 1000x800x400 | NÁSTAVEC NA KNIHOVNU 2x DVEŘE | Nástavec dvoudveřový s mezistěnou, 4x police, uzamykatelný. Vyrobený z oboustranně laminované dřevotřískové desky tloušťky min. 19 mm. ABS hrany o tloušťce min. 2 mm na pohledových hranách a min. 1 mm na nepohledových jsou lepeny voděodolným lepidlem. Záda z oboustranně laminované dřevotřískové desky tloušťky min. 12 mm vsazené v drážce. Uvnitř skříně je 4x výškově nastavitelná police. Dveřní závěsy s úhlem otevření 110°, celokovové úchytky. Včetně tyče na vedení žebříku. | 2 | KS |  | 0
5 | 1000x2000x400 | KNIHOVNA | Skříň čtyřdveřová s mezistěnou, 5x police, 2x skleněné dveře v hliníkovém rámečku - uzamykatelné. Vyrobená z oboustranně laminované dřevotřískové desky tloušťky min. 19 mm. ABS hrany o tloušťce min. 2 mm na pohledových hranách a min. 1 mm na nepohledových jsou lepeny voděodolným lepidlem. Záda z oboustranně laminované dřevotřískové desky tloušťky min. 12 mm vsazené v drážce. Uvnitř skříně 1x pevná a 4x výškově nastavitelná police. Skleněné dveře musí být vyrobené z bezpečnostního skla o tl. min 4 mm. Rektifikační nohy, dveřní závěsy s úhlem otevření 110°. | 2 | KS |  | 0
6 | 800x2000x400 | SKŘÍŇ ŠATNÍ | Skříň dvoudveřová s mezistěnou, 1x šatní tyč, 5x police, uzamykatelná. Vyrobená z oboustranně laminované dřevotřískové desky tloušťky min. 19 mm. ABS hrany o tloušťce min. 2 mm na pohledových hranách a min. 1 mm na nepohledových jsou lepeny voděodolným lepidlem. Záda z oboustranně laminované dřevotřískové desky tloušťky min. 12 mm vsazené v drážce. Uvnitř skříně 1x oválná šatní tyč, 1x pevná a 4x výškově nastavitelná police. Rektifikační nohy, dveřní závěsy s úhlem otevření min. 110°, celokovové úchytky. | 1 | KS |  | 0
7 | 400x1600x400 | REGÁL OTEVŘENÝ | Skříňový otevřený regál, 4x police. Vyrobený z oboustranně laminované dřevotřískové desky tloušťky min. 19 mm. ABS hrany o tloušťce min. 2 mm na pohledových hranách a min. 1 mm na nepohledových lepeny voděodolným lepidlem. Záda z oboustranně laminované dřevotřískové desky tloušťky min. 12 mm vsazené v drážce. Uvnitř 4x výškově nastavitelná police, podpěrné kolíčky se zajištěním proti vysunutí polic. Rektifikační nohy. | 4 | KS |  | 0
8 | 1400x800 | PSACÍ STŮL | Celodřevěný psací stůl, plné boky a záda, součástí je kontejner se čtyřmi zásuvkami vpravo, vlevo kontejner se skříňkou s dvířky, nad ní pak regál. Součástí stolu je odkládací police ve tvaru "H", s plnými zády.Odolná pracovní deska. Pojezd na klávesnici. Průchodky dle přání zadavatele. Rektifikační nohy k vyrovnání případných nerovností podlahy. | 4 | KS |  | 0
9 | 800x2000x400 | SKŘÍŇ PRO PROTOKOLY A MODELY - chodba | Skříň čtyřdveřová, 5x police, uzamykatelná, dole plné dveře - trojcestný zámek, nahoře skleněné dveře v hliníkovém rámečku - uzamykatelné. Vyrobená z oboustranně laminované dřevotřískové desky tloušťky min. 19 mm. ABS hrany o tloušťce min. 2 mm na pohledových hranách a min. 1 mm na nepohledových lepené voděodolným lepidlem. Záda z oboustranně laminované dřevotřískové desky tloušťky min. 12 mm vsazené v drážce. Uvnitř 1x pevná a 4x výškově nastavitelná police. Skleněné dveře musí být z bezpečnostního skla o tl. min 4 mm. Rektifikační nohy, dveřní závěsy s úhlem otevření 110°. | 4 | KS |  | 0
10 | 1000x2000x400 | SKŘÍŇ - MODELY CHEMICKÝCH SLOUČENIN - učebna | Skříň dvoudveřová, 5x police, 2x skleněné dveře v hliníkovém rámečku - uzamykatelné. Vyrobená z oboustranně laminované dřevotřískové desky tloušťky min. 19 mm. ABS hrany o tloušťce min. 2 mm na pohledových hranách a min. 1 mm na nepohledových lepené voděodolným lepidlem. Záda z oboustranně laminované dřevotřískové desky tloušťky min. 12 mm vsazené v drážce. Uvnitř 1x pevná a 4x výškově nastavitelná police. Skleněné dveře musí být z bezpečnostního skla o tl. min 4 mm. Rektifikační nohy, dveřní závěsy s úhlem otevření 110°. | 1 | KS |  | 0
11 | 880x700 | STŮL POD PC - učebna | PC stůl, celodřevěné provedení, krytování ze tří stran, min. 3x průchodka pro vedení kabeláže, včetně pojezdu na klávesnici a nastavitelného kovového PC boxu. Rektifikační nohy k vyrovnání případných nerovností podlahy. | 1 | KS |  | 0
12 |  | ŽEBŘÍK K NÁBYTKU | Žebřík nábytkový, interiérový, materiál hliník. 2x 2ks háků pro uchycení žebříku ve výšce 2050 mm na vodící tyč kotvenou na soklu nástavce skříně. Nosné profily jsou eloxovány z důvodu odolnosti proti otěru. Stupně jsou sešikmené, široké 80 mm s polstrovaným předním okrajem. Cena včetně dopravy a instalace. | 1 | KS |  | 0
Celkem bez DPH | [6 empty] | 0
Poznámka: skříňový nábytek bude v dekoru javor, pracovní desky stolů světle šedé

## Kabinet zeměpisu
Cizí jazyky
Č. POLOŽKY | ROZMĚR | NÁZEV POLOŽKY | SPECIFIKACE POLOŽKY | POČET JEDNOTEK | JEDNOTKA | JEDNOTKOVÁ CENA BEZ DPH | CENA CELKEM BEZ DPH
1 | 1400x700 | PSACÍ STŮL | Celodřevěný psací stůl, plné boky a záda, součástí je kontejner se čtyřmi zásuvkami vpravo, vlevo kontejner se skříňkou s dvířky, nad ní pak regál. Součástí stolu je odkládací police ve tvaru "H", s plnými zády.Odolná pracovní deska. Pojezd na klávesnici. Průchodky dle přání zadavatele. Rektifikační nohy k vyrovnání případných nerovností podlahy. | 3 | KS |  | 0
2 | dle prostoru pod stolem | POLICE NA BOTY | Odkládací police na boty ze dřeva a kovu, umístěná pod psacím stolem | 3 | KS |  | 0
3 | 880x45 | POLICE NA TISKÁRNU | Police LTD 25mm, kovové konzole | 1 | KS |  | 0
4 | 880x700 | STŮL POD PC | PC stůl, celodřevěné provedení, krytování ze tří stran, min. 3x průchodka pro vedení kabeláže, včetně pojezdu na klávesnici a nastavitelného kovového PC boxu. Rektifikační nohy k vyrovnání případných nerovností podlahy. | 1 | KS |  | 0
5 | 800x1600x500 | ŠATNÍ SKŘÍŇ | Skříň dvoudveřová s mezistěnou, 1x šatní tyč, 5x police, uzamykatelná. Vyrobená z oboustranně laminované dřevotřískové desky tloušťky min. 19 mm. ABS hrany o tloušťce min. 2 mm na pohledových hranách a min. 1 mm na nepohledových lepené voděodolným lepidlem. Záda z oboustranně laminované dřevotřískové desky tloušťky min. 12 mm vsazené v drážce. Uvnitř skříně 1x oválná šatní tyč, 1x pevná a 4x výškově nastavitelná police. Rektifikační nohy, dveřní závěsy s úhlem otevření min. 110°, celokovové úchytky. | 1 | KS |  | 0
6 | 800x1600x500 | PROSKLENÁ KNIHOVNA | Skříň dvoudveřová, 5x police, 2x skleněné dveře v hliníkovém rámečku - uzamykatelné. Vyrobená z oboustranně laminované dřevotřískové desky tloušťky min. 19 mm. ABS hrany o tloušťce min. 2 mm na pohledových hranách a min. 1 mm na nepohledových lepeny voděodolným lepidlem. Záda z oboustranně laminované dřevotřískové desky tloušťky min. 12 mm vsazené v drážce. Uvnitř skříně 1x pevná a 4x výškově nastavitelná police. Skleněné dveře musí být vyrobeny z bezpečnostního skla o tl. min 4 mm. Rektifikační nohy, dveřní závěsy s úhlem otevření 110°. | 1 | KS |  | 0
7 | 400x1600x500 | SKŘÍŇKA SE ZÁSUVKAMI | Vysoká skříň, 4x zásuvka, v horní části otevřený regál. Vyrobená z oboustranně laminované dřevotřískové desky tloušťky min. 19 mm. ABS hrany o tloušťce min. 2 mm na pohledových hranách a min. 1 mm na nepohledových lepené voděodolným lepidlem. Záda z oboustranně laminované dřevotřískové desky tloušťky min. 12 mm vsazené v drážce. Rektifikační nohy. | 1 | KS |  | 0
8 | 350x500x400 | SKŘÍŇ HORNÍ KUCHYŇSKÁ | Závěsná kuchyňská skříňka s horním otvíráním, výškově stavitelná police | 1 | KS |  | 0
9 | 1500x28x520 | PRACOVNÍ DESKA | pracovní deska s výřezem pro dřez s odkapem | 1 | KS |  | 0
10 | 700x820x500 | SKŘÍŇ NÍZKÁ KUCHYŇSKÁ | Skříň dvoudveřová. Vyrobená z oboustranně laminované dřevotřískové desky tloušťky min. 19 mm. ABS hrany o tloušťce min. 2 mm na pohledových hranách a min. 1 mm na nepohledových lepené voděodolným lepidlem. Záda z oboustranně laminované dřevotřískové desky tloušťky min. 12 mm vsazené v drážce. Rektifikační nohy, dveřní závěsy s úhlem otevření 110°, celokovové úchytky. Včetně pracovní desky. | 1 | KS |  | 0
11 | 800X820X500 | SKŘÍŃ DŘEZOVÁ- mycí pracoviště | VČETNĚ DŘEZU A PÁKOVÉ BATERIE. Spodní skříňka na dřez, dvoje křídlová dvířka, zadní stěna s výřezem na instalaci vody a odpadu. 80/50/82 cm - dřez s odkapem, směšovací baterie | 1 | KS |  | 0
12 | 800x750x500 | NÁSTAVEC, 2x plné dveře | Nástavec - skříň dvoudveřová, 1x police, 2x plné dveře. Vyrobená z oboustranně laminované dřevotřískové desky tloušťky min. 19 mm. ABS hrany o tloušťce min. 2 mm na pohledových hranách a min. 1 mm na nepohledových lepeny voděodolným lepidlem. Záda z oboustranně laminované dřevotřískové desky tloušťky min. 12 mm vsazené v drážce. Uvnitř 1x výškově nastavitelná police. Dveřní závěsy s úhlem otevření 110°. | 3 | KS |  | 0
13 | 600x620x890 | KŘESLO | Ve stylu: https://www.beliani.cz/svetle-seda-calounena-jidelni-zidle-rockefeller.html. Rozměry +- 5 cm | 2 | KS |  | 0
14 | 700x700 | KONFERENČNÍ STOLEK | Konferenční stolek, pracovní deska LTD 22mm, konstrukce: nohy | 1 | KS |  | 0
15 | 800x1600x500 | SKŘÍŇ VYSOKÁ, 2X PROSKLENÉ DVEŘE, 2 X PLNÉ | Skříň čtyřdveřová, 5x police, uzamykatelná, dole plné dveře - trojcestný zámek, nahoře skleněné dveře v hliníkovém rámečku - uzamykatelné. Vyrobená z oboustranně laminované dřevotřískové desky tloušťky min. 19 mm. ABS hrany o tloušťce min. 2 mm na pohledových hranách a min. 1 mm na nepohledových lepené voděodolným lepidlem. Záda z oboustranně laminované dřevotřískové desky tloušťky min. 12 mm vsazené v drážce. Uvnitř skříně 1x pevná a 4x výškově nastavitelná police. Skleněné dveře musí být vyrobeny z bezpečnostního skla o tl. min 4 mm. Rektifikační nohy, dveřní závěsy s úhlem otevření 110°. | 1 | KS |  | 0
16 | 800x2350x500 | SKŘÍŇ NA MAPY, atyp | 2x plné dveře, ve spodní části pojízdný vozík s mřížkou pro uložení map - Pojízdný kontejner pro min. 24 ks srolovaných map nebo plakátů vyrobený z oboustranně laminované dřevotřískové desky o tloušťce min. 19 mm. ABS hrany o tloušťce min. 2 mm lepeny voděodolným. Kolečka o průměru min. 75 mm otočná a bržděná. | 1 | KS |  | 0
17 | 400x750x500 | NÁSTAVEC ÚZKÝ, 1X PLNÉ DVEŘE | Nástavec - skříň jednodveřová, 1x police, 1x plné dveře. Vyrobená z oboustranně laminované dřevotřískové desky tloušťky min. 19 mm. ABS hrany o tloušťce min. 2 mm na pohledových hranách a min. 1 mm na nepohledových lepeny voděodolným lepidlem. Záda z oboustranně laminované dřevotřískové desky tloušťky min. 12 mm vsazené v drážce. Uvnitř 1x výškově nastavitelná police. Dveřní závěsy s úhlem otevření 110°. | 1 | KS |  | 0
18 | 350x950 | ZÁSTĚNA-BOČNÍ KRYTÍ | boční zakrytí kuchyňského koutu, v dekoru sestavy mycího pracoviště, LTD min. 19 mm | 1 | KS |  | 0
19 | 1900x1000 | OBKLADOVÁ DESKA | obkladová deska do výše 1,1 m, síla min. 12 mm, bava šedá nebo bílá | 1 | KS |  | 0
Celkem bez DPH | [6 empty] | 0
Poznámka: skříňový nábytek bude v dekoru javor, pracovní desky stolů světle šedé

## Kabinet VV
Chemie
Č. POLOŽKY | ROZMĚR | NÁZEV POLOŽKY | SPECIFIKACE POLOŽKY | POČET JEDNOTEK | JEDNOTKA | JEDNOTKOVÁ CENA BEZ DPH | CENA CELKEM BEZ DPH
1 | 1400x700x750 | PSACÍ STŮL | Celodřevěný psací stůl, plné boky a záda, součástí je kontejner se čtyřmi zásuvkami vpravo, vlevo kontejner se skříňkou s dvířky, nad ní pak regál. Součástí stolu je odkládací police ve tvaru "H", s plnými zády.Odolná pracovní deska. Průchodky dle přání zadavatele. Rektifikační nohy k vyrovnání případných nerovností podlahy. Pracovní deska vyrobena z LTD o tloušťce min. 22 mm, boky z LTD min. 19 mm. | 7 | KS |  | 0
2 | 950x850x600 | SKŘÍŇ SPODNÍ, 2x plné dveře | Skříň dvoudveřová. Vyrobená z oboustranně laminované dřevotřískové desky tloušťky min. 19 mm. ABS hrany o tloušťce min. 2 mm na pohledových hranách a min. 1 mm na nepohledových lepené voděodolným lepidlem. Záda z oboustranně laminované dřevotřískové desky tloušťky min. 12 mm vsazené v drážce. Rektifikační nohy, dveřní závěsy s úhlem otevření 110°, celokovové úchytky. Včetně pracovní desky. | 1 | KS |  | 0
3 | 1400x850x600 | SKŘÍŇ ROHOVÁ KUCHYŇSKÁ s dřezem | Spodní rohová skříňka se slepou čelní částí a jedněmi křídlovými dvířky vpravo, za nimi nastavitelná police. Vyrobená z oboustranně laminované dřevotřískové desky tloušťky min. 19 mm. ABS hrany o tloušťce min. 2 mm na pohledových hranách a min. 1 mm na nepohledových lepené voděodolným lepidlem. Záda z oboustranně laminované dřevotřískové desky tloušťky min. 12 mm vsazené v drážce. Rektifikační nohy, dveřní závěsy s úhlem otevření 110°, celokovové úchytky. Včetně pracovní desky. | 1 | KS |  | 0
4 | 800x850x600 | SKŘÍŇOVÁ SESTAVA- skříň nízká se zásuvkami | Skříň nízká zásuvková, 4x zásuvka - tlumený dotah, výškově stavitelné soklové nohy, záda, kovové úchytky. Vyrobená z oboustranně laminované dřevotřískové desky tloušťky min. 19 mm. ABS hrany o tloušťce min. 2 mm na pohledových hranách a min. 1 mm na nepohledových lepené voděodolným lepidlem. Záda z oboustranně laminované dřevotřískové desky tloušťky min. 12 mm vsazené v drážce. Rozměr vč. dveří a nožiček. Včetně krycího plátu v dekoru kuchyňské desky. | 4 | ks |  | 0
5 | 800x850x600 | SKŘÍŇOVÁ SESTAVA- skříň nízká, 2x dveře | Skříň dvoudveřová. Vyrobená z oboustranně laminované dřevotřískové desky tloušťky min. 19 mm. ABS hrany o tloušťce min. 2 mm na pohledových hranách a min. 1 mm na nepohledových lepené voděodolným lepidlem. Záda z oboustranně laminované dřevotřískové desky tloušťky min. 12 mm vsazené v drážce. Rektifikační nohy, dveřní závěsy s úhlem otevření 110°, celokovové úchytky. Včteně krycího plátu v dekoru pracovní desky. | 3 | KS |  | 0
6 | 800x250x400 | SKŘÍŇOVÁ SESTAVA- nástavec nízký, otevřený | Nástavec otevřený regál. Vyrobený z oboustranně laminované dřevotřískové desky tloušťky min. 19 mm. ABS hrany o tloušťce min. 2 mm na pohledových hranách a min. 1 mm na nepohledových lepené voděodolnýmlepidlem. Záda z oboustranně laminované dřevotřískové desky tloušťky min. 12 mm vsazené v drážce. | 7 | KS |  | 0
7 | 800x1100x400 | SKŘÍŇOVÁ SESTAVA- nástavec, otevřený regál, tyč na žebřík | Nástavec otevřený regál, 2x police. Vyrobený z oboustranně laminované dřevotřískové desky tloušťky min. 19 mm. ABS hrany o tloušťce min. 2 mm na pohledových hranách a min. 1 mm na nepohledových lepené voděodolným lepidlem. Záda z oboustranně laminované dřevotřískové desky tloušťky min. 12 mm vsazené v drážce. Uvnitř 1x výškově nastavitelná police, podpěrné kolíčky se zajištěním proti vysunutí police. Včetně tyče na vedení žebříku. | 4 | KS |  | 0
8 | 800x1100x400 | SKŘÍŇOVÁ SESTAVA- nástavec,plná dvířka, tyč na žebřík | Nástavec dvoudveřový s mezistěnou, 4x police, uzamykatelný. Vyrobený z oboustranně laminované dřevotřískové desky tloušťky min. 19 mm. ABS hrany o tloušťce min. 2 mm na pohledových hranách a min. 1 mm na nepohledových lepené voděodolným lepidlem. Záda z oboustranně laminované dřevotřískové desky tloušťky min. 12 mm vsazené v drážce. Uvnitř 4x výškově nastavitelná police. Dveřní závěsy s úhlem otevření 110°, celokovové úchytky. Včetně tyče na vedení žebříku. | 3 | KS |  | 0
9 | 800x1000x400 | SKŘÍŇOVÁ SESTAVA- nástavec, otevřený regál | Nástavec otevřený regál, 2x police. Vyrobený z oboustranně laminované dřevotřískové desky tloušťky min. 19 mm. ABS hrany o tloušťce min. 2 mm na pohledových hranách a min. 1 mm na nepohledových lepené voděodolným lepidlem. Záda z oboustranně laminované dřevotřískové desky tloušťky min. 12 mm vsazené v drážce. Uvnitř 1x výškově nastavitelná police, podpěrné kolíčky se zajištěním proti vysunutí police. | 4 | KS |  | 0
10 | 800x1000x400 | SKŘÍŇOVÁ SESTAVA- nástavec,plná dvířka | Nástavec dvoudveřový s mezistěnou, 4x police, uzamykatelný. Vyrobený z oboustranně laminované dřevotřískové desky tloušťky min. 19 mm. ABS hrany o tloušťce min. 2 mm na pohledových hranách a min. 1 mm na nepohledových lepené voděodolným lepidlem. Záda z oboustranně laminované dřevotřískové desky tloušťky min. 12 mm vsazené v drážce. Uvnitř 4x výškově nastavitelná police. Dveřní závěsy s úhlem otevření 110°, celokovové úchytky. | 3 | KS |  | 0
11 | 900x800x400 | SKŘÍŇ ZÁVĚSNÁ, 2X PLNÁ DVÍŘKA | Skříň policová, 2x plné dveře - tlumený dotah, 1x police, záda, kovová úchytka. Vyrobená z oboustranně laminované dřevotřískové desky tloušťky min. 19 mm. ABS hrany o tloušťce min. 2 mm na pohledových hranách a min. 1 mm na nepohledových lepené voděodolným lepidlem. Záda z oboustranně laminované dřevotřískové desky tloušťky min. 12 mm vsazené v drážce. | 2 | KS |  | 0
12 | 900x1000x800 | SKŘÍŇ NÍZKÁ SE ZÁSUVKAMI | Skříň nízká zásuvková, 4x zásuvka - tlumený dotah, výškově stavitelné soklové nohy, záda, kovové úchytky. Vyrobená z oboustranně laminované dřevotřískové desky tloušťky min. 19 mm. ABS hrany o tloušťce min. 2 mm na pohledových hranách a min. 1 mm na nepohledových lepené voděodolným lepidlem. Záda z oboustranně laminované dřevotřískové desky tloušťky min. 12 mm vsazené v drážce. Rozměr vč. dveří a nožiček. | 2 | KS |  | 0
13 | 550x1250x400 | BOTNÍK, 1xplná dvířka | Skříň s plnými dveřmi. Vyrobená z oboustranně laminované dřevotřískové desky tloušťky min. 19 mm. ABS hrany o tloušťce min. 2 mm na pohledových hranách a min. 1 mm na nepohledových lepené voděodolným lepidlem. Záda z oboustranně laminované dřevotřískové desky tloušťky min. 12 mm vsazené v drážce. Rektifikační nohy, dveřní závěsy s úhlem otevření 110°, celokovové úchytky. | 1 | KS |  | 0
14 | 600x2000x400 | SKŘÍŇ vysoká, 2X PLNÉ DVEŘE, 2x prosklené dveře | Skříň čtyřdveřová, 5x police, uzamykatelná, dole plné dveře - trojcestný zámek, nahoře skleněné dveře v hliníkovém rámečku - uzamykatelné. Vyrobená z oboustranně laminované dřevotřískové desky tloušťky min. 19 mm. ABS hrany o tloušťce min. 2 mm na pohledových hranách a min. 1 mm na nepohledových lepené voděodolným lepidlem. Záda z oboustranně laminované dřevotřískové desky tloušťky min. 12 mm vsazené v drážce. Uvnitř 1x pevná a 4x výškově nastavitelná police. Skleněné dveře vyrobené z bezpečnostního skla o tl. min 4 mm. Rektifikační nohy, dveřní závěsy s úhlem otevření 110°. | 2 | KS |  | 0
15 | 1720x22x250 | POLICE | Police na zeď je vyrobená z oboustranně laminované dřevotřískové desky tloušťky 22 mm. ABS hrany o tloušťce min. 2 mm na pohledových hranách a min. 1 mm na nepohledových lepené voděodolným lepidlem. Pevné kotvení na zeď pomocí závitových tyčí (nedemontovatelné bez nářadí - neviditelný spoj). | 1 | KS |  | 0
16 | 1600x22x250 | POLICE | Police na zeď vyrobená z oboustranně laminované dřevotřískové desky tloušťky 22 mm. ABS hrany o tloušťce min. 2 mm na pohledových hranách a min. 1 mm na nepohledových lepené voděodolným polyuretanovým lepidlem. Pevné kotvení na zeď pomocí závitových tyčí (nedemontovatelné bez nářadí - neviditelný spoj). | 1 | KS |  | 0
17 | 5000x22x250 | ZÁVĚSNÝ SYSTÉM NA ZEĎ | obrázková lišta na zavěšení obrázků a plakátů | 1 | KS |  | 0
18 | 3000x22x250 | ZÁVĚSNÝ SYSTÉM NA ZEĎ | obrázková lišta na zavěšení obrázků a plakátů | 1 | KS |  | 0
19 | 2000x22x250 | POLICE | Police na zeď vyrobená z oboustranně laminované dřevotřískové desky tloušťky 22 mm. ABS hrany o tloušťce min. 2 mm na pohledových hranách a min. 1 mm na nepohledových lepené voděodolným lepidlem. Pevné kotvení na zeď pomocí závitových tyčí (nedemontovatelné bez nářadí - neviditelný spoj). | 2 | KS |  | 0
20 |  | ŽEBŘÍK K NÁBYTKU | Žebřík nábytkový, interiérový, materiál hliník. Žebřík má 2x 2ks háků pro uchycení žebříku ve výšce 2050 mm na vodící tyč kotvenou na soklu nástavce skříně pro ukládání pomůcek. Nosné profily jsou eloxovány z důvodu odolnosti proti otěru. Stupně jsou sešikmené, široké 80 mm s polstrovaným předním okrajem. | 1 | KS |  | 0
21 |  | NEREZOVÝ DŘEZ | Nerezový dřez pro spodní montáž. Rozměry vany 540 x 440 mm, hloubka 200 mm, výpust 3 1/2", tloušťka materiálu 1 mm. Povrch kartáčovaný. Včetně sifonu. Cena včetně dopravy a instalace do nábytku. | 1 | KS |  | 0
22 |  | STOJÁNKOVÁ VODOVODNÍ BATERIE | Stojánková vodovodní směšovací bateie. Bez sprchy. Barva chrom. Otočná páková baterie o 360°, keramická kartuš, rozměry v x h 332 x 192 mm. | 1 | KS |  | 0
Celkem bez DPH | [6 empty] | 0
Poznámka: skříňový nábytek bude v dekoru javor, pracovní desky světle šedé