## F2 ROZP - stavební část
Příloha C.2 (doplńková)
AKCE : II/309 KOUNOV - LIKVIDACE SESUVU A STABILIZACE SKALNÍHO SVAHU
FÁZE č.2 - DEFINITIVNÍ STATICKÁ STABILIZACE SKALNÍHO SVAHU
ODDÍL DOKUMENTACE: SROVNÁVACÍ ROZPOČET PRO FÁZI č.2 - stavební část
Číslo položky | Název položky | Jednotka | Počet jednotek | Jednotková cena (Kč/jedn.) | Cena (Kč bez DPH)
FÁZE č.2 - DEFINITIVNÍ STATICKÁ STABILIZACE SKALNÍHO SVAHU
SO-01 Dopravní značení dle DIO
1.1 | Dopravní zabezpečení řešeného úseku - mobilní dopravní značky na místě likvidace sesuvu + světelná signalizace (počet a umístění prvků je řešen zvláštní dokumentací zajišťovanou mimo tuto PD ) | soubor | 1 | 0 | 0
SO-02 Ohraničení stavby na vozovce
2.1 | Dopravní zabezpečení řešeného úseku - betonová svodidla typu New-Jersey, min. výška 800 mm, umístění v ose vozovky (pořízení, dovoz na místo, montáž, demontáž, odvoz) | 100m | 1 | 0 | 0
SO-04 Kácení a likvidace dřevin
4.1 | Kácení stromů o průměru kmene do 300mm, ve ztížených podmínkách strmého svahu, včetně přiblížení na blízkou mezideponii | ks | 33 | 0 | 0
4.2 | Likvidace dřevní hmoty z pokácených stromů - odvětvení, pořez | hod | 40 | 0 | 0
4.3 | Likvidace dřevního odpadu štěpkováním | hod | 16 | 0 | 0
4.4 | Nakládka dřevní hmoty pro transport na určené místo | t | 25 | 0 | 0
4.5 | Odvoz dřevní hmoty z pokácených stromů na deponii do vzdálenosti 5 km (doprava tam a zpět 10 km) | km | 100 | 0 | 0
4.6 | Odstranění náletových dřevin a křovin ve svahu, včetně likvidace dřevní hmoty štěpkováním | m2 | 400 | 0 | 0
SO-05 Terénní úpravy ve vrcholové části svahu
5.1 | Odkopávky v silně zvětralé hornině a v nadložní suti, v obtížně přístupném svahu, horolezeckou technikou, v tř.3 (nově I.) těžitelnosti - celkem 50% celkového objemu | m3 | 60 | 0 | 0
5.2 | Odbourání horninových bloků hrozících sesutím, horolezeckou technikou, práce v tř. 4 a 5 (nově II.) těžitelnosti, včetně svahování - celkem 50% celkového objemu | m3 | 60 | 0 | 0
5.3 | Přesun odbouraných horninových hmot (sypaniny a rubaniny) včetně příplatku za přesun v obtížně přístupném terénu | t | 282 | 0 | 0
5.4 | Nakládka odbourané horninové sypaniny (hlin-kam suť), t = 2,3 *m3 | t | 138 | 0 | 0
5.5 | Nakládka odbourané horninové rubaniny (kámen), t = 2,4*m3 | t | 144 | 0 | 0
5.6 | Odvoz horninové rubaniny a sypaniny na zabezpečenou skládku do vzdálenosti 18 km (doprava tam a zpět 36 km), 10 souprav NA + přívěs | km | 360 | 0 | 0
5.7 | Složení horninové rubaniny a sypaniny na skládce, vč. poplatku za skládkovné | t | 282 | 0 | 0
SO-06 Záchytné kotvené sítě a georohože
6.1 | Vrty prům.56 mm do horninového masivu, horolezeckým způsobem, v obtížně přístup.terénu | m | 150 | 0 | 0
6.2 | MATERIÁL - kotevní tyč celozávitová CKT22, včetně matic a podložek | m | 40 | 0 | 0
6.3 | MONTÁŽ - lepení kotevních tyčí CKT22 do 2složkového lepidla Lokset (včetně materiálu lepidla) | m | 40 | 0 | 0
6.4 | MATERIÁL - injekční kotevní tyč - trubka R32, včetně korunek, spojníků a matic | m | 110 | 0 | 0
6.5 | MONTÁŽ - nízkotlaká injektáž innj.kotevních tyčí R32, tlakem do 0,6 MPa (včetně injektážní směsi) | m | 110 | 0 | 0
6.6 | MATERIÁL - ocelová síť a georohož typu MACMAT HZn 6x8, včetně ocelového napínacího lana a svorek | m2 | 500 | 0 | 0
6.7 | MONTÁŽ - ocelová síť a georohož typu MACMAT HZn 6x8, včetně ocelového napínacího lana a svorek | m2 | 500 | 0 | 0
SO-07 Zárubní zeď z gabionů
7.1 | Zdivo z lomového kamene na sucho do drátěných košů, sítě svařované 100/50 a 100/100mm, drát 4mm (včetně kamene) | m3 | 215 | 0 | 0
7.2 | Sítě tahové pro drátěné koše nad rámec zdi, vč.montáže | m2 | 33.5 | 0 | 0
7.3 | Štěrkové lože pro gabion (posice = úprava základové spáry) mimo skalního podloží, tl.200mm hutněné, fr.0/32, uložení vč.materiálu | m2 | 70 | 0 | 0
SO-08 Odvodnění
8.1 | Lože z drceného kameniva fr.8/16 pro odvodňovací žlábek (materiál + doprava 50km + montáž) | m3 | 13 | 0 | 0
8.2 | Pokládka tvarovky odvodňovacího žlábku včetně materiálu spár | m | 80 | 0 | 0
8.3 | Meliorační tvarovka např. TBM 54-30(ŽPSV) vč.dopravy - 50%nové | ks | 90 | 0 | 0
8.4 | Základový blok pro koncovou zídku z lomového kamene prokládaného betonem B15 | m3 | 0.5 | 0 | 0
8.5 | Koncová zídka odvodnění a drenáže vč. bet.tvarovky drenáže, zdivo obklad. z lom. kam. na MC 10 režné | m3 | 0.5 | 0 | 0
8.6 | Drenáž PVC Æ150 včetně uložení bez obsypu | m | 25 | 0 | 0
8.7 | Drenáž PVC Æ150 včetně uložení s obsypem | m | 30 | 0 | 0
Číslo položky | Název položky | Jednotka | Počet jednotek | Jednotková cena (Kč/jedn.) | Cena (Kč bez DPH)
SO-09 Terénní úpravy v patě svahu
9.1 | Sejmutí drnu v tl.100mm v patě svahu a zpětné uložení | m3 | 20 | 0 | 0
9.2 | Výkop pro gabionovou zeď mimo pozici v silně zvětralé hornině v patě svahu, tř.2-3(nově I.)těžitelnosti - celkem 65% celkového objemu výkopů | m3 | 40 | 0 | 0
9.3 | Přemístění výkopku, přehození, nakládání, přetřídění | m3 | 40 | 0 | 0
9.4 | Odkopávky v silně zvětralé hornině a v suti v patě svahu, tř.3 (nově I.) těžitelnosti - celkem 35% celkového objemu výkopů | m3 | 20 | 0 | 0
9.5 | Přemístění výkopku, přehození, nakládání | m3 | 20 | 0 | 0
9.6 | Nakládka odbourané horninové rubaniny (kámen), t = 2,4*m3 | t | 12 | 0 | 0
9.7 | Odvoz horninové rubaniny a sypaniny na zabezpečenou skládku do vzdálenosti 18 km (doprava tam a zpět 36 km), 1 souprava NA + přívěs | km | 36 | 0 | 0
9.8 | Složení horninové rubaniny a sypaniny na skládce, vč. poplatku za skládkovné | t | 12 | 0 | 0
9.9 | Zásyp za rubem gabionů (posice = spodní zásypový klín) z kvalitního drceného kameniva fr.8/16, hutněný (materiál + doprava 50 km + uložení po hutněných vrstvách) | m3 | 30 | 0 | 0
9.10 | Zásyp za rubem gabionů (posice = vrchní vrstva zásypu) z vytěženého a tříděného materiálu, hutněný (mechanické třídění výkopku + uložení po hutněných vrstvách ) | m3 | 90 | 0 | 0
9.11 | Zásyp za rubem gabionů (posice = doplňující vrchní vrstva) z dovezeného materiálu fr.0/63N, hutněný (materiál + doprava 30km + uložení po hutněných vrstvách) | m3 | 90 | 0 | 0
9.12 | Dlažba z lomového kamene do štěrkového lože fr.8/16 tl.100mm, spáry MC10, zpevnění zásypů sklonu 1:1, včetně materiálů a dopravy | m2 | 20 | 0 | 0
SO-10 Oprava obrubníku a odvodňovacího žlábku, montáž DZ IS12b
10.1 | Vytrhání obrub krajníků obrubníků stojatých -žulové obrubníky-(100% se zpětně využije) | m | 80 | 0 | 0
10.2 | Vybourání betonového lože obrubníků pro nové uložení | m3 | 7 | 0 | 0
10.3 | Rozebrání stávajícího odvodňovacího žlábku z prefa tvarovek, uložení pro další využití (50%) | m | 80 | 0 | 0
10.4 | Osazení obrubníku kamenného do lože z bet.prostého včetně očištění stávajících prvků | m | 80 | 0 | 0
10.5 | Lože pro obrubník z betonu prostého | m3 | 7 | 0 | 0
10.6 | Oprava okraje žulového odvodňovacího žlábku komunikace | m | 80 | 0 | 0
10.7 | Montáž dopravní značky IS12b (konec obce Kounov) do gabionové zdi v profilu km 0,060 stavby | komplet | 1 | 0 | 0
| Mezisoučet stavební práce - fáze č.2 |  |  |  | 0
| Dokumentace skutečného provedení, včetně závěrečné zprávy Ado+ IGDo, pevná cena | soubor | 1 | 0 | 0
| Celkem |  |  |  | 0
Rezerva 5%
11.1 | Rezerva 5% (0,05 x mezisoučet stavební práce na likvidaci sesuvu) |  |  |  | 0
| FÁZE č.2 - DEFINITIVNÍ STATICKÁ STABILIZACE SVAHU - přímé náklady Celková cena bez DPH |  |  |  | 0
| DPH 21% |  |  |  | 0
| FÁZE č.2 - DEFINITIVNÍ STATICKÁ STABILIZACE SVAHU - přímé náklady Celková cena včetně DPH |  |  |  | 0
Pozn.1: Ve výkazu výměr jsou některé položky spojené (agregované).
Pozn.2: Ve výkazu výměr se neuvažuje s opravou živičného krytu vozovky.
| Zpracoval: Ing.J.Petera, Ing.V.Marx, 09.06.2010 |  |  |  | Příloha C.2 (doplňková)

## F2 ROZP - VPP
Příloha C.2 (doplńková)
AKCE : II/309 KOUNOV - LIKVIDACE SESUVU A STABILIZACE SKALNÍHO SVAHU
FÁZE č.2 - DEFINITIVNÍ STATICKÁ STABILIZACE SKALNÍHO SVAHU
ODDÍL DOKUMENTACE: SROVNÁVACÍ ROZPOČET PRO FÁZI č.2 - Všeobecné a předběžné položky ( VPP )
Číslo položky | Název položky | Jednotka | Počet jednotek | Jednotková cena (Kč/jedn.) | Cena (Kč bez DPH)
Všeobecné položky
12.1 | Realizační dokumentace, pevná cena | soubor | 1 | 0 | 0
12.2 | Autorský dozor investora - je zajištěn samostatnou smlouvou mezi objednatelem a projektantem. AD není proto předmětem této zakázky.
12.3 | Technický dozor investora - je zajištěn samostatnou smlouvou mezi objednatelem (Královéhradecký kraj) a správcem stavby (SÚS Královéhradeckého kraje a.s.). TDI není proto předmětem této zakázky. |  |  |  | 0
SO-03 Zařízení staveniště - vedlejší rozpočtové náklady
12.4 | Úprava manipulační plochy (v 1 jizdním pruhu) navrstvením ochranné vrstvy z drobnozrnného kameniva v tl. 100 mm na živičném krytu vozovky, na ploše 5 x 90 m, včetně uvedení do původního stavu, pevná cena | m2 | 450 | 0 | 0
12.5 | Provizorní oplocení v délce cca 30 m, s uzamykatelnou bránou (montáž, demontáž), pevná cena | m | 30 | 0 | 0
12.6 | Stavební buňka, pevná cena | ks | 1 | 0 | 0
12.7 | Vedlejší rozpočtové náklady - Geodetické zaměření skutečného provedení stavby (po dokonč. 2.fáze), pevná cena | soubor | 1 | 0 | 0
| FÁZE č.2 - DEFINITIVNÍ STATICKÁ STABILIZACE SVAHU - VPP Celková cena bez DPH |  |  |  | 0
| DPH 21% |  |  |  | 0
| FÁZE č.2 - DEFINITIVNÍ STATICKÁ STABILIZACE SVAHU - VPP Celková cena včetně DPH |  |  |  | 0
Pozn.1: Ve výkazu výměr jsou některé položky spojené (agregované).
Pozn.2: Ve výkazu výměr se neuvažuje s opravou živičného krytu vozovky.
| Zpracoval: Ing.J.Petera, Ing.V.Marx, 09.06.2010 |  |  |  | Příloha C.2 (doplňková)

## F2 ROZP - rekapitulace
Příloha C.2 (doplńková)
REKAPITULACE
AKCE : II/309 KOUNOV - LIKVIDACE SESUVU A STABILIZACE SKALNÍHO SVAHU
FÁZE č.2 - DEFINITIVNÍ STATICKÁ STABILIZACE SKALNÍHO SVAHU
ODDÍL DOKUMENTACE: SROVNÁVACÍ ROZPOČET PRO FÁZI č.2
| Název položky | Cena bez DPH | DPH | Cena včetně DPH
| Stavební část | 0 | 0 | 0
| Všeobecné a předběžné položky | 0 | 0 | 0
| Celkem | 0 | 0 | 0
Pozn.1: Ve výkazu výměr jsou některé položky spojené (agregované).
Pozn.2: Ve výkazu výměr se neuvažuje s opravou živičného krytu vozovky.
Zpracoval: Ing.J.Petera, Ing.V.Marx, 09.06.2010