## Table 1
Příloha č. 2 zadávací dokumentace
Audiometr
Technická specifikace předmětu plnění
Audiometr | Parametr*
přenosný přístroj pro screening sluchu
automatické vyšetření otoakustických emisí medotou Pass/Refer
přístrojem lze vyšetřit novorozence, děti a dospělé pacienty s přednastavenými měřícímí protokoly
malá a lehká vyšetřovací sonda zaměnitelná mezi více přístroji
možnost definice vlastních vyšetřovacích protokolů
barený displej s vysokým kontrastem pro snadno čitelné zobrazení výsledků
rychlé automatické testy, tj.TEOAE do 12sec maximálně
výsledek měření prošel/neprošel
integrovaný program pro komunikaci přístroje s PC, přenos výsledků pacienta do PC
SW pro přenos a archivaci výsledků vyšetření pacientů do PC nebo případně přenos dat USB portem
pamět minimálně na 450 měření přímo v přístroji
diagnostické vyšetření TEOAE na uživatelem zvolených frekvencích v rozmezí min. od 0,5 do 4,5 kHz (1 screeningový protokol a 2 uživatelské protokoly)
uživatelem definované parametry vyšetření, tj. hladina stimuu,SRN, délka vyšetření apod.
dobíjecí stanice
přepravní brašna
Pozn.: ve sloupci „Účastníkem nabízená hodnota“ doplní účastník všechny řádky: u číselných údajů uvedením hodnoty parametru, u ostatních slovem splňuje, zároveň uvede odkaz na přiložený nebo výrobcem schválený veřejně přístupný dokument - zdroj, strana, kapitola)
* Pokud se kdekoliv v zadávacích podmínkách vyskytne požadavek nebo odkaz na obchodní firmy, názvy nebo jména a příjmení, specifická označení zboží a služeb, které platí pro určitou osobu, popřípadě její organizační složku za příznačné, patenty na vynálezy, užitné vzory, průmyslové vzory, ochranné známky nebo označení původu, je účastník oprávněn navrhnout i jiné, kvalitativně a technicky obdobné řešení, které musí splňovat technické a funkční požadavky zadavatele uvedené v zadávacích podmínkách, neboť se jedná pouze o vymezení požadovaného standardu.
V…………………………..dne ………………………….
………………………………………………………
podpis oprávněné osoby