## Stavební rozpočet
Slepý stavební rozpočet
Název stavby: |  | ON Trutnov a.s. - stav. úpravy pro oddělení chirurgie prsotry bývalé MR v pavilonu A1 v 1.PP | Doba výstavby: |  | Objednatel: |  | ON Trutnov Gorkého 77, Trutnov, 541 01
Druh stavby: |  | stavební úpravy dispozice místnosti ordinace, příjmu, skladu zdrav. potřeb a lékařského pokoje | Začátek výstavby: |  | Projektant: |  | Vladimír Kejklíček
Lokalita: |  | Královehradecký kraj - Trutnov | Konec výstavby: |  | Zhotovitel: |  | bude určen výběrovým řízením
JKSO: |  |  | Zpracováno dne: | 11.06.2021 | Zpracoval: |  | Vladimír Kejklíček
Č | Kód | Zkrácený popis |  |  | MJ | Množství | Cena/MJ | Náklady (Kč)
|  | Rozměry |  |  |  |  | (Kč) | Dodávka | Montáž | Celkem | Přesuny | Typ skupiny | HSV mat | HSV prac | PSV mat | PSV prac | Mont mat | Mont prac | Ostatní mat. | [20 empty] | MAT | WORK | CELK
| 31 | Zdi podpěrné a volné | [5 empty] | 0 | 0 | 0 | [16 empty] | 0 | 0 | 0
1 | 317944311RT2 | Válcované nosníky do č.12 do připravených otvorů včetně dodávky profilu I č.10 |  |  | t | 0.04172 | 0 | 0 | 0 | 0 | 0 |  | 0 | 0 | 0 | 0 | 0 | 0 | 0 | 0 | 0 | 0 | 21 | 0 | 0 | 1 |  |  |  | 0 | 0 | 0 | 31_ | 3_ | _ | 0 | 0 | 0 | 13 | 0 | 0 | 0
2 | 998011001R00 | Přesun hmot pro budovy zděné výšky do 6 m |  |  | t | 0.0455 | 0 | 0 | 0 | 0 | 0 |  | 0 | 0 | 0 | 0 | 0 | 0 | 0 | 0 | 0 | 0 | 21 | 0 | 0 | 5 |  |  |  | 0 | 0 | 0 | 31_ | 3_ | _ | 0 | 0 | 0 | 14 | 0 | 0 | 0
| 34 | Stěny a příčky | [5 empty] | 0 | 0 | 0 | [16 empty] | 0 | 0 | 0
3 | 340236211R00 | Zazdívka otvorů pl.0,09 m2 cihlami, tl.zdi do 10cm |  |  | kus | 2 | 0 | 0 | 0 | 0 | 0 |  | 0 | 0 | 0 | 0 | 0 | 0 | 0 | 0 | 0 | 0 | 21 | 0 | 0 | 1 |  |  |  | 0 | 0 | 0 | 34_ | 3_ | _ | 0 | 0 | 0 | 16 | 0 | 0 | 0
4 | 340235212RT2 | Zazdívka otvorů 0,0225 m2 cihlami, tl.zdi nad 10cm |  |  | kus | 2 | 0 | 0 | 0 | 0 | 0 |  | 0 | 0 | 0 | 0 | 0 | 0 | 0 | 0 | 0 | 0 | 21 | 0 | 0 | 1 |  |  |  | 0 | 0 | 0 | 34_ | 3_ | _ | 0 | 0 | 0 | 17 | 0 | 0 | 0
5 | 342261213RT1 | Příčka sádrokarton. ocel.kce, 2x oplášť. tl.150 mm |  |  | m2 | 14.82 | 0 | 0 | 0 | 0 | 0 |  | 0 | 0 | 0 | 0 | 0 | 0 | 0 | 0 | 0 | 0 | 21 | 0 | 0 | 1 |  |  |  | 0 | 0 | 0 | 34_ | 3_ | _ | 0 | 0 | 0 | 18 | 0 | 0 | 0
6 | 998011001R00 | Přesun hmot pro budovy zděné výšky do 6 m |  |  | t | 0 | 0 | 0 | 0 | 0 | 0 |  | 0 | 0 | 0 | 0 | 0 | 0 | 0 | 0 | 0 | 0 | 21 | 0 | 0 | 5 |  |  |  | 0 | 0 | 0 | 34_ | 3_ | _ | 0 | 0 | 0 | 19 | 0 | 0 | 0
| 41 | Stropy a stropní konstrukce (pro pozemní stavby) | [5 empty] | 0 | 0 | 0 | [16 empty] | 0 | 0 | 0
7 | 413232211R00 | Zazdívka zhlaví válcovaných nosníků výšky do 15cm |  |  | kus | 2 | 0 | 0 | 0 | 0 | 0 |  | 0 | 0 | 0 | 0 | 0 | 0 | 0 | 0 | 0 | 0 | 21 | 0 | 0 | 1 |  |  |  | 0 | 0 | 0 | 41_ | 4_ | _ | 0 | 0 | 0 | 21 | 0 | 0 | 0
| 61 | Úprava povrchů vnitřní | [5 empty] | 0 | 0 | 0 | [16 empty] | 0 | 0 | 0
8 | 613451101R00 | Vyspravení ploch stěn omítkou vápenocementovou do 30% |  |  | m2 | 15 | 0 | 0 | 0 | 0 | 0 |  | 0 | 0 | 0 | 0 | 0 | 0 | 0 | 0 | 0 | 0 | 21 | 0 | 0 | 1 |  |  |  | 0 | 0 | 0 | 61_ | 6_ | _ | 0 | 0 | 0 | 23 | 0 | 0 | 0
9 | 612473182R00 | Omítka vnitř.zdiva ze such.směsi, štuková, ostění |  |  | m2 | 4.35 | 0 | 0 | 0 | 0 | 0 |  | 0 | 0 | 0 | 0 | 0 | 0 | 0 | 0 | 0 | 0 | 21 | 0 | 0 | 1 |  |  |  | 0 | 0 | 0 | 61_ | 6_ | _ | 0 | 0 | 0 | 24 | 0 | 0 | 0
10 | 998011001R00 | Přesun hmot pro budovy zděné výšky do 6 m |  |  | t | 0.2603 | 0 | 0 | 0 | 0 | 0 |  | 0 | 0 | 0 | 0 | 0 | 0 | 0 | 0 | 0 | 0 | 21 | 0 | 0 | 5 |  |  |  | 0 | 0 | 0 | 61_ | 6_ | _ | 0 | 0 | 0 | 25 | 0 | 0 | 0
11 | 612403386RV1 | Hrubá výplň rýh ve stěnách do 10x10cm maltou z SMS |  |  | m | 30 | 0 | 0 | 0 | 0 | 0 |  | 0 | 0 | 0 | 0 | 0 | 0 | 0 | 0 | 0 | 0 | 21 | 0 | 0 | 1 |  |  |  | 0 | 0 | 0 | 61_ | 6_ | _ | 0 | 0 | 0 | 26 | 0 | 0 | 0
12 | 612403388RV1 | Hrubá výplň rýh ve stěnách do 15x15cm maltou z SMS |  |  | m | 20 | 0 | 0 | 0 | 0 | 0 |  | 0 | 0 | 0 | 0 | 0 | 0 | 0 | 0 | 0 | 0 | 21 | 0 | 0 | 1 |  |  |  | 0 | 0 | 0 | 61_ | 6_ | _ | 0 | 0 | 0 | 27 | 0 | 0 | 0
13 | 612409991RT2 | Začištění omítek kolem oken,dveří apod. |  |  | m | 35.7 | 0 | 0 | 0 | 0 | 0 |  | 0 | 0 | 0 | 0 | 0 | 0 | 0 | 0 | 0 | 0 | 21 | 0 | 0 | 1 |  |  |  | 0 | 0 | 0 | 61_ | 6_ | _ | 0 | 0 | 0 | 28 | 0 | 0 | 0
| 63 | Podlahy a podlahové konstrukce | [5 empty] | 0 | 0 | 0 | [16 empty] | 0 | 0 | 0
14 | 631312141R00 | Doplnění rýh betonem v dosavadních mazaninách |  |  | m3 | 0.3 | 0 | 0 | 0 | 0 | 0 |  | 0 | 0 | 0 | 0 | 0 | 0 | 0 | 0 | 0 | 0 | 21 | 0 | 0 | 1 |  |  |  | 0 | 0 | 0 | 63_ | 6_ | _ | 0 | 0 | 0 | 30 | 0 | 0 | 0
| 64 | Výplně otvorů | [5 empty] | 0 | 0 | 0 | [16 empty] | 0 | 0 | 0
15 | 642941110R00 | Osazení pouzdra pro posuv.dveře jednostr.,do zdiva |  |  | kus | 1 | 0 | 0 | 0 | 0 | 0 |  | 0 | 0 | 0 | 0 | 0 | 0 | 0 | 0 | 0 | 0 | 21 | 0 | 0 | 1 |  |  |  | 0 | 0 | 0 | 64_ | 6_ | _ | 0 | 0 | 0 | 32 | 0 | 0 | 0
16 | 642941210R00 | Osazení pouzdra pro posuv. dveře jednostr., do SDK |  |  | kus | 1 | 0 | 0 | 0 | 0 | 0 |  | 0 | 0 | 0 | 0 | 0 | 0 | 0 | 0 | 0 | 0 | 21 | 0 | 0 | 1 |  |  |  | 0 | 0 | 0 | 64_ | 6_ | _ | 0 | 0 | 0 | 33 | 0 | 0 | 0
17 | 642942591R00 | Příplatek za osazení horního vedení posuv. dveří |  |  | kus | 2 | 0 | 0 | 0 | 0 | 0 |  | 0 | 0 | 0 | 0 | 0 | 0 | 0 | 0 | 0 | 0 | 21 | 0 | 0 | 1 |  |  |  | 0 | 0 | 0 | 64_ | 6_ | _ | 0 | 0 | 0 | 34 | 0 | 0 | 0
18 | 553353505 | Pouzdro JAP 705 NORMA STANDARD 1100x1970 |  |  | kus | 1 | 0 | 0 | 0 | 0 | 0 |  | 0 | 0 | 0 | 0 | 0 | 0 | 0 | 0 | 0 | 0 | 21 | 0 | 0 | 1 |  |  |  | 0 | 0 | 0 | 64_ | 6_ | _ | 0 | 0 | 0 | 35 | 0 | 0 | 0
19 | 5533535065 | Pouzdro JAP 705 NORMA STANDARD 1100x1970 do SDK 125 |  |  | kus | 1 | 0 | 0 | 0 | 0 | 0 |  | 0 | 0 | 0 | 0 | 0 | 0 | 0 | 0 | 0 | 0 | 21 | 0 | 0 | 1 |  |  |  | 0 | 0 | 0 | 64_ | 6_ | _ | 0 | 0 | 0 | 36 | 0 | 0 | 0
20 | 998011001R00 | Přesun hmot pro budovy zděné výšky do 6 m |  |  | t | 0.2353 | 0 | 0 | 0 | 0 | 0 |  | 0 | 0 | 0 | 0 | 0 | 0 | 0 | 0 | 0 | 0 | 21 | 0 | 0 | 5 |  |  |  | 0 | 0 | 0 | 64_ | 6_ | _ | 0 | 0 | 0 | 37 | 0 | 0 | 0
| 721 | Vnitřní kanalizace | [5 empty] | 0 | 0 | 0 | [16 empty] | 0 | 0 | 0
21 | 721194104R00 | Vyvedení odpadních výpustek D 40 x 1,8 |  |  | kus | 2 | 0 | 0 | 0 | 0 | 0 |  | 0 | 0 | 0 | 0 | 0 | 0 | 0 | 0 | 0 | 0 | 21 | 0 | 0 | 7 |  |  |  | 0 | 0 | 0 | 721_ | 72_ | _ | 0 | 0 | 0 | 39 | 0 | 0 | 0
22 | 721194105RM1 | Vyvedení odpadních výpustek D 50 x 1,8 včetně podomítkové zápachové uzávěrky HL 404.1 |  |  | kus | 2 | 0 | 0 | 0 | 0 | 0 |  | 0 | 0 | 0 | 0 | 0 | 0 | 0 | 0 | 0 | 0 | 21 | 0 | 0 | 7 |  |  |  | 0 | 0 | 0 | 721_ | 72_ | _ | 0 | 0 | 0 | 40 | 0 | 0 | 0
23 | 721170955R00 | Oprava-vsazení odbočky, potrubí PVC hrdlové D 110 |  |  | kus | 1 | 0 | 0 | 0 | 0 | 0 |  | 0 | 0 | 0 | 0 | 0 | 0 | 0 | 0 | 0 | 0 | 21 | 0 | 0 | 7 |  |  |  | 0 | 0 | 0 | 721_ | 72_ | _ | 0 | 0 | 0 | 41 | 0 | 0 | 0
24 | 721170907R00 | Oprava potrubí PVC odpadní, vsazení odbočky D 75 |  |  | kus | 2 | 0 | 0 | 0 | 0 | 0 |  | 0 | 0 | 0 | 0 | 0 | 0 | 0 | 0 | 0 | 0 | 21 | 0 | 0 | 7 |  |  |  | 0 | 0 | 0 | 721_ | 72_ | _ | 0 | 0 | 0 | 42 | 0 | 0 | 0
25 | 721176102R00 | Potrubí HT připojovací D 40 x 1,8 mm |  |  | m | 3 | 0 | 0 | 0 | 0 | 0 |  | 0 | 0 | 0 | 0 | 0 | 0 | 0 | 0 | 0 | 0 | 21 | 0 | 0 | 7 |  |  |  | 0 | 0 | 0 | 721_ | 72_ | _ | 0 | 0 | 0 | 43 | 0 | 0 | 0
26 | 721176103R00 | Potrubí HT připojovací D 50 x 1,8 mm |  |  | m | 2.5 | 0 | 0 | 0 | 0 | 0 |  | 0 | 0 | 0 | 0 | 0 | 0 | 0 | 0 | 0 | 0 | 21 | 0 | 0 | 7 |  |  |  | 0 | 0 | 0 | 721_ | 72_ | _ | 0 | 0 | 0 | 44 | 0 | 0 | 0
27 | 721176104R00 | Potrubí HT připojovací D 75 x 1,9 mm |  |  | m | 3 | 0 | 0 | 0 | 0 | 0 |  | 0 | 0 | 0 | 0 | 0 | 0 | 0 | 0 | 0 | 0 | 21 | 0 | 0 | 7 |  |  |  | 0 | 0 | 0 | 721_ | 72_ | _ | 0 | 0 | 0 | 45 | 0 | 0 | 0
28 | 721290111R00 | Zkouška těsnosti kanalizace vodou DN 125 |  |  | m | 8.5 | 0 | 0 | 0 | 0 | 0 |  | 0 | 0 | 0 | 0 | 0 | 0 | 0 | 0 | 0 | 0 | 21 | 0 | 0 | 7 |  |  |  | 0 | 0 | 0 | 721_ | 72_ | _ | 0 | 0 | 0 | 46 | 0 | 0 | 0
29 | 721290821R00 | Přesun - kanalizace, H do 6 m |  |  | t | 0.0151 | 0 | 0 | 0 | 0 | 0 |  | 0 | 0 | 0 | 0 | 0 | 0 | 0 | 0 | 0 | 0 | 21 | 0 | 0 | 7 |  |  |  | 0 | 0 | 0 | 721_ | 72_ | _ | 0 | 0 | 0 | 47 | 0 | 0 | 0
| 722 | Vnitřní vodovod | [5 empty] | 0 | 0 | 0 | [16 empty] | 0 | 0 | 0
30 | 722220861R00 | Demontáž armatur s dvěma závity G 3/4 |  |  | kus | 6 | 0 | 0 | 0 | 0 | 0 |  | 0 | 0 | 0 | 0 | 0 | 0 | 0 | 0 | 0 | 0 | 21 | 0 | 0 | 7 |  |  |  | 0 | 0 | 0 | 722_ | 72_ | _ | 0 | 0 | 0 | 49 | 0 | 0 | 0
31 | 722220872R00 | Demontáž armatur se závitem a šroubením G 3/4 |  |  | kus | 4 | 0 | 0 | 0 | 0 | 0 |  | 0 | 0 | 0 | 0 | 0 | 0 | 0 | 0 | 0 | 0 | 21 | 0 | 0 | 7 |  |  |  | 0 | 0 | 0 | 722_ | 72_ | _ | 0 | 0 | 0 | 50 | 0 | 0 | 0
32 | 722130801R00 | Demontáž potrubí ocelových závitových DN 25 |  |  | m | 4 | 0 | 0 | 0 | 0 | 0 |  | 0 | 0 | 0 | 0 | 0 | 0 | 0 | 0 | 0 | 0 | 21 | 0 | 0 | 7 |  |  |  | 0 | 0 | 0 | 722_ | 72_ | _ | 0 | 0 | 0 | 51 | 0 | 0 | 0
33 | 722172961R00 | Vsaz.odboč.do plast.potrubí polyf.D 16 mm, vodovod |  |  | kus | 4 | 0 | 0 | 0 | 0 | 0 |  | 0 | 0 | 0 | 0 | 0 | 0 | 0 | 0 | 0 | 0 | 21 | 0 | 0 | 7 |  |  |  | 0 | 0 | 0 | 722_ | 72_ | _ | 0 | 0 | 0 | 52 | 0 | 0 | 0
34 | 722172962R00 | Vsaz.odboč.do plast.potrubí polyf.D 20 mm, vodovod |  |  | kus | 2 | 0 | 0 | 0 | 0 | 0 |  | 0 | 0 | 0 | 0 | 0 | 0 | 0 | 0 | 0 | 0 | 21 | 0 | 0 | 7 |  |  |  | 0 | 0 | 0 | 722_ | 72_ | _ | 0 | 0 | 0 | 53 | 0 | 0 | 0
35 | 722172311R00 | Potrubí z PPR, studená, D 20x2,8 mm, vč.zed.výpom. |  |  | m | 15 | 0 | 0 | 0 | 0 | 0 |  | 0 | 0 | 0 | 0 | 0 | 0 | 0 | 0 | 0 | 0 | 21 | 0 | 0 | 7 |  |  |  | 0 | 0 | 0 | 722_ | 72_ | _ | 0 | 0 | 0 | 54 | 0 | 0 | 0
36 | 722173912R00 | Spoje pro rozvod vody plast polyf. D 20 mm |  |  | kus | 12 | 0 | 0 | 0 | 0 | 0 |  | 0 | 0 | 0 | 0 | 0 | 0 | 0 | 0 | 0 | 0 | 21 | 0 | 0 | 7 |  |  |  | 0 | 0 | 0 | 722_ | 72_ | _ | 0 | 0 | 0 | 55 | 0 | 0 | 0
37 | 722175112R00 | Montáž tvar.vod.plast polyf.svař.jeden spoj D 20mm |  |  | kus | 8 | 0 | 0 | 0 | 0 | 0 |  | 0 | 0 | 0 | 0 | 0 | 0 | 0 | 0 | 0 | 0 | 21 | 0 | 0 | 7 |  |  |  | 0 | 0 | 0 | 722_ | 72_ | _ | 0 | 0 | 0 | 56 | 0 | 0 | 0
38 | 722175122R00 | Montáž tvar.vod.plast polyf.svař. dva spoje D 20mm |  |  | kus | 8 | 0 | 0 | 0 | 0 | 0 |  | 0 | 0 | 0 | 0 | 0 | 0 | 0 | 0 | 0 | 0 | 21 | 0 | 0 | 7 |  |  |  | 0 | 0 | 0 | 722_ | 72_ | _ | 0 | 0 | 0 | 57 | 0 | 0 | 0
39 | 722175132R00 | Montáž tvar.vod.plast polyf.svař. tři spoje D 20mm |  |  | kus | 8 | 0 | 0 | 0 | 0 | 0 |  | 0 | 0 | 0 | 0 | 0 | 0 | 0 | 0 | 0 | 0 | 21 | 0 | 0 | 7 |  |  |  | 0 | 0 | 0 | 722_ | 72_ | _ | 0 | 0 | 0 | 58 | 0 | 0 | 0
40 | 722181214RT5 | Izolace návleková MIRELON PRO tl. stěny 20 mm vnitřní průměr 15 mm |  |  | m | 15 | 0 | 0 | 0 | 0 | 0 |  | 0 | 0 | 0 | 0 | 0 | 0 | 0 | 0 | 0 | 0 | 21 | 0 | 0 | 7 |  |  |  | 0 | 0 | 0 | 722_ | 72_ | _ | 0 | 0 | 0 | 59 | 0 | 0 | 0
41 | 722190401R00 | Vyvedení a upevnění výpustek DN 15 |  |  | kus | 8 | 0 | 0 | 0 | 0 | 0 |  | 0 | 0 | 0 | 0 | 0 | 0 | 0 | 0 | 0 | 0 | 21 | 0 | 0 | 7 |  |  |  | 0 | 0 | 0 | 722_ | 72_ | _ | 0 | 0 | 0 | 60 | 0 | 0 | 0
42 | 998722101R00 | Přesun hmot pro vnitřní vodovod, výšky do 6 m |  |  | t | 0.0944 | 0 | 0 | 0 | 0 | 0 |  | 0 | 0 | 0 | 0 | 0 | 0 | 0 | 0 | 0 | 0 | 21 | 0 | 0 | 5 |  |  |  | 0 | 0 | 0 | 722_ | 72_ | _ | 0 | 0 | 0 | 61 | 0 | 0 | 0
| 725 | Zařizovací předměty | [5 empty] | 0 | 0 | 0 | [16 empty] | 0 | 0 | 0
43 | 725220812R00 | Demontáž van na pedikůru |  |  | soubor | 1 | 0 | 0 | 0 | 0 | 0 |  | 0 | 0 | 0 | 0 | 0 | 0 | 0 | 0 | 0 | 0 | 21 | 0 | 0 | 7 |  |  |  | 0 | 0 | 0 | 725_ | 72_ | _ | 0 | 0 | 0 | 63 | 0 | 0 | 0
44 | 725210821R00 | Demontáž dřezu bez výtokových armatur |  |  | soubor | 1 | 0 | 0 | 0 | 0 | 0 |  | 0 | 0 | 0 | 0 | 0 | 0 | 0 | 0 | 0 | 0 | 21 | 0 | 0 | 7 |  |  |  | 0 | 0 | 0 | 725_ | 72_ | _ | 0 | 0 | 0 | 64 | 0 | 0 | 0
45 | 725820801R00 | Demontáž baterie nástěnné do G 3/4 |  |  | soubor | 2 | 0 | 0 | 0 | 0 | 0 |  | 0 | 0 | 0 | 0 | 0 | 0 | 0 | 0 | 0 | 0 | 21 | 0 | 0 | 7 |  |  |  | 0 | 0 | 0 | 725_ | 72_ | _ | 0 | 0 | 0 | 65 | 0 | 0 | 0
46 | 725860811R00 | Demontáž uzávěrek zápachových jednoduchých |  |  | kus | 2 | 0 | 0 | 0 | 0 | 0 |  | 0 | 0 | 0 | 0 | 0 | 0 | 0 | 0 | 0 | 0 | 21 | 0 | 0 | 7 |  |  |  | 0 | 0 | 0 | 725_ | 72_ | _ | 0 | 0 | 0 | 66 | 0 | 0 | 0
47 | 725219401R00 | Montáž umyvadel na šrouby do zdiva |  |  | soubor | 2 | 0 | 0 | 0 | 0 | 0 |  | 0 | 0 | 0 | 0 | 0 | 0 | 0 | 0 | 0 | 0 | 21 | 0 | 0 | 7 |  |  |  | 0 | 0 | 0 | 725_ | 72_ | _ | 0 | 0 | 0 | 67 | 0 | 0 | 0
48 | 725017130R00 | Umyvadlo na šrouby OLYMP Deep 50 x 41 cm, bílé |  |  | soubor | 2 | 0 | 0 | 0 | 0 | 0 |  | 0 | 0 | 0 | 0 | 0 | 0 | 0 | 0 | 0 | 0 | 21 | 0 | 0 | 7 |  |  |  | 0 | 0 | 0 | 725_ | 72_ | _ | 0 | 0 | 0 | 68 | 0 | 0 | 0
49 | 725310919R00 | Zpětná montáž dřezu ocelového 1dílného |  |  | kus | 1 | 0 | 0 | 0 | 0 | 0 |  | 0 | 0 | 0 | 0 | 0 | 0 | 0 | 0 | 0 | 0 | 21 | 0 | 0 | 7 |  |  |  | 0 | 0 | 0 | 725_ | 72_ | _ | 0 | 0 | 0 | 69 | 0 | 0 | 0
50 | 725229105R00 | Montáž vaniček pedikérních |  |  | soubor | 1 | 0 | 0 | 0 | 0 | 0 |  | 0 | 0 | 0 | 0 | 0 | 0 | 0 | 0 | 0 | 0 | 21 | 0 | 0 | 7 |  |  |  | 0 | 0 | 0 | 725_ | 72_ | _ | 0 | 0 | 0 | 70 | 0 | 0 | 0
51 | 725224136R00 | Vana pro pedikuru zápachovou uzávěrkou, |  |  | soubor | 1 | 0 | 0 | 0 | 0 | 0 |  | 0 | 0 | 0 | 0 | 0 | 0 | 0 | 0 | 0 | 0 | 21 | 0 | 0 | 7 |  |  |  | 0 | 0 | 0 | 725_ | 72_ | _ | 0 | 0 | 0 | 71 | 0 | 0 | 0
52 | 725829202R00 | Montáž baterie umyv.a dřezové nástěnné |  |  | kus | 4 | 0 | 0 | 0 | 0 | 0 |  | 0 | 0 | 0 | 0 | 0 | 0 | 0 | 0 | 0 | 0 | 21 | 0 | 0 | 7 |  |  |  | 0 | 0 | 0 | 725_ | 72_ | _ | 0 | 0 | 0 | 72 | 0 | 0 | 0
53 | 725825114RT1 | Baterie dřezová nástěnná ruční |  |  | kus | 1 | 0 | 0 | 0 | 0 | 0 |  | 0 | 0 | 0 | 0 | 0 | 0 | 0 | 0 | 0 | 0 | 21 | 0 | 0 | 7 |  |  |  | 0 | 0 | 0 | 725_ | 72_ | _ | 0 | 0 | 0 | 73 | 0 | 0 | 0
54 | 725825111RT1 | Baterie umyvadlová nástěnná ruční |  |  | kus | 3 | 0 | 0 | 0 | 0 | 0 |  | 0 | 0 | 0 | 0 | 0 | 0 | 0 | 0 | 0 | 0 | 21 | 0 | 0 | 7 |  |  |  | 0 | 0 | 0 | 725_ | 72_ | _ | 0 | 0 | 0 | 74 | 0 | 0 | 0
55 | 725869204R00 | Montáž uzávěrek zápach.dřez.jednoduchý D 40 |  |  | kus | 2 | 0 | 0 | 0 | 0 | 0 |  | 0 | 0 | 0 | 0 | 0 | 0 | 0 | 0 | 0 | 0 | 21 | 0 | 0 | 7 |  |  |  | 0 | 0 | 0 | 725_ | 72_ | _ | 0 | 0 | 0 | 75 | 0 | 0 | 0
56 | 725851008R00 | Odtoková souprava pro dřezy uzávěta zápachová PP HL23 D 40 mm |  |  | kus | 1 | 0 | 0 | 0 | 0 | 0 |  | 0 | 0 | 0 | 0 | 0 | 0 | 0 | 0 | 0 | 0 | 21 | 0 | 0 | 7 |  |  |  | 0 | 0 | 0 | 725_ | 72_ | _ | 0 | 0 | 0 | 76 | 0 | 0 | 0
57 | 725869203R00 | Montáž uzávěrek zápach.dřez.jednoduchý D 40 |  |  | kus | 2 | 0 | 0 | 0 | 0 | 0 |  | 0 | 0 | 0 | 0 | 0 | 0 | 0 | 0 | 0 | 0 | 21 | 0 | 0 | 7 |  |  |  | 0 | 0 | 0 | 725_ | 72_ | _ | 0 | 0 | 0 | 77 | 0 | 0 | 0
58 | 725860107R00 | Uzávěrka zápachová umyvadlová T 1015,D 40 |  |  | kus | 2 | 0 | 0 | 0 | 0 | 0 |  | 0 | 0 | 0 | 0 | 0 | 0 | 0 | 0 | 0 | 0 | 21 | 0 | 0 | 7 |  |  |  | 0 | 0 | 0 | 725_ | 72_ | _ | 0 | 0 | 0 | 78 | 0 | 0 | 0
59 | 725829301R00 | Montáž baterie umyv.a dřezové stojánkové |  |  | kus | 1 | 0 | 0 | 0 | 0 | 0 |  | 0 | 0 | 0 | 0 | 0 | 0 | 0 | 0 | 0 | 0 | 21 | 0 | 0 | 7 |  |  |  | 0 | 0 | 0 | 725_ | 72_ | _ | 0 | 0 | 0 | 79 | 0 | 0 | 0
60 | 725823134RT1 | Baterie dřezová stojánková ruční s výsuv. sprchou |  |  | kus | 1 | 0 | 0 | 0 | 0 | 0 |  | 0 | 0 | 0 | 0 | 0 | 0 | 0 | 0 | 0 | 0 | 21 | 0 | 0 | 7 |  |  |  | 0 | 0 | 0 | 725_ | 72_ | _ | 0 | 0 | 0 | 80 | 0 | 0 | 0
61 | 725319101R00 | Montáž dřezů jednoduchých (dodavka dřezu v kuchyň. lince) |  |  | soubor | 1 | 0 | 0 | 0 | 0 | 0 |  | 0 | 0 | 0 | 0 | 0 | 0 | 0 | 0 | 0 | 0 | 21 | 0 | 0 | 7 |  |  |  | 0 | 0 | 0 | 725_ | 72_ | _ | 0 | 0 | 0 | 81 | 0 | 0 | 0
62 | 998725101R00 | Přesun hmot pro zařizovací předměty, výšky do 6 m |  |  | t | 0.1295 | 0 | 0 | 0 | 0 | 0 |  | 0 | 0 | 0 | 0 | 0 | 0 | 0 | 0 | 0 | 0 | 21 | 0 | 0 | 5 |  |  |  | 0 | 0 | 0 | 725_ | 72_ | _ | 0 | 0 | 0 | 82 | 0 | 0 | 0
| 728 | Vzduchotechnika | [5 empty] | 0 | 0 | 0 | [16 empty] | 0 | 0 | 0
63 | 728115411R00 | Montáž potrubí ohebného izolovan. z AL do d 100 mm vč. dodávky materiálu |  |  | m | 19.8 | 0 | 0 | 0 | 0 | 0 |  | 0 | 0 | 0 | 0 | 0 | 0 | 0 | 0 | 0 | 0 | 21 | 0 | 0 | 7 |  |  |  | 0 | 0 | 0 | 728_ | 72_ | _ | 0 | 0 | 0 | 84 | 0 | 0 | 0
64 | 728115412R00 | Montáž potrubí ohebného izolovan. z AL do d 200 mm vč. dodávky materiálu |  |  | m | 9 | 0 | 0 | 0 | 0 | 0 |  | 0 | 0 | 0 | 0 | 0 | 0 | 0 | 0 | 0 | 0 | 21 | 0 | 0 | 7 |  |  |  | 0 | 0 | 0 | 728_ | 72_ | _ | 0 | 0 | 0 | 85 | 0 | 0 | 0
65 | 728411421R00 | Montáž vyústě stropní kruhové do d 100 mm vč. dodávky materiálu |  |  | kus | 4 | 0 | 0 | 0 | 0 | 0 |  | 0 | 0 | 0 | 0 | 0 | 0 | 0 | 0 | 0 | 0 | 21 | 0 | 0 | 7 |  |  |  | 0 | 0 | 0 | 728_ | 72_ | _ | 0 | 0 | 0 | 86 | 0 | 0 | 0
66 | 728415121R00 | Montáž mřížky větrací nebo ventilační do d 100 mm vč. dodávky materiálu |  |  | kus | 4 | 0 | 0 | 0 | 0 | 0 |  | 0 | 0 | 0 | 0 | 0 | 0 | 0 | 0 | 0 | 0 | 21 | 0 | 0 | 7 |  |  |  | 0 | 0 | 0 | 728_ | 72_ | _ | 0 | 0 | 0 | 87 | 0 | 0 | 0
| 733 | Rozvod potrubí | [5 empty] | 0 | 0 | 0 | [16 empty] | 0 | 0 | 0
67 | 733163102R00 | Potrubí z měděných trubek vytápění D 15 x 1,0 mm |  |  | m | 7 | 0 | 0 | 0 | 0 | 0 |  | 0 | 0 | 0 | 0 | 0 | 0 | 0 | 0 | 0 | 0 | 21 | 0 | 0 | 7 |  |  |  | 0 | 0 | 0 | 733_ | 73_ | _ | 0 | 0 | 0 | 89 | 0 | 0 | 0
68 | 998733101R00 | Přesun hmot pro rozvody potrubí, výšky do 6 m |  |  | t | 0.0053 | 0 | 0 | 0 | 0 | 0 |  | 0 | 0 | 0 | 0 | 0 | 0 | 0 | 0 | 0 | 0 | 21 | 0 | 0 | 5 |  |  |  | 0 | 0 | 0 | 733_ | 73_ | _ | 0 | 0 | 0 | 90 | 0 | 0 | 0
| 734 | Armatury | [5 empty] | 0 | 0 | 0 | [16 empty] | 0 | 0 | 0
69 | 734149111R00 | Montáž ventilů redukčních PN 1,6, DN 15 |  |  | soubor | 2 | 0 | 0 | 0 | 0 | 0 |  | 0 | 0 | 0 | 0 | 0 | 0 | 0 | 0 | 0 | 0 | 21 | 0 | 0 | 7 |  |  |  | 0 | 0 | 0 | 734_ | 73_ | _ | 0 | 0 | 0 | 92 | 0 | 0 | 0
70 | 734223112RT3 | Ventil termostatický, rohový, IVAR.VS DN 15 |  |  | kus | 2 | 0 | 0 | 0 | 0 | 0 |  | 0 | 0 | 0 | 0 | 0 | 0 | 0 | 0 | 0 | 0 | 21 | 0 | 0 | 7 |  |  |  | 0 | 0 | 0 | 734_ | 73_ | _ | 0 | 0 | 0 | 93 | 0 | 0 | 0
71 | 734209113R00 | Montáž armatur závitových,se 2závity, G 1/2 |  |  | kus | 2 | 0 | 0 | 0 | 0 | 0 |  | 0 | 0 | 0 | 0 | 0 | 0 | 0 | 0 | 0 | 0 | 21 | 0 | 0 | 7 |  |  |  | 0 | 0 | 0 | 734_ | 73_ | _ | 0 | 0 | 0 | 94 | 0 | 0 | 0
72 | 734263112R00 | Šroubení regulační, rohové, IVAR.DS 302 DN 15 |  |  | kus | 2 | 0 | 0 | 0 | 0 | 0 |  | 0 | 0 | 0 | 0 | 0 | 0 | 0 | 0 | 0 | 0 | 21 | 0 | 0 | 7 |  |  |  | 0 | 0 | 0 | 734_ | 73_ | _ | 0 | 0 | 0 | 95 | 0 | 0 | 0
73 | 998734101R00 | Přesun hmot pro armatury, výšky do 6 m |  |  | t | 0.004 | 0 | 0 | 0 | 0 | 0 |  | 0 | 0 | 0 | 0 | 0 | 0 | 0 | 0 | 0 | 0 | 21 | 0 | 0 | 5 |  |  |  | 0 | 0 | 0 | 734_ | 73_ | _ | 0 | 0 | 0 | 96 | 0 | 0 | 0
| 735 | Otopná tělesa | [5 empty] | 0 | 0 | 0 | [16 empty] | 0 | 0 | 0
74 | 735157669R00 | Otopná těl.panel.Radik Ventil Kompakt 22 700/1400 |  |  | kus | 1 | 0 | 0 | 0 | 0 | 0 |  | 0 | 0 | 0 | 0 | 0 | 0 | 0 | 0 | 0 | 0 | 21 | 0 | 0 | 7 |  |  |  | 0 | 0 | 0 | 735_ | 73_ | _ | 0 | 0 | 0 | 98 | 0 | 0 | 0
75 | 735157769R00 | Otopná těl.panel.Radik Ventil Kompakt 33 700/1400 |  |  | kus | 1 | 0 | 0 | 0 | 0 | 0 |  | 0 | 0 | 0 | 0 | 0 | 0 | 0 | 0 | 0 | 0 | 21 | 0 | 0 | 7 |  |  |  | 0 | 0 | 0 | 735_ | 73_ | _ | 0 | 0 | 0 | 99 | 0 | 0 | 0
76 | 735158220R00 | Tlakové zkoušky panelových těles 2řadých |  |  | kus | 1 | 0 | 0 | 0 | 0 | 0 |  | 0 | 0 | 0 | 0 | 0 | 0 | 0 | 0 | 0 | 0 | 21 | 0 | 0 | 7 |  |  |  | 0 | 0 | 0 | 735_ | 73_ | _ | 0 | 0 | 0 | 100 | 0 | 0 | 0
77 | 735158230R00 | Tlakové zkoušky panelových těles 3řadých |  |  | kus | 1 | 0 | 0 | 0 | 0 | 0 |  | 0 | 0 | 0 | 0 | 0 | 0 | 0 | 0 | 0 | 0 | 21 | 0 | 0 | 7 |  |  |  | 0 | 0 | 0 | 735_ | 73_ | _ | 0 | 0 | 0 | 101 | 0 | 0 | 0
78 | 735159220R00 | Montáž panelových těles 2řadých do délky 1500 mm |  |  | kus | 1 | 0 | 0 | 0 | 0 | 0 |  | 0 | 0 | 0 | 0 | 0 | 0 | 0 | 0 | 0 | 0 | 21 | 0 | 0 | 7 |  |  |  | 0 | 0 | 0 | 735_ | 73_ | _ | 0 | 0 | 0 | 102 | 0 | 0 | 0
79 | 735159320R00 | Montáž panelových těles 3řadých do délky 1500 mm |  |  | kus | 1 | 0 | 0 | 0 | 0 | 0 |  | 0 | 0 | 0 | 0 | 0 | 0 | 0 | 0 | 0 | 0 | 21 | 0 | 0 | 7 |  |  |  | 0 | 0 | 0 | 735_ | 73_ | _ | 0 | 0 | 0 | 103 | 0 | 0 | 0
80 | 998735101R00 | Přesun hmot pro otopná tělesa, výšky do 6 m |  |  | t | 0.128 | 0 | 0 | 0 | 0 | 0 |  | 0 | 0 | 0 | 0 | 0 | 0 | 0 | 0 | 0 | 0 | 21 | 0 | 0 | 5 |  |  |  | 0 | 0 | 0 | 735_ | 73_ | _ | 0 | 0 | 0 | 104 | 0 | 0 | 0
| 766 | Konstrukce truhlářské | [5 empty] | 0 | 0 | 0 | [16 empty] | 0 | 0 | 0
81 | 766666112R00 | Montáž dveří posuvných, osazení závěsu, 1kř. |  |  | kus | 2 | 0 | 0 | 0 | 0 | 0 |  | 0 | 0 | 0 | 0 | 0 | 0 | 0 | 0 | 0 | 0 | 21 | 0 | 0 | 7 |  |  |  | 0 | 0 | 0 | 766_ | 76_ | _ | 0 | 0 | 0 | 106 | 0 | 0 | 0
82 | 766666911R00 | Zakrytí dveřní výplně dveří kompletizovaných |  |  | kus | 2 | 0 | 0 | 0 | 0 | 0 |  | 0 | 0 | 0 | 0 | 0 | 0 | 0 | 0 | 0 | 0 | 21 | 0 | 0 | 7 |  |  |  | 0 | 0 | 0 | 766_ | 76_ | _ | 0 | 0 | 0 | 107 | 0 | 0 | 0
83 | 61164219 | Dveře vnitř. profil. plné 1kř. 110x197 do posuvné zárubně JAP 701 standart |  |  | kus | 2 | 0 | 0 | 0 | 0 | 0 |  | 0 | 0 | 0 | 0 | 0 | 0 | 0 | 0 | 0 | 0 | 21 | 0 | 0 | 7 |  |  |  | 0 | 0 | 0 | 766_ | 76_ | _ | 0 | 0 | 0 | 108 | 0 | 0 | 0
84 | 766670021R00 | Montáž kliky a štítku |  |  | kus | 2 | 0 | 0 | 0 | 0 | 0 |  | 0 | 0 | 0 | 0 | 0 | 0 | 0 | 0 | 0 | 0 | 21 | 0 | 0 | 7 |  |  |  | 0 | 0 | 0 | 766_ | 76_ | _ | 0 | 0 | 0 | 109 | 0 | 0 | 0
85 | 54914637 | Dveřní kování, štítek, klika klíč |  |  | kus | 2 | 0 | 0 | 0 | 0 | 0 |  | 0 | 0 | 0 | 0 | 0 | 0 | 0 | 0 | 0 | 0 | 21 | 0 | 0 | 7 |  |  |  | 0 | 0 | 0 | 766_ | 76_ | _ | 0 | 0 | 0 | 110 | 0 | 0 | 0
86 | 766423341R00 | Obložení podhledů složit., aglom. desky do 0,6 m2 |  |  | m2 | 41.14 | 0 | 0 | 0 | 0 | 0 |  | 0 | 0 | 0 | 0 | 0 | 0 | 0 | 0 | 0 | 0 | 21 | 0 | 0 | 7 |  |  |  | 0 | 0 | 0 | 766_ | 76_ | _ | 0 | 0 | 0 | 111 | 0 | 0 | 0
87 | 766812111R00 | Montáž kuchyňských linek dřevěných linek š.do 1,2m |  |  | kus | 1 | 0 | 0 | 0 | 0 | 0 |  | 0 | 0 | 0 | 0 | 0 | 0 | 0 | 0 | 0 | 0 | 21 | 0 | 0 | 7 |  |  |  | 0 | 0 | 0 | 766_ | 76_ | _ | 0 | 0 | 0 | 112 | 0 | 0 | 0
88 | 61581620 | Linka kuchyňská atypická 120 cm |  |  | soubor | 1 | 0 | 0 | 0 | 0 | 0 |  | 0 | 0 | 0 | 0 | 0 | 0 | 0 | 0 | 0 | 0 | 21 | 0 | 0 | 7 |  |  |  | 0 | 0 | 0 | 766_ | 76_ | _ | 0 | 0 | 0 | 113 | 0 | 0 | 0
89 | 998766101R00 | Přesun hmot pro truhlářské konstr., výšky do 6 m |  |  | t | 0.16212 | 0 | 0 | 0 | 0 | 0 |  | 0 | 0 | 0 | 0 | 0 | 0 | 0 | 0 | 0 | 0 | 21 | 0 | 0 | 5 |  |  |  | 0 | 0 | 0 | 766_ | 76_ | _ | 0 | 0 | 0 | 114 | 0 | 0 | 0
| 767 | Konstrukce doplňkové stavební (zámečnické) | [5 empty] | 0 | 0 | 0 | [16 empty] | 0 | 0 | 0
90 | 767583711R00 | Montáž závěsných táhel nosných roštů |  |  | m2 | 41.14 | 0 | 0 | 0 | 0 | 0 |  | 0 | 0 | 0 | 0 | 0 | 0 | 0 | 0 | 0 | 0 | 21 | 0 | 0 | 7 |  |  |  | 0 | 0 | 0 | 767_ | 76_ | _ | 0 | 0 | 0 | 116 | 0 | 0 | 0
91 | 998767101R00 | Přesun hmot pro zámečnické konstr., výšky do 6 m |  |  | t | 0.0045 | 0 | 0 | 0 | 0 | 0 |  | 0 | 0 | 0 | 0 | 0 | 0 | 0 | 0 | 0 | 0 | 21 | 0 | 0 | 5 |  |  |  | 0 | 0 | 0 | 767_ | 76_ | _ | 0 | 0 | 0 | 117 | 0 | 0 | 0
| 776 | Podlahy povlakové | [5 empty] | 0 | 0 | 0 | [16 empty] | 0 | 0 | 0
92 | 776511820R00 | Odstranění PVC a koberců lepených s podložkou |  |  | m2 | 66.15 | 0 | 0 | 0 | 0 | 0 |  | 0 | 0 | 0 | 0 | 0 | 0 | 0 | 0 | 0 | 0 | 21 | 0 | 0 | 7 |  |  |  | 0 | 0 | 0 | 776_ | 77_ | _ | 0 | 0 | 0 | 119 | 0 | 0 | 0
93 | 776401800RT1 | Demontáž soklíků nebo lišt, pryžových nebo z PVC |  |  | m | 34.91 | 0 | 0 | 0 | 0 | 0 |  | 0 | 0 | 0 | 0 | 0 | 0 | 0 | 0 | 0 | 0 | 21 | 0 | 0 | 7 |  |  |  | 0 | 0 | 0 | 776_ | 77_ | _ | 0 | 0 | 0 | 120 | 0 | 0 | 0
94 | 776521100R00 | Lepení povlak.podlah z pásů PVC na Chemopren |  |  | m2 | 65.71 | 0 | 0 | 0 | 0 | 0 |  | 0 | 0 | 0 | 0 | 0 | 0 | 0 | 0 | 0 | 0 | 21 | 0 | 0 | 7 |  |  |  | 0 | 0 | 0 | 776_ | 77_ | _ | 0 | 0 | 0 | 121 | 0 | 0 | 0
95 | 28410106 | Podlahovina PVC standartni provedení tl. 2,0 mm, š. 3 m |  |  | m2 | 75.5665 | 0 | 0 | 0 | 0 | 0 |  | 0 | 0 | 0 | 0 | 0 | 0 | 0 | 0 | 0 | 0 | 21 | 0 | 0 | 7 |  |  |  | 0 | 0 | 0 | 776_ | 77_ | _ | 0 | 0 | 0 | 122 | 0 | 0 | 0
96 | 776101101R00 | Vysávání podlah prům.vysavačem pod povlak.podlahy |  |  | m2 | 65.71 | 0 | 0 | 0 | 0 | 0 |  | 0 | 0 | 0 | 0 | 0 | 0 | 0 | 0 | 0 | 0 | 21 | 0 | 0 | 7 |  |  |  | 0 | 0 | 0 | 776_ | 77_ | _ | 0 | 0 | 0 | 123 | 0 | 0 | 0
97 | 776101115R00 | Vyrovnání podkladů samonivelační hmotou |  |  | m2 | 65.71 | 0 | 0 | 0 | 0 | 0 |  | 0 | 0 | 0 | 0 | 0 | 0 | 0 | 0 | 0 | 0 | 21 | 0 | 0 | 7 |  |  |  | 0 | 0 | 0 | 776_ | 77_ | _ | 0 | 0 | 0 | 124 | 0 | 0 | 0
98 | 776101121R00 | Provedení penetrace podkladu pod.povlak.podlahy |  |  | m2 | 65.71 | 0 | 0 | 0 | 0 | 0 |  | 0 | 0 | 0 | 0 | 0 | 0 | 0 | 0 | 0 | 0 | 21 | 0 | 0 | 7 |  |  |  | 0 | 0 | 0 | 776_ | 77_ | _ | 0 | 0 | 0 | 125 | 0 | 0 | 0
99 | 776421100RU1 | Lepení podlahových soklíků z PVC a vinylu |  |  | m | 70.11 | 0 | 0 | 0 | 0 | 0 |  | 0 | 0 | 0 | 0 | 0 | 0 | 0 | 0 | 0 | 0 | 21 | 0 | 0 | 7 |  |  |  | 0 | 0 | 0 | 776_ | 77_ | _ | 0 | 0 | 0 | 126 | 0 | 0 | 0
100 | 28416080.A | Lišta soklová výška 60 mm |  |  | m | 77.121 | 0 | 0 | 0 | 0 | 0 |  | 0 | 0 | 0 | 0 | 0 | 0 | 0 | 0 | 0 | 0 | 21 | 0 | 0 | 7 |  |  |  | 0 | 0 | 0 | 776_ | 77_ | _ | 0 | 0 | 50 | 127 | 0 | 0 | 0
101 | 776981112RU1 | Lišta hliníková přechod., stejná výška povl.podlah |  |  | m | 6.6 | 0 | 0 | 0 | 0 | 0 |  | 0 | 0 | 0 | 0 | 0 | 0 | 0 | 0 | 0 | 0 | 21 | 0 | 0 | 7 |  |  |  | 0 | 0 | 0 | 776_ | 77_ | _ | 0 | 0 | 0 | 128 | 0 | 0 | 0
102 | 998776101R00 | Přesun hmot pro podlahy povlakové, výšky do 6 m |  |  | t | 0.278 | 0 | 0 | 0 | 0 | 0 |  | 0 | 0 | 0 | 0 | 0 | 0 | 0 | 0 | 0 | 0 | 21 | 0 | 0 | 5 |  |  |  | 0 | 0 | 0 | 776_ | 77_ | _ | 0 | 0 | 0 | 129 | 0 | 0 | 0
| 781 | Obklady (keramické) | [5 empty] | 0 | 0 | 0 | [16 empty] | 0 | 0 | 0
103 | 781497111RS4 | Lišta plastová bílá ukončovacích k obkladům |  |  | m | 80.89 | 0 | 0 | 0 | 0 | 0 |  | 0 | 0 | 0 | 0 | 0 | 0 | 0 | 0 | 0 | 0 | 21 | 0 | 0 | 7 |  |  |  | 0 | 0 | 0 | 781_ | 78_ | _ | 0 | 0 | 60 | 131 | 0 | 0 | 0
104 | 781497121R00 | Lišta hliníková rohová k obkladům |  |  | m | 28 | 0 | 0 | 0 | 0 | 0 |  | 0 | 0 | 0 | 0 | 0 | 0 | 0 | 0 | 0 | 0 | 21 | 0 | 0 | 7 |  |  |  | 0 | 0 | 0 | 781_ | 78_ | _ | 0 | 0 | 60 | 132 | 0 | 0 | 0
105 | 781415015RT6 | Montáž obkladů stěn, porovin.,tmel, 20x20,30x15 cm |  |  | m2 | 30.34 | 0 | 0 | 0 | 0 | 0 |  | 0 | 0 | 0 | 0 | 0 | 0 | 0 | 0 | 0 | 0 | 21 | 0 | 0 | 7 |  |  |  | 0 | 0 | 0 | 781_ | 78_ | _ | 0 | 0 | 0 | 133 | 0 | 0 | 0
106 | 781101210R00 | Penetrace podkladu pod obklady |  |  | m2 | 30.34 | 0 | 0 | 0 | 0 | 0 |  | 0 | 0 | 0 | 0 | 0 | 0 | 0 | 0 | 0 | 0 | 21 | 0 | 0 | 7 |  |  |  | 0 | 0 | 0 | 781_ | 78_ | _ | 0 | 0 | 0 | 134 | 0 | 0 | 0
107 | 781111115R00 | Otvor v obkladačce diamant.korunkou prům.do 30 mm |  |  | kus | 8 | 0 | 0 | 0 | 0 | 0 |  | 0 | 0 | 0 | 0 | 0 | 0 | 0 | 0 | 0 | 0 | 21 | 0 | 0 | 7 |  |  |  | 0 | 0 | 0 | 781_ | 78_ | _ | 0 | 0 | 0 | 135 | 0 | 0 | 0
108 | 781111116R00 | Otvor v obkladačce diamant.korunkou prům.do 90 mm |  |  | kus | 4 | 0 | 0 | 0 | 0 | 0 |  | 0 | 0 | 0 | 0 | 0 | 0 | 0 | 0 | 0 | 0 | 21 | 0 | 0 | 7 |  |  |  | 0 | 0 | 0 | 781_ | 78_ | _ | 0 | 0 | 0 | 136 | 0 | 0 | 0
109 | 781310121R00 | Obkládání ostění do tmele šířky do 300 mm |  |  | m | 4 | 0 | 0 | 0 | 0 | 0 |  | 0 | 0 | 0 | 0 | 0 | 0 | 0 | 0 | 0 | 0 | 21 | 0 | 0 | 7 |  |  |  | 0 | 0 | 0 | 781_ | 78_ | _ | 0 | 0 | 0 | 137 | 0 | 0 | 0
110 | 781675114RV1 | Montáž obkladů parapetů keramic. na tmel, 20x20 cm |  |  | m | 3.2 | 0 | 0 | 0 | 0 | 0 |  | 0 | 0 | 0 | 0 | 0 | 0 | 0 | 0 | 0 | 0 | 21 | 0 | 0 | 7 |  |  |  | 0 | 0 | 0 | 781_ | 78_ | _ | 0 | 0 | 0 | 138 | 0 | 0 | 0
111 | 5978136388 | Obkládačka keramická 20x20 cm standartní kvalita |  |  | m2 | 31.857 | 0 | 0 | 0 | 0 | 0 |  | 0 | 0 | 0 | 0 | 0 | 0 | 0 | 0 | 0 | 0 | 21 | 0 | 0 | 7 |  |  |  | 0 | 0 | 0 | 781_ | 78_ | _ | 0 | 0 | 0 | 139 | 0 | 0 | 0
112 | 998781101R00 | Přesun hmot pro obklady keramické, výšky do 6 m |  |  | t | 0.5021 | 0 | 0 | 0 | 0 | 0 |  | 0 | 0 | 0 | 0 | 0 | 0 | 0 | 0 | 0 | 0 | 21 | 0 | 0 | 5 |  |  |  | 0 | 0 | 0 | 781_ | 78_ | _ | 0 | 0 | 0 | 140 | 0 | 0 | 0
| 784 | Malby | [5 empty] | 0 | 0 | 0 | [16 empty] | 0 | 0 | 0
113 | 784121101R00 | Penetrace podkladu nátěrem emulze, 1 x |  |  | m2 | 142.1325 | 0 | 0 | 0 | 0 | 0 |  | 0 | 0 | 0 | 0 | 0 | 0 | 0 | 0 | 0 | 0 | 21 | 0 | 0 | 7 |  |  |  | 0 | 0 | 0 | 784_ | 78_ | _ | 0 | 0 | 0 | 142 | 0 | 0 | 0
114 | 784115322R00 | Malba bílý, barva, bez penetrace, 2 x |  |  | m2 | 142.1325 | 0 | 0 | 0 | 0 | 0 |  | 0 | 0 | 0 | 0 | 0 | 0 | 0 | 0 | 0 | 0 | 21 | 0 | 0 | 7 |  |  |  | 0 | 0 | 0 | 784_ | 78_ | _ | 0 | 0 | 0 | 143 | 0 | 0 | 0
115 | 784111701R00 | Penetrace podkladu nátěrem na sádrokarton 1x |  |  | m2 | 19.24 | 0 | 0 | 0 | 0 | 0 |  | 0 | 0 | 0 | 0 | 0 | 0 | 0 | 0 | 0 | 0 | 21 | 0 | 0 | 7 |  |  |  | 0 | 0 | 0 | 784_ | 78_ | _ | 0 | 0 | 0 | 144 | 0 | 0 | 0
116 | 784115722R00 | Malba sádrokarton, barva, bez penetrace, 2x |  |  | m2 | 19.24 | 0 | 0 | 0 | 0 | 0 |  | 0 | 0 | 0 | 0 | 0 | 0 | 0 | 0 | 0 | 0 | 21 | 0 | 0 | 7 |  |  |  | 0 | 0 | 0 | 784_ | 78_ | _ | 0 | 0 | 0 | 145 | 0 | 0 | 0
| 90 | Hodinové zúčtovací sazby (HZS) | [5 empty] | 0 | 0 | 0 | [16 empty] | 0 | 0 | 0
117 | 900 R01 | HZS stavební dělník v tarifní třídě 4 vyklizení sádrovny |  |  | h | 8 | 0 | 0 | 0 | 0 | 0 |  | 0 | 0 | 0 | 0 | 0 | 0 | 0 | 0 | 0 | 0 | 21 | 0 | 0 | 1 |  |  |  | 0 | 0 | 0 | 90_ | 9_ | _ | 0 | 0 | 0 | 147 | 0 | 0 | 0
118 | 900 RT9 | HZS programátor zprovoznění sitě PC |  |  | h | 12 | 0 | 0 | 0 | 0 | 0 |  | 0 | 0 | 0 | 0 | 0 | 0 | 0 | 0 | 0 | 0 | 21 | 0 | 0 | 1 |  |  |  | 0 | 0 | 0 | 90_ | 9_ | _ | 0 | 0 | 0 | 148 | 0 | 0 | 0
119 | 900 RT3 | HZS elektroinstalace |  |  | h | 16 | 0 | 0 | 0 | 0 | 0 |  | 0 | 0 | 0 | 0 | 0 | 0 | 0 | 0 | 0 | 0 | 21 | 0 | 0 | 1 |  |  |  | 0 | 0 | 0 | 90_ | 9_ | _ | 0 | 0 | 0 | 149 | 0 | 0 | 0
120 | 905 R00 | Hzs-revize elektroinstalace. |  |  | h | 6 | 0 | 0 | 0 | 0 | 0 |  | 0 | 0 | 0 | 0 | 0 | 0 | 0 | 0 | 0 | 0 | 21 | 0 | 0 | 1 |  |  |  | 0 | 0 | 0 | 90_ | 9_ | _ | 0 | 0 | 0 | 150 | 0 | 0 | 0
| 94 | Lešení a stavební výtahy | [5 empty] | 0 | 0 | 0 | [16 empty] | 0 | 0 | 0
121 | 941955001R00 | Lešení lehké pomocné, výška podlahy do 1,2 m |  |  | m2 | 37 | 0 | 0 | 0 | 0 | 0 |  | 0 | 0 | 0 | 0 | 0 | 0 | 0 | 0 | 0 | 0 | 21 | 0 | 0 | 1 |  |  |  | 0 | 0 | 0 | 94_ | 9_ | _ | 0 | 0 | 0 | 152 | 0 | 0 | 0
122 | 998009101R00 | Přesun hmot lešení samostatně budovaného |  |  | t | 0.0448 | 0 | 0 | 0 | 0 | 0 |  | 0 | 0 | 0 | 0 | 0 | 0 | 0 | 0 | 0 | 0 | 21 | 0 | 0 | 5 |  |  |  | 0 | 0 | 0 | 94_ | 9_ | _ | 0 | 0 | 0 | 153 | 0 | 0 | 0
| 95 | Různé dokončovací konstrukce a práce na pozemních stavbách | [5 empty] | 0 | 0 | 0 | [16 empty] | 0 | 0 | 0
123 | 952901114R00 | Vyčištění budov o výšce podlaží nad 4 m |  |  | m2 | 65.71 | 0 | 0 | 0 | 0 | 0 |  | 0 | 0 | 0 | 0 | 0 | 0 | 0 | 0 | 0 | 0 | 21 | 0 | 0 | 1 |  |  |  | 0 | 0 | 0 | 95_ | 9_ | _ | 0 | 0 | 0 | 155 | 0 | 0 | 0
| 96 | Bourání konstrukcí | [5 empty] | 0 | 0 | 0 | [16 empty] | 0 | 0 | 0
124 | 962031125R00 | Bourání OTVORU příček z cihel pálených děrovan. tl.140 mm |  |  | m2 | 4.9608 | 0 | 0 | 0 | 0 | 0 |  | 0 | 0 | 0 | 0 | 0 | 0 | 0 | 0 | 0 | 0 | 21 | 0 | 0 | 1 |  |  |  | 0 | 0 | 0 | 96_ | 9_ | _ | 0 | 0 | 0 | 157 | 0 | 0 | 0
125 | 978059531R00 | Odsekání vnitřních obkladů stěn nad 2 m2 |  |  | m2 | 10.725 | 0 | 0 | 0 | 0 | 0 |  | 0 | 0 | 0 | 0 | 0 | 0 | 0 | 0 | 0 | 0 | 21 | 0 | 0 | 1 |  |  |  | 0 | 0 | 0 | 96_ | 9_ | _ | 0 | 0 | 0 | 158 | 0 | 0 | 0
126 | 967031132R00 | Přisekání rovných ostění cihelných na MVC |  |  | m2 | 2.3277 | 0 | 0 | 0 | 0 | 0 |  | 0 | 0 | 0 | 0 | 0 | 0 | 0 | 0 | 0 | 0 | 21 | 0 | 0 | 1 |  |  |  | 0 | 0 | 0 | 96_ | 9_ | _ | 0 | 0 | 0 | 159 | 0 | 0 | 0
127 | 962023391R00 | Bourání zdiva nadzákladového smíšeného na MVC |  |  | m3 | 0.84375 | 0 | 0 | 0 | 0 | 0 |  | 0 | 0 | 0 | 0 | 0 | 0 | 0 | 0 | 0 | 0 | 21 | 0 | 0 | 1 |  |  |  | 0 | 0 | 0 | 96_ | 9_ | _ | 0 | 0 | 0 | 160 | 0 | 0 | 0
| 97 | Prorážení otvorů a ostatní bourací práce | [5 empty] | 0 | 0 | 0 | [16 empty] | 0 | 0 | 0
128 | 974031153R00 | Vysekání rýh ve zdi cihelné 10 x 10 cm |  |  | m | 20 | 0 | 0 | 0 | 0 | 0 |  | 0 | 0 | 0 | 0 | 0 | 0 | 0 | 0 | 0 | 0 | 21 | 0 | 0 | 1 |  |  |  | 0 | 0 | 0 | 97_ | 9_ | _ | 0 | 0 | 0 | 162 | 0 | 0 | 0
129 | 974031164R00 | Vysekání rýh ve zdi cihelné 15 x 15 cm |  |  | m | 30 | 0 | 0 | 0 | 0 | 0 |  | 0 | 0 | 0 | 0 | 0 | 0 | 0 | 0 | 0 | 0 | 21 | 0 | 0 | 1 |  |  |  | 0 | 0 | 0 | 97_ | 9_ | _ | 0 | 0 | 0 | 163 | 0 | 0 | 0
130 | 974042575R00 | Vysekání rýh betonová, monolitická dlažba 20x20 cm |  |  | m | 4.5 | 0 | 0 | 0 | 0 | 0 |  | 0 | 0 | 0 | 0 | 0 | 0 | 0 | 0 | 0 | 0 | 21 | 0 | 0 | 1 |  |  |  | 0 | 0 | 0 | 97_ | 9_ | _ | 0 | 0 | 0 | 164 | 0 | 0 | 0
| H99 | Ostatní přesuny hmot | [5 empty] | 0 | 0 | 0 | [16 empty] | 0 | 0 | 0
131 | 999281111R00 | Přesun hmot pro opravy a údržbu do výšky 25 m |  |  | t | 1.0908 | 0 | 0 | 0 | 0 | 0 |  | 0 | 0 | 0 | 0 | 0 | 0 | 0 | 0 | 0 | 0 | 21 | 0 | 0 | 5 |  |  |  | 0 | 0 | 0 | H99_ | 9_ | _ | 0 | 0 | 0 | 166 | 0 | 0 | 0
| M21 | Elektromontáže | [5 empty] | 0 | 0 | 0 | [16 empty] | 0 | 0 | 0
132 | 210010301RT1 | Krabice přístrojová KP 68, KZ 3, bez zapojení vč.dodávky KP 68/2, KU 1901+2xšroub |  |  | kus | 7 | 0 | 0 | 0 | 0 | 0 |  | 0 | 0 | 0 | 0 | 0 | 0 | 0 | 0 | 0 | 0 | 21 | 0 | 0 | 2 |  |  |  | 0 | 0 | 0 | M21_ | 9_ | _ | 0 | 0 | 0 | 168 | 0 | 0 | 0
133 | 210010312RT1 | Krabice odbočná KO 97, bez zapojení-kruhová včetně dodávky KO 97+víčko |  |  | kus | 6 | 0 | 0 | 0 | 0 | 0 |  | 0 | 0 | 0 | 0 | 0 | 0 | 0 | 0 | 0 | 0 | 21 | 0 | 0 | 2 |  |  |  | 0 | 0 | 0 | M21_ | 9_ | _ | 0 | 0 | 0 | 169 | 0 | 0 | 0
134 | 210100001R00 | Ukončení vodičů v rozvaděči + zapojení do 2,5 mm2 |  |  | kus | 6 | 0 | 0 | 0 | 0 | 0 |  | 0 | 0 | 0 | 0 | 0 | 0 | 0 | 0 | 0 | 0 | 21 | 0 | 0 | 2 |  |  |  | 0 | 0 | 0 | M21_ | 9_ | _ | 0 | 0 | 0 | 170 | 0 | 0 | 0
135 | 210110041RT6 | Spínač zapuštěný jednopólový, řazení 1 vč. dodávky strojku, rámečku a krytu |  |  | kus | 2 | 0 | 0 | 0 | 0 | 0 |  | 0 | 0 | 0 | 0 | 0 | 0 | 0 | 0 | 0 | 0 | 21 | 0 | 0 | 2 |  |  |  | 0 | 0 | 0 | M21_ | 9_ | _ | 0 | 0 | 0 | 171 | 0 | 0 | 0
136 | 210110042RT6 | Spínač zapuštěný dvoupólový, řazení 2 |  |  | kus | 2 | 0 | 0 | 0 | 0 | 0 |  | 0 | 0 | 0 | 0 | 0 | 0 | 0 | 0 | 0 | 0 | 21 | 0 | 0 | 2 |  |  |  | 0 | 0 | 0 | M21_ | 9_ | _ | 0 | 0 | 0 | 172 | 0 | 0 | 0
137 | 210111014RT7 | Zásuvka domovní zapuštěná - provedení 1x (2P+PE) včetně dodávky zásuvky s natočenou dutin.a rámečku |  |  | kus | 2 | 0 | 0 | 0 | 0 | 0 |  | 0 | 0 | 0 | 0 | 0 | 0 | 0 | 0 | 0 | 0 | 21 | 0 | 0 | 2 |  |  |  | 0 | 0 | 0 | M21_ | 9_ | _ | 0 | 0 | 0 | 173 | 0 | 0 | 0
138 | 210111014RT7 | Zásuvka domovní zapuštěná - provedení 2x (2P+PE) |  |  | kus | 12 | 0 | 0 | 0 | 0 | 0 |  | 0 | 0 | 0 | 0 | 0 | 0 | 0 | 0 | 0 | 0 | 21 | 0 | 0 | 2 |  |  |  | 0 | 0 | 0 | M21_ | 9_ | _ | 0 | 0 | 0 | 174 | 0 | 0 | 0
139 | 210010105R00 | Lišta elektroinstalační PVC š.do 40 mm,šroubováním |  |  | m | 12 | 0 | 0 | 0 | 0 | 0 |  | 0 | 0 | 0 | 0 | 0 | 0 | 0 | 0 | 0 | 0 | 21 | 0 | 0 | 2 |  |  |  | 0 | 0 | 0 | M21_ | 9_ | _ | 0 | 0 | 0 | 175 | 0 | 0 | 0
140 | 210800105RT1 | Kabel CYKY 750 V 3x1,5 mm2 uložený pod omítkou včetně dodávky kabelu |  |  | m | 37.5 | 0 | 0 | 0 | 0 | 0 |  | 0 | 0 | 0 | 0 | 0 | 0 | 0 | 0 | 0 | 0 | 21 | 0 | 0 | 2 |  |  |  | 0 | 0 | 0 | M21_ | 9_ | _ | 0 | 0 | 0 | 176 | 0 | 0 | 0
141 | 210800106RT1 | Kabel CYKY 750 V 3x2,5 mm2 uložený pod omítkou včetně dodávky kabelu |  |  | m | 44 | 0 | 0 | 0 | 0 | 0 |  | 0 | 0 | 0 | 0 | 0 | 0 | 0 | 0 | 0 | 0 | 21 | 0 | 0 | 2 |  |  |  | 0 | 0 | 0 | M21_ | 9_ | _ | 0 | 0 | 0 | 177 | 0 | 0 | 0
142 | 210201516R00 | Zapojení svítidlo LED 600x600 m stropní vestavné do kazety stropu vč. svítidla |  |  | kus | 9 | 0 | 0 | 0 | 0 | 0 |  | 0 | 0 | 0 | 0 | 0 | 0 | 0 | 0 | 0 | 0 | 21 | 0 | 0 | 2 |  |  |  | 0 | 0 | 0 | M21_ | 9_ | _ | 0 | 0 | 0 | 178 | 0 | 0 | 0
143 | 210140516R00 | Svítidlo stropní ledkové vč. dodávky svitidla |  |  | kus | 9 | 0 | 0 | 0 | 0 | 0 |  | 0 | 0 | 0 | 0 | 0 | 0 | 0 | 0 | 0 | 0 | 21 | 0 | 0 | 2 |  |  |  | 0 | 0 | 0 | M21_ | 9_ | _ | 0 | 0 | 0 | 179 | 0 | 0 | 0
144 | 210201511R00 | Svítidlo LED bytové stropní přisazené |  |  | kus | 1 | 0 | 0 | 0 | 0 | 0 |  | 0 | 0 | 0 | 0 | 0 | 0 | 0 | 0 | 0 | 0 | 21 | 0 | 0 | 2 |  |  |  | 0 | 0 | 0 | M21_ | 9_ | _ | 0 | 0 | 0 | 180 | 0 | 0 | 0
145 | 210200251R00 | Svítidlo žárovkové stropní vestavné, 1 zdroj |  |  | kus | 1 | 0 | 0 | 0 | 0 | 0 |  | 0 | 0 | 0 | 0 | 0 | 0 | 0 | 0 | 0 | 0 | 21 | 0 | 0 | 2 |  |  |  | 0 | 0 | 0 | M21_ | 9_ | _ | 0 | 0 | 0 | 181 | 0 | 0 | 0
| S | Přesuny sutí | [5 empty] | 0 | 0 | 0 | [16 empty] | 0 | 0 | 0
146 | 979082111R00 | Vnitrostaveništní doprava suti do 10 m |  |  | t | 3.7891 | 0 | 0 | 0 | 0 | 0 |  | 0 | 0 | 0 | 0 | 0 | 0 | 0 | 0 | 0 | 0 | 21 | 0 | 0 | 5 |  |  |  | 0 | 0 | 0 | S_ | 9_ | _ | 0 | 0 | 0 | 183 | 0 | 0 | 0
147 | 979082121R00 | Příplatek k vnitrost. dopravě suti za dalších 5 m |  |  | t | 37.891 | 0 | 0 | 0 | 0 | 0 |  | 0 | 0 | 0 | 0 | 0 | 0 | 0 | 0 | 0 | 0 | 21 | 0 | 0 | 5 |  |  |  | 0 | 0 | 0 | S_ | 9_ | _ | 0 | 0 | 0 | 184 | 0 | 0 | 0
148 | 979083113R00 | Vodorovné přemístění suti na skládku do 2000 m |  |  | t | 3.7891 | 0 | 0 | 0 | 0 | 0 |  | 0 | 0 | 0 | 0 | 0 | 0 | 0 | 0 | 0 | 0 | 21 | 0 | 0 | 5 |  |  |  | 0 | 0 | 0 | S_ | 9_ | _ | 0 | 0 | 0 | 185 | 0 | 0 | 0
149 | 979097011R00 | Pronájem kontejneru 4 t |  |  | den | 5 | 0 | 0 | 0 | 0 | 0 |  | 0 | 0 | 0 | 0 | 0 | 0 | 0 | 0 | 0 | 0 | 21 | 0 | 0 | 1 |  |  |  | 0 | 0 | 0 | S_ | 9_ | _ | 0 | 0 | 0 | 186 | 0 | 0 | 0
150 | 979990181R00 | Poplatek za skládku suti - PVC podlahová krytina |  |  | t | 0.0662 | 0 | 0 | 0 | 0 | 0 |  | 0 | 0 | 0 | 0 | 0 | 0 | 0 | 0 | 0 | 0 | 21 | 0 | 0 | 5 |  |  |  | 0 | 0 | 0 | S_ | 9_ | _ | 0 | 0 | 0 | 187 | 0 | 0 | 0
151 | 979011111R00 | Svislá doprava suti a vybour. hmot za 2.NP a 1.PP |  |  | t | 3.7891 | 0 | 0 | 0 | 0 | 0 |  | 0 | 0 | 0 | 0 | 0 | 0 | 0 | 0 | 0 | 0 | 21 | 0 | 0 | 5 |  |  |  | 0 | 0 | 0 | S_ | 9_ | _ | 0 | 0 | 0 | 188 | 0 | 0 | 0
152 | 979081111R00 | Odvoz suti a vybour. hmot na skládku do 1 km |  |  | t | 3.7891 | 0 | 0 | 0 | 0 | 0 |  | 0 | 0 | 0 | 0 | 0 | 0 | 0 | 0 | 0 | 0 | 21 | 0 | 0 | 5 |  |  |  | 0 | 0 | 0 | S_ | 9_ | _ | 0 | 0 | 0 | 189 | 0 | 0 | 0
153 | 979081121R00 | Příplatek k odvozu za každý další 1 km |  |  | t | 22.7346 | 0 | 0 | 0 | 0 | 0 |  | 0 | 0 | 0 | 0 | 0 | 0 | 0 | 0 | 0 | 0 | 21 | 0 | 0 | 5 |  |  |  | 0 | 0 | 0 | S_ | 9_ | _ | 0 | 0 | 0 | 190 | 0 | 0 | 0
154 | 979990001R00 | Poplatek za skládku stavební suti |  |  | t | 3.7229 | 0 | 0 | 0 | 0 | 0 |  | 0 | 0 | 0 | 0 | 0 | 0 | 0 | 0 | 0 | 0 | 21 | 0 | 0 | 5 |  |  |  | 0 | 0 | 0 | S_ | 9_ | _ | 0 | 0 | 0 | 191 | 0 | 0 | 0
[8 empty] | Celkem: |  | 0
Poznámka:
Cenová úroveň IQ/2021

## Stavební rozpočet - součet
Slepý stavební rozpočet - rekapitulace
Název stavby: | ON Trutnov a.s. - stav. úpravy pro oddělení chirurgie prsotry bývalé MR v pavilonu A1 v 1.PP |  | Objednatel: | ON Trutnov Gorkého 77, Trutnov, 541 01
Druh stavby: | stavební úpravy dispozice místnosti ordinace, příjmu, skladu zdrav. potřeb a lékařského pokoje |  | Projektant: | Vladimír Kejklíček
Lokalita: | Královehradecký kraj - Trutnov |  | Zhotovitel: | bude určen výběrovým řízením
Zpracoval: | Vladimír Kejklíček |  | Zpracováno dne: | 11.06.2021
Objekt | Kód | Zkrácený popis |  | Náklady (Kč) - dodávka | Náklady (Kč) - Montáž | Náklady (Kč) - celkem
| 31 | Zdi podpěrné a volné |  | 0 | 0 | 0 | T | 0
| 34 | Stěny a příčky |  | 0 | 0 | 0 | T | 0
| 41 | Stropy a stropní konstrukce (pro pozemní stavby) |  | 0 | 0 | 0 | T | 0
| 61 | Úprava povrchů vnitřní |  | 0 | 0 | 0 | T | 0
| 63 | Podlahy a podlahové konstrukce |  | 0 | 0 | 0 | T | 0
| 64 | Výplně otvorů |  | 0 | 0 | 0 | T | 0
| 721 | Vnitřní kanalizace |  | 0 | 0 | 0 | T | 0
| 722 | Vnitřní vodovod |  | 0 | 0 | 0 | T | 0
| 725 | Zařizovací předměty |  | 0 | 0 | 0 | T | 0
| 728 | Vzduchotechnika |  | 0 | 0 | 0 | T | 0
| 733 | Rozvod potrubí |  | 0 | 0 | 0 | T | 0
| 734 | Armatury |  | 0 | 0 | 0 | T | 0
| 735 | Otopná tělesa |  | 0 | 0 | 0 | T | 0
| 766 | Konstrukce truhlářské |  | 0 | 0 | 0 | T | 0
| 767 | Konstrukce doplňkové stavební (zámečnické) |  | 0 | 0 | 0 | T | 0
| 776 | Podlahy povlakové |  | 0 | 0 | 0 | T | 0
| 781 | Obklady (keramické) |  | 0 | 0 | 0 | T | 0
| 784 | Malby |  | 0 | 0 | 0 | T | 0
| 90 | Hodinové zúčtovací sazby (HZS) |  | 0 | 0 | 0 | T | 0
| 94 | Lešení a stavební výtahy |  | 0 | 0 | 0 | T | 0
| 95 | Různé dokončovací konstrukce a práce na pozemních stavbách |  | 0 | 0 | 0 | T | 0
| 96 | Bourání konstrukcí |  | 0 | 0 | 0 | T | 0
| 97 | Prorážení otvorů a ostatní bourací práce |  | 0 | 0 | 0 | T | 0
| H99 | Ostatní přesuny hmot |  | 0 | 0 | 0 | T | 0
| M21 | Elektromontáže |  | 0 | 0 | 0 | T | 0
| S | Přesuny sutí |  | 0 | 0 | 0 | T | 0
[5 empty] | Celkem: | 0

## Výkaz výměr
Výkaz výměr
Název stavby: |  | ON Trutnov a.s. - stav. úpravy pro oddělení chirurgie prsotry bývalé MR v pavilonu A1 v 1.PP |  | Objednatel: | ON Trutnov Gorkého 77, Trutnov, 541 01
Druh stavby: |  | stavební úpravy dispozice místnosti ordinace, příjmu, skladu zdrav. potřeb a lékařského pokoje |  | Projektant: | Vladimír Kejklíček
Lokalita: |  | Královehradecký kraj - Trutnov |  | Zhotovitel: | bude určen výběrovým řízením
Zpracoval: |  | Vladimír Kejklíček |  | Zpracováno dne: | 11.06.2021
Č | Objekt | Kód | Zkrácený popis |  | MJ | Množství | Potřebné množství
|  | 31 | Zdi podpěrné a volné
1 |  | 317944311RT2 | Válcované nosníky do č.12 do připravených otvorů včetně dodávky profilu I č.10 |  | t | 0.04172 | 0
|  |  | 2,8*0,0149 |  |  | 0.04172
|  | 34 | Stěny a příčky
2 |  | 342261213RT1 | Příčka sádrokarton. ocel.kce, 2x oplášť. tl.150 mm |  | m2 | 14.82 | 0
|  |  | 5,2*2,85 |  |  | 14.82
|  | 41 | Stropy a stropní konstrukce (pro pozemní stavby)
3 |  | 413232211R00 | Zazdívka zhlaví válcovaných nosníků výšky do 15cm |  | kus | 2 | 0
|  | 61 | Úprava povrchů vnitřní
4 |  | 612473182R00 | Omítka vnitř.zdiva ze such.směsi, štuková, ostění |  | m2 | 4.35 | 0
|  |  | 0,5*(1,1+2+2) |  |  | 2.55
|  |  | 1*(0,9+0,9) |  |  | 1.8
|  |  | 2,85*ˇ(1+1) |  |  | 0
|  | 64 | Výplně otvorů
5 |  | 642941110R00 | Osazení pouzdra pro posuv.dveře jednostr.,do zdiva |  | kus | 1 | 0
|  |  | 1 |  |  | 1
|  | 721 | Vnitřní kanalizace
6 |  | 721194104R00 | Vyvedení odpadních výpustek D 40 x 1,8 |  | kus | 2 | 0
7 |  | 721170907R00 | Oprava potrubí PVC odpadní, vsazení odbočky D 75 |  | kus | 2 | 0
8 |  | 721176104R00 | Potrubí HT připojovací D 75 x 1,9 mm |  | m | 3 | 0
|  |  | 3 DN 63 |  |  | 3
|  | 722 | Vnitřní vodovod
9 |  | 722173912R00 | Spoje pro rozvod vody plast polyf. D 20 mm |  | kus | 12 | 0
10 |  | 722175112R00 | Montáž tvar.vod.plast polyf.svař.jeden spoj D 20mm |  | kus | 8 | 0
11 |  | 722175122R00 | Montáž tvar.vod.plast polyf.svař. dva spoje D 20mm |  | kus | 8 | 0
|  |  | 8 |  |  | 8
12 |  | 722175132R00 | Montáž tvar.vod.plast polyf.svař. tři spoje D 20mm |  | kus | 8 | 0
|  |  | 8 |  |  | 8
13 |  | 722181214RT5 | Izolace návleková MIRELON PRO tl. stěny 20 mm vnitřní průměr 15 mm |  | m | 15 | 0
|  |  | 15 |  |  | 15
|  | 725 | Zařizovací předměty
14 |  | 725220812R00 | Demontáž van na pedikůru |  | soubor | 1 | 0
15 |  | 725210821R00 | Demontáž dřezu bez výtokových armatur |  | soubor | 1 | 0
16 |  | 725820801R00 | Demontáž baterie nástěnné do G 3/4 |  | soubor | 2 | 0
|  |  | 1+1 místnost MR + sádrovna |  |  | 2
17 |  | 725860811R00 | Demontáž uzávěrek zápachových jednoduchých |  | kus | 2 | 0
|  |  | 1+1 |  |  | 2
18 |  | 725229105R00 | Montáž vaniček pedikérních |  | soubor | 1 | 0
19 |  | 725224136R00 | Vana pro pedikuru zápachovou uzávěrkou, |  | soubor | 1 | 0
20 |  | 725829202R00 | Montáž baterie umyv.a dřezové nástěnné |  | kus | 4 | 0
21 |  | 725825114RT1 | Baterie dřezová nástěnná ruční |  | kus | 1 | 0
22 |  | 725825111RT1 | Baterie umyvadlová nástěnná ruční |  | kus | 3 | 0
23 |  | 725869204R00 | Montáž uzávěrek zápach.dřez.jednoduchý D 40 |  | kus | 2 | 0
|  |  | 1+1 |  |  | 2
24 |  | 725851008R00 | Odtoková souprava pro dřezy uzávěta zápachová PP HL23 D 40 mm |  | kus | 1 | 0
25 |  | 725860107R00 | Uzávěrka zápachová umyvadlová T 1015,D 40 |  | kus | 2 | 0
26 |  | 725829301R00 | Montáž baterie umyv.a dřezové stojánkové |  | kus | 1 | 0
|  |  | 1 lékařský pokoj |  |  | 1
27 |  | 725823134RT1 | Baterie dřezová stojánková ruční s výsuv. sprchou |  | kus | 1 | 0
|  |  | pokoj |  |  | 0
28 |  | 725319101R00 | Montáž dřezů jednoduchých (dodavka dřezu v kuchyň. lince) |  | soubor | 1 | 0
|  |  | pokoj |  |  | 0
|  | 728 | Vzduchotechnika
29 |  | 728411421R00 | Montáž vyústě stropní kruhové do d 100 mm vč. dodávky materiálu |  | kus | 4 | 0
30 |  | 728415121R00 | Montáž mřížky větrací nebo ventilační do d 100 mm vč. dodávky materiálu |  | kus | 4 | 0
|  | 733 | Rozvod potrubí
31 |  | 733163102R00 | Potrubí z měděných trubek vytápění D 15 x 1,0 mm |  | m | 7 | 0
|  |  | 7 |  |  | 7
|  | 734 | Armatury
32 |  | 734149111R00 | Montáž ventilů redukčních PN 1,6, DN 15 |  | soubor | 2 | 0
33 |  | 734223112RT3 | Ventil termostatický, rohový, IVAR.VS DN 15 |  | kus | 2 | 0
34 |  | 734209113R00 | Montáž armatur závitových,se 2závity, G 1/2 |  | kus | 2 | 0
35 |  | 734263112R00 | Šroubení regulační, rohové, IVAR.DS 302 DN 15 |  | kus | 2 | 0
|  | 735 | Otopná tělesa
36 |  | 735157669R00 | Otopná těl.panel.Radik Ventil Kompakt 22 700/1400 |  | kus | 1 | 0
|  |  | 1 |  |  | 1
37 |  | 735158220R00 | Tlakové zkoušky panelových těles 2řadých |  | kus | 1 | 0
|  |  | 1 |  |  | 1
38 |  | 735159220R00 | Montáž panelových těles 2řadých do délky 1500 mm |  | kus | 1 | 0
|  |  | 1 |  |  | 1
|  | 766 | Konstrukce truhlářské
39 |  | 766666911R00 | Zakrytí dveřní výplně dveří kompletizovaných |  | kus | 2 | 0
40 |  | 766423341R00 | Obložení podhledů složit., aglom. desky do 0,6 m2 |  | m2 | 41.14 | 0
41 |  | 766812111R00 | Montáž kuchyňských linek dřevěných linek š.do 1,2m |  | kus | 1 | 0
42 |  | 998766101R00 | Přesun hmot pro truhlářské konstr., výšky do 6 m |  | t | 0.16212 | 0
|  | 776 | Podlahy povlakové
43 |  | 28410106 | Podlahovina PVC standartni provedení tl. 2,0 mm, š. 3 m |  | m2 | 75.5665 | 0
|  |  | 65,71 |  |  | 65.71
|  |  | ;ztratné 15%; 9,8565 |  |  | 9.8565
44 |  | 28416080.A | Lišta soklová výška 60 mm |  | m | 77.121 | 0
|  |  | 70,11 |  |  | 70.11
|  |  | ;ztratné 10%; 7,011 |  |  | 7.011
|  | 781 | Obklady (keramické)
45 |  | 781415015RT6 | Montáž obkladů stěn, porovin.,tmel, 20x20,30x15 cm |  | m2 | 30.34 | 0
|  |  | 2*(5,8+0,7) sádrovna |  |  | 13
|  |  | -1,1*2 |  |  | -2.2
|  |  | 2*(3,035+3,035+5,8+5,8) ordinace |  |  | 35.34
|  |  | -1,1*2*3 |  |  | -6.6
|  |  | 2*(3,50,73,5+0,7+5,8+5,8+1,32+2,95+3,15) příjem |  |  | 0
|  |  | -1,1*2*3 |  |  | -6.6
|  |  | -1,3*2 |  |  | -2.6
46 |  | 781101210R00 | Penetrace podkladu pod obklady |  | m2 | 30.34 | 0
47 |  | 781310121R00 | Obkládání ostění do tmele šířky do 300 mm |  | m | 4 | 0
|  |  | 1+1+1+1 |  |  | 4
48 |  | 5978136388 | Obkládačka keramická 20x20 cm standartní kvalita |  | m2 | 31.857 | 0
|  |  | 0 |  |  | 0
|  |  | 30,34 |  |  | 30.34
|  |  | ;ztratné 5%; 1,517 |  |  | 1.517
|  | 784 | Malby
49 |  | 784121101R00 | Penetrace podkladu nátěrem emulze, 1 x |  | m2 | 142.1325 | 0
|  |  | 1,85*(5,8+0,7) sadrovna |  |  | 12.025
|  |  | 2,85*(3,45+3,45+5,1+5,1) pokoj |  |  | 48.735
|  |  | 1,85*(3,035+3,035+5,8) ordinace |  |  | 21.9595
|  |  | 1,85*(3,5+0,7+3,5+0,7+5,8+1,31+0,84+2,88+3,15) příjem |  |  | 41.403
|  |  | 2,85+(0,24+1,85+3,54+3,78) sklad |  |  | 12.26
|  |  | 5,75 strop |  |  | 5.75
50 |  | 784115322R00 | Malba bílý, barva, bez penetrace, 2 x |  | m2 | 142.1325 | 0
|  | 96 | Bourání konstrukcí
51 |  | 962031125R00 | Bourání OTVORU příček z cihel pálených děrovan. tl.140 mm |  | m2 | 4.9608 | 0
|  |  | 2,385*2,08 |  |  | 4.9608
|  | 97 | Prorážení otvorů a ostatní bourací práce
52 |  | 974042575R00 | Vysekání rýh betonová, monolitická dlažba 20x20 cm |  | m | 4.5 | 0
Poznámka:
Cenová úroveň IQ/2021

## Krycí list rozpočtu
Krycí list slepého rozpočtu
Název stavby: |  | ON Trutnov a.s. - stav. úpravy pro oddělení chirurgie prsotry bývalé MR v pavilonu A1 v 1.PP |  | Objednatel: | ON Trutnov Gorkého 77, Trutnov, 541 01 |  | IČ/DIČ:
Druh stavby: |  | stavební úpravy dispozice místnosti ordinace, příjmu, skladu zdrav. potřeb a lékařského pokoje |  | Projektant: | Vladimír Kejklíček |  | IČ/DIČ: | 11606860/CZ6210231698
Lokalita: |  | Královehradecký kraj - Trutnov |  | Zhotovitel: | bude určen výběrovým řízením |  | IČ/DIČ:
Začátek výstavby: |  |  |  | Konec výstavby: |  |  | Položek: | 154
JKSO: |  |  |  | Zpracoval: | Vladimír Kejklíček |  | Datum: | 11.06.2021
Rozpočtové náklady v Kč
A | Základní rozpočtové náklady |  | B | Doplňkové náklady |  | C | Náklady na umístění stavby (NUS)
HSV | Dodávky | 0 | Práce přesčas |  | 0 | Zařízení staveniště |  | 0
| Montáž | 0 | Bez pevné podl. |  | 0 | Mimostav. doprava |  | 0
PSV | Dodávky | 0 | Kulturní památka |  | 0 | Územní vlivy |  | 0
| Montáž | 0 |  |  |  | Provozní vlivy |  | 0
"M" | Dodávky | 0 |  |  |  | Ostatní |  | 0
| Montáž | 0 |  |  |  | NUS z rozpočtu |  | 0
Ostatní materiál |  | 0
Přesun hmot a sutí |  | 0
ZRN celkem |  | 0 | DN celkem |  | 0 | NUS celkem |  | 0
|  |  | DN celkem z obj. |  | 0 | NUS celkem z obj. |  | 0
[6 empty] | ORN celkem |  | 0
[6 empty] | ORN celkem z obj. |  | 0
Základ 0% |  | 0
Základ 15% |  | 0 | DPH 15% |  | 0 | Celkem bez DPH |  | 0
Základ 21% |  | 0 | DPH 21% |  | 0 | Celkem včetně DPH |  | 0
Projektant |  |  | Objednatel |  |  | Zhotovitel
Datum, razítko a podpis |  |  | Datum, razítko a podpis |  |  | Datum, razítko a podpis
Poznámka:
Cenová úroveň IQ/2021

## VORN
Vedlejší a ostatní rozpočtové náklady
Název stavby: | ON Trutnov a.s. - stav. úpravy pro oddělení chirurgie prsotry bývalé MR v pavilonu A1 v 1.PP | Objednatel: | ON Trutnov Gorkého 77, Trutnov, 541 01 |  | IČ/DIČ:
Druh stavby: | stavební úpravy dispozice místnosti ordinace, příjmu, skladu zdrav. potřeb a lékařského pokoje | Projektant: | Vladimír Kejklíček |  | IČ/DIČ: | 11606860/CZ6210231698
Lokalita: | Královehradecký kraj - Trutnov | Zhotovitel: | bude určen výběrovým řízením |  | IČ/DIČ:
Začátek výstavby: |  | Konec výstavby: |  |  | Položek: | 154
JKSO: |  | Zpracoval: | Vladimír Kejklíček |  | Datum: | 11.06.2021
Vedlejší rozpočtové náklady VRN
Doplňkové náklady DN |  |  | Kč | % | Základna | Kč
Práce přesčas |  |  | 0 |  |  | 0
Bez pevné podl. |  |  | 0 |  |  | 0
Kulturní památka |  |  | 0 |  |  | 0
Celkem DN | [5 empty] | 0
Náklady na umístění stavby (NUS) |  |  | Kč | % | Základna | Kč
Zařízení staveniště |  |  | 0 |  |  | 0
Mimostav. doprava |  |  | 0 |  |  | 0
Územní vlivy |  |  | 0 |  |  | 0
Provozní vlivy |  |  | 0 |  |  | 0
Ostatní |  |  | 0 |  |  | 0
NUS z rozpočtu |  |  | 0 |  |  | 0
Celkem NUS | [5 empty] | 0
Celkem VRN |  |  | 0
Ostatní rozpočtové náklady ORN
Ostatní rozpočtové náklady (ORN) |  |  | Kč | % | Základna | Kč
|  |  | 0 |  |  | 0
Celkem ORN | [5 empty] | 0