## Rozdílový protokol
Rozdílový protokol
Stavba: EBC02 - Rozvoj komunitních sociálních služeb - chráněné bydlení v lokalitě Jičín
Objednatel: Královéhradecký kraj
Projektant: Energy Benefit Centre a.s.
Místo: Ruská 30, Jičín
Datum: 1.7.2022
Rozdílový protokol vznikl porovnáním souborů:
| původní soubor: | EBC02 - Rozvoj komunitních sociálních služeb - chráněné bydlení v lokalitě Jičín_zadání_20220601.xlsx
| nový soubor: | EBC02 - Rozvoj komunitních sociálních služeb - chráněné bydlení v lokalitě Jičín_zadání_20220701.xlsx
Souhrnné informace
Počet položek
Původní soubor |  |  | 925
Nový soubor |  |  | 940
Rozdíl |  |  | 15
Přidané položky |  |  |  | 27
Odstraněné položky |  |  |  | 12
Změněné položky |  |  |  | 14
PČ |  |  |  | 0
Popis |  |  |  | 5
MJ |  |  |  | 2
Množství |  |  |  | 11
Jednotková hmotnost |  |  |  | 0
Jednotková suť |  |  |  | 0
Cenová soustava |  |  |  | 0
Plný popis (PP) |  |  |  | 0
Poznámka (P) |  |  |  | 0
Poznámka k souboru cen (PSC) |  |  |  | 0
Detailní informace
Přidané položky (27)
Typ | Objekt/část | PČ | Kód | Popis | MJ | Množství | Jednotková hmotnost | Jednotková suť | Cenová soustava
K | 01/01.1 - Stavební a konstrukční část | 406 | 348401350 | Rozvinutí, montáž a napnutí napínacího drátu na oplocení | m | 56.2 | 0 | 0 | CS ÚRS 2022 01
M | 01/01.1 - Stavební a konstrukční část | 407 | 15615300 | drát kruhový Pz napínací D 2,80mm | m | 64.63 | 5e-05 |  | CS ÚRS 2022 01
K | 01/01.1 - Stavební a konstrukční část | 408 | 348401360.1 | Přiháčkování strojového pletiva k napínacímu drátu na oplocení vč.materiálu | m | 56.2 | 0 | 0
K | 01/01.1 - Stavební a konstrukční část | 409 | 612135101 | Hrubá výplň rýh ve stěnách maltou jakékoli šířky rýhy | m2 | 44.49 | 0.04 | 0 | CS ÚRS 2022 01
K | 01/01.1 - Stavební a konstrukční část | 403 | 622143004 | Montáž omítkových samolepících začišťovacích profilů pro spojení s okenním rámem | m | 325.72 | 0 | 0 | CS ÚRS 2022 01
M | 01/01.1 - Stavební a konstrukční část | 404 | 590515 | profil začišťovací pro ostění vnitřních omítek | m | 171.003 | 0.0003
M | 01/01.1 - Stavební a konstrukční část | 405 | 590516 | profil začišťovací pro ostění vnějších omítek | m | 171.003 | 0.0003
K | 01/01.1 - Stavební a konstrukční část | 411 | 997013601 | Poplatek za uložení na skládce (skládkovné) stavebního odpadu betonového kód odpadu 17 01 01 | t | 183.634 | 0 | 0 | CS ÚRS 2022 01
K | 01/01.1 - Stavební a konstrukční část | 412 | 997013602 | Poplatek za uložení na skládce (skládkovné) stavebního odpadu železobetonového kód odpadu 17 01 01 | t | 14.664 | 0 | 0 | CS ÚRS 2022 01
K | 01/01.1 - Stavební a konstrukční část | 413 | 997013603 | Poplatek za uložení na skládce (skládkovné) stavebního odpadu cihelného kód odpadu 17 01 02 | t | 142.578 | 0 | 0 | CS ÚRS 2022 01
K | 01/01.1 - Stavební a konstrukční část | 410 | 997013811 | Poplatek za uložení na skládce (skládkovné) stavebního odpadu dřevěného kód odpadu 17 02 01 | t | 20.16 | 0 | 0 | CS ÚRS 2022 01
K | 01/01.1 - Stavební a konstrukční část | 414 | 762341811 | Demontáž bednění střech z prken | m2 | 277.035 | 0 | 0.015 | CS ÚRS 2022 01
K | 01/01.1 - Stavební a konstrukční část | 398 | 764111641 | Krytina střechy rovné drážkováním ze svitků z Pz plechu s povrchovou úpravou do rš 670 mm sklonu do 30° | m2 | 29 | 0.00661 | 0 | CS ÚRS 2022 01
K | 01/01.1 - Stavební a konstrukční část | 415 | 764221406 | Oplechování větraného hřebene z Al plechu rš 500 mm | m | 15.5 | 0.00137 | 0 | CS ÚRS 2022 01
K | 01/01.1 - Stavební a konstrukční část | 416 | 764222404 | Oplechování štítu závětrnou lištou z Al plechu rš 330 mm | m | 16.88 | 0.00074 | 0 | CS ÚRS 2022 01
K | 01/01.1 - Stavební a konstrukční část | 399 | 764212635.1 | Oplechování štítu závětrnou lištou z Pz s povrchovou úpravou rš 365 mm | m | 6.03 | 0.00347 | 0
K | 01/01.1 - Stavební a konstrukční část | 417 | 764222434.1 | Oplechování ukončení střechy z Al plechu rš 280 mm | m | 15.57 | 0.00073 | 0
K | 01/01.1 - Stavební a konstrukční část | 400 | 764212664.2 | Oplechování rovné okapové hrany z Pz s povrchovou úpravou rš 295 mm | m | 7.41 | 0.00297 | 0
K | 01/01.1 - Stavební a konstrukční část | 418 | 764223458 | Sněhový hák krytiny z Al plechu pro falcované tašky, šindele nebo šablony | kus | 110 | 8e-05 | 0 | CS ÚRS 2022 01
K | 01/01.1 - Stavební a konstrukční část | 419 | 764225411 | Oplechování horních ploch a nadezdívek (atik) bez rohů z Al plechu celoplošně lepené rš přes 800 mm | m2 | 35.203 | 0.00397 | 0 | CS ÚRS 2022 01
K | 01/01.1 - Stavební a konstrukční část | 420 | 764321414 | Lemování rovných zdí střech z Al plechu rš 330 mm | m | 16.88 | 0.00077 | 0 | CS ÚRS 2022 01
K | 01/01.1 - Stavební a konstrukční část | 421 | 764521404 | Žlab podokapní půlkruhový z Al plechu rš 330 mm | m | 31.8 | 0.00091 | 0 | CS ÚRS 2022 01
K | 01/01.1 - Stavební a konstrukční část | 422 | 764528422 | Svody kruhové včetně objímek, kolen, odskoků z Al plechu průměru 100 mm | m | 43 | 0.00108 | 0 | CS ÚRS 2022 01
K | 01/01.1 - Stavební a konstrukční část | 385 | 781474113 | Montáž obkladů vnitřních keramických hladkých přes 12 do 19 ks/m2 lepených flexibilním lepidlem | m2 | 206.61 | 0.00605 | 0 | CS ÚRS 2022 01
M | 01/01.1 - Stavební a konstrukční část | 386 | 59761071 | obklad keramický hladký přes 12 do 19ks/m2 | m2 | 227.271 | 0.0129 |  | CS ÚRS 2022 01
K | 01/01.1 - Stavební a konstrukční část | 401 | 781494111 | Plastové profily rohové lepené flexibilním lepidlem | m | 108.84 | 0.00055 | 0 | CS ÚRS 2022 01
K | 01/01.1 - Stavební a konstrukční část | 402 | 781494511 | Plastové profily ukončovací lepené flexibilním lepidlem | m | 104.45 | 0.0005 | 0 | CS ÚRS 2022 01
Odstraněné položky (12)
Typ | Objekt/část | PČ | Kód | Popis | MJ | Množství | Jednotková hmotnost | Jednotková suť | Cenová soustava
K | 01/01.1 - Stavební a konstrukční část | 24 | 319201321 | Vyrovnání nerovného povrchu zdiva tl do 30 mm maltou | m2 | 44.49 | 0.02857 | 0 | CS ÚRS 2022 01
K | 01/01.1 - Stavební a konstrukční část | 277 | 764211626 | Oplechování větraného hřebene s větracím pásem z Pz s povrchovou úpravou rš 500 mm | m | 15.5 | 0.00492 | 0 | CS ÚRS 2022 01
K | 01/01.1 - Stavební a konstrukční část | 278 | 764212634 | Oplechování štítu závětrnou lištou z Pz s povrchovou úpravou do rš 330 mm | m | 16.88 | 0.00287 | 0 | CS ÚRS 2022 01
K | 01/01.1 - Stavební a konstrukční část | 279 | 764212664.1 | Oplechování ukončení střechy z Pz s povrchovou úpravou do rš 280 mm | m | 15.57 | 0.00297 | 0
K | 01/01.1 - Stavební a konstrukční část | 280 | 764213458.1 | Sněhový hák krytiny z Pz plechu s povrch. úpravou | kus | 110 | 8e-05 | 0
K | 01/01.1 - Stavební a konstrukční část | 281 | 764215611 | Oplechování horních ploch a atik bez rohů z Pz s povrch úpravou celoplošně lepené rš přes 800 mm | m2 | 35.203 | 0.00976 | 0 | CS ÚRS 2022 01
K | 01/01.1 - Stavební a konstrukční část | 289 | 765142051 | Montáž krytiny z polykarbonátových desek vlnitých sklon střechy do 15° | m2 | 29 | 0.00026 | 0 | CS ÚRS 2022 01
M | 01/01.1 - Stavební a konstrukční část | 290 | 283185.1 | deska polykarbonátová vlnitá | m2 | 40.31 | 0.0012
K | 01/01.1 - Stavební a konstrukční část | 291 | 998765203 | Přesun hmot procentní pro krytiny skládané v objektech v přes 12 do 24 m | % | 0 | 0 | 0 | CS ÚRS 2022 01
K | 01/01.1 - Stavební a konstrukční část | 385 | 781474120 | Montáž obkladů vnitřních keramických hladkých přes 85 do 100 ks/m2 lepených flexibilním lepidlem | m2 | 206.61 | 0.00505 | 0 | CS ÚRS 2022 01
M | 01/01.1 - Stavební a konstrukční část | 386 | 59761627 | obklad keramický hladký přes 85 do 100ks/m2 | m2 | 227.271 | 0.01 |  | CS ÚRS 2022 01
K | 01/01.1 - Stavební a konstrukční část | 387 | 781479193X3 | Montáž obkladů vnitřních stěn z dlaždic keramických - Příplatek k cenám za montáž a dodání všech doplňkových prvků a lišt apod. dle vybraného výrobce a úprav (proniků) v obkladech | m2 | 206.61 | 0 | 0
Změněné položky (14)
Typ | Objekt/část | PČ | Kód | Popis | MJ | Množství | Jednotková hmotnost | Jednotková suť | Cenová soustava
M-pův. | 01/01.1 - Stavební a konstrukční část | 39 | 313Z03 | pletivo drátěné plastifikované se čtvercovými oky 55mm v 1800mm s napínacím drátem - popis viz ozn. Z03 | m | 61.82 | 0.0016
M-nová |  |  |  | pletivo drátěné plastifikované se čtvercovými oky 55mm v 1800mm s napínacím drátem nahoře a dole - popis viz ozn. Z03
K-pův. | 01/01.1 - Stavební a konstrukční část | 67 | 612341499X01 | Příplatek k omítkám vnitřním montáž a dodání lišt, podomítkových kovových profilů apod. | m2 | 1980.431 | 0.00552 | 0
K-nová |  |  |  | Příplatek k omítkám vnitřním montáž a dodání lišt, podomítkových kovových profilů apod. (omítníky, ochrana rohů)
K-pův. | 01/01.1 - Stavební a konstrukční část | 77 | 622241301X03 | Příplatek k montáži kontaktního zateplení montáž a dodání všech systémových doplňkových prvků, lišt a příslušenství zateplovacího systému nutných k řádnému provedení dle vybraného výrobce | m2 | 330.922 | 0 | 0
K-nová |  |  |  | Příplatek k montáži kontaktního zateplení montáž a dodání všech systémových doplňkových prvků, lišt a příslušenství zateplovacího systému nutných k řádnému provedení dle vybraného výrobce ( dilatační, rohové, nadokenní s okapničkou)
K-pův. | 01/01.1 - Stavební a konstrukční část | 96 | 63399.1 | Oprava povrchu stávajících schodišťových stupňů | m | 108.3 | 0 | 0
K-nová |  |  |  | Oprava povrchu stávajících schodišťových teracových stupňů - lokální výspravy, obroušení, očištění |  | 32.49
K-pův. | 01/01.1 - Stavební a konstrukční část | 187 | 997013155 | Vnitrostaveništní doprava suti a vybouraných hmot pro budovy v přes 15 do 18 m s omezením mechanizace | t | 564.627 | 0 | 0 | CS ÚRS 2022 01
K-nová | [5 empty] | 568.782
K-pův. | 01/01.1 - Stavební a konstrukční část | 188 | 997013501 | Odvoz suti a vybouraných hmot na skládku nebo meziskládku do 1 km se složením | t | 564.627 | 0 | 0 | CS ÚRS 2022 01
K-nová | [5 empty] | 568.782
K-pův. | 01/01.1 - Stavební a konstrukční část | 189 | 997013509 | Příplatek k odvozu suti a vybouraných hmot na skládku ZKD 1 km přes 1 km | t | 10727.913 | 0 | 0 | CS ÚRS 2022 01
K-nová | [5 empty] | 10806.858
K-pův. | 01/01.1 - Stavební a konstrukční část | 190 | 997013631 | Poplatek za uložení na skládce (skládkovné) stavebního odpadu směsného kód odpadu 17 09 04 | t | 563.363 | 0 | 0 | CS ÚRS 2022 01
K-nová | [5 empty] | 206.482
K-pův. | 01/01.1 - Stavební a konstrukční část | 192 | 998017003 | Přesun hmot s omezením mechanizace pro budovy v přes 12 do 24 m | t | 327.119 | 0 | 0 | CS ÚRS 2022 01
K-nová | [5 empty] | 327.733
K-pův. | 01/01.1 - Stavební a konstrukční část | 221 | 76233.1 | Zpevnění krovu - veškeré spoje prvků budou zpevněny syst. ocel. prvky (úhelníky, svorníky apod.) | m2PP | 215.605 | 0 | 0
K-nová |  |  |  |  | kus | 162
K-pův. | 01/01.1 - Stavební a konstrukční část | 222 | 76233.2 | Ošetření krovu - prvky krovu budou očištěny a natřeny přípravky proti dřevokazným škůdcům (houby, plísně...) | m2PP | 215.605 | 0 | 0
K-nová |  |  |  | Ošetření krovu - stávající prvky krovu budou očištěny a opatřeny sanačním nástřikem proti dřevokazným škůdcům (houby, plísně...) | m2 | 424
K-pův. | 01/01.1 - Stavební a konstrukční část | 284 | 764311614 | Lemování rovných zdí střech s krytinou skládanou z Pz s povrchovou úpravou do rš 330 mm | m | 16.88 | 0.00289 | 0 | CS ÚRS 2022 01
K-nová | [5 empty] | 8.79
K-pův. | 01/01.1 - Stavební a konstrukční část | 286 | 764511602 | Žlab podokapní půlkruhový z Pz s povrchovou úpravou rš 330 mm | m | 31.8 | 0.00169 | 0 | CS ÚRS 2022 01
K-nová | [5 empty] | 7.6
K-pův. | 01/01.1 - Stavební a konstrukční část | 287 | 764518622 | Svody kruhové včetně objímek, kolen, odskoků z Pz s povrchovou úpravou průměru 100 mm | m | 43 | 0.00217 | 0 | CS ÚRS 2022 01
K-nová | [5 empty] | 3.7