## Rekapitulace stavby
Export Komplet | [24 empty] | VZ | 2.0 | ZAMOK |  |  |  |  | False | False | {30c489fb-460b-42c0-9f82-43b34ae39221}
[31 empty] | 0,01 | 21
[31 empty] | 0,01 | 15
|  | REKAPITULACE STAVBY | [15 empty] | v --- níže se nacházejí doplnkové a pomocné údaje k sestavám --- v | [11 empty] | Návod na vyplnění | 0,001
|  | Kód: |  |  |  |  | HajniceSUst271 | [22 empty] | Měnit lze pouze buňky se žlutým podbarvením! 1) v Rekapitulaci stavby vyplňte údaje o Uchazeči (přenesou se do ostatních sestav i v jiných listech) 2) na vybraných listech vyplňte v sestavě Soupis prací ceny u položek | 0,01
|  | Stavba: |  |  |  |  | Stavební úpravy st.271, Hajnice | [23 empty] | 0,01
|  | KSO: | [11 empty] | CC-CZ: | [16 empty] | 0,01
|  | Místo: |  |  |  |  | k.ú.Brusnice | [6 empty] | Datum: |  | 2022-05-03 | [14 empty] | 0,01
0,01
|  | Zadavatel: | [11 empty] | IČ: | [16 empty] | 0,01
|  |  | Barevné domky Hajnice, Hajnice 46, Hajnice | [10 empty] | DIČ: | [16 empty] | 0,01
0,01
|  | Uchazeč: | [11 empty] | IČ: |  | Vyplň údaj | [14 empty] | 0,01
|  |  | Vyplň údaj | [10 empty] | DIČ: |  | Vyplň údaj | [14 empty] | 0,01
False
|  | Projektant: | [11 empty] | IČ: | [16 empty] | False
|  |  | Vladimír Mucha, DiS | [10 empty] | DIČ: | [16 empty] | True
0,01
|  | Zpracovatel: | [11 empty] | IČ: | [16 empty] | 0,01
|  |  | Ondřej Gerhart | [10 empty] | DIČ: | [16 empty] | True
Poznámka:
Soupis dalších položek, které musí zcela pokrývat nabídková cena 01/ veškeré náklady pro zhotovení bezvadného funkčně způsobilého díla, které je předmětem tohoto rozpočtu a PD. 02/ náklady na veškerá opatření pro zajištění bezpečného provozu investora. 03/ veškeré náklady na ochranu lícních ploch stěn, stropů, podlah, oken, dveří apod. 04/ náklady na ochranu stavby před negativními vlivy počasí např. deště, teploty apod. 05/ náklady na protiprašná opatření a soustavný úklid prostor dotčených stavební činností a trvalý úklid vnitrozávodových i veřejných komunikací znečištěných v průběhu stavby. 06/ náklady na dodání a provedení veškerých kotevních prvků, spojovacích prvků, pomocných konstrukcí vč. stavebních přípomocí s tím spojených (tzn. vč. prací bouracích s následným uvedením povrchů do původního stavu) a provedení prací nespecifikovaných v projektu. 07/ náklady na zhotovení výkresů, výpočtů a dalších výkonů potřebných pro detailní rozpracování projektů předaných objednatelem, které jsou potřebné pro realizaci díla. 08/ náklady na veškeré údržbářské a opravárenské práce nutné pro zhotovení díla. 09/ náklady na veškeré potřebné lešení i nad rámec lešení uvedeného v rozpočtu. 10/ pro vypracování nabídkové ceny slouží slepý rozpočet, dále znalost projektové dokumentace a seznámení s podmínkami na staveništi. Komentář k cenové soustavě Soupis prací je sestaven s využitím Cenové soustavy ÚRS. Položky, které pochází z této cenové soustavy, jsou ve sloupci 'Cenová soustava' označeny popisem 'CS ÚRS' a úrovní příslušného kalendářního pololetí. Veškeré další informace vymezující popis a podmínky použití těchto položek z Cenové soustavy, které nejsou uvedeny přímo v soupisu prací, jsou neomezeně dálkově k dispozici na webu www.podminky.urs.cz. Ostatní Rozměry uvedené v rozpočtu jsou orientační a před započetím výroby je třeba je upřesnit měřením na stavbě.
|  | Cena bez DPH | [11 empty] | 0
[8 empty] | Sazba daně |  | Základ daně |  |  |  | Výše daně
|  | DPH |  | základní |  |  |  | 21% |  | 0 |  |  |  | 0
|  |  |  | snížená |  |  |  | 15% |  | 0 |  |  |  | 0
|  |  |  | zákl. přenesená |  |  |  | 21% |  | 0 |  |  |  | 0
|  |  |  | sníž. přenesená |  |  |  | 15% |  | 0 |  |  |  | 0
|  |  |  | nulová |  |  |  | 0% |  | 0 |  |  |  | 0
|  | Cena s DPH | [6 empty] | v |  | CZK |  |  | 0
REKAPITULACE OBJEKTŮ STAVBY A SOUPISŮ PRACÍ
| Kód: | [6 empty] | HajniceSUst271
| Stavba: | [6 empty] | Stavební úpravy st.271, Hajnice
| Místo: | [6 empty] | k.ú.Brusnice |  |  |  |  | Datum: |  | 2022-05-03
| Zadavatel: | [6 empty] | Barevné domky Hajnice, Hajnice 46, Hajnice |  |  |  |  | Projektant: |  | Vladimír Mucha, DiS |  |  | Informatívní údaje z listů zakázek
| Uchazeč: | [11 empty] | Zpracovatel: |  | Ondřej Gerhart
| Kód |  |  |  | Popis | [6 empty] | Cena bez DPH [CZK] |  |  |  | Cena s DPH [CZK] | Typ | z toho Ostat. náklady [CZK] | DPH [CZK] | Normohodiny [h] | DPH základní [CZK] | DPH snížená [CZK] | DPH základní přenesená [CZK] | DPH snížená přenesená [CZK] | Základna DPH základní | Základna DPH snížená | Základna DPH zákl. přenesená | Základna DPH sníž. přenesená | Základna DPH nulová
| Náklady stavby celkem | [10 empty] | 0 |  |  |  | 0 |  | 0 | 0 | 0 | 0 | 0 | 0 | 0 | 0 | 0 | 0 | 0 | 0 |  | D | 0 | ###NOIMPORT### | IMPORT | {30c489fb-460b-42c0-9f82-43b34ae39221} | {00000000-0000-0000-0000-000000000000}
/ |  | 01 |  |  |  | Stavební úpravy - UZNATELNÉ NÁKLADY | [5 empty] | 0 |  |  |  | 0 | STA | 0 | 0 | 0 | 0 | 0 | 0 | 0 | 0 | 0 | 0 | 0 | 0 |  |  | 1 |  | IMPORT | {53edb6f2-6c4e-4bfb-982c-7e2117f2635d} | {30c489fb-460b-42c0-9f82-43b34ae39221} | 1
/ |  | 02 |  |  |  | Stavební úpravy - NEUZNATELNÉ NÁKLADY | [5 empty] | 0 |  |  |  | 0 | STA | 0 | 0 | 0 | 0 | 0 | 0 | 0 | 0 | 0 | 0 | 0 | 0 |  |  | 1 |  | IMPORT | {47e82fef-39de-4d32-9a5a-fdd84538d842} | {30c489fb-460b-42c0-9f82-43b34ae39221} | 1
/ |  | 03 |  |  |  | Vedlejší a ostatní náklady - UZNATELNÉ NÁKLADY | [5 empty] | 0 |  |  |  | 0 | VON | 0 | 0 | 0 | 0 | 0 | 0 | 0 | 0 | 0 | 0 | 0 | 0 |  |  | 1 |  | IMPORT | {6800761d-296c-4a14-82da-588777b05760} | {30c489fb-460b-42c0-9f82-43b34ae39221} | 1
/ |  | 04 |  |  |  | Vedlejší a ostatní náklady - NEUZNATELNÉ NÁKLADY | [5 empty] | 0 |  |  |  | 0 | VON | 0 | 0 | 0 | 0 | 0 | 0 | 0 | 0 | 0 | 0 | 0 | 0 |  |  | 1 |  | IMPORT | {9985862a-7a72-4778-9ab5-b1abcc0eee32} | {30c489fb-460b-42c0-9f82-43b34ae39221} | 1

## 01 - Stavební úpravy - UZ...
{53edb6f2-6c4e-4bfb-982c-7e2117f2635d}
1
| KRYCÍ LIST SOUPISU PRACÍ | [7 empty] | v --- níže se nacházejí doplnkové a pomocné údaje k sestavám --- v | [8 empty] | False
Stavba:
Stavební úpravy st.271, Hajnice
Objekt:
01 - Stavební úpravy - UZNATELNÉ NÁKLADY
| KSO: |  |  |  |  | CC-CZ:
| Místo: |  | k.ú.Brusnice |  |  | Datum: | 2022-05-03
| Zadavatel: |  |  |  |  | IČ:
|  | Barevné domky Hajnice, Hajnice 46, Hajnice |  |  |  | DIČ:
| Uchazeč: |  |  |  |  | IČ: | Vyplň údaj
|  | Vyplň údaj |  |  |  | DIČ: | Vyplň údaj
| Projektant: |  |  |  |  | IČ:
|  | Vladimír Mucha, DiS |  |  |  | DIČ:
| Zpracovatel: |  |  |  |  | IČ:
|  | Ondřej Gerhart |  |  |  | DIČ:
Poznámka:
| Cena bez DPH | [5 empty] | 0
|  |  | Základ daně |  |  | Sazba daně | Výše daně
| DPH | základní | 0 |  |  | 21% | 0
|  | snížená | 0 |  |  | 15% | 0
|  | zákl. přenesená | 0 |  |  | 21% | 0
|  | sníž. přenesená | 0 |  |  | 15% | 0
|  | nulová | 0 |  |  | 0% | 0
| Cena s DPH |  |  | v | CZK |  | 0
REKAPITULACE ČLENĚNÍ SOUPISU PRACÍ
Stavba:
Stavební úpravy st.271, Hajnice
Objekt:
01 - Stavební úpravy - UZNATELNÉ NÁKLADY
Místo: |  |  | k.ú.Brusnice |  |  | Datum: | 2022-05-03
Zadavatel: |  |  | Barevné domky Hajnice, Hajnice 46, Hajnice |  |  | Projektant: | Vladimír Mucha, DiS
Uchazeč: |  |  | Vyplň údaj |  |  | Zpracovatel: | Ondřej Gerhart
Kód dílu - Popis | [6 empty] | Cena celkem [CZK]
Náklady stavby celkem | [6 empty] | 0 | [11 empty] | -1
| HSV - Práce a dodávky HSV | [5 empty] | 0
| 3 - Svislé a kompletní konstrukce | [5 empty] | 0
| 4 - Vodorovné konstrukce | [5 empty] | 0
| 6 - Úpravy povrchů, podlahy a osazování výplní | [5 empty] | 0
| 96 - Bourání konstrukcí | [5 empty] | 0
| 95 - Různé dokončovací konstrukce a práce pozemních staveb | [5 empty] | 0
| 97 - Podchycování konstrukcí | [5 empty] | 0
| 997 - Přesun sutě | [5 empty] | 0
| 998 - Přesun hmot | [5 empty] | 0
| PSV - Práce a dodávky PSV | [5 empty] | 0
| 711 - Izolace proti vodě, vlhkosti a plynům | [5 empty] | 0
| 720 - Zdravotechnika | [5 empty] | 0
| 730 - Ústřední vytápění | [5 empty] | 0
| 766 - Konstrukce truhlářské | [5 empty] | 0
| 771 - Podlahy z dlaždic | [5 empty] | 0
| 781 - Dokončovací práce - obklady | [5 empty] | 0
| 783 - Dokončovací práce - nátěry | [5 empty] | 0
| 784 - Dokončovací práce - malby a tapety | [5 empty] | 0
| 786 - Dokončovací práce - čalounické úpravy | [5 empty] | 0
| M - Práce a dodávky M | [5 empty] | 0
| 21-M - Elektromontáže | [5 empty] | 0
SOUPIS PRACÍ
Stavba:
Stavební úpravy st.271, Hajnice
Objekt:
01 - Stavební úpravy - UZNATELNÉ NÁKLADY
Místo: |  |  | k.ú.Brusnice |  |  | Datum: | 2022-05-03
Zadavatel: |  |  | Barevné domky Hajnice, Hajnice 46, Hajnice |  |  | Projektant: | Vladimír Mucha, DiS
Uchazeč: |  |  | Vyplň údaj |  |  | Zpracovatel: | Ondřej Gerhart
PČ | Typ | Kód | Popis | MJ | Množství | J.cena [CZK] | Cena celkem [CZK] | Cenová soustava |  | DPH | J. Nh [h] | Nh celkem [h] | J. hmotnost [t] | Hmotnost celkem [t] | J. suť [t] | Suť Celkem [t]
Náklady soupisu celkem | [6 empty] | 0 |  |  |  |  | 0 |  | 4.9856 |  | 8.0205 |  | D | -1 | [10 empty] | 0
| D | HSV | Práce a dodávky HSV |  |  |  | 0 |  |  |  |  | 0 |  | 3.945 |  | 8.0175 | 1 | D | 0 |  |  |  | ROZPOCET | [6 empty] | 0
| D | 3 | Svislé a kompletní konstrukce |  |  |  | 0 |  |  |  |  | 0 |  | 1.7423 |  | 0 | 1 | D | 1 |  |  |  | ROZPOCET | [6 empty] | 0
1 | K | 310279842 | Zazdívka otvorů pl přes 1 do 4 m2 ve zdivu nadzákladovém z nepálených tvárnic tl do 300 mm | m3 | 0.295 |  | 0 | CS ÚRS 2022 01 |  | snížená |  | 0 | 1.3272 | 0.39151 | 0 | 0 | 4 | K | 2 |  |  |  | ROZPOCET | 0 | 0 | 0 | 0 | 0 | 2 | 0 | 4 | -1510594785
| PP |  | Zazdívka otvorů ve zdivu nadzákladovém nepálenými tvárnicemi plochy přes 1 m2 do 4 m2 , ve zdi tl. do 300 mm | [14 empty] | PP | 2
| Online PSC |  | https://podminky.urs.cz/item/CS_URS_2022_01/310279842 | [14 empty] | Online PSC | 2
| VV |  | "1.NP - mezi m.č.106 a 107" 0,8*0,18*2,05 |  | 0.295 | [12 empty] | VV | 2 | 2 | True | 1 | ROZPOCET
2 | K | 317142422 | Překlad nenosný pórobetonový š 100 mm v do 250 mm na tenkovrstvou maltu dl přes 1000 do 1250 mm | kus | 1 |  | 0 | CS ÚRS 2022 01 |  | snížená |  | 0 | 0.02628 | 0.02628 | 0 | 0 | 4 | K | 2 |  |  |  | ROZPOCET | 0 | 0 | 0 | 0 | 0 | 2 | 0 | 4 | -1612534236
| PP |  | Překlady nenosné z pórobetonu osazené do tenkého maltového lože, výšky do 250 mm, šířky překladu 100 mm, délky překladu přes 1000 do 1250 mm | [14 empty] | PP | 2
| Online PSC |  | https://podminky.urs.cz/item/CS_URS_2022_01/317142422 | [14 empty] | Online PSC | 2
| VV |  | "nade dveřmi do m.č.106" 1 |  | 1 | [12 empty] | VV | 2 | 2 | True | 1 | ROZPOCET
3 | K | 317234410 | Vyzdívka mezi nosníky z cihel pálených na MC | m3 | 0.151 |  | 0 | CS ÚRS 2022 01 |  | snížená |  | 0 | 1.943 | 0.2934 | 0 | 0 | 4 | K | 2 |  |  |  | ROZPOCET | 0 | 0 | 0 | 0 | 0 | 2 | 0 | 4 | 677051799
| PP |  | Vyzdívka mezi nosníky cihlami pálenými na maltu cementovou | [14 empty] | PP | 2
| Online PSC |  | https://podminky.urs.cz/item/CS_URS_2022_01/317234410 | [14 empty] | Online PSC | 2
| VV |  | "1.NP - m.č.106, 102, 2x IPE 180" 2,8*0,3*0,18 |  | 0.151 | [12 empty] | VV | 2 | 2 | True | 1 | ROZPOCET
4 | K | 317944323 | Válcované nosníky č.14 až 22 dodatečně osazované do připravených otvorů | t | 0.105 |  | 0 | CS ÚRS 2022 01 |  | snížená |  | 0 | 1.09 | 0.11445 | 0 | 0 | 4 | K | 2 |  |  |  | ROZPOCET | 0 | 0 | 0 | 0 | 0 | 2 | 0 | 4 | -764419666
| PP |  | Válcované nosníky dodatečně osazované do připravených otvorů bez zazdění hlav č. 14 až 22 | [14 empty] | PP | 2
| Online PSC |  | https://podminky.urs.cz/item/CS_URS_2022_01/317944323 | [14 empty] | Online PSC | 2
| VV |  | "1.NP - m.č.106, 102, 2x IPE 180" 2*2,8*0,0188 |  | 0.105 | [12 empty] | VV | 2 | 2 | True | 1 | ROZPOCET
5 | K | 342272225 | Příčka z pórobetonových hladkých tvárnic na tenkovrstvou maltu tl 100 mm | m2 | 5.785 |  | 0 | CS ÚRS 2022 01 |  | snížená |  | 0 | 0.05897 | 0.34114 | 0 | 0 | 4 | K | 2 |  |  |  | ROZPOCET | 0 | 0 | 0 | 0 | 0 | 2 | 0 | 4 | -213366147
| PP |  | Příčky z pórobetonových tvárnic hladkých na tenké maltové lože objemová hmotnost do 500 kg/m3, tloušťka příčky 100 mm | [14 empty] | PP | 2
| Online PSC |  | https://podminky.urs.cz/item/CS_URS_2022_01/342272225 | [14 empty] | Online PSC | 2
| VV |  | "m.č.106" (0,7+1,05+1,15)*2,65-(0,8*2,0+1,2*0,25) |  | 5.785 | [12 empty] | VV | 2 | 2 | True | 1 | ROZPOCET
6 | K | 342272245 | Příčka z pórobetonových hladkých tvárnic na tenkovrstvou maltu tl 150 mm | m2 | 1.5 |  | 0 | CS ÚRS 2022 01 |  | snížená |  | 0 | 0.07571 | 0.11356 | 0 | 0 | 4 | K | 2 |  |  |  | ROZPOCET | 0 | 0 | 0 | 0 | 0 | 2 | 0 | 4 | 1593474063
| PP |  | Příčky z pórobetonových tvárnic hladkých na tenké maltové lože objemová hmotnost do 500 kg/m3, tloušťka příčky 150 mm | [14 empty] | PP | 2
| Online PSC |  | https://podminky.urs.cz/item/CS_URS_2022_01/342272245 | [14 empty] | Online PSC | 2
| VV |  | "m.č.106 - přizdívka za WC" 1,0*1,5 |  | 1.5 | [12 empty] | VV | 2 | 2 | True | 1 | ROZPOCET
7 | K | 342291121 | Ukotvení příček k cihelným konstrukcím plochými kotvami | m | 7.95 |  | 0 | CS ÚRS 2022 01 |  | snížená |  | 0 | 0.00013 | 0.0010335 | 0 | 0 | 4 | K | 2 |  |  |  | ROZPOCET | 0 | 0 | 0 | 0 | 0 | 2 | 0 | 4 | 111314380
| PP |  | Ukotvení příček plochými kotvami, do konstrukce cihelné | [14 empty] | PP | 2
| Online PSC |  | https://podminky.urs.cz/item/CS_URS_2022_01/342291121 | [14 empty] | Online PSC | 2
| VV |  | "m.č.1.06" 3*2,65 |  | 7.95 | [12 empty] | VV | 2 | 2 | True | 1 | ROZPOCET
8 | K | 346244354 | Obezdívka koupelnových van ploch rovných tl 100 mm z pórobetonových přesných tvárnic | m2 | 3.84 |  | 0 | CS ÚRS 2022 01 |  | snížená |  | 0 | 0.07325 | 0.28128 | 0 | 0 | 4 | K | 2 |  |  |  | ROZPOCET | 0 | 0 | 0 | 0 | 0 | 2 | 0 | 4 | 1035154152
| PP |  | Obezdívka koupelnových van ploch rovných z přesných pórobetonových tvárnic, na tenké maltové lože, tl. 100 mm | [14 empty] | PP | 2
| Online PSC |  | https://podminky.urs.cz/item/CS_URS_2022_01/346244354 | [14 empty] | Online PSC | 2
| VV |  | "m.č.106 - vana" 2*(1,7+0,7)*0,8 |  | 3.84 | [12 empty] | VV | 2 | 2 | True | 1 | ROZPOCET
9 | K | 346244381 | Plentování jednostranné v do 200 mm válcovaných nosníků cihlami | m2 | 1.008 |  | 0 | CS ÚRS 2022 01 |  | snížená |  | 0 | 0.17818 | 0.17961 | 0 | 0 | 4 | K | 2 |  |  |  | ROZPOCET | 0 | 0 | 0 | 0 | 0 | 2 | 0 | 4 | -1053538148
| PP |  | Plentování ocelových válcovaných nosníků jednostranné cihlami na maltu, výška stojiny do 200 mm | [14 empty] | PP | 2
| Online PSC |  | https://podminky.urs.cz/item/CS_URS_2022_01/346244381 | [14 empty] | Online PSC | 2
| VV |  | "1.NP - m.č.106, 102, 2x IPE 180" 2*2,8*0,18 |  | 1.008 | [12 empty] | VV | 2 | 2 | True | 1 | ROZPOCET
| D | 4 | Vodorovné konstrukce |  |  |  | 0 |  |  |  |  | 0 |  | 0.48196 |  | 0 | 1 | D | 1 |  |  |  | ROZPOCET | [6 empty] | 0
10 | K | 411388531 | Zabetonování otvorů pl do 1 m2 ve stropech | m3 | 0.2 |  | 0 | CS ÚRS 2022 01 |  | snížená |  | 0 | 2.4098 | 0.48196 | 0 | 0 | 4 | K | 2 |  |  |  | ROZPOCET | 0 | 0 | 0 | 0 | 0 | 2 | 0 | 4 | -934143217
| PP |  | Zabetonování otvorů ve stropech nebo v klenbách včetně lešení, bednění, odbednění a výztuže (materiál v ceně) ve stropech železobetonových, tvárnicových a prefabrikovaných | [14 empty] | PP | 2
| Online PSC |  | https://podminky.urs.cz/item/CS_URS_2022_01/411388531 | [14 empty] | Online PSC | 2
| VV |  | "půdorys 2.NP - pozn.1" 0,2 |  | 0.2 | [12 empty] | VV | 2 | 2 | True | 1 | ROZPOCET
| D | 6 | Úpravy povrchů, podlahy a osazování výplní |  |  |  | 0 |  |  |  |  | 0 |  | 1.5253 |  | 0 | 1 | D | 1 |  |  |  | ROZPOCET | [6 empty] | 0
11 | K | 611135101 | Hrubá výplň rýh maltou jakékoli šířky rýhy ve stropech | m2 | 0.793 |  | 0 |  |  | snížená |  | 0 | 0.04 | 0.03172 | 0 | 0 | 4 | K | 2 |  |  |  | ROZPOCET | 0 | 0 | 0 | 0 | 0 | 2 | 0 | 4 | -273366794
| PP |  | Hrubá výplň rýh maltou jakékoli šířky rýhy ve stropech | [14 empty] | PP | 2
| VV |  | "m.č.106 - po vybouraných příčkách" (1,97+1,2)*0,25 |  | 0.793 | [12 empty] | VV | 2 | 2 | True | 1 | ROZPOCET
12 | K | 611325222 | Vápenocementová štuková omítka malých ploch přes 0,09 do 0,25 m2 na stropech | kus | 3 |  | 0 | CS ÚRS 2022 01 |  | snížená |  | 0 | 0.0102 | 0.0306 | 0 | 0 | 4 | K | 2 |  |  |  | ROZPOCET | 0 | 0 | 0 | 0 | 0 | 2 | 0 | 4 | 801059909
| PP |  | Vápenocementová omítka jednotlivých malých ploch štuková na stropech, plochy jednotlivě přes 0,09 do 0,25 m2 | [14 empty] | PP | 2
| Online PSC |  | https://podminky.urs.cz/item/CS_URS_2022_01/611325222 | [14 empty] | Online PSC | 2
| VV |  | "m.č.106 - po komínu a omítka nového překladu z IPE 180" 1+2 |  | 3 | [12 empty] | VV | 2 | 2 | True | 1 | ROZPOCET
13 | K | 611325422 | Oprava vápenocementové omítky vnitřních ploch štukové dvouvrstvé, tloušťky do 20 mm a tloušťky štuku do 3 mm stropů, v rozsahu opravované plochy přes 10 do 30% | m2 | 8 |  | 0 |  |  | snížená |  | 0 | 0.017 | 0.136 | 0 | 0 | 4 | K | 2 |  |  |  | ROZPOCET | 0 | 0 | 0 | 0 | 0 | 2 | 0 | 4 | 655904363
| PP |  | Oprava vápenocementové omítky vnitřních ploch štukové dvouvrstvé, tloušťky do 20 mm a tloušťky štuku do 3 mm stropů, v rozsahu opravované plochy přes 10 do 30% | [14 empty] | PP | 2
| VV |  | "m.č.106" 8,0 |  | 8 | [12 empty] | VV | 2 | 2 | True | 1 | ROZPOCET
14 | K | 611325452 | Oprava vápenocementové omítky vnitřních ploch Příplatek k cenám za každých dalších 10 mm tloušťky omítky stropů,v rozsahu opravované plochy přes 10 do 30% | m2 | 6.252 |  | 0 |  |  | snížená |  | 0 | 0.0062 | 0.038762 | 0 | 0 | 4 | K | 2 |  |  |  | ROZPOCET | 0 | 0 | 0 | 0 | 0 | 2 | 0 | 4 | 613576769
| PP |  | Oprava vápenocementové omítky vnitřních ploch Příplatek k cenám za každých dalších 10 mm tloušťky omítky stropů,v rozsahu opravované plochy přes 10 do 30% | [14 empty] | PP | 2
| VV |  | "m.č.106" (2*(4,015+0,3+1,97)-(1,05+1,1))*(2,6-2,0) |  | 6.252 | [12 empty] | VV | 2 | 2 | True | 1 | ROZPOCET
15 | K | 612131101 | Podkladní a spojovací vrstva vnitřních omítaných ploch cementový postřik nanášený ručně celoplošně stěn | m2 | 19.695 |  | 0 |  |  | snížená |  | 0 | 0.00735 | 0.14476 | 0 | 0 | 4 | K | 2 |  |  |  | ROZPOCET | 0 | 0 | 0 | 0 | 0 | 2 | 0 | 4 | 1986468203
| PP |  | Podkladní a spojovací vrstva vnitřních omítaných ploch cementový postřik nanášený ručně celoplošně stěn | [14 empty] | PP | 2
| VV |  | "měří dle cement. hl. omítky" 19,695 |  | 19.695 | [12 empty] | VV | 2 | 2 | True | 1 | ROZPOCET
16 | K | 612135101 | Hrubá výplň rýh maltou jakékoli šířky rýhy ve stěnách | m2 | 1.988 |  | 0 |  |  | snížená |  | 0 | 0.04 | 0.07952 | 0 | 0 | 4 | K | 2 |  |  |  | ROZPOCET | 0 | 0 | 0 | 0 | 0 | 2 | 0 | 4 | 683459076
| PP |  | Hrubá výplň rýh maltou jakékoli šířky rýhy ve stěnách | [14 empty] | PP | 2
| VV |  | "m.č.106 - po vybouraných příčkách" 3*2,65*0,25 |  | 1.988 | [12 empty] | VV | 2 | 2 | True | 1 | ROZPOCET
17 | K | 612142001 | Potažení vnitřních stěn sklovláknitým pletivem vtlačeným do tenkovrstvé hmoty | m2 | 7.905 |  | 0 | CS ÚRS 2022 01 |  | snížená |  | 0 | 0.00438 | 0.034624 | 0 | 0 | 4 | K | 2 |  |  |  | ROZPOCET | 0 | 0 | 0 | 0 | 0 | 2 | 0 | 4 | -1058913528
| PP |  | Potažení vnitřních ploch pletivem v ploše nebo pruzích, na plném podkladu sklovláknitým vtlačením do tmelu stěn | [14 empty] | PP | 2
| Online PSC |  | https://podminky.urs.cz/item/CS_URS_2022_01/612142001 | [14 empty] | Online PSC | 2
| VV |  | "m.č.106" (2*0,7+0,1+1,05+1,15)*2,65-(0,8*2,0+1,2*0,25) |  | 7.905 | [12 empty] | VV | 2 | 2 | True | 1 | ROZPOCET
18 | K | 612311131 | Potažení vnitřních stěn vápenným štukem tloušťky do 3 mm | m2 | 2.22 |  | 0 | CS ÚRS 2022 01 |  | snížená |  | 0 | 0.004 | 0.00888 | 0 | 0 | 4 | K | 2 |  |  |  | ROZPOCET | 0 | 0 | 0 | 0 | 0 | 2 | 0 | 4 | 394685368
| PP |  | Potažení vnitřních ploch vápenným štukem tloušťky do 3 mm svislých konstrukcí stěn | [14 empty] | PP | 2
| Online PSC |  | https://podminky.urs.cz/item/CS_URS_2022_01/612311131 | [14 empty] | Online PSC | 2
| VV |  | "m.č.106" (2*0,7+0,1+1,05+1,15)*(2,6-2,0) |  | 2.22 | [12 empty] | VV | 2 | 2 | True | 1 | ROZPOCET
19 | K | 612315121 | Vápenná štuková omítka rýh ve stěnách š do 150 mm | m2 | 0.45 |  | 0 | CS ÚRS 2022 01 |  | snížená |  | 0 | 0.04063 | 0.018284 | 0 | 0 | 4 | K | 2 |  |  |  | ROZPOCET | 0 | 0 | 0 | 0 | 0 | 2 | 0 | 4 | 1772472070
| PP |  | Vápenná omítka rýh štuková ve stěnách, šířky rýhy do 150 mm | [14 empty] | PP | 2
| Online PSC |  | https://podminky.urs.cz/item/CS_URS_2022_01/612315121 | [14 empty] | Online PSC | 2
| VV |  | "B19.1" 3,0*0,15 |  | 0.45 | [12 empty] | VV | 2 | 2 | True | 1 | ROZPOCET
20 | K | 612331121 | Cementová omítka hladká jednovrstvá vnitřních stěn nanášená ručně | m2 | 19.695 |  | 0 | CS ÚRS 2022 01 |  | snížená |  | 0 | 0.021 | 0.4136 | 0 | 0 | 4 | K | 2 |  |  |  | ROZPOCET | 0 | 0 | 0 | 0 | 0 | 2 | 0 | 4 | -1380154346
| PP |  | Omítka cementová vnitřních ploch nanášená ručně jednovrstvá, tloušťky do 10 mm hladká svislých konstrukcí stěn | [14 empty] | PP | 2
| Online PSC |  | https://podminky.urs.cz/item/CS_URS_2022_01/612331121 | [14 empty] | Online PSC | 2
| VV |  | "m.č.106 - nové jádro pod keram. obklady" (1,97+0,15+0,15+2,18+0,3+0,985+4,015)*2,0+2*2*0,3*(2,0-1,25)-2*0,47*0,75 |  | 19.695 | [12 empty] | VV | 2 | 2 | True | 1 | ROZPOCET
21 | K | 615142012 | Potažení vnitřních nosníků rabicovým pletivem | m2 | 1.848 |  | 0 | CS ÚRS 2022 01 |  | snížená |  | 0 | 0.00085 | 0.0015708 | 0 | 0 | 4 | K | 2 |  |  |  | ROZPOCET | 0 | 0 | 0 | 0 | 0 | 2 | 0 | 4 | -630449125
| PP |  | Potažení vnitřních ploch pletivem v ploše nebo pruzích, na plném podkladu rabicovým provizorním přichycením nosníků | [14 empty] | PP | 2
| Online PSC |  | https://podminky.urs.cz/item/CS_URS_2022_01/615142012 | [14 empty] | Online PSC | 2
| VV |  | "1.NP - m.č.106, 102, 2x IPE 180" 2,8*(0,3+2*0,18) |  | 1.848 | [12 empty] | VV | 2 | 2 | True | 1 | ROZPOCET
22 | K | 631311121 | Doplnění dosavadních mazanin prostým betonem s dodáním hmot, bez potěru, plochy jednotlivě do 1 m2 a tl. do 80 mm | m3 | 0.028 |  | 0 |  |  | snížená |  | 0 | 2.301 | 0.064429 | 0 | 0 | 4 | K | 2 |  |  |  | ROZPOCET | 0 | 0 | 0 | 0 | 0 | 2 | 0 | 4 | 980514707
| PP |  | Doplnění dosavadních mazanin prostým betonem s dodáním hmot, bez potěru, plochy jednotlivě do 1 m2 a tl. do 80 mm | [14 empty] | PP | 2
| VV |  | "1.np.-po vybour.komínu" 0,7*0,5*0,08 |  | 0.028 | [12 empty] | VV | 2 | 2 | True | 1 | ROZPOCET
23 | K | 632451111 | Potěr cementový samonivelační ze suchých směsí tloušťky přes 25 do 30 mm | m2 | 8 |  | 0 |  |  | snížená |  | 0 | 0.0612 | 0.4896 | 0 | 0 | 4 | K | 2 |  |  |  | ROZPOCET | 0 | 0 | 0 | 0 | 0 | 2 | 0 | 4 | -787348375
| PP |  | Potěr cementový samonivelační ze suchých směsí tloušťky přes 25 do 30 mm | [14 empty] | PP | 2
| VV |  | "m.č.106" 8,0 |  | 8 | [12 empty] | VV | 2 | 2 | True | 1 | ROZPOCET
24 | K | 642942111 | Osazování zárubní nebo rámů kovových dveřních lisovaných nebo z úhelníků bez dveřních křídel na cementovou maltu, plochy otvoru do 2,5 m2 | kus | 1 |  | 0 |  |  | snížená |  | 0 | 0.01777 | 0.01777 | 0 | 0 | 4 | K | 2 |  |  |  | ROZPOCET | 0 | 0 | 0 | 0 | 0 | 2 | 0 | 4 | 1034053554
| PP |  | Osazování zárubní nebo rámů kovových dveřních lisovaných nebo z úhelníků bez dveřních křídel na cementovou maltu, plochy otvoru do 2,5 m2 | [14 empty] | PP | 2
| VV |  | "dveře D/I-03" 1 |  | 1 | [12 empty] | VV | 2 | 2 | True | 1 | ROZPOCET
25 | M | 55331487 | zárubeň jednokřídlá ocelová pro zdění tl stěny 110-150mm rozměru 800/1970, 2100mm | kus | 1 |  | 0 | CS ÚRS 2022 01 |  | snížená |  | 0 | 0.01521 | 0.01521 | 0 | 0 | 8 | M | 2 |  |  |  | ROZPOCET | 0 | 0 | 0 | 0 | 0 | 2 | 0 | 4 | 111496606
| PP |  | zárubeň jednokřídlá ocelová pro zdění tl stěny 110-150mm rozměru 800/1970, 2100mm | [14 empty] | PP | 2
| VV |  | "dveře D/I-03" 1 |  | 1 | [12 empty] | VV | 2 | 2 | True | 1 | ROZPOCET
| D | 96 | Bourání konstrukcí |  |  |  | 0 |  |  |  |  | 0 |  | 0.0616 |  | 8.0175 | 1 | D | 1 |  |  |  | ROZPOCET | [6 empty] | 0
26 | K | 766441811 | Demontáž parapetních desek dřevěných nebo plastových šířky do 300 mm délky do 1000 mm | kus | 2 |  | 0 | CS ÚRS 2022 01 |  | snížená |  | 0 | 0 | 0 | 0.003 | 0.006 | 16 | K | 2 |  |  |  | ROZPOCET | 0 | 0 | 0 | 0 | 0 | 2 | 0 | 16 | 776460020
| PP |  | Demontáž parapetních desek dřevěných nebo plastových šířky do 300 mm, délky do 1000 mm | [14 empty] | PP | 2
| Online PSC |  | https://podminky.urs.cz/item/CS_URS_2022_01/766441811 | [14 empty] | Online PSC | 2
| VV |  | "1.NP - B15" 2 |  | 2 | [12 empty] | VV | 2 | 2 | True | 1 | ROZPOCET
27 | K | 771990112x | Stávající podlahy-očištění, obroušení povrchu od zbytků lepidel, malty a nátěrů, odstranění nesoudrž.podkladu, zdrsnění, vysátí prachu, vyspravení výtluků zálivkovými hmotami na bázi cementu, vč. potřebné penetrace | m2 | 8 |  | 0 |  |  | snížená |  | 0 | 0.0077 | 0.0616 | 0 | 0 | 4 | K | 2 |  |  |  | ROZPOCET | 0 | 0 | 0 | 0 | 0 | 2 | 0 | 4 | -2136959563
| PP |  | Stávající podlahy-očištění, obroušení povrchu od zbytků lepidel, malty a nátěrů, odstranění nesoudrž.podkladu, zdrsnění, vysátí prachu, vyspravení výtluků zálivkovými hmotami na bázi cementu, vč. potřebné penetrace | [14 empty] | PP | 2
| VV |  | "m.č.106" 8,0 |  | 8 | [12 empty] | VV | 2 | 2 | True | 1 | ROZPOCET
28 | K | 962031133 | Bourání příček z cihel pálených na MVC tl do 150 mm | m2 | 7.219 |  | 0 | CS ÚRS 2022 01 |  | snížená |  | 0 | 0 | 0 | 0.261 | 1.8842 | 4 | K | 2 |  |  |  | ROZPOCET | 0 | 0 | 0 | 0 | 0 | 2 | 0 | 4 | 563450661
| PP |  | Bourání příček z cihel, tvárnic nebo příčkovek z cihel pálených, plných nebo dutých na maltu vápennou nebo vápenocementovou, tl. do 150 mm | [14 empty] | PP | 2
| Online PSC |  | https://podminky.urs.cz/item/CS_URS_2022_01/962031133 | [14 empty] | Online PSC | 2
| VV |  | "1.NP - B13" (1,97+1,2)*2,65-0,6*1,97 |  | 7.219 | [12 empty] | VV | 2 | 2 | True | 1 | ROZPOCET
29 | K | 962032631 | Bourání zdiva komínového nad střechou z cihel na MV nebo MVC | m3 | 2.2 |  | 0 | CS ÚRS 2022 01 |  | snížená |  | 0 | 0 | 0 | 1.594 | 3.5068 | 4 | K | 2 |  |  |  | ROZPOCET | 0 | 0 | 0 | 0 | 0 | 2 | 0 | 4 | 1303691358
| PP |  | Bourání zdiva nadzákladového z cihel nebo tvárnic komínového z cihel pálených, šamotových nebo vápenopískových nad střechou na maltu vápennou nebo vápenocementovou | [14 empty] | PP | 2
| Online PSC |  | https://podminky.urs.cz/item/CS_URS_2022_01/962032631 | [14 empty] | Online PSC | 2
| VV |  | "1.NP - B02" 1,1 |  | 1.1 | [12 empty] | VV | 2 | 2 | True | 0 | ROZPOCET
| VV |  | "2.NP - B20" 1,1 |  | 1.1 | [12 empty] | VV | 2 | 2 | True | 0 | ROZPOCET
| VV |  | Součet |  | 2.2 | [12 empty] | VV | 2 | 4 | True | 1 | ROZPOCET
30 | K | 965081213 | Bourání podlah z dlaždic keramických nebo xylolitových tl do 10 mm plochy přes 1 m2 | m2 | 7 |  | 0 | CS ÚRS 2022 01 |  | snížená |  | 0 | 0 | 0 | 0.035 | 0.245 | 4 | K | 2 |  |  |  | ROZPOCET | 0 | 0 | 0 | 0 | 0 | 2 | 0 | 4 | -295426033
| PP |  | Bourání podlah z dlaždic bez podkladního lože nebo mazaniny, s jakoukoliv výplní spár keramických nebo xylolitových tl. do 10 mm, plochy přes 1 m2 | [14 empty] | PP | 2
| Online PSC |  | https://podminky.urs.cz/item/CS_URS_2022_01/965081213 | [14 empty] | Online PSC | 2
| VV |  | "1.NP - B12" 7,0 |  | 7 | [12 empty] | VV | 2 | 2 | True | 1 | ROZPOCET
31 | K | 968072455 | Vybourání kovových dveřních zárubní pl do 2 m2 | m2 | 3.546 |  | 0 | CS ÚRS 2022 01 |  | snížená |  | 0 | 0 | 0 | 0.076 | 0.2695 | 4 | K | 2 |  |  |  | ROZPOCET | 0 | 0 | 0 | 0 | 0 | 2 | 0 | 4 | 1853330883
| PP |  | Vybourání kovových rámů oken s křídly, dveřních zárubní, vrat, stěn, ostění nebo obkladů dveřních zárubní, plochy do 2 m2 | [14 empty] | PP | 2
| Online PSC |  | https://podminky.urs.cz/item/CS_URS_2022_01/968072455 | [14 empty] | Online PSC | 2
| VV |  | "1.NP - B05, B07, B11" 0,6*1,97+0,6*1,97+0,6*1,97 |  | 3.546 | [12 empty] | VV | 2 | 2 | True | 1 | ROZPOCET
32 | K | 971033251a | Vybourání otvorů ve zdivu základovém nebo nadzákladovém z cihel, tvárnic, příčkovek z cihel pálených na maltu vápennou nebo vápenocementovou plochy do 0,0225 m2, tl. do 450 mm vč.zhotovení otvoru v kontaktním zateplení fasády a začištění | kus | 1 |  | 0 |  |  | snížená |  | 0 | 0 | 0 | 0.012 | 0.012 | 4 | K | 2 |  |  |  | ROZPOCET | 0 | 0 | 0 | 0 | 0 | 2 | 0 | 4 | 1352986721
| PP |  | Vybourání otvorů ve zdivu základovém nebo nadzákladovém z cihel, tvárnic, příčkovek z cihel pálených na maltu vápennou nebo vápenocementovou plochy do 0,0225 m2, tl. do 450 mm vč.zhotovení otvoru v kontaktním zateplení fasády a začištění | [14 empty] | PP | 2
| VV |  | "B19" 1 |  | 1 | [12 empty] | VV | 2 | 2 | True | 1 | ROZPOCET
33 | K | 974031666 | Vysekání rýh ve zdivu cihelném pro vtahování nosníků hl do 150 mm v do 250 mm | m | 5.6 |  | 0 | CS ÚRS 2022 01 |  | snížená |  | 0 | 0 | 0 | 0.065 | 0.364 | 4 | K | 2 |  |  |  | ROZPOCET | 0 | 0 | 0 | 0 | 0 | 2 | 0 | 4 | 1148634226
| PP |  | Vysekání rýh ve zdivu cihelném na maltu vápennou nebo vápenocementovou pro vtahování nosníků do zdí, před vybouráním otvoru do hl. 150 mm, při v. nosníku do 250 mm | [14 empty] | PP | 2
| Online PSC |  | https://podminky.urs.cz/item/CS_URS_2022_01/974031666 | [14 empty] | Online PSC | 2
| VV |  | "1.NP - m.č.106, 102, 2x IPE 180" 2*2,8 |  | 5.6 | [12 empty] | VV | 2 | 2 | True | 1 | ROZPOCET
34 | K | 974042564 | Vysekání rýh v dlažbě betonové nebo jiné monolitické hl do 150 mm š do 150 mm | m | 1 |  | 0 | CS ÚRS 2022 01 |  | snížená |  | 0 | 0 | 0 | 0.05 | 0.05 | 4 | K | 2 |  |  |  | ROZPOCET | 0 | 0 | 0 | 0 | 0 | 2 | 0 | 4 | 401032107
| PP |  | Vysekání rýh v betonové nebo jiné monolitické dlažbě s betonovým podkladem do hl. 150 mm a šířky do 150 mm | [14 empty] | PP | 2
| Online PSC |  | https://podminky.urs.cz/item/CS_URS_2022_01/974042564 | [14 empty] | Online PSC | 2
| VV |  | "pro žlábek ve sprše" 1,0 |  | 1 | [12 empty] | VV | 2 | 2 | True | 1 | ROZPOCET
35 | K | 976085211 | Vybourání kanalizačních rámů včetně poklopů nebo mříží pl do 0,3 m2 | kus | 2 |  | 0 | CS ÚRS 2022 01 |  | snížená |  | 0 | 0 | 0 | 0.024 | 0.048 | 4 | K | 2 |  |  |  | ROZPOCET | 0 | 0 | 0 | 0 | 0 | 2 | 0 | 4 | -1309435125
| PP |  | Vybourání drobných zámečnických a jiných konstrukcí kanalizačních rámů litinových, z rýhovaného plechu nebo betonových včetně poklopů nebo mříží, plochy do 0,30 m2 | [14 empty] | PP | 2
| Online PSC |  | https://podminky.urs.cz/item/CS_URS_2022_01/976085211 | [14 empty] | Online PSC | 2
| VV |  | "1.NP - B18" 2 |  | 2 | [12 empty] | VV | 2 | 2 | True | 1 | ROZPOCET
36 | K | 978059541 | Odsekání a odebrání obkladů stěn z vnitřních obkládaček plochy přes 1 m2 | m2 | 24 |  | 0 | CS ÚRS 2022 01 |  | snížená |  | 0 | 0 | 0 | 0.068 | 1.632 | 4 | K | 2 |  |  |  | ROZPOCET | 0 | 0 | 0 | 0 | 0 | 2 | 0 | 4 | -2078001499
| PP |  | Odsekání obkladů stěn včetně otlučení podkladní omítky až na zdivo z obkládaček vnitřních, z jakýchkoliv materiálů, plochy přes 1 m2 | [14 empty] | PP | 2
| Online PSC |  | https://podminky.urs.cz/item/CS_URS_2022_01/978059541 | [14 empty] | Online PSC | 2
| VV |  | "1.NP - B13" 24,0 |  | 24 | [12 empty] | VV | 2 | 2 | True | 1 | ROZPOCET
| D | 95 | Různé dokončovací konstrukce a práce pozemních staveb |  |  |  | 0 |  |  |  |  | 0 |  | 0.00153 |  | 0 | 1 | D | 1 |  |  |  | ROZPOCET | [6 empty] | 0
37 | K | 949101111 | Lešení pomocné pro objekty pozemních staveb s lešeňovou podlahou v do 1,9 m zatížení do 150 kg/m2 | m2 | 8 |  | 0 | CS ÚRS 2022 01 |  | snížená |  | 0 | 0.00013 | 0.00104 | 0 | 0 | 4 | K | 2 |  |  |  | ROZPOCET | 0 | 0 | 0 | 0 | 0 | 2 | 0 | 4 | -813946444
| PP |  | Lešení pomocné pracovní pro objekty pozemních staveb pro zatížení do 150 kg/m2, o výšce lešeňové podlahy do 1,9 m | [14 empty] | PP | 2
| Online PSC |  | https://podminky.urs.cz/item/CS_URS_2022_01/949101111 | [14 empty] | Online PSC | 2
| VV |  | "m.č.106" 8,0 |  | 8 | [12 empty] | VV | 2 | 2 | True | 1 | ROZPOCET
38 | K | 952901111 | Vyčištění budov nebo objektů před předáním do užívání budov bytové nebo občanské výstavby, světlé výšky podlaží do 4 m | m2 | 12.25 |  | 0 |  |  | snížená |  | 0 | 4e-05 | 0.00049 | 0 | 0 | 4 | K | 2 |  |  |  | ROZPOCET | 0 | 0 | 0 | 0 | 0 | 2 | 0 | 4 | 2066157405
| PP |  | Vyčištění budov nebo objektů před předáním do užívání budov bytové nebo občanské výstavby, světlé výšky podlaží do 4 m | [14 empty] | PP | 2
| VV |  | "m.č.106" (0,325+4,015+0,3)*(0,49+1,97+0,18) |  | 12.25 | [12 empty] | VV | 2 | 2 | True | 1 | ROZPOCET
| D | 97 | Podchycování konstrukcí |  |  |  | 0 |  |  |  |  | 0 |  | 0.13233 |  | 0 | 1 | D | 1 |  |  |  | ROZPOCET | [6 empty] | 0
39 | K | 975053141 | Víceřadové podchycení stropů pro osazení nosníků dřevěnou výztuhou v. podchycení do 3,5 m a při zatížení hmotností přes 800 do 1500 kg/m2 | m | 5.6 |  | 0 |  |  | snížená |  | 0 | 0.02363 | 0.13233 | 0 | 0 | 4 | K | 2 |  |  |  | ROZPOCET | 0 | 0 | 0 | 0 | 0 | 2 | 0 | 4 | -399854222
| PP |  | Víceřadové podchycení stropů pro osazení nosníků dřevěnou výztuhou v. podchycení do 3,5 m a při zatížení hmotností přes 800 do 1500 kg/m2 | [14 empty] | PP | 2
| VV |  | "1.NP - pro překlad IPE" 2*2,8 |  | 5.6 | [12 empty] | VV | 2 | 2 | True | 1 | ROZPOCET
| D | 997 | Přesun sutě |  |  |  | 0 |  |  |  |  | 0 |  | 0 |  | 0 | 1 | D | 1 |  |  |  | ROZPOCET | [6 empty] | 0
40 | K | 997013111 | Vnitrostaveništní doprava suti a vybouraných hmot vodorovně do 50 m svisle s použitím mechanizace pro budovy a haly výšky do 6 m | t | 4.986 |  | 0 |  |  | snížená |  | 0 | 0 | 0 | 0 | 0 | 4 | K | 2 |  |  |  | ROZPOCET | 0 | 0 | 0 | 0 | 0 | 2 | 0 | 4 | -1210686700
| PP |  | Vnitrostaveništní doprava suti a vybouraných hmot vodorovně do 50 m svisle s použitím mechanizace pro budovy a haly výšky do 6 m | [14 empty] | PP | 2
41 | K | 997013211 | Vnitrostaveništní doprava suti a vybouraných hmot vodorovně do 50 m svisle ručně pro budovy a haly výšky do 6 m | t | 4.986 |  | 0 |  |  | snížená |  | 0 | 0 | 0 | 0 | 0 | 4 | K | 2 |  |  |  | ROZPOCET | 0 | 0 | 0 | 0 | 0 | 2 | 0 | 4 | 2082044379
| PP |  | Vnitrostaveništní doprava suti a vybouraných hmot vodorovně do 50 m svisle ručně pro budovy a haly výšky do 6 m | [14 empty] | PP | 2
42 | K | 997013501 | Odvoz suti a vybouraných hmot na skládku nebo meziskládku se složením, na vzdálenost do 1 km | t | 4.986 |  | 0 |  |  | snížená |  | 0 | 0 | 0 | 0 | 0 | 4 | K | 2 |  |  |  | ROZPOCET | 0 | 0 | 0 | 0 | 0 | 2 | 0 | 4 | 47576947
| PP |  | Odvoz suti a vybouraných hmot na skládku nebo meziskládku se složením, na vzdálenost do 1 km | [14 empty] | PP | 2
43 | K | 997013509 | Odvoz suti a vybouraných hmot na skládku nebo meziskládku se složením, na vzdálenost Příplatek k ceně za každý další i započatý 1 km přes 1 km | t | 94.734 |  | 0 |  |  | snížená |  | 0 | 0 | 0 | 0 | 0 | 4 | K | 2 |  |  |  | ROZPOCET | 0 | 0 | 0 | 0 | 0 | 2 | 0 | 4 | 152346659
| PP |  | Odvoz suti a vybouraných hmot na skládku nebo meziskládku se složením, na vzdálenost Příplatek k ceně za každý další i započatý 1 km přes 1 km | [14 empty] | PP | 2
| VV |  | "nařízenou skládku - předpokl.vzdál. 20km" (20-1)*4,986 |  | 94.734 | [12 empty] | VV | 2 | 2 | True | 1 | ROZPOCET
44 | K | 997013631 | Poplatek za uložení stavebního odpadu na skládce (skládkovné) směsného stavebního a demoličního zatříděného do Katalogu odpadů pod kódem 17 09 04 | t | 4.986 |  | 0 |  |  | snížená |  | 0 | 0 | 0 | 0 | 0 | 4 | K | 2 |  |  |  | ROZPOCET | 0 | 0 | 0 | 0 | 0 | 2 | 0 | 4 | -261057235
| PP |  | Poplatek za uložení stavebního odpadu na skládce (skládkovné) směsného stavebního a demoličního zatříděného do Katalogu odpadů pod kódem 17 09 04 | [14 empty] | PP | 2
| D | 998 | Přesun hmot |  |  |  | 0 |  |  |  |  | 0 |  | 0 |  | 0 | 1 | D | 1 |  |  |  | ROZPOCET | [6 empty] | 0
45 | K | 998018001 | Přesun hmot pro budovy občanské výstavby, bydlení, výrobu a služby ruční - bez užití mechanizace vodorovná dopravní vzdálenost do 100 m pro budovy s jakoukoliv nosnou konstrukcí výšky do 6 m | t | 3.945 |  | 0 |  |  | snížená |  | 0 | 0 | 0 | 0 | 0 | 4 | K | 2 |  |  |  | ROZPOCET | 0 | 0 | 0 | 0 | 0 | 2 | 0 | 4 | 1588970205
| PP |  | Přesun hmot pro budovy občanské výstavby, bydlení, výrobu a služby ruční - bez užití mechanizace vodorovná dopravní vzdálenost do 100 m pro budovy s jakoukoliv nosnou konstrukcí výšky do 6 m | [14 empty] | PP | 2
| D | PSV | Práce a dodávky PSV |  |  |  | 0 |  |  |  |  | 0 |  | 1.0406 |  | 0.003086 | 2 | D | 0 |  |  |  | ROZPOCET | [6 empty] | 0
| D | 711 | Izolace proti vodě, vlhkosti a plynům |  |  |  | 0 |  |  |  |  | 0 |  | 0.10654 |  | 0 | 2 | D | 1 |  |  |  | ROZPOCET | [6 empty] | 0
46 | K | 711413111 | Izolace proti povrchové a podpovrchové vodě natěradly a tmely za studena na ploše vodorovné V těsnicí hmotou dvousložkovou bitumenovou | m2 | 8 |  | 0 |  |  | snížená |  | 0 | 0.006 | 0.048 | 0 | 0 | 16 | K | 2 |  |  |  | ROZPOCET | 0 | 0 | 0 | 0 | 0 | 2 | 0 | 16 | 8133696
| PP |  | Izolace proti povrchové a podpovrchové vodě natěradly a tmely za studena na ploše vodorovné V těsnicí hmotou dvousložkovou bitumenovou | [14 empty] | PP | 2
| VV |  | kompetní řešení vč. všech systémových doplňků: | [14 empty] | VV | 2 | 1 | True | 0 | ROZPOCET
| VV |  | "m.č.106" 8,0 |  | 8 | [12 empty] | VV | 2 | 2 | True | 1 | ROZPOCET
47 | K | 711413121 | Izolace proti povrchové a podpovrchové vodě natěradly a tmely za studena na ploše svislé S těsnicí hmotou dvousložkovou bitumenovou | m2 | 9.74 |  | 0 |  |  | snížená |  | 0 | 0.00601 | 0.058537 | 0 | 0 | 16 | K | 2 |  |  |  | ROZPOCET | 0 | 0 | 0 | 0 | 0 | 2 | 0 | 16 | 435730204
| PP |  | Izolace proti povrchové a podpovrchové vodě natěradly a tmely za studena na ploše svislé S těsnicí hmotou dvousložkovou bitumenovou | [14 empty] | PP | 2
| VV |  | kompetní řešení vč. všech systémových doplňků: | [14 empty] | VV | 2 | 1 | True | 0 | ROZPOCET
| VV |  | "m.č.106 - sprchový kout" (1,0+1,97+1,0+0,9)*2,0 |  | 9.74 | [12 empty] | VV | 2 | 2 | True | 1 | ROZPOCET
48 | K | 998711101 | Přesun hmot pro izolace proti vodě, vlhkosti a plynům stanovený z hmotnosti přesunovaného materiálu vodorovná dopravní vzdálenost do 50 m v objektech výšky do 6 m | t | 0.107 |  | 0 |  |  | snížená |  | 0 | 0 | 0 | 0 | 0 | 16 | K | 2 |  |  |  | ROZPOCET | 0 | 0 | 0 | 0 | 0 | 2 | 0 | 16 | 1021913240
| PP |  | Přesun hmot pro izolace proti vodě, vlhkosti a plynům stanovený z hmotnosti přesunovaného materiálu vodorovná dopravní vzdálenost do 50 m v objektech výšky do 6 m | [14 empty] | PP | 2
49 | K | 998711181 | Přesun hmot pro izolace proti vodě, vlhkosti a plynům stanovený z hmotnosti přesunovaného materiálu Příplatek k cenám za přesun prováděný bez použití mechanizace pro jakoukoliv výšku objektu | t | 0.107 |  | 0 |  |  | snížená |  | 0 | 0 | 0 | 0 | 0 | 16 | K | 2 |  |  |  | ROZPOCET | 0 | 0 | 0 | 0 | 0 | 2 | 0 | 16 | 623298460
| PP |  | Přesun hmot pro izolace proti vodě, vlhkosti a plynům stanovený z hmotnosti přesunovaného materiálu Příplatek k cenám za přesun prováděný bez použití mechanizace pro jakoukoliv výšku objektu | [14 empty] | PP | 2
| D | 720 | Zdravotechnika |  |  |  | 0 |  |  |  |  | 0 |  | 0 |  | 0 | 2 | D | 1 |  |  |  | ROZPOCET | [6 empty] | 0
50 | K | 01zti | Dod+mtž ZTI - viz. samostatný rozpočet | soub | 1 | 0 | 0 |  |  | snížená |  | 0 | 0 | 0 | 0 | 0 | 16 | K | 2 |  |  |  | ROZPOCET | 0 | 0 | 0 | 0 | 0 | 2 | 0 | 16 | -1255421791
| PP |  | Dod+mtž ZTI - viz. samostatný rozpočet | [14 empty] | PP | 2
| D | 730 | Ústřední vytápění |  |  |  | 0 |  |  |  |  | 0 |  | 0 |  | 0 | 2 | D | 1 |  |  |  | ROZPOCET | [6 empty] | 0
51 | K | 01út | Dod+mtž ÚT - viz. samostatný rozpočet | soub | 1 | 0 | 0 |  |  | snížená |  | 0 | 0 | 0 | 0 | 0 | 16 | K | 2 |  |  |  | ROZPOCET | 0 | 0 | 0 | 0 | 0 | 2 | 0 | 16 | -1026149173
| PP |  | Dod+mtž ÚT - viz. samostatný rozpočet | [14 empty] | PP | 2
| D | 766 | Konstrukce truhlářské |  |  |  | 0 |  |  |  |  | 0 |  | 0.02426 |  | 0 | 2 | D | 1 |  |  |  | ROZPOCET | [6 empty] | 0
52 | K | 766660051.a | Montáž dveřních křídel dřevěných otevíravých povrch CPL do ocelové zárubně polodrážkou jednokřídlových, šířky do 800 mm | kus | 1 |  | 0 |  |  | snížená |  | 0 | 0 | 0 | 0 | 0 | 16 | K | 2 |  |  |  | ROZPOCET | 0 | 0 | 0 | 0 | 0 | 2 | 0 | 16 | -611499847
| PP |  | Montáž dveřních křídel dřevěných otevíravých povrch CPL do ocelové zárubně polodrážkou jednokřídlových, šířky do 800 mm | [14 empty] | PP | 2
| VV |  | "dveře D/I-03" 1 |  | 1 | [12 empty] | VV | 2 | 2 | True | 1 | ROZPOCET
53 | M | 61162087.a | dveře jednokřídlé L/P z odlehč. dřevotřísky povrch laminátový CPL plné 800x1970-2100mm, vč. zámku, klik a štítů, podrobný popis viz. Tab.vnitřních dveří | kus | 1 |  | 0 |  |  | snížená |  | 0 | 0.0205 | 0.0205 | 0 | 0 | 32 | M | 2 |  |  |  | ROZPOCET | 0 | 0 | 0 | 0 | 0 | 2 | 0 | 16 | -271415092
| PP |  | dveře jednokřídlé L/P z odlehč. dřevotřísky povrch laminátový CPL plné 800x1970-2100mm, vč. zámku, klik a štítů, podrobný popis viz. Tab.vnitřních dveří | [14 empty] | PP | 2
| VV |  | "dveře D/I-03" 1 |  | 1 | [12 empty] | VV | 2 | 2 | True | 1 | ROZPOCET
54 | K | 766694111 | Montáž ostatních truhlářských konstrukcí parapetních desek dřevěných nebo plastových šířky do 300 mm, délky do 1000 mm | kus | 2 |  | 0 |  |  | snížená |  | 0 | 0 | 0 | 0 | 0 | 16 | K | 2 |  |  |  | ROZPOCET | 0 | 0 | 0 | 0 | 0 | 2 | 0 | 16 | -1341454863
| PP |  | Montáž ostatních truhlářských konstrukcí parapetních desek dřevěných nebo plastových šířky do 300 mm, délky do 1000 mm | [14 empty] | PP | 2
| VV |  | "dle tab. Truhlář.výr. - T01 a T02" 1+1 |  | 2 | [12 empty] | VV | 2 | 2 | True | 1 | ROZPOCET
55 | M | 60794102.a | parapet dřevotřískovýtl.18mm vnitřní, povrch laminátový-HPL š 245mm, s nosem. Podrobný popis viz. tab. Truhl.výr. | m | 0.94 |  | 0 |  |  | snížená |  | 0 | 0.004 | 0.00376 | 0 | 0 | 32 | M | 2 |  |  |  | ROZPOCET | 0 | 0 | 0 | 0 | 0 | 2 | 0 | 16 | 169505777
| PP |  | parapet dřevotřískovýtl.18mm vnitřní, povrch laminátový-HPL š 245mm, s nosem. Podrobný popis viz. tab. Truhl.výr. | [14 empty] | PP | 2
| VV |  | "dle tabulky Truhlářských výrobků - T01 a T02" 2*0,47 |  | 0.94 | [12 empty] | VV | 2 | 2 | True | 1 | ROZPOCET
56 | K | 998766101 | Přesun hmot pro konstrukce truhlářské stanovený z hmotnosti přesunovaného materiálu vodorovná dopravní vzdálenost do 50 m v objektech výšky do 6 m | t | 0.024 |  | 0 |  |  | snížená |  | 0 | 0 | 0 | 0 | 0 | 16 | K | 2 |  |  |  | ROZPOCET | 0 | 0 | 0 | 0 | 0 | 2 | 0 | 16 | 352213723
| PP |  | Přesun hmot pro konstrukce truhlářské stanovený z hmotnosti přesunovaného materiálu vodorovná dopravní vzdálenost do 50 m v objektech výšky do 6 m | [14 empty] | PP | 2
57 | K | 998766181 | Přesun hmot pro konstrukce truhlářské stanovený z hmotnosti přesunovaného materiálu Příplatek k ceně za přesun prováděný bez použití mechanizace pro jakoukoliv výšku objektu | t | 0.024 |  | 0 |  |  | snížená |  | 0 | 0 | 0 | 0 | 0 | 16 | K | 2 |  |  |  | ROZPOCET | 0 | 0 | 0 | 0 | 0 | 2 | 0 | 16 | -457451886
| PP |  | Přesun hmot pro konstrukce truhlářské stanovený z hmotnosti přesunovaného materiálu Příplatek k ceně za přesun prováděný bez použití mechanizace pro jakoukoliv výšku objektu | [14 empty] | PP | 2
| D | 771 | Podlahy z dlaždic |  |  |  | 0 |  |  |  |  | 0 |  | 0.22608 |  | 0 | 2 | D | 1 |  |  |  | ROZPOCET | [6 empty] | 0
58 | K | 771121011 | Nátěr penetrační na podlahu | m2 | 8 |  | 0 | CS ÚRS 2022 01 |  | snížená |  | 0 | 0.0003 | 0.0024 | 0 | 0 | 16 | K | 2 |  |  |  | ROZPOCET | 0 | 0 | 0 | 0 | 0 | 2 | 0 | 16 | -1235689236
| PP |  | Příprava podkladu před provedením dlažby nátěr penetrační na podlahu | [14 empty] | PP | 2
| Online PSC |  | https://podminky.urs.cz/item/CS_URS_2022_01/771121011 | [14 empty] | Online PSC | 2
59 | K | 771574266 | Montáž podlah z dlaždic keramických lepených flexibilním lepidlem maloformátových pro vysoké mechanické zatížení protiskluzných nebo reliéfních (bezbariérových) přes 22 do 25 ks/m2 | m2 | 8 |  | 0 |  |  | snížená |  | 0 | 0.00588 | 0.04704 | 0 | 0 | 16 | K | 2 |  |  |  | ROZPOCET | 0 | 0 | 0 | 0 | 0 | 2 | 0 | 16 | -327996739
| PP |  | Montáž podlah z dlaždic keramických lepených flexibilním lepidlem maloformátových pro vysoké mechanické zatížení protiskluzných nebo reliéfních (bezbariérových) přes 22 do 25 ks/m2 | [14 empty] | PP | 2
| VV |  | "m.č.106" 8,0 |  | 8 | [12 empty] | VV | 2 | 2 | True | 1 | ROZPOCET
60 | M | 59761406 | dlažba keramická slinutá protiskluzná do interiéru i exteriéru pro vysoké mechanické namáhání přes 22 do 25ks/m2 | m2 | 9.2 |  | 0 |  |  | snížená |  | 0 | 0.0192 | 0.17664 | 0 | 0 | 32 | M | 2 |  |  |  | ROZPOCET | 0 | 0 | 0 | 0 | 0 | 2 | 0 | 16 | -311830815
| PP |  | dlažba keramická slinutá protiskluzná do interiéru i exteriéru pro vysoké mechanické namáhání přes 22 do 25ks/m2 | [14 empty] | PP | 2
| VV |  | "ztratné a prořez 15%" 8,0*1,15 |  | 9.2 | [12 empty] | VV | 2 | 2 | True | 1 | ROZPOCET
61 | K | 77690-02 | Dod+mtž přechodové nerez lišty, dlažba / PVC | m | 0.8 |  | 0 |  |  | snížená |  | 0 | 0 | 0 | 0 | 0 | 16 | K | 2 |  |  |  | ROZPOCET | 0 | 0 | 0 | 0 | 0 | 2 | 0 | 16 | 535375624
| PP |  | Dod+mtž přechodové nerez lišty, dlažba / PVC | [14 empty] | PP | 2
| VV |  | "m.č.106" 0,8 |  | 0.8 | [12 empty] | VV | 2 | 2 | True | 1 | ROZPOCET
62 | K | 998771101 | Přesun hmot pro podlahy z dlaždic stanovený z hmotnosti přesunovaného materiálu vodorovná dopravní vzdálenost do 50 m v objektech výšky do 6 m | t | 0.226 |  | 0 |  |  | snížená |  | 0 | 0 | 0 | 0 | 0 | 16 | K | 2 |  |  |  | ROZPOCET | 0 | 0 | 0 | 0 | 0 | 2 | 0 | 16 | 1995893335
| PP |  | Přesun hmot pro podlahy z dlaždic stanovený z hmotnosti přesunovaného materiálu vodorovná dopravní vzdálenost do 50 m v objektech výšky do 6 m | [14 empty] | PP | 2
63 | K | 998771181 | Přesun hmot pro podlahy z dlaždic stanovený z hmotnosti přesunovaného materiálu Příplatek k ceně za přesun prováděný bez použití mechanizace pro jakoukoliv výšku objektu | t | 0.226 |  | 0 |  |  | snížená |  | 0 | 0 | 0 | 0 | 0 | 16 | K | 2 |  |  |  | ROZPOCET | 0 | 0 | 0 | 0 | 0 | 2 | 0 | 16 | -1988891709
| PP |  | Přesun hmot pro podlahy z dlaždic stanovený z hmotnosti přesunovaného materiálu Příplatek k ceně za přesun prováděný bez použití mechanizace pro jakoukoliv výšku objektu | [14 empty] | PP | 2
| D | 781 | Dokončovací práce - obklady |  |  |  | 0 |  |  |  |  | 0 |  | 0.66582 |  | 0 | 2 | D | 1 |  |  |  | ROZPOCET | [6 empty] | 0
64 | K | 781121011 | Příprava podkladu před provedením obkladu nátěr penetrační na stěnu | m2 | 31.36 |  | 0 |  |  | snížená |  | 0 | 0.0003 | 0.009408 | 0 | 0 | 16 | K | 2 |  |  |  | ROZPOCET | 0 | 0 | 0 | 0 | 0 | 2 | 0 | 16 | 1690763921
| PP |  | Příprava podkladu před provedením obkladu nátěr penetrační na stěnu | [14 empty] | PP | 2
65 | K | 781474113 | Montáž obkladů vnitřních stěn z dlaždic keramických lepených flexibilním lepidlem maloformátových hladkých přes 12 do 19 ks/m2 | m2 | 31.36 |  | 0 |  |  | snížená |  | 0 | 0.00605 | 0.18973 | 0 | 0 | 16 | K | 2 |  |  |  | ROZPOCET | 0 | 0 | 0 | 0 | 0 | 2 | 0 | 16 | -334354634
| PP |  | Montáž obkladů vnitřních stěn z dlaždic keramických lepených flexibilním lepidlem maloformátových hladkých přes 12 do 19 ks/m2 | [14 empty] | PP | 2
| VV |  | "m.č.106" 2*(3,0+4,015+0,3+0,7)*2,0+2*2*0,3*(2,0-1,25)-0,8*2,0 |  | 31.36 | [12 empty] | VV | 2 | 2 | True | 1 | ROZPOCET
66 | M | 59761071 | obklad keramický hladký přes 12 do 19ks/m2 | m2 | 36.064 |  | 0 |  |  | snížená |  | 0 | 0.0129 | 0.46523 | 0 | 0 | 32 | M | 2 |  |  |  | ROZPOCET | 0 | 0 | 0 | 0 | 0 | 2 | 0 | 16 | -208433879
| PP |  | obklad keramický hladký přes 12 do 19ks/m2 | [14 empty] | PP | 2
| VV |  | "ztratné 15%" 31,36*1,15 |  | 36.064 | [12 empty] | VV | 2 | 2 | True | 1 | ROZPOCET
67 | K | 781477111 | Montáž obkladů vnitřních stěn z dlaždic keramických Příplatek k cenám za plochu do 10 m2 jednotlivě | m2 | 36.064 |  | 0 |  |  | snížená |  | 0 | 0 | 0 | 0 | 0 | 16 | K | 2 |  |  |  | ROZPOCET | 0 | 0 | 0 | 0 | 0 | 2 | 0 | 16 | -1173201208
| PP |  | Montáž obkladů vnitřních stěn z dlaždic keramických Příplatek k cenám za plochu do 10 m2 jednotlivě | [14 empty] | PP | 2
68 | K | 78149361.a | Montáž vanových kovových dvířek s rámem lepených | kus | 1 |  | 0 |  |  | snížená |  | 0 | 0.0002 | 0.0002 | 0 | 0 | 16 | K | 2 |  |  |  | ROZPOCET | 0 | 0 | 0 | 0 | 0 | 2 | 0 | 16 | -1495057307
| PP |  | Montáž vanových kovových dvířek s rámem lepených | [14 empty] | PP | 2
| VV |  | "m.č.106" 1 |  | 1 | [12 empty] | VV | 2 | 2 | True | 1 | ROZPOCET
69 | M | 55347202 | dvířka vanová nerezová 200x250mm | kus | 1 |  | 0 |  |  | snížená |  | 0 | 0.00054 | 0.00054 | 0 | 0 | 32 | M | 2 |  |  |  | ROZPOCET | 0 | 0 | 0 | 0 | 0 | 2 | 0 | 16 | -591178864
| PP |  | dvířka vanová nerezová 200x250mm | [14 empty] | PP | 2
70 | K | 781495115 | Obklad - dokončující práce ostatní práce spárování silikonem | m | 24 |  | 0 |  |  | snížená |  | 0 | 3e-05 | 0.00072 | 0 | 0 | 16 | K | 2 |  |  |  | ROZPOCET | 0 | 0 | 0 | 0 | 0 | 2 | 0 | 16 | 1732947243
| PP |  | Obklad - dokončující práce ostatní práce spárování silikonem | [14 empty] | PP | 2
| VV |  | "předpokl. množství" 24,0 |  | 24 | [12 empty] | VV | 2 | 2 | True | 1 | ROZPOCET
71 | K | 998781101 | Přesun hmot pro obklady keramické stanovený z hmotnosti přesunovaného materiálu vodorovná dopravní vzdálenost do 50 m v objektech výšky do 6 m | t | 0.666 |  | 0 |  |  | snížená |  | 0 | 0 | 0 | 0 | 0 | 16 | K | 2 |  |  |  | ROZPOCET | 0 | 0 | 0 | 0 | 0 | 2 | 0 | 16 | -598235485
| PP |  | Přesun hmot pro obklady keramické stanovený z hmotnosti přesunovaného materiálu vodorovná dopravní vzdálenost do 50 m v objektech výšky do 6 m | [14 empty] | PP | 2
72 | K | 998781181 | Přesun hmot pro obklady keramické stanovený z hmotnosti přesunovaného materiálu Příplatek k cenám za přesun prováděný bez použití mechanizace pro jakoukoliv výšku objektu | t | 0.666 |  | 0 |  |  | snížená |  | 0 | 0 | 0 | 0 | 0 | 16 | K | 2 |  |  |  | ROZPOCET | 0 | 0 | 0 | 0 | 0 | 2 | 0 | 16 | 900649293
| PP |  | Přesun hmot pro obklady keramické stanovený z hmotnosti přesunovaného materiálu Příplatek k cenám za přesun prováděný bez použití mechanizace pro jakoukoliv výšku objektu | [14 empty] | PP | 2
| D | 783 | Dokončovací práce - nátěry |  |  |  | 0 |  |  |  |  | 0 |  | 0.0003648 |  | 0 | 2 | D | 1 |  |  |  | ROZPOCET | [6 empty] | 0
73 | K | 783314101 | Základní nátěr zámečnických konstrukcí jednonásobný syntetický | m2 | 0.96 |  | 0 |  |  | snížená |  | 0 | 0.00014 | 0.0001344 | 0 | 0 | 16 | K | 2 |  |  |  | ROZPOCET | 0 | 0 | 0 | 0 | 0 | 2 | 0 | 16 | -5082723
| PP |  | Základní nátěr zámečnických konstrukcí jednonásobný syntetický | [14 empty] | PP | 2
| VV |  | "1.np.-zárubně" (0,8+2*2,0)*0,2 |  | 0.96 | [12 empty] | VV | 2 | 2 | True | 1 | ROZPOCET
74 | K | 783315101 | Mezinátěr zámečnických konstrukcí jednonásobný syntetický standardní | m2 | 0.96 |  | 0 |  |  | snížená |  | 0 | 0.00012 | 0.0001152 | 0 | 0 | 16 | K | 2 |  |  |  | ROZPOCET | 0 | 0 | 0 | 0 | 0 | 2 | 0 | 16 | 853589229
| PP |  | Mezinátěr zámečnických konstrukcí jednonásobný syntetický standardní | [14 empty] | PP | 2
75 | K | 783317101 | Krycí nátěr (email) zámečnických konstrukcí jednonásobný syntetický standardní | m2 | 0.96 |  | 0 |  |  | snížená |  | 0 | 0.00012 | 0.0001152 | 0 | 0 | 16 | K | 2 |  |  |  | ROZPOCET | 0 | 0 | 0 | 0 | 0 | 2 | 0 | 16 | 379470054
| PP |  | Krycí nátěr (email) zámečnických konstrukcí jednonásobný syntetický standardní | [14 empty] | PP | 2
| D | 784 | Dokončovací práce - malby a tapety |  |  |  | 0 |  |  |  |  | 0 |  | 0.017491 |  | 0.003086 | 2 | D | 1 |  |  |  | ROZPOCET | [6 empty] | 0
76 | K | 784121001 | Oškrabání malby v místnostech výšky do 3,80 m | m2 | 9.955 |  | 0 |  |  | snížená |  | 0 | 0.001 | 0.009955 | 0.00031 | 0.003086 | 16 | K | 2 |  |  |  | ROZPOCET | 0 | 0 | 0 | 0 | 0 | 2 | 0 | 16 | 1312053073
| PP |  | Oškrabání malby v místnostech výšky do 3,80 m | [14 empty] | PP | 2
| VV |  | "m.č.106 - stávající omítky ze 70%" ((2*(4,015+0,3+1,97)-(1,15+1,05))*(2,6-2,0)+8,0)*0,7 |  | 9.955 | [12 empty] | VV | 2 | 2 | True | 1 | ROZPOCET
77 | K | 784121011 | Rozmývání podkladu po oškrabání malby v místnostech výšky do 3,80 m | m2 | 9.955 |  | 0 |  |  | snížená |  | 0 | 0 | 0 | 0 | 0 | 16 | K | 2 |  |  |  | ROZPOCET | 0 | 0 | 0 | 0 | 0 | 2 | 0 | 16 | 775323915
| PP |  | Rozmývání podkladu po oškrabání malby v místnostech výšky do 3,80 m | [14 empty] | PP | 2
78 | K | 784181101 | Penetrace podkladu jednonásobná základní akrylátová bezbarvá v místnostech výšky do 3,80 m | m2 | 16.382 |  | 0 |  |  | snížená |  | 0 | 0.0002 | 0.0032764 | 0 | 0 | 16 | K | 2 |  |  |  | ROZPOCET | 0 | 0 | 0 | 0 | 0 | 2 | 0 | 16 | -1762488679
| PP |  | Penetrace podkladu jednonásobná základní akrylátová bezbarvá v místnostech výšky do 3,80 m | [14 empty] | PP | 2
| VV |  | "m.č.106" 2*(4,015+0,3+1,97+0,7)*(2,6-2,0)+8,0 |  | 16.382 | [12 empty] | VV | 2 | 2 | True | 1 | ROZPOCET
79 | K | 784211101.a | Dvojnásobné bílé malby ze směsí za mokra výborně otěruvzdorných v místnostech a ve schodišti výšky do 3,80 m, malba se provádí na nové a stávající omítky, do ceny kalkulovat potřebné tmelení a vyrovnání podkladu | m2 | 16.382 |  | 0 |  |  | snížená |  | 0 | 0.00026 | 0.0042593 | 0 | 0 | 16 | K | 2 |  |  |  | ROZPOCET | 0 | 0 | 0 | 0 | 0 | 2 | 0 | 16 | -813431694
| PP |  | Dvojnásobné bílé malby ze směsí za mokra výborně otěruvzdorných v místnostech a ve schodišti výšky do 3,80 m, malba se provádí na nové a stávající omítky, do ceny kalkulovat potřebné tmelení a vyrovnání podkladu | [14 empty] | PP | 2
| D | 786 | Dokončovací práce - čalounické úpravy |  |  |  | 0 |  |  |  |  | 0 |  | 1e-05 |  | 0 | 2 | D | 1 |  |  |  | ROZPOCET | [6 empty] | 0
80 | K | 786681.a | Dod. + mtž sprchový závěs s protiplísňovou povrchovou úpravou vč. závěs. oček, roz. (1100+1400)x2000mm | soub | 1 |  | 0 |  |  | snížená |  | 0 | 1e-05 | 1e-05 | 0 | 0 | 16 | K | 2 |  |  |  | ROZPOCET | 0 | 0 | 0 | 0 | 0 | 2 | 0 | 16 | 1331538973
| PP |  | Dod. + mtž sprchový závěs s protiplísňovou povrchovou úpravou vč. závěs. oček, roz.1400x2000mm | [14 empty] | PP | 2
| D | M | Práce a dodávky M |  |  |  | 0 |  |  |  |  | 0 |  | 0 |  | 0 | 3 | D | 0 |  |  |  | ROZPOCET | [6 empty] | 0
| D | 21-M | Elektromontáže |  |  |  | 0 |  |  |  |  | 0 |  | 0 |  | 0 | 3 | D | 1 |  |  |  | ROZPOCET | [6 empty] | 0
81 | K | 21-01 | Dod.+mtž silnoproudé rozvody a osvětlení - viz. samostatný rozpočet | soub | 1 | 0 | 0 |  |  | snížená |  | 0 | 0 | 0 | 0 | 0 | 64 | K | 2 |  |  |  | ROZPOCET | 0 | 0 | 0 | 0 | 0 | 2 | 0 | 64 | -1856978426
| PP |  | Dod.+mtž silnoproudé rozvody a osvětlení - viz. samostatný rozpočet | [14 empty] | PP | 2

## 02 - Stavební úpravy - NE...
{47e82fef-39de-4d32-9a5a-fdd84538d842}
1
| KRYCÍ LIST SOUPISU PRACÍ | [7 empty] | v --- níže se nacházejí doplnkové a pomocné údaje k sestavám --- v | [8 empty] | False
Stavba:
Stavební úpravy st.271, Hajnice
Objekt:
02 - Stavební úpravy - NEUZNATELNÉ NÁKLADY
| KSO: |  |  |  |  | CC-CZ:
| Místo: |  | k.ú.Brusnice |  |  | Datum: | 2022-05-03
| Zadavatel: |  |  |  |  | IČ:
|  | Barevné domky Hajnice, Hajnice 46, Hajnice |  |  |  | DIČ:
| Uchazeč: |  |  |  |  | IČ: | Vyplň údaj
|  | Vyplň údaj |  |  |  | DIČ: | Vyplň údaj
| Projektant: |  |  |  |  | IČ:
|  | Vladimír Mucha, DiS |  |  |  | DIČ:
| Zpracovatel: |  |  |  |  | IČ:
|  | Ondřej Gerhart |  |  |  | DIČ:
Poznámka:
| Cena bez DPH | [5 empty] | 0
|  |  | Základ daně |  |  | Sazba daně | Výše daně
| DPH | základní | 0 |  |  | 21% | 0
|  | snížená | 0 |  |  | 15% | 0
|  | zákl. přenesená | 0 |  |  | 21% | 0
|  | sníž. přenesená | 0 |  |  | 15% | 0
|  | nulová | 0 |  |  | 0% | 0
| Cena s DPH |  |  | v | CZK |  | 0
REKAPITULACE ČLENĚNÍ SOUPISU PRACÍ
Stavba:
Stavební úpravy st.271, Hajnice
Objekt:
02 - Stavební úpravy - NEUZNATELNÉ NÁKLADY
Místo: |  |  | k.ú.Brusnice |  |  | Datum: | 2022-05-03
Zadavatel: |  |  | Barevné domky Hajnice, Hajnice 46, Hajnice |  |  | Projektant: | Vladimír Mucha, DiS
Uchazeč: |  |  | Vyplň údaj |  |  | Zpracovatel: | Ondřej Gerhart
Kód dílu - Popis | [6 empty] | Cena celkem [CZK]
Náklady stavby celkem | [6 empty] | 0 | [11 empty] | -1
| HSV - Práce a dodávky HSV | [5 empty] | 0
| 3 - Svislé a kompletní konstrukce | [5 empty] | 0
| 4 - Vodorovné konstrukce | [5 empty] | 0
| 6 - Úpravy povrchů, podlahy a osazování výplní | [5 empty] | 0
| 95 - Různé dokončovací konstrukce a práce pozemních staveb | [5 empty] | 0
| 96 - Bourání konstrukcí | [5 empty] | 0
| 997 - Přesun sutě | [5 empty] | 0
| 998 - Přesun hmot | [5 empty] | 0
| PSV - Práce a dodávky PSV | [5 empty] | 0
| 713 - Izolace tepelné | [5 empty] | 0
| 720 - Zdravotechnika | [5 empty] | 0
| 730 - Ústřední vytápění | [5 empty] | 0
| 762 - Konstrukce tesařské | [5 empty] | 0
| 763 - Konstrukce suché výstavby | [5 empty] | 0
| 766 - Konstrukce truhlářské | [5 empty] | 0
| 776 - Podlahy povlakové | [5 empty] | 0
| 781 - Dokončovací práce - obklady | [5 empty] | 0
| 783 - Dokončovací práce - nátěry | [5 empty] | 0
| 784 - Dokončovací práce - malby a tapety | [5 empty] | 0
| M - Práce a dodávky M | [5 empty] | 0
| 21-M - Elektromontáže | [5 empty] | 0
SOUPIS PRACÍ
Stavba:
Stavební úpravy st.271, Hajnice
Objekt:
02 - Stavební úpravy - NEUZNATELNÉ NÁKLADY
Místo: |  |  | k.ú.Brusnice |  |  | Datum: | 2022-05-03
Zadavatel: |  |  | Barevné domky Hajnice, Hajnice 46, Hajnice |  |  | Projektant: | Vladimír Mucha, DiS
Uchazeč: |  |  | Vyplň údaj |  |  | Zpracovatel: | Ondřej Gerhart
PČ | Typ | Kód | Popis | MJ | Množství | J.cena [CZK] | Cena celkem [CZK] | Cenová soustava |  | DPH | J. Nh [h] | Nh celkem [h] | J. hmotnost [t] | Hmotnost celkem [t] | J. suť [t] | Suť Celkem [t]
Náklady soupisu celkem | [6 empty] | 0 |  |  |  |  | 0 |  | 9.1234 |  | 8.2349 |  | D | -1 | [10 empty] | 0
| D | HSV | Práce a dodávky HSV |  |  |  | 0 |  |  |  |  | 0 |  | 7.903 |  | 8.0871 | 1 | D | 0 |  |  |  | ROZPOCET | [6 empty] | 0
| D | 3 | Svislé a kompletní konstrukce |  |  |  | 0 |  |  |  |  | 0 |  | 1.119 |  | 0 | 1 | D | 1 |  |  |  | ROZPOCET | [6 empty] | 0
1 | K | 317142422 | Překlad nenosný pórobetonový š 100 mm v do 250 mm na tenkovrstvou maltu dl přes 1000 do 1250 mm | kus | 2 |  | 0 | CS ÚRS 2022 01 |  | snížená |  | 0 | 0.02628 | 0.05256 | 0 | 0 | 4 | K | 2 |  |  |  | ROZPOCET | 0 | 0 | 0 | 0 | 0 | 2 | 0 | 4 | 1889648932
| PP |  | Překlady nenosné z pórobetonu osazené do tenkého maltového lože, výšky do 250 mm, šířky překladu 100 mm, délky překladu přes 1000 do 1250 mm | [14 empty] | PP | 2
| Online PSC |  | https://podminky.urs.cz/item/CS_URS_2022_01/317142422 | [14 empty] | Online PSC | 2
| VV |  | "nade dveřmi do m.č.103 a 107" 1+1 |  | 2 | [12 empty] | VV | 2 | 2 | True | 1 | ROZPOCET
2 | K | 317142432 | Překlad nenosný pórobetonový š 125 mm v do 250 mm na tenkovrstvou maltu dl přes 1000 do 1250 mm | kus | 2 |  | 0 | CS ÚRS 2022 01 |  | snížená |  | 0 | 0.03235 | 0.0647 | 0 | 0 | 4 | K | 2 |  |  |  | ROZPOCET | 0 | 0 | 0 | 0 | 0 | 2 | 0 | 4 | 870514720
| PP |  | Překlady nenosné z pórobetonu osazené do tenkého maltového lože, výšky do 250 mm, šířky překladu 125 mm, délky překladu přes 1000 do 1250 mm | [14 empty] | PP | 2
| Online PSC |  | https://podminky.urs.cz/item/CS_URS_2022_01/317142432 | [14 empty] | Online PSC | 2
| VV |  | "do místnosti č.204 a 206" 1+1 |  | 2 | [12 empty] | VV | 2 | 2 | True | 1 | ROZPOCET
3 | K | 340271035 | Zazdívka otvorů v příčkách nebo stěnách pl přes 1 do 4 m2 tvárnicemi pórobetonovými tl 125 mm | m2 | 3.665 |  | 0 | CS ÚRS 2022 01 |  | snížená |  | 0 | 0.07009 | 0.25688 | 0 | 0 | 4 | K | 2 |  |  |  | ROZPOCET | 0 | 0 | 0 | 0 | 0 | 2 | 0 | 4 | 983251380
| PP |  | Zazdívka otvorů v příčkách nebo stěnách pórobetonovými tvárnicemi plochy přes 1 m2 do 4 m2, objemová hmotnost 500 kg/m3, tloušťka příčky 125 mm | [14 empty] | PP | 2
| Online PSC |  | https://podminky.urs.cz/item/CS_URS_2022_01/340271035 | [14 empty] | Online PSC | 2
| VV |  | "m.č.205 a 206" 2*0,77*(2,33+0,05) |  | 3.665 | [12 empty] | VV | 2 | 2 | True | 1 | ROZPOCET
4 | K | 342272225 | Příčka z pórobetonových hladkých tvárnic na tenkovrstvou maltu tl 100 mm | m2 | 12.614 |  | 0 | CS ÚRS 2022 01 |  | snížená |  | 0 | 0.05897 | 0.74385 | 0 | 0 | 4 | K | 2 |  |  |  | ROZPOCET | 0 | 0 | 0 | 0 | 0 | 2 | 0 | 4 | -1844386136
| PP |  | Příčky z pórobetonových tvárnic hladkých na tenké maltové lože objemová hmotnost do 500 kg/m3, tloušťka příčky 100 mm | [14 empty] | PP | 2
| Online PSC |  | https://podminky.urs.cz/item/CS_URS_2022_01/342272225 | [14 empty] | Online PSC | 2
| VV |  | "mč.103" (0,4+3,89)*2,65-(0,9*2,0+1,2*0,25) |  | 9.269 | [12 empty] | VV | 2 | 2 | True | 0 | ROZPOCET
| VV |  | "m.č.107" (1,19+0,1+0,1+0,58)*2,65-(0,8*1,97+1,2*0,25) |  | 3.345 | [12 empty] | VV | 2 | 2 | True | 0 | ROZPOCET
| VV |  | Součet |  | 12.614 | [12 empty] | VV | 2 | 4 | True | 1 | ROZPOCET
5 | K | 342291121 | Ukotvení příček k cihelným konstrukcím plochými kotvami | m | 7.95 |  | 0 | CS ÚRS 2022 01 |  | snížená |  | 0 | 0.00013 | 0.0010335 | 0 | 0 | 4 | K | 2 |  |  |  | ROZPOCET | 0 | 0 | 0 | 0 | 0 | 2 | 0 | 4 | -1877799066
| PP |  | Ukotvení příček plochými kotvami, do konstrukce cihelné | [14 empty] | PP | 2
| Online PSC |  | https://podminky.urs.cz/item/CS_URS_2022_01/342291121 | [14 empty] | Online PSC | 2
| VV |  | "m.č.103 a 107" 3*2,65 |  | 7.95 | [12 empty] | VV | 2 | 2 | True | 1 | ROZPOCET
| D | 4 | Vodorovné konstrukce |  |  |  | 0 |  |  |  |  | 0 |  | 0.48196 |  | 0 | 1 | D | 1 |  |  |  | ROZPOCET | [6 empty] | 0
6 | K | 411388531 | Zabetonování otvorů pl do 1 m2 ve stropech | m3 | 0.2 |  | 0 | CS ÚRS 2022 01 |  | snížená |  | 0 | 2.4098 | 0.48196 | 0 | 0 | 4 | K | 2 |  |  |  | ROZPOCET | 0 | 0 | 0 | 0 | 0 | 2 | 0 | 4 | 836494514
| PP |  | Zabetonování otvorů ve stropech nebo v klenbách včetně lešení, bednění, odbednění a výztuže (materiál v ceně) ve stropech železobetonových, tvárnicových a prefabrikovaných | [14 empty] | PP | 2
| Online PSC |  | https://podminky.urs.cz/item/CS_URS_2022_01/411388531 | [14 empty] | Online PSC | 2
| VV |  | "půdorys 2.NP - pozn.1" 0,2 |  | 0.2 | [12 empty] | VV | 2 | 2 | True | 1 | ROZPOCET
| D | 6 | Úpravy povrchů, podlahy a osazování výplní |  |  |  | 0 |  |  |  |  | 0 |  | 5.9446 |  | 0 | 1 | D | 1 |  |  |  | ROZPOCET | [6 empty] | 0
7 | K | 611325222 | Vápenocementová štuková omítka malých ploch přes 0,09 do 0,25 m2 na stropech | kus | 1 |  | 0 | CS ÚRS 2022 01 |  | snížená |  | 0 | 0.0102 | 0.0102 | 0 | 0 | 4 | K | 2 |  |  |  | ROZPOCET | 0 | 0 | 0 | 0 | 0 | 2 | 0 | 4 | 1800022800
| PP |  | Vápenocementová omítka jednotlivých malých ploch štuková na stropech, plochy jednotlivě přes 0,09 do 0,25 m2 | [14 empty] | PP | 2
| Online PSC |  | https://podminky.urs.cz/item/CS_URS_2022_01/611325222 | [14 empty] | Online PSC | 2
| VV |  | "m.č.107 - po komínu" 1 |  | 1 | [12 empty] | VV | 2 | 2 | True | 1 | ROZPOCET
8 | K | 611325223 | Vápenocementová štuková omítka malých ploch přes 0,25 do 1 m2 na stropech | kus | 2 |  | 0 | CS ÚRS 2022 01 |  | snížená |  | 0 | 0.0415 | 0.083 | 0 | 0 | 4 | K | 2 |  |  |  | ROZPOCET | 0 | 0 | 0 | 0 | 0 | 2 | 0 | 4 | 1800711248
| PP |  | Vápenocementová omítka jednotlivých malých ploch štuková na stropech, plochy jednotlivě přes 0,25 do 1 m2 | [14 empty] | PP | 2
| Online PSC |  | https://podminky.urs.cz/item/CS_URS_2022_01/611325223 | [14 empty] | Online PSC | 2
| VV |  | "omíka v m.č.102 - nový IPE nosník" 2 |  | 2 | [12 empty] | VV | 2 | 2 | True | 1 | ROZPOCET
9 | K | 611325422 | Oprava vápenocementové omítky vnitřních ploch štukové dvouvrstvé, tloušťky do 20 mm a tloušťky štuku do 3 mm stropů, v rozsahu opravované plochy přes 10 do 30% | m2 | 33.7 |  | 0 |  |  | snížená |  | 0 | 0.017 | 0.5729 | 0 | 0 | 4 | K | 2 |  |  |  | ROZPOCET | 0 | 0 | 0 | 0 | 0 | 2 | 0 | 4 | -1113488587
| PP |  | Oprava vápenocementové omítky vnitřních ploch štukové dvouvrstvé, tloušťky do 20 mm a tloušťky štuku do 3 mm stropů, v rozsahu opravované plochy přes 10 do 30% | [14 empty] | PP | 2
| VV |  | "m.č.102, 103, 107"7,2+2,0+24,5 |  | 33.7 | [12 empty] | VV | 2 | 2 | True | 1 | ROZPOCET
10 | K | 611325452 | Oprava vápenocementové omítky vnitřních ploch Příplatek k cenám za každých dalších 10 mm tloušťky omítky stropů,v rozsahu opravované plochy přes 10 do 30% | m2 | 53.104 |  | 0 |  |  | snížená |  | 0 | 0.0062 | 0.32924 | 0 | 0 | 4 | K | 2 |  |  |  | ROZPOCET | 0 | 0 | 0 | 0 | 0 | 2 | 0 | 4 | 614478994
| PP |  | Oprava vápenocementové omítky vnitřních ploch Příplatek k cenám za každých dalších 10 mm tloušťky omítky stropů,v rozsahu opravované plochy přes 10 do 30% | [14 empty] | PP | 2
| VV |  | "m.č.102" 1,5*2,6 |  | 3.9 | [12 empty] | VV | 2 | 2 | True | 0 | ROZPOCET
| VV |  | "m.č.103" (0,92+0,9)*2,6 |  | 4.732 | [12 empty] | VV | 2 | 2 | True | 0 | ROZPOCET
| VV |  | "m.č.107" (3,35+5,03)*2,6-2,5*(1,45-0,85) |  | 20.288 | [12 empty] | VV | 2 | 2 | True | 0 | ROZPOCET
| VV |  | "2.NP - středová příčka" 2*(1,75+0,77+2,05+0,77+3,0)*2,33-2*(2*0,8*1,97+2*1,2*0,25+2*0,77*2,33) |  | 24.184 | [12 empty] | VV | 2 | 2 | True | 0 | ROZPOCET
| VV |  | Součet |  | 53.104 | [12 empty] | VV | 2 | 4 | True | 1 | ROZPOCET
11 | K | 612131101 | Podkladní a spojovací vrstva vnitřních omítaných ploch cementový postřik nanášený ručně celoplošně stěn | m2 | 1.5 |  | 0 |  |  | snížená |  | 0 | 0.00735 | 0.011025 | 0 | 0 | 4 | K | 2 |  |  |  | ROZPOCET | 0 | 0 | 0 | 0 | 0 | 2 | 0 | 4 | 514764534
| PP |  | Podkladní a spojovací vrstva vnitřních omítaných ploch cementový postřik nanášený ručně celoplošně stěn | [14 empty] | PP | 2
| VV |  | "měří dle cement. hl. omítky" 1,5 |  | 1.5 | [12 empty] | VV | 2 | 2 | True | 1 | ROZPOCET
12 | K | 612142001 | Potažení vnitřních stěn sklovláknitým pletivem vtlačeným do tenkovrstvé hmoty | m2 | 30.27 |  | 0 | CS ÚRS 2022 01 |  | snížená |  | 0 | 0.00438 | 0.13258 | 0 | 0 | 4 | K | 2 |  |  |  | ROZPOCET | 0 | 0 | 0 | 0 | 0 | 2 | 0 | 4 | -362834924
| PP |  | Potažení vnitřních ploch pletivem v ploše nebo pruzích, na plném podkladu sklovláknitým vtlačením do tmelu stěn | [14 empty] | PP | 2
| Online PSC |  | https://podminky.urs.cz/item/CS_URS_2022_01/612142001 | [14 empty] | Online PSC | 2
| VV |  | "m.č.103" 2*((0,4+3,89)*2,6-(0,9*2,0))-1,1*2,6 |  | 15.848 | [12 empty] | VV | 2 | 2 | True | 0 | ROZPOCET
| VV |  | "m.č.107" 2*((1,19+0,1+0,1+0,58)*2,6-(0,8*1,97)) |  | 7.092 | [12 empty] | VV | 2 | 2 | True | 0 | ROZPOCET
| VV |  | "m.č.205 a 206" 2*2*0,77*(2,33+0,05) |  | 7.33 | [12 empty] | VV | 2 | 2 | True | 0 | ROZPOCET
| VV |  | Součet |  | 30.27 | [12 empty] | VV | 2 | 4 | True | 1 | ROZPOCET
13 | K | 612311131 | Potažení vnitřních stěn vápenným štukem tloušťky do 3 mm | m2 | 30.27 |  | 0 | CS ÚRS 2022 01 |  | snížená |  | 0 | 0.004 | 0.12108 | 0 | 0 | 4 | K | 2 |  |  |  | ROZPOCET | 0 | 0 | 0 | 0 | 0 | 2 | 0 | 4 | -263073759
| PP |  | Potažení vnitřních ploch vápenným štukem tloušťky do 3 mm svislých konstrukcí stěn | [14 empty] | PP | 2
| Online PSC |  | https://podminky.urs.cz/item/CS_URS_2022_01/612311131 | [14 empty] | Online PSC | 2
14 | K | 612325223 | Vápenocementová štuková omítka malých ploch přes 0,25 do 1 m2 na stěnách | kus | 5 |  | 0 | CS ÚRS 2022 01 |  | snížená |  | 0 | 0.0415 | 0.2075 | 0 | 0 | 4 | K | 2 |  |  |  | ROZPOCET | 0 | 0 | 0 | 0 | 0 | 2 | 0 | 4 | -373882166
| PP |  | Vápenocementová omítka jednotlivých malých ploch štuková na stěnách, plochy jednotlivě přes 0,25 do 1 m2 | [14 empty] | PP | 2
| Online PSC |  | https://podminky.urs.cz/item/CS_URS_2022_01/612325223 | [14 empty] | Online PSC | 2
| VV |  | "nově osazené překlady ve stáv.zdivu" 2*2 |  | 4 | [12 empty] | VV | 2 | 2 | True | 0 | ROZPOCET
| VV |  | "zazdívka v m.č.107" 1 |  | 1 | [12 empty] | VV | 2 | 2 | True | 0 | ROZPOCET
| VV |  | Součet |  | 5 | [12 empty] | VV | 2 | 4 | True | 1 | ROZPOCET
15 | K | 612325302 | Vápenocementová štuková omítka ostění nebo nadpraží | m2 | 1.53 |  | 0 | CS ÚRS 2022 01 |  | snížená |  | 0 | 0.03358 | 0.051377 | 0 | 0 | 4 | K | 2 |  |  |  | ROZPOCET | 0 | 0 | 0 | 0 | 0 | 2 | 0 | 4 | 2128063523
| PP |  | Vápenocementová omítka ostění nebo nadpraží štuková | [14 empty] | PP | 2
| Online PSC |  | https://podminky.urs.cz/item/CS_URS_2022_01/612325302 | [14 empty] | Online PSC | 2
| VV |  | "výměna stáv.zárubní v 2.NP" 2*(1,0+2*2,05)*0,15 |  | 1.53 | [12 empty] | VV | 2 | 2 | True | 1 | ROZPOCET
16 | K | 612331121 | Cementová omítka hladká jednovrstvá vnitřních stěn nanášená ručně | m2 | 1.5 |  | 0 | CS ÚRS 2022 01 |  | snížená |  | 0 | 0.021 | 0.0315 | 0 | 0 | 4 | K | 2 |  |  |  | ROZPOCET | 0 | 0 | 0 | 0 | 0 | 2 | 0 | 4 | -1752325676
| PP |  | Omítka cementová vnitřních ploch nanášená ručně jednovrstvá, tloušťky do 10 mm hladká svislých konstrukcí stěn | [14 empty] | PP | 2
| Online PSC |  | https://podminky.urs.cz/item/CS_URS_2022_01/612331121 | [14 empty] | Online PSC | 2
| VV |  | "m.č.107 - nové jádro pod keram. obklady" 2,5*(1,45-0,85) |  | 1.5 | [12 empty] | VV | 2 | 2 | True | 1 | ROZPOCET
17 | K | 631311121 | Doplnění dosavadních mazanin prostým betonem s dodáním hmot, bez potěru, plochy jednotlivě do 1 m2 a tl. do 80 mm | m3 | 0.058 |  | 0 |  |  | snížená |  | 0 | 2.301 | 0.13346 | 0 | 0 | 4 | K | 2 |  |  |  | ROZPOCET | 0 | 0 | 0 | 0 | 0 | 2 | 0 | 4 | 672652426
| PP |  | Doplnění dosavadních mazanin prostým betonem s dodáním hmot, bez potěru, plochy jednotlivě do 1 m2 a tl. do 80 mm | [14 empty] | PP | 2
| VV |  | "1.np.-po vybour.komínech a zdivu" (0,7*0,5+1,055*0,35)*0,08 |  | 0.058 | [12 empty] | VV | 2 | 2 | True | 1 | ROZPOCET
18 | K | 632451111 | Potěr cementový samonivelační ze suchých směsí tloušťky přes 25 do 30 mm | m2 | 66.5 |  | 0 |  |  | snížená |  | 0 | 0.0612 | 4.0698 | 0 | 0 | 4 | K | 2 |  |  |  | ROZPOCET | 0 | 0 | 0 | 0 | 0 | 2 | 0 | 4 | -173835446
| PP |  | Potěr cementový samonivelační ze suchých směsí tloušťky přes 25 do 30 mm | [14 empty] | PP | 2
| VV |  | "m.č.102, 103, 107" 7,2+2,0+24,5 |  | 33.7 | [12 empty] | VV | 2 | 2 | True | 0 | ROZPOCET
| VV |  | "m.č.205, 206" 22,8+10,0 |  | 32.8 | [12 empty] | VV | 2 | 2 | True | 0 | ROZPOCET
| VV |  | Součet |  | 66.5 | [12 empty] | VV | 2 | 4 | True | 1 | ROZPOCET
19 | K | 642942111 | Osazování zárubní nebo rámů kovových dveřních lisovaných nebo z úhelníků bez dveřních křídel na cementovou maltu, plochy otvoru do 2,5 m2 | kus | 2 |  | 0 |  |  | snížená |  | 0 | 0.01777 | 0.03554 | 0 | 0 | 4 | K | 2 |  |  |  | ROZPOCET | 0 | 0 | 0 | 0 | 0 | 2 | 0 | 4 | -1692836636
| PP |  | Osazování zárubní nebo rámů kovových dveřních lisovaných nebo z úhelníků bez dveřních křídel na cementovou maltu, plochy otvoru do 2,5 m2 | [14 empty] | PP | 2
| VV |  | "dveře D/I-01 a D/I-02" 1+1 |  | 2 | [12 empty] | VV | 2 | 2 | True | 1 | ROZPOCET
20 | K | 642944121 | Osazování ocelových zárubní dodatečné pl do 2,5 m2 | kus | 2 |  | 0 | CS ÚRS 2022 01 |  | snížená |  | 0 | 0.04684 | 0.09368 | 0 | 0 | 4 | K | 2 |  |  |  | ROZPOCET | 0 | 0 | 0 | 0 | 0 | 2 | 0 | 4 | -1086051336
| PP |  | Osazení ocelových dveřních zárubní lisovaných nebo z úhelníků dodatečně s vybetonováním prahu, plochy do 2,5 m2 | [14 empty] | PP | 2
| Online PSC |  | https://podminky.urs.cz/item/CS_URS_2022_01/642944121 | [14 empty] | Online PSC | 2
| VV |  | "dveře D/I-04 a D/I-05" 1+1 |  | 2 | [12 empty] | VV | 2 | 2 | True | 1 | ROZPOCET
21 | M | 55331488 | zárubeň jednokřídlá ocelová pro zdění tl stěny 110-150mm rozměru 900/1970, 2100mm | kus | 1 |  | 0 |  |  | snížená |  | 0 | 0.01553 | 0.01553 | 0 | 0 | 8 | M | 2 |  |  |  | ROZPOCET | 0 | 0 | 0 | 0 | 0 | 2 | 0 | 4 | 491715298
| PP |  | zárubeň jednokřídlá ocelová pro zdění tl stěny 110-150mm rozměru 900/1970, 2100mm | [14 empty] | PP | 2
| VV |  | "dveře D/I-01" 1 |  | 1 | [12 empty] | VV | 2 | 2 | True | 1 | ROZPOCET
22 | M | 55331487 | zárubeň jednokřídlá ocelová pro zdění tl stěny 110-150mm rozměru 800/1970, 2100mm | kus | 3 |  | 0 | CS ÚRS 2022 01 |  | snížená |  | 0 | 0.01521 | 0.04563 | 0 | 0 | 8 | M | 2 |  |  |  | ROZPOCET | 0 | 0 | 0 | 0 | 0 | 2 | 0 | 4 | -726114930
| PP |  | zárubeň jednokřídlá ocelová pro zdění tl stěny 110-150mm rozměru 800/1970, 2100mm | [14 empty] | PP | 2
| VV |  | "dveře D/I-02" 1 |  | 1 | [12 empty] | VV | 2 | 2 | True | 0 | ROZPOCET
| VV |  | "dveře D/I-04 a D/I-05" 1+1 |  | 2 | [12 empty] | VV | 2 | 2 | True | 0 | ROZPOCET
| VV |  | Součet |  | 3 | [12 empty] | VV | 2 | 4 | True | 1 | ROZPOCET
23 | K | 644941111 | Montáž průvětrníků nebo mřížek odvětrávacích velikosti do 150 x 200 mm | kus | 1 |  | 0 |  |  | snížená |  | 0 | 0 | 0 | 0 | 0 | 4 | K | 2 |  |  |  | ROZPOCET | 0 | 0 | 0 | 0 | 0 | 2 | 0 | 4 | -808074280
| PP |  | Montáž průvětrníků nebo mřížek odvětrávacích velikosti do 150 x 200 mm | [14 empty] | PP | 2
| VV |  | "1.np.-k digestoři" 1 |  | 1 | [12 empty] | VV | 2 | 2 | True | 1 | ROZPOCET
24 | M | 5534142.a | fasádní kruhová mřížka hliníková se sítem DN125mm | kus | 1 |  | 0 |  |  | snížená |  | 0 | 0.00059 | 0.00059 | 0 | 0 | 8 | M | 2 |  |  |  | ROZPOCET | 0 | 0 | 0 | 0 | 0 | 2 | 0 | 4 | 419609928
| PP |  | fasádní kruhová mřížka hliníková se sítem DN125mm | [14 empty] | PP | 2
| D | 95 | Různé dokončovací konstrukce a práce pozemních staveb |  |  |  | 0 |  |  |  |  | 0 |  | 0.0073721 |  | 0 | 1 | D | 1 |  |  |  | ROZPOCET | [6 empty] | 0
25 | K | 949101111 | Lešení pomocné pro objekty pozemních staveb s lešeňovou podlahou v do 1,9 m zatížení do 150 kg/m2 | m2 | 22.695 |  | 0 | CS ÚRS 2022 01 |  | snížená |  | 0 | 0.00013 | 0.0029503 | 0 | 0 | 4 | K | 2 |  |  |  | ROZPOCET | 0 | 0 | 0 | 0 | 0 | 2 | 0 | 4 | -1027591899
| PP |  | Lešení pomocné pracovní pro objekty pozemních staveb pro zatížení do 150 kg/m2, o výšce lešeňové podlahy do 1,9 m | [14 empty] | PP | 2
| Online PSC |  | https://podminky.urs.cz/item/CS_URS_2022_01/949101111 | [14 empty] | Online PSC | 2
| VV |  | "1.NP" 3*1,5*1,5 |  | 6.75 | [12 empty] | VV | 2 | 2 | True | 0 | ROZPOCET
| VV |  | "2.NP" 2*(1,75+0,77+2,025+0,77)*1,5 |  | 15.945 | [12 empty] | VV | 2 | 2 | True | 0 | ROZPOCET
| VV |  | Součet |  | 22.695 | [12 empty] | VV | 2 | 4 | True | 1 | ROZPOCET
26 | K | 95950-01 |  | m | 2 |  | 0 |  |  | snížená |  | 0 | 0.001 | 0.002 | 0 | 0 | 4 | K | 2 |  |  |  | ROZPOCET | 0 | 0 | 0 | 0 | 0 | 2 | 0 | 4 | 1754841162
| PP |  | Dod+mtž ALU potrubí DN 100/3 pro odvětrání digestoře vč.spoj.a kotevního materiálu. | [14 empty] | PP | 2
| VV |  | "dle projektanta" 2,0 |  | 2 | [12 empty] | VV | 2 | 2 | True | 1 | ROZPOCET
27 | K | 952901111 | Vyčištění budov nebo objektů před předáním do užívání budov bytové nebo občanské výstavby, světlé výšky podlaží do 4 m | m2 | 60.545 |  | 0 |  |  | snížená |  | 0 | 4e-05 | 0.0024218 | 0 | 0 | 4 | K | 2 |  |  |  | ROZPOCET | 0 | 0 | 0 | 0 | 0 | 2 | 0 | 4 | 547991838
| PP |  | Vyčištění budov nebo objektů před předáním do užívání budov bytové nebo občanské výstavby, světlé výšky podlaží do 4 m | [14 empty] | PP | 2
| VV |  | "1.NP" 3,8*4,7+(0,325+3,335+0,1+0,58)*(1,19+0,1+2,0) |  | 32.139 | [12 empty] | VV | 2 | 2 | True | 0 | ROZPOCET
| VV |  | "2.NP" (0,325+1,75+0,77+0,125+2,025+0,77+3,0+0,325)*(1,5+0,125+1,5) |  | 28.406 | [12 empty] | VV | 2 | 2 | True | 0 | ROZPOCET
| VV |  | Součet |  | 60.545 | [12 empty] | VV | 2 | 4 | True | 1 | ROZPOCET
| D | 96 | Bourání konstrukcí |  |  |  | 0 |  |  |  |  | 0 |  | 0.35 |  | 8.0871 | 1 | D | 1 |  |  |  | ROZPOCET | [6 empty] | 0
28 | K | 763121822 | Demontáž SDK předsazené/šachtové stěny s nosnou kcí se zdvojeným CW profilem opláštění dvojité | m2 | 2.1 |  | 0 | CS ÚRS 2022 01 |  | snížená |  | 0 | 0 | 0 | 0.02944 | 0.061824 | 16 | K | 2 |  |  |  | ROZPOCET | 0 | 0 | 0 | 0 | 0 | 2 | 0 | 16 | 862992165
| PP |  | Demontáž předsazených nebo šachtových stěn ze sádrokartonových desek s nosnou konstrukcí z ocelových profilů se zdvojeným CW profilem, opláštění dvojité | [14 empty] | PP | 2
| Online PSC |  | https://podminky.urs.cz/item/CS_URS_2022_01/763121822 | [14 empty] | Online PSC | 2
| VV |  | "2.NP - B22 a B23" 0,6+1,5 |  | 2.1 | [12 empty] | VV | 2 | 2 | True | 1 | ROZPOCET
29 | K | 763161821 | Demontáž SDK podkroví s dvouvrstvou nosnou kcí z ocelových profilů opláštění jednoduché | m2 | 20 |  | 0 | CS ÚRS 2022 01 |  | snížená |  | 0 | 0 | 0 | 0.01723 | 0.3446 | 16 | K | 2 |  |  |  | ROZPOCET | 0 | 0 | 0 | 0 | 0 | 2 | 0 | 16 | 1102969284
| PP |  | Demontáž podkroví ze sádrokartonových desek s nosnou konstrukcí dvouvrstvou z ocelových profilů, opláštění jednoduché | [14 empty] | PP | 2
| Online PSC |  | https://podminky.urs.cz/item/CS_URS_2022_01/763161821 | [14 empty] | Online PSC | 2
| VV |  | "půdorys 2.NP - pozn.č.2" 20,0 |  | 20 | [12 empty] | VV | 2 | 2 | True | 1 | ROZPOCET
30 | K | 766441821 | Demontáž parapetních desek dřevěných nebo plastových šířky do 300 mm délky do 2000 mm | kus | 1 |  | 0 | CS ÚRS 2022 01 |  | snížená |  | 0 | 0 | 0 | 0.005 | 0.005 | 16 | K | 2 |  |  |  | ROZPOCET | 0 | 0 | 0 | 0 | 0 | 2 | 0 | 16 | -1423878023
| PP |  | Demontáž parapetních desek dřevěných nebo plastových šířky do 300 mm, délky přes 1000 do 2000 mm | [14 empty] | PP | 2
| Online PSC |  | https://podminky.urs.cz/item/CS_URS_2022_01/766441821 | [14 empty] | Online PSC | 2
| VV |  | "1.NP - B16" 1 |  | 1 | [12 empty] | VV | 2 | 2 | True | 1 | ROZPOCET
31 | K | 766812840a | Demontáž, dočasné uložení a zpětná montáž kuchyňské linky dl.2,5m vč.potřebných úprav | kus | 1 |  | 0 |  |  | snížená |  | 0 | 0.35 | 0.35 | 0 | 0 | 16 | K | 2 |  |  |  | ROZPOCET | 0 | 0 | 0 | 0 | 0 | 2 | 0 | 16 | -1147896298
| PP |  | Demontáž, dočasné uložení a zpětná montáž kuchyňské linky dl.2,5m vč.potřebných úprav | [14 empty] | PP | 2
32 | K | 775511800 | Demontáž podlah vlysových lepených s lištami lepenými do suti | m2 | 26 |  | 0 | CS ÚRS 2022 01 |  | snížená |  | 0 | 0 | 0 | 0.025 | 0.65 | 16 | K | 2 |  |  |  | ROZPOCET | 0 | 0 | 0 | 0 | 0 | 2 | 0 | 16 | -420484630
| PP |  | Demontáž podlah vlysových do suti s lištami lepených | [14 empty] | PP | 2
| Online PSC |  | https://podminky.urs.cz/item/CS_URS_2022_01/775511800 | [14 empty] | Online PSC | 2
| VV |  | "1.NP - B03" 26,0 |  | 26 | [12 empty] | VV | 2 | 2 | True | 1 | ROZPOCET
33 | K | 776201812 | Demontáž lepených povlakových podlah s podložkou ručně | m2 | 66.2 |  | 0 | CS ÚRS 2022 01 |  | snížená |  | 0 | 0 | 0 | 0.003 | 0.1986 | 16 | K | 2 |  |  |  | ROZPOCET | 0 | 0 | 0 | 0 | 0 | 2 | 0 | 16 | -17415813
| PP |  | Demontáž povlakových podlahovin lepených ručně s podložkou | [14 empty] | PP | 2
| Online PSC |  | https://podminky.urs.cz/item/CS_URS_2022_01/776201812 | [14 empty] | Online PSC | 2
| VV |  | "1.NP - B03 a B09" 26,0+8,2 |  | 34.2 | [12 empty] | VV | 2 | 2 | True | 0 | ROZPOCET
| VV |  | "2.NP - B24" 32,0 |  | 32 | [12 empty] | VV | 2 | 2 | True | 0 | ROZPOCET
| VV |  | Součet |  | 66.2 | [12 empty] | VV | 2 | 4 | True | 1 | ROZPOCET
34 | K | 776201814 | Demontáž povlakových podlahovin volně položených podlepených páskou | m2 | 11 |  | 0 | CS ÚRS 2022 01 |  | snížená |  | 0 | 0 | 0 | 0.003 | 0.033 | 16 | K | 2 |  |  |  | ROZPOCET | 0 | 0 | 0 | 0 | 0 | 2 | 0 | 16 | -275224274
| PP |  | Demontáž povlakových podlahovin volně položených podlepených páskou | [14 empty] | PP | 2
| Online PSC |  | https://podminky.urs.cz/item/CS_URS_2022_01/776201814 | [14 empty] | Online PSC | 2
| VV |  | "2.NP - B27" 11,0 |  | 11 | [12 empty] | VV | 2 | 2 | True | 1 | ROZPOCET
35 | K | 962032631 | Bourání zdiva komínového nad střechou z cihel na MV nebo MVC | m3 | 2.6 |  | 0 | CS ÚRS 2022 01 |  | snížená |  | 0 | 0 | 0 | 1.594 | 4.1444 | 4 | K | 2 |  |  |  | ROZPOCET | 0 | 0 | 0 | 0 | 0 | 2 | 0 | 4 | 1936661015
| PP |  | Bourání zdiva nadzákladového z cihel nebo tvárnic komínového z cihel pálených, šamotových nebo vápenopískových nad střechou na maltu vápennou nebo vápenocementovou | [14 empty] | PP | 2
| Online PSC |  | https://podminky.urs.cz/item/CS_URS_2022_01/962032631 | [14 empty] | Online PSC | 2
| VV |  | "1.NP - B01" 1,5 |  | 1.5 | [12 empty] | VV | 2 | 2 | True | 0 | ROZPOCET
| VV |  | "2.NP - B21" 1,1 |  | 1.1 | [12 empty] | VV | 2 | 2 | True | 0 | ROZPOCET
| VV |  | Součet |  | 2.6 | [12 empty] | VV | 2 | 4 | True | 1 | ROZPOCET
36 | K | 968072455 | Vybourání kovových dveřních zárubní pl do 2 m2 | m2 | 4.728 |  | 0 | CS ÚRS 2022 01 |  | snížená |  | 0 | 0 | 0 | 0.076 | 0.35933 | 4 | K | 2 |  |  |  | ROZPOCET | 0 | 0 | 0 | 0 | 0 | 2 | 0 | 4 | -1709036716
| PP |  | Vybourání kovových rámů oken s křídly, dveřních zárubní, vrat, stěn, ostění nebo obkladů dveřních zárubní, plochy do 2 m2 | [14 empty] | PP | 2
| Online PSC |  | https://podminky.urs.cz/item/CS_URS_2022_01/968072455 | [14 empty] | Online PSC | 2
| VV |  | "1.NP - B06" 0,8*1,97 |  | 1.576 | [12 empty] | VV | 2 | 2 | True | 0 | ROZPOCET
| VV |  | " 2.NP - B25,B26" 2*0,8*1,97 |  | 3.152 | [12 empty] | VV | 2 | 2 | True | 0 | ROZPOCET
| VV |  | Součet |  | 4.728 | [12 empty] | VV | 2 | 4 | True | 1 | ROZPOCET
37 | K | 971035661 | Vybourání otvorů ve zdivu cihelném pl do 4 m2 na MC tl do 600 mm | m3 | 1 |  | 0 | CS ÚRS 2022 01 |  | snížená |  | 0 | 0 | 0 | 1.95 | 1.95 | 4 | K | 2 |  |  |  | ROZPOCET | 0 | 0 | 0 | 0 | 0 | 2 | 0 | 4 | 674558769
| PP |  | Vybourání otvorů ve zdivu základovém nebo nadzákladovém z cihel, tvárnic, příčkovek z cihel pálených na maltu cementovou plochy do 4 m2, tl. do 600 mm | [14 empty] | PP | 2
| Online PSC |  | https://podminky.urs.cz/item/CS_URS_2022_01/971035661 | [14 empty] | Online PSC | 2
| VV |  | "1.NP - B08" 1,0 |  | 1 | [12 empty] | VV | 2 | 2 | True | 1 | ROZPOCET
38 | K | 974031132 | Vysekání rýh ve zdivu cihelném hl do 50 mm š do 70 mm | m | 3 |  | 0 | CS ÚRS 2022 01 |  | snížená |  | 0 | 0 | 0 | 0.006 | 0.018 | 4 | K | 2 |  |  |  | ROZPOCET | 0 | 0 | 0 | 0 | 0 | 2 | 0 | 4 | -941348703
| PP |  | Vysekání rýh ve zdivu cihelném na maltu vápennou nebo vápenocementovou do hl. 50 mm a šířky do 70 mm | [14 empty] | PP | 2
| Online PSC |  | https://podminky.urs.cz/item/CS_URS_2022_01/974031132 | [14 empty] | Online PSC | 2
| VV |  | "B19.1" 3,0 |  | 3 | [12 empty] | VV | 2 | 2 | True | 1 | ROZPOCET
39 | K | 974032167 | Vysekání rýh ve stěnách nebo příčkách z dutých cihel nebo tvárnic hl do 150 mm š do 300 mm | m | 2.4 |  | 0 | CS ÚRS 2022 01 |  | snížená |  | 0 | 0 | 0 | 0.067 | 0.1608 | 4 | K | 2 |  |  |  | ROZPOCET | 0 | 0 | 0 | 0 | 0 | 2 | 0 | 4 | 1436579877
| PP |  | Vysekání rýh ve stěnách nebo příčkách z dutých cihel, tvárnic, desek z dutých cihel nebo tvárnic do hl. 150 mm a šířky do 300 mm | [14 empty] | PP | 2
| Online PSC |  | https://podminky.urs.cz/item/CS_URS_2022_01/974032167 | [14 empty] | Online PSC | 2
| VV |  | "pro nové překlady ve 2.NP" 2*1,2 |  | 2.4 | [12 empty] | VV | 2 | 2 | True | 1 | ROZPOCET
40 | K | 976071111 | Vybourání kovových madel a zábradlí | m | 2.5 |  | 0 | CS ÚRS 2022 01 |  | snížená |  | 0 | 0 | 0 | 0.037 | 0.0925 | 4 | K | 2 |  |  |  | ROZPOCET | 0 | 0 | 0 | 0 | 0 | 2 | 0 | 4 | 282343043
| PP |  | Vybourání kovových madel, zábradlí, dvířek, zděří, kotevních želez madel a zábradlí | [14 empty] | PP | 2
| Online PSC |  | https://podminky.urs.cz/item/CS_URS_2022_01/976071111 | [14 empty] | Online PSC | 2
| VV |  | "1.NP - B10" 2,5 |  | 2.5 | [12 empty] | VV | 2 | 2 | True | 1 | ROZPOCET
41 | K | 978013191 | Otlučení (osekání) vnitřní vápenné nebo vápenocementové omítky stěn v rozsahu přes 50 do 100 % | m2 | 1.5 |  | 0 | CS ÚRS 2022 01 |  | snížená |  | 0 | 0 | 0 | 0.046 | 0.069 | 4 | K | 2 |  |  |  | ROZPOCET | 0 | 0 | 0 | 0 | 0 | 2 | 0 | 4 | 94537908
| PP |  | Otlučení vápenných nebo vápenocementových omítek vnitřních ploch stěn s vyškrabáním spar, s očištěním zdiva, v rozsahu přes 50 do 100 % | [14 empty] | PP | 2
| Online PSC |  | https://podminky.urs.cz/item/CS_URS_2022_01/978013191 | [14 empty] | Online PSC | 2
| VV |  | "m.č.107 - nové jádro pod keram. obklady" 2,5*(1,45-0,85) |  | 1.5 | [12 empty] | VV | 2 | 2 | True | 1 | ROZPOCET
| D | 997 | Přesun sutě |  |  |  | 0 |  |  |  |  | 0 |  | 0 |  | 0 | 1 | D | 1 |  |  |  | ROZPOCET | [6 empty] | 0
42 | K | 997013111 | Vnitrostaveništní doprava suti a vybouraných hmot vodorovně do 50 m svisle s použitím mechanizace pro budovy a haly výšky do 6 m | t | 9.123 |  | 0 |  |  | snížená |  | 0 | 0 | 0 | 0 | 0 | 4 | K | 2 |  |  |  | ROZPOCET | 0 | 0 | 0 | 0 | 0 | 2 | 0 | 4 | 1486359476
| PP |  | Vnitrostaveništní doprava suti a vybouraných hmot vodorovně do 50 m svisle s použitím mechanizace pro budovy a haly výšky do 6 m | [14 empty] | PP | 2
43 | K | 997013211 | Vnitrostaveništní doprava suti a vybouraných hmot vodorovně do 50 m svisle ručně pro budovy a haly výšky do 6 m | t | 9.123 |  | 0 |  |  | snížená |  | 0 | 0 | 0 | 0 | 0 | 4 | K | 2 |  |  |  | ROZPOCET | 0 | 0 | 0 | 0 | 0 | 2 | 0 | 4 | -1065638758
| PP |  | Vnitrostaveništní doprava suti a vybouraných hmot vodorovně do 50 m svisle ručně pro budovy a haly výšky do 6 m | [14 empty] | PP | 2
44 | K | 997013501 | Odvoz suti a vybouraných hmot na skládku nebo meziskládku se složením, na vzdálenost do 1 km | t | 9.123 |  | 0 |  |  | snížená |  | 0 | 0 | 0 | 0 | 0 | 4 | K | 2 |  |  |  | ROZPOCET | 0 | 0 | 0 | 0 | 0 | 2 | 0 | 4 | -1380897379
| PP |  | Odvoz suti a vybouraných hmot na skládku nebo meziskládku se složením, na vzdálenost do 1 km | [14 empty] | PP | 2
45 | K | 997013509 | Odvoz suti a vybouraných hmot na skládku nebo meziskládku se složením, na vzdálenost Příplatek k ceně za každý další i započatý 1 km přes 1 km | t | 174.895 |  | 0 |  |  | snížená |  | 0 | 0 | 0 | 0 | 0 | 4 | K | 2 |  |  |  | ROZPOCET | 0 | 0 | 0 | 0 | 0 | 2 | 0 | 4 | 1390531945
| PP |  | Odvoz suti a vybouraných hmot na skládku nebo meziskládku se složením, na vzdálenost Příplatek k ceně za každý další i započatý 1 km přes 1 km | [14 empty] | PP | 2
| VV |  | "nařízenou skládku - předpokl.vzdál. 20km" (20-1)*9,205 |  | 174.895 | [12 empty] | VV | 2 | 2 | True | 1 | ROZPOCET
46 | K | 997013631 | Poplatek za uložení stavebního odpadu na skládce (skládkovné) směsného stavebního a demoličního zatříděného do Katalogu odpadů pod kódem 17 09 04 | t | 9.123 |  | 0 |  |  | snížená |  | 0 | 0 | 0 | 0 | 0 | 4 | K | 2 |  |  |  | ROZPOCET | 0 | 0 | 0 | 0 | 0 | 2 | 0 | 4 | 510639902
| PP |  | Poplatek za uložení stavebního odpadu na skládce (skládkovné) směsného stavebního a demoličního zatříděného do Katalogu odpadů pod kódem 17 09 04 | [14 empty] | PP | 2
| D | 998 | Přesun hmot |  |  |  | 0 |  |  |  |  | 0 |  | 0 |  | 0 | 1 | D | 1 |  |  |  | ROZPOCET | [6 empty] | 0
47 | K | 998018001 | Přesun hmot pro budovy občanské výstavby, bydlení, výrobu a služby ruční - bez užití mechanizace vodorovná dopravní vzdálenost do 100 m pro budovy s jakoukoliv nosnou konstrukcí výšky do 6 m | t | 7.553 |  | 0 |  |  | snížená |  | 0 | 0 | 0 | 0 | 0 | 4 | K | 2 |  |  |  | ROZPOCET | 0 | 0 | 0 | 0 | 0 | 2 | 0 | 4 | 1321765535
| PP |  | Přesun hmot pro budovy občanské výstavby, bydlení, výrobu a služby ruční - bez užití mechanizace vodorovná dopravní vzdálenost do 100 m pro budovy s jakoukoliv nosnou konstrukcí výšky do 6 m | [14 empty] | PP | 2
| D | PSV | Práce a dodávky PSV |  |  |  | 0 |  |  |  |  | 0 |  | 1.2204 |  | 0.14783 | 2 | D | 0 |  |  |  | ROZPOCET | [6 empty] | 0
| D | 713 | Izolace tepelné |  |  |  | 0 |  |  |  |  | 0 |  | 0.010216 |  | 0 | 2 | D | 1 |  |  |  | ROZPOCET | [6 empty] | 0
48 | K | 713121111 | Montáž izolace tepelné podlah volně kladenými rohožemi, pásy, dílci, deskami 1 vrstva | m2 | 2 |  | 0 | CS ÚRS 2022 01 |  | snížená |  | 0 | 0 | 0 | 0 | 0 | 16 | K | 2 |  |  |  | ROZPOCET | 0 | 0 | 0 | 0 | 0 | 2 | 0 | 16 | 1319770797
| PP |  | Montáž tepelné izolace podlah rohožemi, pásy, deskami, dílci, bloky (izolační materiál ve specifikaci) kladenými volně jednovrstvá | [14 empty] | PP | 2
| Online PSC |  | https://podminky.urs.cz/item/CS_URS_2022_01/713121111 | [14 empty] | Online PSC | 2
| VV |  | "půdorys 2.NP - pozn.č.2" 2,0 |  | 2 | [12 empty] | VV | 2 | 2 | True | 1 | ROZPOCET
49 | M | 63148106 | deska tepelně izolační minerální univerzální λ=0,038-0,039 tl 140mm | m2 | 2.04 |  | 0 | CS ÚRS 2022 01 |  | snížená |  | 0 | 0.0049 | 0.009996 | 0 | 0 | 32 | M | 2 |  |  |  | ROZPOCET | 0 | 0 | 0 | 0 | 0 | 2 | 0 | 16 | -1850632641
| PP |  | deska tepelně izolační minerální univerzální λ=0,038-0,039 tl 140mm | [14 empty] | PP | 2
| VV |  | "ztratné 2%" 2,0*1,02 |  | 2.04 | [12 empty] | VV | 2 | 2 | True | 1 | ROZPOCET
50 | K | 713191133 | Montáž izolace tepelné podlah, stropů vrchem nebo střech překrytí fólií s přelepeným spojem | m2 | 2 |  | 0 | CS ÚRS 2022 01 |  | snížená |  | 0 | 1e-05 | 2e-05 | 0 | 0 | 16 | K | 2 |  |  |  | ROZPOCET | 0 | 0 | 0 | 0 | 0 | 2 | 0 | 16 | 735547038
| PP |  | Montáž tepelné izolace stavebních konstrukcí - doplňky a konstrukční součásti podlah, stropů vrchem nebo střech překrytím fólií položenou volně s přelepením spojů | [14 empty] | PP | 2
| Online PSC |  | https://podminky.urs.cz/item/CS_URS_2022_01/713191133 | [14 empty] | Online PSC | 2
| VV |  | "2.NP - pozn.č.2" 2,0 |  | 2 | [12 empty] | VV | 2 | 2 | True | 1 | ROZPOCET
51 | M | 28329033 | fólie kontaktní difuzně propustná pro doplňkovou hydroizolační vrstvu, třívrstvá mikroporézní PP 95g/m2 s integrovanou samolepící páskou | m2 | 2 |  | 0 | CS ÚRS 2022 01 |  | snížená |  | 0 | 0.0001 | 0.0002 | 0 | 0 | 32 | M | 2 |  |  |  | ROZPOCET | 0 | 0 | 0 | 0 | 0 | 2 | 0 | 16 | -1423191582
| PP |  | fólie kontaktní difuzně propustná pro doplňkovou hydroizolační vrstvu, třívrstvá mikroporézní PP 95g/m2 s integrovanou samolepící páskou | [14 empty] | PP | 2
| VV |  | "2.NP - pozn.č.2" 2,0 |  | 2 | [12 empty] | VV | 2 | 2 | True | 1 | ROZPOCET
52 | K | 998713101 | Přesun hmot tonážní pro izolace tepelné v objektech v do 6 m | t | 0.01 |  | 0 | CS ÚRS 2022 01 |  | snížená |  | 0 | 0 | 0 | 0 | 0 | 16 | K | 2 |  |  |  | ROZPOCET | 0 | 0 | 0 | 0 | 0 | 2 | 0 | 16 | -1215773812
| PP |  | Přesun hmot pro izolace tepelné stanovený z hmotnosti přesunovaného materiálu vodorovná dopravní vzdálenost do 50 m v objektech výšky do 6 m | [14 empty] | PP | 2
| Online PSC |  | https://podminky.urs.cz/item/CS_URS_2022_01/998713101 | [14 empty] | Online PSC | 2
53 | K | 998713181 | Příplatek k přesunu hmot tonážní 713 prováděný bez použití mechanizace | t | 0.01 |  | 0 | CS ÚRS 2022 01 |  | snížená |  | 0 | 0 | 0 | 0 | 0 | 16 | K | 2 |  |  |  | ROZPOCET | 0 | 0 | 0 | 0 | 0 | 2 | 0 | 16 | -958731270
| PP |  | Přesun hmot pro izolace tepelné stanovený z hmotnosti přesunovaného materiálu Příplatek k cenám za přesun prováděný bez použití mechanizace pro jakoukoliv výšku objektu | [14 empty] | PP | 2
| Online PSC |  | https://podminky.urs.cz/item/CS_URS_2022_01/998713181 | [14 empty] | Online PSC | 2
| D | 720 | Zdravotechnika |  |  |  | 0 |  |  |  |  | 0 |  | 0 |  | 0 | 2 | D | 1 |  |  |  | ROZPOCET | [6 empty] | 0
54 | K | 01zti | Dod+mtž ZTI - viz. samostatný rozpočet | soub | 1 | 0 | 0 |  |  | snížená |  | 0 | 0 | 0 | 0 | 0 | 16 | K | 2 |  |  |  | ROZPOCET | 0 | 0 | 0 | 0 | 0 | 2 | 0 | 16 | 1149084450
| PP |  | Dod+mtž ZTI - viz. samostatný rozpočet | [14 empty] | PP | 2
| D | 730 | Ústřední vytápění |  |  |  | 0 |  |  |  |  | 0 |  | 0 |  | 0 | 2 | D | 1 |  |  |  | ROZPOCET | [6 empty] | 0
55 | K | 01út | Dod+mtž ÚT - viz. samostatný rozpočet | soub | 1 | 0 | 0 |  |  | snížená |  | 0 | 0 | 0 | 0 | 0 | 16 | K | 2 |  |  |  | ROZPOCET | 0 | 0 | 0 | 0 | 0 | 2 | 0 | 16 | 646773142
| PP |  | Dod+mtž ÚT - viz. samostatný rozpočet | [14 empty] | PP | 2
| D | 762 | Konstrukce tesařské |  |  |  | 0 |  |  |  |  | 0 |  | 0.02859 |  | 0 | 2 | D | 1 |  |  |  | ROZPOCET | [6 empty] | 0
56 | K | 762521104 | Položení podlahy z hrubých prken na sraz | m2 | 3 |  | 0 | CS ÚRS 2022 01 |  | snížená |  | 0 | 0 | 0 | 0 | 0 | 16 | K | 2 |  |  |  | ROZPOCET | 0 | 0 | 0 | 0 | 0 | 2 | 0 | 16 | 1045037399
| PP |  | Položení podlah nehoblovaných na sraz z prken hrubých | [14 empty] | PP | 2
| Online PSC |  | https://podminky.urs.cz/item/CS_URS_2022_01/762521104 | [14 empty] | Online PSC | 2
| VV |  | "2.NP - pozn.č.2" 3,0 |  | 3 | [12 empty] | VV | 2 | 2 | True | 1 | ROZPOCET
57 | M | 60511088 | řezivo jehličnaté boční omítané š 80-160mm tl 23mm dl 3-3,5m | m3 | 0.051 |  | 0 | CS ÚRS 2022 01 |  | snížená |  | 0 | 0.55 | 0.02805 | 0 | 0 | 32 | M | 2 |  |  |  | ROZPOCET | 0 | 0 | 0 | 0 | 0 | 2 | 0 | 16 | -1634074364
| PP |  | řezivo jehličnaté boční omítané š 80-160mm tl 23mm dl 3-3,5m | [14 empty] | PP | 2
| VV |  | "2.NP - pozn.č.2" 2,0*0,023*1,1 |  | 0.051 | [12 empty] | VV | 2 | 2 | True | 1 | ROZPOCET
58 | K | 762595001 | Spojovací prostředky pro položení dřevěných podlah a zakrytí kanálů | m2 | 3 |  | 0 | CS ÚRS 2022 01 |  | snížená |  | 0 | 0.00018 | 0.00054 | 0 | 0 | 16 | K | 2 |  |  |  | ROZPOCET | 0 | 0 | 0 | 0 | 0 | 2 | 0 | 16 | -1429198013
| PP |  | Spojovací prostředky podlah a podkladových konstrukcí hřebíky, vruty | [14 empty] | PP | 2
| Online PSC |  | https://podminky.urs.cz/item/CS_URS_2022_01/762595001 | [14 empty] | Online PSC | 2
| VV |  | "2.NP - pozn.č.2" 3,0 |  | 3 | [12 empty] | VV | 2 | 2 | True | 1 | ROZPOCET
59 | K | 998762101 | Přesun hmot tonážní pro kce tesařské v objektech v do 6 m | t | 0.029 |  | 0 | CS ÚRS 2022 01 |  | snížená |  | 0 | 0 | 0 | 0 | 0 | 16 | K | 2 |  |  |  | ROZPOCET | 0 | 0 | 0 | 0 | 0 | 2 | 0 | 16 | 1591629779
| PP |  | Přesun hmot pro konstrukce tesařské stanovený z hmotnosti přesunovaného materiálu vodorovná dopravní vzdálenost do 50 m v objektech výšky do 6 m | [14 empty] | PP | 2
| Online PSC |  | https://podminky.urs.cz/item/CS_URS_2022_01/998762101 | [14 empty] | Online PSC | 2
60 | K | 998762181 | Příplatek k přesunu hmot tonážní 762 prováděný bez použití mechanizace | t | 0.029 |  | 0 | CS ÚRS 2022 01 |  | snížená |  | 0 | 0 | 0 | 0 | 0 | 16 | K | 2 |  |  |  | ROZPOCET | 0 | 0 | 0 | 0 | 0 | 2 | 0 | 16 | -581445523
| PP |  | Přesun hmot pro konstrukce tesařské stanovený z hmotnosti přesunovaného materiálu Příplatek k cenám za přesun prováděný bez použití mechanizace pro jakoukoliv výšku objektu | [14 empty] | PP | 2
| Online PSC |  | https://podminky.urs.cz/item/CS_URS_2022_01/998762181 | [14 empty] | Online PSC | 2
| D | 763 | Konstrukce suché výstavby |  |  |  | 0 |  |  |  |  | 0 |  | 0.332 |  | 0 | 2 | D | 1 |  |  |  | ROZPOCET | [6 empty] | 0
61 | K | 763161511 | SDK podkroví deska 1xA 12,5 TI 100 mm 15 kg/m3 REI 15 DP3 dvouvrstvá spodní kce profil CD+UD na krokvových nástavcích | m2 | 20 |  | 0 | CS ÚRS 2022 01 |  | snížená |  | 0 | 0.0166 | 0.332 | 0 | 0 | 16 | K | 2 |  |  |  | ROZPOCET | 0 | 0 | 0 | 0 | 0 | 2 | 0 | 16 | 1388279346
| PP |  | Podkroví ze sádrokartonových desek dvouvrstvá spodní konstrukce z ocelových profilů CD, UD na krokvových nástavcích jednoduše opláštěných deskou standardní A, tl. 12,5 mm, TI tl. 100 mm 15 kg/m3, REI 15 DP3 | [14 empty] | PP | 2
| Online PSC |  | https://podminky.urs.cz/item/CS_URS_2022_01/763161511 | [14 empty] | Online PSC | 2
| VV |  | "půdorys 2.NP - pozn.č.2" 20,0 |  | 20 | [12 empty] | VV | 2 | 2 | True | 1 | ROZPOCET
62 | K | 998763301 | Přesun hmot tonážní pro sádrokartonové konstrukce v objektech v do 6 m | t | 0.332 |  | 0 | CS ÚRS 2022 01 |  | snížená |  | 0 | 0 | 0 | 0 | 0 | 16 | K | 2 |  |  |  | ROZPOCET | 0 | 0 | 0 | 0 | 0 | 2 | 0 | 16 | -1647139139
| PP |  | Přesun hmot pro konstrukce montované z desek sádrokartonových, sádrovláknitých, cementovláknitých nebo cementových stanovený z hmotnosti přesunovaného materiálu vodorovná dopravní vzdálenost do 50 m v objektech výšky do 6 m | [14 empty] | PP | 2
| Online PSC |  | https://podminky.urs.cz/item/CS_URS_2022_01/998763301 | [14 empty] | Online PSC | 2
63 | K | 998763381 | Příplatek k přesunu hmot tonážní 763 SDK prováděný bez použití mechanizace | t | 0.332 |  | 0 | CS ÚRS 2022 01 |  | snížená |  | 0 | 0 | 0 | 0 | 0 | 16 | K | 2 |  |  |  | ROZPOCET | 0 | 0 | 0 | 0 | 0 | 2 | 0 | 16 | 2002337406
| PP |  | Přesun hmot pro konstrukce montované z desek sádrokartonových, sádrovláknitých, cementovláknitých nebo cementových Příplatek k cenám za přesun prováděný bez použití mechanizace pro jakoukoliv výšku objektu | [14 empty] | PP | 2
| Online PSC |  | https://podminky.urs.cz/item/CS_URS_2022_01/998763381 | [14 empty] | Online PSC | 2
| D | 766 | Konstrukce truhlářské |  |  |  | 0 |  |  |  |  | 0 |  | 0.04684 |  | 0.048 | 2 | D | 1 |  |  |  | ROZPOCET | [6 empty] | 0
64 | K | 766211400 | Montáž madel schodišťových dřevených dílčích š do 15 cm 1 kus | m | 2 |  | 0 | CS ÚRS 2022 01 |  | snížená |  | 0 | 0 | 0 | 0 | 0 | 16 | K | 2 |  |  |  | ROZPOCET | 0 | 0 | 0 | 0 | 0 | 2 | 0 | 16 | -1408571268
| PP |  | Montáž madel schodišťových dřevěných z jednoho kusu dílčích, šířky do 150 mm | [14 empty] | PP | 2
| Online PSC |  | https://podminky.urs.cz/item/CS_URS_2022_01/766211400 | [14 empty] | Online PSC | 2
| VV |  | "dle Tab.truhlářských výrobků - T04" 2,0 |  | 2 | [12 empty] | VV | 2 | 2 | True | 1 | ROZPOCET
65 | M | 05217101a | madlo dřevěné lakované D 42mm, součástí 3x držák z nerez oceli | m | 2 |  | 0 |  |  | snížená |  | 0 | 0 | 0 | 0 | 0 | 32 | M | 2 |  |  |  | ROZPOCET | 0 | 0 | 0 | 0 | 0 | 2 | 0 | 16 | -2086221220
| PP |  | madlo dřevěné lakované D 42mm, součástí 3x držák z nerez oceli | [14 empty] | PP | 2
66 | K | 766660051.a | Montáž dveřních křídel dřevěných otevíravých povrch CPL do ocelové zárubně polodrážkou jednokřídlových, šířky do 800 mm | kus | 3 |  | 0 |  |  | snížená |  | 0 | 0 | 0 | 0 | 0 | 16 | K | 2 |  |  |  | ROZPOCET | 0 | 0 | 0 | 0 | 0 | 2 | 0 | 16 | 1023718503
| PP |  | Montáž dveřních křídel dřevěných otevíravých povrch CPL do ocelové zárubně polodrážkou jednokřídlových, šířky do 800 mm | [14 empty] | PP | 2
| VV |  | "dveře D/I-02" 1 |  | 1 | [12 empty] | VV | 2 | 2 | True | 0 | ROZPOCET
| VV |  | "dveřeD/I-04, 05 - stávající dveřní křídla -zavěšení do nových zárubní" 1+1 |  | 2 | [12 empty] | VV | 2 | 2 | True | 0 | ROZPOCET
| VV |  | Součet |  | 3 | [12 empty] | VV | 2 | 4 | True | 1 | ROZPOCET
67 | M | 61162087.c | dveře jednokřídlé L/P z odlehč. dřevotřísky povrch laminátový CPL plné 800x1200mm, vč. zámku, klik a štítů, podrobný popis viz. Tab.vnitřních dveří | kus | 1 |  | 0 |  |  | snížená |  | 0 | 0.0205 | 0.0205 | 0 | 0 | 32 | M | 2 |  |  |  | ROZPOCET | 0 | 0 | 0 | 0 | 0 | 2 | 0 | 16 | 1029549881
| PP |  | dveře jednokřídlé L/P z odlehč. dřevotřísky povrch laminátový CPL plné 800x1200mm, vč. zámku, klik a štítů, podrobný popis viz. Tab.vnitřních dveří | [14 empty] | PP | 2
| VV |  | "dveře D/I-02" 1 |  | 1 | [12 empty] | VV | 2 | 2 | True | 1 | ROZPOCET
68 | K | 766660052 | Montáž dveřních křídel otvíravých jednokřídlových š přes 0,8 m masivní dřevo s polodrážkou do ocelové zárubně | kus | 1 |  | 0 | CS ÚRS 2022 01 |  | snížená |  | 0 | 0 | 0 | 0 | 0 | 16 | K | 2 |  |  |  | ROZPOCET | 0 | 0 | 0 | 0 | 0 | 2 | 0 | 16 | 1075514322
| PP |  | Montáž dveřních křídel dřevěných nebo plastových otevíravých do ocelové zárubně z masivního dřeva s polodrážkou jednokřídlových, šířky přes 800 mm | [14 empty] | PP | 2
| Online PSC |  | https://podminky.urs.cz/item/CS_URS_2022_01/766660052 | [14 empty] | Online PSC | 2
| VV |  | "dveře D/I-01" 1 |  | 1 | [12 empty] | VV | 2 | 2 | True | 1 | ROZPOCET
69 | M | 61162087.b | dveře jednokřídlé L/P z odlehč. dřevotřísky povrch laminátový CPL plné 900x1970-2100mm, vč. zámku, klik a štítů, podrobný popis viz. Tab.vnitřních dveří | kus | 1 |  | 0 |  |  | snížená |  | 0 | 0.0205 | 0.0205 | 0 | 0 | 32 | M | 2 |  |  |  | ROZPOCET | 0 | 0 | 0 | 0 | 0 | 2 | 0 | 16 | 728222190
| PP |  | dveře jednokřídlé L/P z odlehč. dřevotřísky povrch laminátový CPL plné 900x1970-2100mm, vč. zámku, klik a štítů, podrobný popis viz. Tab.vnitřních dveří | [14 empty] | PP | 2
| VV |  | "dveře D/I-01" 1 |  | 1 | [12 empty] | VV | 2 | 2 | True | 1 | ROZPOCET
70 | K | 766691914 | Vyvěšení nebo zavěšení dřevěných křídel dveří pl do 2 m2 | kus | 2 |  | 0 | CS ÚRS 2022 01 |  | snížená |  | 0 | 0 | 0 | 0.024 | 0.048 | 16 | K | 2 |  |  |  | ROZPOCET | 0 | 0 | 0 | 0 | 0 | 2 | 0 | 16 | 1737285494
| PP |  | Ostatní práce vyvěšení nebo zavěšení křídel s případným uložením a opětovným zavěšením po provedení stavebních změn dřevěných dveřních, plochy do 2 m2 | [14 empty] | PP | 2
| Online PSC |  | https://podminky.urs.cz/item/CS_URS_2022_01/766691914 | [14 empty] | Online PSC | 2
| VV |  | "dveřeD/I-04, 05 - stávající dveřní křídla - pouze vyvěšení a uložení v rámci staveniště" 1+1 |  | 2 | [12 empty] | VV | 2 | 2 | True | 1 | ROZPOCET
71 | K | 766694112 | Montáž parapetních desek dřevěných nebo plastových š do 30 cm dl přes 1,0 do 1,6 m | kus | 1 |  | 0 | CS ÚRS 2022 01 |  | snížená |  | 0 | 0 | 0 | 0 | 0 | 16 | K | 2 |  |  |  | ROZPOCET | 0 | 0 | 0 | 0 | 0 | 2 | 0 | 16 | -1272486292
| PP |  | Montáž ostatních truhlářských konstrukcí parapetních desek dřevěných nebo plastových šířky do 300 mm, délky přes 1000 do 1600 mm | [14 empty] | PP | 2
| Online PSC |  | https://podminky.urs.cz/item/CS_URS_2022_01/766694112 | [14 empty] | Online PSC | 2
| VV |  | "dle tab. Truhlář.výr. - T03" 1 |  | 1 | [12 empty] | VV | 2 | 2 | True | 1 | ROZPOCET
72 | M | 60794102.b | parapet dřevotřískovýtl.18mm vnitřní, povrch laminátový-HPL š 295mm, s nosem. Podrobný popis viz. tab. Truhl.výr. | m | 1.46 |  | 0 |  |  | snížená |  | 0 | 0.004 | 0.00584 | 0 | 0 | 32 | M | 2 |  |  |  | ROZPOCET | 0 | 0 | 0 | 0 | 0 | 2 | 0 | 16 | -1278579348
| PP |  | parapet dřevotřískovýtl.18mm vnitřní, povrch laminátový-HPL š 295mm, s nosem. Podrobný popis viz. tab. Truhl.výr. | [14 empty] | PP | 2
| VV |  | "dle tabulky Truhlářských výrobků - T03" 1,46 |  | 1.46 | [12 empty] | VV | 2 | 2 | True | 1 | ROZPOCET
73 | K | 998766101 | Přesun hmot pro konstrukce truhlářské stanovený z hmotnosti přesunovaného materiálu vodorovná dopravní vzdálenost do 50 m v objektech výšky do 6 m | t | 0.047 |  | 0 |  |  | snížená |  | 0 | 0 | 0 | 0 | 0 | 16 | K | 2 |  |  |  | ROZPOCET | 0 | 0 | 0 | 0 | 0 | 2 | 0 | 16 | 638628675
| PP |  | Přesun hmot pro konstrukce truhlářské stanovený z hmotnosti přesunovaného materiálu vodorovná dopravní vzdálenost do 50 m v objektech výšky do 6 m | [14 empty] | PP | 2
74 | K | 998766181 | Přesun hmot pro konstrukce truhlářské stanovený z hmotnosti přesunovaného materiálu Příplatek k ceně za přesun prováděný bez použití mechanizace pro jakoukoliv výšku objektu | t | 0.047 |  | 0 |  |  | snížená |  | 0 | 0 | 0 | 0 | 0 | 16 | K | 2 |  |  |  | ROZPOCET | 0 | 0 | 0 | 0 | 0 | 2 | 0 | 16 | -299358761
| PP |  | Přesun hmot pro konstrukce truhlářské stanovený z hmotnosti přesunovaného materiálu Příplatek k ceně za přesun prováděný bez použití mechanizace pro jakoukoliv výšku objektu | [14 empty] | PP | 2
| D | 776 | Podlahy povlakové |  |  |  | 0 |  |  |  |  | 0 |  | 0.28013 |  | 0 | 2 | D | 1 |  |  |  | ROZPOCET | [6 empty] | 0
75 | K | 776111112 | Příprava podkladu broušení podlah nového podkladu betonového | m2 | 77.5 |  | 0 |  |  | snížená |  | 0 | 0 | 0 | 0 | 0 | 16 | K | 2 |  |  |  | ROZPOCET | 0 | 0 | 0 | 0 | 0 | 2 | 0 | 16 | 307095974
| PP |  | Příprava podkladu broušení podlah nového podkladu betonového | [14 empty] | PP | 2
76 | K | 776111311 | Příprava podkladu vysátí podlah | m2 | 77.5 |  | 0 |  |  | snížená |  | 0 | 0 | 0 | 0 | 0 | 16 | K | 2 |  |  |  | ROZPOCET | 0 | 0 | 0 | 0 | 0 | 2 | 0 | 16 | -1110064591
| PP |  | Příprava podkladu vysátí podlah | [14 empty] | PP | 2
77 | K | 776121321 | Příprava podkladu penetrace neředěná podlah | m2 | 77.5 |  | 0 |  |  | snížená |  | 0 | 0.0002 | 0.0155 | 0 | 0 | 16 | K | 2 |  |  |  | ROZPOCET | 0 | 0 | 0 | 0 | 0 | 2 | 0 | 16 | 33317021
| PP |  | Příprava podkladu penetrace neředěná podlah | [14 empty] | PP | 2
| VV |  | "m.č.102, 103, 107" 7,2+2,0+24,5 |  | 33.7 | [12 empty] | VV | 2 | 2 | True | 0 | ROZPOCET
| VV |  | "m.č.205, 206" 22,8+10,0 |  | 32.8 | [12 empty] | VV | 2 | 2 | True | 0 | ROZPOCET
| VV |  | "koberec - dle bourání" 11,0 |  | 11 | [12 empty] | VV | 2 | 2 | True | 0 | ROZPOCET
| VV |  | Součet |  | 77.5 | [12 empty] | VV | 2 | 4 | True | 1 | ROZPOCET
78 | K | 776211111 | Lepení textilních pásů | m2 | 11 |  | 0 | CS ÚRS 2022 01 |  | snížená |  | 0 | 0.0005 | 0.0055 | 0 | 0 | 16 | K | 2 |  |  |  | ROZPOCET | 0 | 0 | 0 | 0 | 0 | 2 | 0 | 16 | -178453879
| PP |  | Montáž textilních podlahovin lepením pásů standardních | [14 empty] | PP | 2
| Online PSC |  | https://podminky.urs.cz/item/CS_URS_2022_01/776211111 | [14 empty] | Online PSC | 2
| VV |  | "dle bourání" 11,0 |  | 11 | [12 empty] | VV | 2 | 2 | True | 1 | ROZPOCET
79 | K | 776411121a | Montáž soklíků lepením schodišťových, výšky do 100 mm | m | 8.5 |  | 0 |  |  | snížená |  | 0 | 2e-05 | 0.00017 | 0 | 0 | 16 | K | 2 |  |  |  | ROZPOCET | 0 | 0 | 0 | 0 | 0 | 2 | 0 | 16 | 945567663
| PP |  | Montáž soklíků lepením schodišťových, výšky do 100 mm | [14 empty] | PP | 2
| VV |  | "m.č.104" 2*3,0+2,5 |  | 8.5 | [12 empty] | VV | 2 | 2 | True | 1 | ROZPOCET
80 | M | 69751060 | koberec zátěžový vpichovaný role š 2m, vlákno 100% PA, hm 540g/m2, R ≤ 100MΩ, zátěž 33, útlum 21dB, hořlavost Bfl S1 | m2 | 13.035 |  | 0 | CS ÚRS 2022 01 |  | snížená |  | 0 | 0.00132 | 0.017206 | 0 | 0 | 32 | M | 2 |  |  |  | ROZPOCET | 0 | 0 | 0 | 0 | 0 | 2 | 0 | 16 | -1214764108
| PP |  | koberec zátěžový vpichovaný role š 2m, vlákno 100% PA, hm 540g/m2, R ≤ 100MΩ, zátěž 33, útlum 21dB, hořlavost Bfl S1 | [14 empty] | PP | 2
| VV |  | "ztratné 10%" (11,0+8,5*0,1)*1,1 |  | 13.035 | [12 empty] | VV | 2 | 2 | True | 1 | ROZPOCET
81 | K | 776221111 | Montáž podlahovin z PVC lepením standardním lepidlem z pásů standardních | m2 | 66.5 |  | 0 |  |  | snížená |  | 0 | 0.0003 | 0.01995 | 0 | 0 | 16 | K | 2 |  |  |  | ROZPOCET | 0 | 0 | 0 | 0 | 0 | 2 | 0 | 16 | 1655216212
| PP |  | Montáž podlahovin z PVC lepením standardním lepidlem z pásů standardních | [14 empty] | PP | 2
| VV |  | "m.č.102, 103, 107" 7,2+2,0+24,5 |  | 33.7 | [12 empty] | VV | 2 | 2 | True | 0 | ROZPOCET
| VV |  | "m.č.205, 206" 22,8+10,0 |  | 32.8 | [12 empty] | VV | 2 | 2 | True | 0 | ROZPOCET
| VV |  | Součet |  | 66.5 | [12 empty] | VV | 2 | 4 | True | 1 | ROZPOCET
82 | M | 28412285 | krytina podlahová heterogenní tl 2mm | m2 | 73.15 |  | 0 |  |  | snížená |  | 0 | 0.00283 | 0.20701 | 0 | 0 | 32 | M | 2 |  |  |  | ROZPOCET | 0 | 0 | 0 | 0 | 0 | 2 | 0 | 16 | -968852789
| PP |  | krytina podlahová heterogenní tl 2mm | [14 empty] | PP | 2
| VV |  | 66,5*1,1 |  | 73.15 | [12 empty] | VV | 2 | 2 | True | 1 | ROZPOCET
83 | K | 776223112 | Montáž podlahovin z PVC spoj podlah svařováním za studena | m | 46.55 |  | 0 |  |  | snížená |  | 0 | 0 | 0 | 0 | 0 | 16 | K | 2 |  |  |  | ROZPOCET | 0 | 0 | 0 | 0 | 0 | 2 | 0 | 16 | -708174932
| PP |  | Montáž podlahovin z PVC spoj podlah svařováním za studena | [14 empty] | PP | 2
| VV |  | 66,5*0,7 |  | 46.55 | [12 empty] | VV | 2 | 2 | True | 1 | ROZPOCET
84 | K | 776411111 | Montáž soklíků lepením obvodových, výšky do 80 mm | m | 59.85 |  | 0 |  |  | snížená |  | 0 | 1e-05 | 0.0005985 | 0 | 0 | 16 | K | 2 |  |  |  | ROZPOCET | 0 | 0 | 0 | 0 | 0 | 2 | 0 | 16 | 793851520
| PP |  | Montáž soklíků lepením obvodových, výšky do 80 mm | [14 empty] | PP | 2
| VV |  | 66,5*0,9 |  | 59.85 | [12 empty] | VV | 2 | 2 | True | 1 | ROZPOCET
85 | M | 28411003 | lišta soklová PVC 30x30mm | m | 61.047 |  | 0 |  |  | snížená |  | 0 | 0.00022 | 0.01343 | 0 | 0 | 32 | M | 2 |  |  |  | ROZPOCET | 0 | 0 | 0 | 0 | 0 | 2 | 0 | 16 | -1372224112
| PP |  | lišta soklová PVC 30x30mm | [14 empty] | PP | 2
| VV |  | 59,85*1,02 |  | 61.047 | [12 empty] | VV | 2 | 2 | True | 1 | ROZPOCET
86 | K | 776421312 | Montáž přechodových šroubovaných lišt | m | 2.8 |  | 0 | CS ÚRS 2022 01 |  | snížená |  | 0 | 0 | 0 | 0 | 0 | 16 | K | 2 |  |  |  | ROZPOCET | 0 | 0 | 0 | 0 | 0 | 2 | 0 | 16 | 855659065
| PP |  | Montáž lišt přechodových šroubovaných | [14 empty] | PP | 2
| Online PSC |  | https://podminky.urs.cz/item/CS_URS_2022_01/776421312 | [14 empty] | Online PSC | 2
| VV |  | "01 - přechod dlažba/PVC" 0,8 |  | 0.8 | [12 empty] | VV | 2 | 2 | True | 0 | ROZPOCET
| VV |  | "02 - přechod parkety/PVC" 0,8 |  | 0.8 | [12 empty] | VV | 2 | 2 | True | 0 | ROZPOCET
| VV |  | "03 - přechod koberec/PVC" 1,2 |  | 1.2 | [12 empty] | VV | 2 | 2 | True | 0 | ROZPOCET
| VV |  | Součet |  | 2.8 | [12 empty] | VV | 2 | 4 | True | 1 | ROZPOCET
87 | M | 59054110 | profil přechodový Al s pohyblivým ramenem matně eloxovaný 8x20mm | m | 2.94 |  | 0 | CS ÚRS 2022 01 |  | snížená |  | 0 | 0.00026 | 0.0007644 | 0 | 0 | 32 | M | 2 |  |  |  | ROZPOCET | 0 | 0 | 0 | 0 | 0 | 2 | 0 | 16 | -1540064310
| PP |  | profil přechodový Al s pohyblivým ramenem matně eloxovaný 8x20mm | [14 empty] | PP | 2
| VV |  | "ztratné 5%" 2,8*1,05 |  | 2.94 | [12 empty] | VV | 2 | 2 | True | 1 | ROZPOCET
88 | K | 998776101 | Přesun hmot pro podlahy povlakové stanovený z hmotnosti přesunovaného materiálu vodorovná dopravní vzdálenost do 50 m v objektech výšky do 6 m | t | 0.28 |  | 0 |  |  | snížená |  | 0 | 0 | 0 | 0 | 0 | 16 | K | 2 |  |  |  | ROZPOCET | 0 | 0 | 0 | 0 | 0 | 2 | 0 | 16 | -307352137
| PP |  | Přesun hmot pro podlahy povlakové stanovený z hmotnosti přesunovaného materiálu vodorovná dopravní vzdálenost do 50 m v objektech výšky do 6 m | [14 empty] | PP | 2
89 | K | 998776181 | Přesun hmot pro podlahy povlakové stanovený z hmotnosti přesunovaného materiálu Příplatek k cenám za přesun prováděný bez použití mechanizace pro jakoukoliv výšku objektu | t | 0.28 |  | 0 |  |  | snížená |  | 0 | 0 | 0 | 0 | 0 | 16 | K | 2 |  |  |  | ROZPOCET | 0 | 0 | 0 | 0 | 0 | 2 | 0 | 16 | 19663142
| PP |  | Přesun hmot pro podlahy povlakové stanovený z hmotnosti přesunovaného materiálu Příplatek k cenám za přesun prováděný bez použití mechanizace pro jakoukoliv výšku objektu | [14 empty] | PP | 2
| D | 781 | Dokončovací práce - obklady |  |  |  | 0 |  |  |  |  | 0 |  | 0.031778 |  | 0 | 2 | D | 1 |  |  |  | ROZPOCET | [6 empty] | 0
90 | K | 781121011 | Příprava podkladu před provedením obkladu nátěr penetrační na stěnu | m2 | 1.5 |  | 0 |  |  | snížená |  | 0 | 0.0003 | 0.00045 | 0 | 0 | 16 | K | 2 |  |  |  | ROZPOCET | 0 | 0 | 0 | 0 | 0 | 2 | 0 | 16 | -742587224
| PP |  | Příprava podkladu před provedením obkladu nátěr penetrační na stěnu | [14 empty] | PP | 2
91 | K | 781474113 | Montáž obkladů vnitřních stěn z dlaždic keramických lepených flexibilním lepidlem maloformátových hladkých přes 12 do 19 ks/m2 | m2 | 1.5 |  | 0 |  |  | snížená |  | 0 | 0.00605 | 0.009075 | 0 | 0 | 16 | K | 2 |  |  |  | ROZPOCET | 0 | 0 | 0 | 0 | 0 | 2 | 0 | 16 | 301258232
| PP |  | Montáž obkladů vnitřních stěn z dlaždic keramických lepených flexibilním lepidlem maloformátových hladkých přes 12 do 19 ks/m2 | [14 empty] | PP | 2
| VV |  | "m.č.107" 2,5*(1,45-0,85) |  | 1.5 | [12 empty] | VV | 2 | 2 | True | 1 | ROZPOCET
92 | M | 59761071 | obklad keramický hladký přes 12 do 19ks/m2 | m2 | 1.725 |  | 0 |  |  | snížená |  | 0 | 0.0129 | 0.022253 | 0 | 0 | 32 | M | 2 |  |  |  | ROZPOCET | 0 | 0 | 0 | 0 | 0 | 2 | 0 | 16 | 1136067351
| PP |  | obklad keramický hladký přes 12 do 19ks/m2 | [14 empty] | PP | 2
| VV |  | "ztratné 15%" 1,5*1,15 |  | 1.725 | [12 empty] | VV | 2 | 2 | True | 1 | ROZPOCET
93 | K | 781477111 | Montáž obkladů vnitřních stěn z dlaždic keramických Příplatek k cenám za plochu do 10 m2 jednotlivě | m2 | 1.5 |  | 0 |  |  | snížená |  | 0 | 0 | 0 | 0 | 0 | 16 | K | 2 |  |  |  | ROZPOCET | 0 | 0 | 0 | 0 | 0 | 2 | 0 | 16 | 501705168
| PP |  | Montáž obkladů vnitřních stěn z dlaždic keramických Příplatek k cenám za plochu do 10 m2 jednotlivě | [14 empty] | PP | 2
94 | K | 998781101 | Přesun hmot pro obklady keramické stanovený z hmotnosti přesunovaného materiálu vodorovná dopravní vzdálenost do 50 m v objektech výšky do 6 m | t | 0.032 |  | 0 |  |  | snížená |  | 0 | 0 | 0 | 0 | 0 | 16 | K | 2 |  |  |  | ROZPOCET | 0 | 0 | 0 | 0 | 0 | 2 | 0 | 16 | 1459651779
| PP |  | Přesun hmot pro obklady keramické stanovený z hmotnosti přesunovaného materiálu vodorovná dopravní vzdálenost do 50 m v objektech výšky do 6 m | [14 empty] | PP | 2
95 | K | 998781181 | Přesun hmot pro obklady keramické stanovený z hmotnosti přesunovaného materiálu Příplatek k cenám za přesun prováděný bez použití mechanizace pro jakoukoliv výšku objektu | t | 0.032 |  | 0 |  |  | snížená |  | 0 | 0 | 0 | 0 | 0 | 16 | K | 2 |  |  |  | ROZPOCET | 0 | 0 | 0 | 0 | 0 | 2 | 0 | 16 | -102432876
| PP |  | Přesun hmot pro obklady keramické stanovený z hmotnosti přesunovaného materiálu Příplatek k cenám za přesun prováděný bez použití mechanizace pro jakoukoliv výšku objektu | [14 empty] | PP | 2
| D | 783 | Dokončovací práce - nátěry |  |  |  | 0 |  |  |  |  | 0 |  | 0.0014668 |  | 0 | 2 | D | 1 |  |  |  | ROZPOCET | [6 empty] | 0
96 | K | 783314101 | Základní nátěr zámečnických konstrukcí jednonásobný syntetický | m2 | 3.86 |  | 0 |  |  | snížená |  | 0 | 0.00014 | 0.0005404 | 0 | 0 | 16 | K | 2 |  |  |  | ROZPOCET | 0 | 0 | 0 | 0 | 0 | 2 | 0 | 16 | -1463499077
| PP |  | Základní nátěr zámečnických konstrukcí jednonásobný syntetický | [14 empty] | PP | 2
| VV |  | "1.a 2.np.-zárubně" (0,9+3*0,8+2*(3+1)*2,0)*0,2 |  | 3.86 | [12 empty] | VV | 2 | 2 | True | 1 | ROZPOCET
97 | K | 783315101 | Mezinátěr zámečnických konstrukcí jednonásobný syntetický standardní | m2 | 3.86 |  | 0 |  |  | snížená |  | 0 | 0.00012 | 0.0004632 | 0 | 0 | 16 | K | 2 |  |  |  | ROZPOCET | 0 | 0 | 0 | 0 | 0 | 2 | 0 | 16 | -1955851895
| PP |  | Mezinátěr zámečnických konstrukcí jednonásobný syntetický standardní | [14 empty] | PP | 2
98 | K | 783317101 | Krycí nátěr (email) zámečnických konstrukcí jednonásobný syntetický standardní | m2 | 3.86 |  | 0 |  |  | snížená |  | 0 | 0.00012 | 0.0004632 | 0 | 0 | 16 | K | 2 |  |  |  | ROZPOCET | 0 | 0 | 0 | 0 | 0 | 2 | 0 | 16 | 371815126
| PP |  | Krycí nátěr (email) zámečnických konstrukcí jednonásobný syntetický standardní | [14 empty] | PP | 2
| D | 784 | Dokončovací práce - malby a tapety |  |  |  | 0 |  |  |  |  | 0 |  | 0.48942 |  | 0.099834 | 2 | D | 1 |  |  |  | ROZPOCET | [6 empty] | 0
99 | K | 784121001 | Oškrabání malby v místnostech výšky do 3,80 m | m2 | 322.046 |  | 0 |  |  | snížená |  | 0 | 0.001 | 0.32205 | 0.00031 | 0.099834 | 16 | K | 2 |  |  |  | ROZPOCET | 0 | 0 | 0 | 0 | 0 | 2 | 0 | 16 | 1170293413
| PP |  | Oškrabání malby v místnostech výšky do 3,80 m | [14 empty] | PP | 2
| VV |  | "m.č.102" (1,42+3,89+0,3)*2,6+(1,1+2*2,05)*0,35+7,2 |  | 23.606 | [12 empty] | VV | 2 | 2 | True | 0 | ROZPOCET
| VV |  | "m.č.103" (2*(3,9+2,26+0,45)-(1,1+3,9))*(2,6+0,2)+5,7 |  | 28.716 | [12 empty] | VV | 2 | 2 | True | 0 | ROZPOCET
| VV |  | "m.č.107" (2*(3,35+0,1+0,58+1,19+0,1+5,03)-(1,19+0,1+0,1+0,58))*2,6+2*(1,46+2*1,42)*0,3+24,5 |  | 75.778 | [12 empty] | VV | 2 | 2 | True | 0 | ROZPOCET
| VV |  | "m.č.202" 2*(2,01+4,7)*2,33+6,3-(0,8+0,77)*2,05 |  | 34.35 | [12 empty] | VV | 2 | 2 | True | 0 | ROZPOCET
| VV |  | "m.č.204" 2*(3,64+4,1)*2,33+14,7 |  | 50.768 | [12 empty] | VV | 2 | 2 | True | 0 | ROZPOCET
| VV |  | "m.č.205" 2*(2,025+0,77+3,0+4,0)*2,33+22,8 |  | 68.445 | [12 empty] | VV | 2 | 2 | True | 0 | ROZPOCET
| VV |  | "m.č.206" 2*(1,75+0,77+4,0)*2,33+10,0 |  | 40.383 | [12 empty] | VV | 2 | 2 | True | 0 | ROZPOCET
| VV |  | Součet |  | 322.046 | [12 empty] | VV | 2 | 4 | True | 1 | ROZPOCET
100 | K | 784121011 | Rozmývání podkladu po oškrabání malby v místnostech výšky do 3,80 m | m2 | 322.046 |  | 0 |  |  | snížená |  | 0 | 0 | 0 | 0 | 0 | 16 | K | 2 |  |  |  | ROZPOCET | 0 | 0 | 0 | 0 | 0 | 2 | 0 | 16 | -891138692
| PP |  | Rozmývání podkladu po oškrabání malby v místnostech výšky do 3,80 m | [14 empty] | PP | 2
101 | K | 784181101 | Penetrace podkladu jednonásobná základní akrylátová bezbarvá v místnostech výšky do 3,80 m | m2 | 363.856 |  | 0 |  |  | snížená |  | 0 | 0.0002 | 0.072771 | 0 | 0 | 16 | K | 2 |  |  |  | ROZPOCET | 0 | 0 | 0 | 0 | 0 | 2 | 0 | 16 | -2011252118
| PP |  | Penetrace podkladu jednonásobná základní akrylátová bezbarvá v místnostech výšky do 3,80 m | [14 empty] | PP | 2
| VV |  | "m.č.102" 2*(3,89+0,1+0,93+1,179+0,45)*2,6+(1,1+2*2,05)*0,35+7,2 |  | 43.075 | [12 empty] | VV | 2 | 2 | True | 0 | ROZPOCET
| VV |  | "m.č.103" 2*(3,9+2,26+0,45)*(2,6+0,2)+5,7 |  | 42.716 | [12 empty] | VV | 2 | 2 | True | 0 | ROZPOCET
| VV |  | "m.č.107" 2*(3,35+0,1+0,58+1,19+0,1+5,03)*2,6+2*(1,46+2*1,42)*0,3+24,5 |  | 80.9 | [12 empty] | VV | 2 | 2 | True | 0 | ROZPOCET
| VV |  | "m.č.202" 2*(2,01+4,7)*2,33+6,3 |  | 37.569 | [12 empty] | VV | 2 | 2 | True | 0 | ROZPOCET
| VV |  | "m.č.204" 2*(3,64+4,1)*2,33+14,7 |  | 50.768 | [12 empty] | VV | 2 | 2 | True | 0 | ROZPOCET
| VV |  | "m.č.205" 2*(2,025+0,77+3,0+4,0)*2,33+22,8 |  | 68.445 | [12 empty] | VV | 2 | 2 | True | 0 | ROZPOCET
| VV |  | "m.č.206" 2*(1,75+0,77+4,0)*2,33+10,0 |  | 40.383 | [12 empty] | VV | 2 | 2 | True | 0 | ROZPOCET
| VV |  | Součet |  | 363.856 | [12 empty] | VV | 2 | 4 | True | 1 | ROZPOCET
102 | K | 784211101.a | Dvojnásobné bílé malby ze směsí za mokra výborně otěruvzdorných v místnostech a ve schodišti výšky do 3,80 m, malba se provádí na nové a stávající omítky, do ceny kalkulovat potřebné tmelení a vyrovnání podkladu | m2 | 363.856 |  | 0 |  |  | snížená |  | 0 | 0.00026 | 0.094603 | 0 | 0 | 16 | K | 2 |  |  |  | ROZPOCET | 0 | 0 | 0 | 0 | 0 | 2 | 0 | 16 | -1977779354
| PP |  | Dvojnásobné bílé malby ze směsí za mokra výborně otěruvzdorných v místnostech a ve schodišti výšky do 3,80 m, malba se provádí na nové a stávající omítky, do ceny kalkulovat potřebné tmelení a vyrovnání podkladu | [14 empty] | PP | 2
| D | M | Práce a dodávky M |  |  |  | 0 |  |  |  |  | 0 |  | 0 |  | 0 | 3 | D | 0 |  |  |  | ROZPOCET | [6 empty] | 0
| D | 21-M | Elektromontáže |  |  |  | 0 |  |  |  |  | 0 |  | 0 |  | 0 | 3 | D | 1 |  |  |  | ROZPOCET | [6 empty] | 0
103 | K | 21-01 | Dod.+mtž silnoproudé rozvody a osvětlení - viz. samostatný rozpočet | soub | 1 | 0 | 0 |  |  | snížená |  | 0 | 0 | 0 | 0 | 0 | 64 | K | 2 |  |  |  | ROZPOCET | 0 | 0 | 0 | 0 | 0 | 2 | 0 | 64 | 1366637195
| PP |  | Dod.+mtž silnoproudé rozvody a osvětlení - viz. samostatný rozpočet | [14 empty] | PP | 2

## 03 - Vedlejší a ostatní n...
{6800761d-296c-4a14-82da-588777b05760}
1
| KRYCÍ LIST SOUPISU PRACÍ | [7 empty] | v --- níže se nacházejí doplnkové a pomocné údaje k sestavám --- v | [8 empty] | False
Stavba:
Stavební úpravy st.271, Hajnice
Objekt:
03 - Vedlejší a ostatní náklady - UZNATELNÉ NÁKLADY
| KSO: |  |  |  |  | CC-CZ:
| Místo: |  | k.ú.Brusnice |  |  | Datum: | 2022-05-03
| Zadavatel: |  |  |  |  | IČ:
|  | Barevné domky Hajnice, Hajnice 46, Hajnice |  |  |  | DIČ:
| Uchazeč: |  |  |  |  | IČ: | Vyplň údaj
|  | Vyplň údaj |  |  |  | DIČ: | Vyplň údaj
| Projektant: |  |  |  |  | IČ:
|  | Vladimír Mucha, DiS |  |  |  | DIČ:
| Zpracovatel: |  |  |  |  | IČ:
|  | Ondřej Gerhart |  |  |  | DIČ:
Poznámka:
| Cena bez DPH | [5 empty] | 0
|  |  | Základ daně |  |  | Sazba daně | Výše daně
| DPH | základní | 0 |  |  | 21% | 0
|  | snížená | 0 |  |  | 15% | 0
|  | zákl. přenesená | 0 |  |  | 21% | 0
|  | sníž. přenesená | 0 |  |  | 15% | 0
|  | nulová | 0 |  |  | 0% | 0
| Cena s DPH |  |  | v | CZK |  | 0
REKAPITULACE ČLENĚNÍ SOUPISU PRACÍ
Stavba:
Stavební úpravy st.271, Hajnice
Objekt:
03 - Vedlejší a ostatní náklady - UZNATELNÉ NÁKLADY
Místo: |  |  | k.ú.Brusnice |  |  | Datum: | 2022-05-03
Zadavatel: |  |  | Barevné domky Hajnice, Hajnice 46, Hajnice |  |  | Projektant: | Vladimír Mucha, DiS
Uchazeč: |  |  | Vyplň údaj |  |  | Zpracovatel: | Ondřej Gerhart
Kód dílu - Popis | [6 empty] | Cena celkem [CZK]
Náklady stavby celkem | [6 empty] | 0 | [11 empty] | -1
| VRN - Vedlejší a ostatní rozpočtové náklady | [5 empty] | 0
SOUPIS PRACÍ
Stavba:
Stavební úpravy st.271, Hajnice
Objekt:
03 - Vedlejší a ostatní náklady - UZNATELNÉ NÁKLADY
Místo: |  |  | k.ú.Brusnice |  |  | Datum: | 2022-05-03
Zadavatel: |  |  | Barevné domky Hajnice, Hajnice 46, Hajnice |  |  | Projektant: | Vladimír Mucha, DiS
Uchazeč: |  |  | Vyplň údaj |  |  | Zpracovatel: | Ondřej Gerhart
PČ | Typ | Kód | Popis | MJ | Množství | J.cena [CZK] | Cena celkem [CZK] | Cenová soustava |  | DPH | J. Nh [h] | Nh celkem [h] | J. hmotnost [t] | Hmotnost celkem [t] | J. suť [t] | Suť Celkem [t]
Náklady soupisu celkem | [6 empty] | 0 |  |  |  |  | 0 |  | 0 |  | 0 |  | D | -1 | [7 empty] | 0
| D | VRN | Vedlejší a ostatní rozpočtové náklady |  |  |  | 0 |  |  |  |  | 0 |  | 0 |  | 0 | 5 | D | 0 | ROZPOCET | [6 empty] | 0
1 | K | 01325400x | Dokumentace skutečného provedení stavby zhotovená ve všech dotčených profesních částech, tisky, kompletace (4 listinné vyhotovení, 4 x DVD) | soub | 1 |  | 0 |  |  | snížená |  | 0 | 0 | 0 | 0 | 0 | 1024 | K | 1 | ROZPOCET | 0 | 0 | 0 | 0 | 0 | 2 | 0 | 1024 | -2133136423
| PP |  | Dokumentace skutečného provedení stavby zhotovená ve všech dotčených profesních částech, tisky, kompletace (4 listinné vyhotovení, 4 x DVD) | [14 empty] | PP | 1
2 | K | 030001000x | Zařízení staveniště: zřízení a vybavení v rozsahu dle velikosti stavby vč. napojení na inž.sítě, oplocení, zabezpeční staveniště vč. ostrahy staveniště a potřebného dopravního značení. Náklady na provozování zařízení staveniště vč. nákladů na energie a je | soub | 1 |  | 0 |  |  | snížená |  | 0 | 0 | 0 | 0 | 0 | 1024 | K | 1 | ROZPOCET | 0 | 0 | 0 | 0 | 0 | 2 | 0 | 1024 | -685011169
| PP |  | Zařízení staveniště: zřízení a vybavení v rozsahu dle velikosti stavby vč. napojení na inž.sítě, oplocení, zabezpeční staveniště vč. ostrahy staveniště a potřebného dopravního značení. Náklady na provozování zařízení staveniště vč. nákladů na energie a jeho zrušení po skončení stavby. | [14 empty] | PP | 1
3 | K | 0450020x | Kompletační činnost dodavatele - zajištění činností související se zakázkou, tj. : - účast ve všech fázích přípravy, realizace a dokončení zakázky, komplexního vyzkoušení, měření a odstranění vad díla podléhající záruční lhůtě. - činnost související s | soub | 1 |  | 0 |  |  | snížená |  | 0 | 0 | 0 | 0 | 0 | 1024 | K | 1 | ROZPOCET | 0 | 0 | 0 | 0 | 0 | 2 | 0 | 1024 | -1461785898
| PP |  | Kompletační činnost dodavatele - zajištění činností související se zakázkou, tj. : - účast ve všech fázích přípravy, realizace a dokončení zakázky, komplexního vyzkoušení, měření a odstranění vad díla podléhající záruční lhůtě. - činnost související s dodávkou stavebních výrobků, materiálů, lešení, bednění, montážních strojů .... - zajištění poradenství, tj. technická pomoc. - zajištění podkladů, tj. výrobní dokumentace, rozpočty, zkoušky, protokoly vč. zakreslení změn do PD. - účast na jednáních, zkouškách, odevzdávání konstrukcí, objektů a celků, účast na uvedení do zkušebního provozu. - kontroly činností na staveništi, tj. výše uvedených činností i souvisejících správních činností a vedení stavebního deníku. | [14 empty] | PP | 1
4 | K | 0450020y | Koordinační činnost dodavatele - zajištění veškerých činností související se zakázkou, tj. : - koordinace prací mezi dodavateli. - stanovení pořadí případně souběžného provádění prací a doby realizace. - předávání staveniště jednotlivým subdodavatelům | soub | 1 |  | 0 |  |  | snížená |  | 0 | 0 | 0 | 0 | 0 | 1024 | K | 1 | ROZPOCET | 0 | 0 | 0 | 0 | 0 | 2 | 0 | 1024 | 156153015
| PP |  | Koordinační činnost dodavatele - zajištění veškerých činností související se zakázkou, tj. : - koordinace prací mezi dodavateli. - stanovení pořadí případně souběžného provádění prací a doby realizace. - předávání staveniště jednotlivým subdodavatelům. - předávání informací o změnách. - řešení vazeb na okolí staveniště. | [14 empty] | PP | 1
5 | K | 0900010-2 | Průběžné čištění přilehlých komunikací a prostor dotčených stavbou | soub | 1 |  | 0 |  |  | snížená |  | 0 | 0 | 0 | 0 | 0 | 1024 | K | 1 | ROZPOCET | 0 | 0 | 0 | 0 | 0 | 2 | 0 | 1024 | -197996919
| PP |  | Průběžné čištění přilehlých komunikací a prostor dotčených stavbou | [14 empty] | PP | 1
6 | K | 09000101x | Dodávka a montáž stálé pamětní desky z materiálu trvalé hodnoty v provedení dle požadavků dotačního programu - roz.200x300mm. | Kč | 1 |  | 0 |  |  | snížená |  | 0 | 0 | 0 | 0 | 0 | 1024 | K | 1 | ROZPOCET | 0 | 0 | 0 | 0 | 0 | 2 | 0 | 1024 | -883541951
| PP |  | Dodávka a montáž stálé pamětní desky z materiálu trvalé hodnoty v provedení dle požadavků dotačního programu - roz.200x300mm. | [14 empty] | PP | 1

## 04 - Vedlejší a ostatní n...
{9985862a-7a72-4778-9ab5-b1abcc0eee32}
1
| KRYCÍ LIST SOUPISU PRACÍ | [7 empty] | v --- níže se nacházejí doplnkové a pomocné údaje k sestavám --- v | [8 empty] | False
Stavba:
Stavební úpravy st.271, Hajnice
Objekt:
04 - Vedlejší a ostatní náklady - NEUZNATELNÉ NÁKLADY
| KSO: |  |  |  |  | CC-CZ:
| Místo: |  | k.ú.Brusnice |  |  | Datum: | 2022-05-03
| Zadavatel: |  |  |  |  | IČ:
|  | Barevné domky Hajnice, Hajnice 46, Hajnice |  |  |  | DIČ:
| Uchazeč: |  |  |  |  | IČ: | Vyplň údaj
|  | Vyplň údaj |  |  |  | DIČ: | Vyplň údaj
| Projektant: |  |  |  |  | IČ:
|  | Vladimír Mucha, DiS |  |  |  | DIČ:
| Zpracovatel: |  |  |  |  | IČ:
|  | Ondřej Gerhart |  |  |  | DIČ:
Poznámka:
| Cena bez DPH | [5 empty] | 0
|  |  | Základ daně |  |  | Sazba daně | Výše daně
| DPH | základní | 0 |  |  | 21% | 0
|  | snížená | 0 |  |  | 15% | 0
|  | zákl. přenesená | 0 |  |  | 21% | 0
|  | sníž. přenesená | 0 |  |  | 15% | 0
|  | nulová | 0 |  |  | 0% | 0
| Cena s DPH |  |  | v | CZK |  | 0
REKAPITULACE ČLENĚNÍ SOUPISU PRACÍ
Stavba:
Stavební úpravy st.271, Hajnice
Objekt:
04 - Vedlejší a ostatní náklady - NEUZNATELNÉ NÁKLADY
Místo: |  |  | k.ú.Brusnice |  |  | Datum: | 2022-05-03
Zadavatel: |  |  | Barevné domky Hajnice, Hajnice 46, Hajnice |  |  | Projektant: | Vladimír Mucha, DiS
Uchazeč: |  |  | Vyplň údaj |  |  | Zpracovatel: | Ondřej Gerhart
Kód dílu - Popis | [6 empty] | Cena celkem [CZK]
Náklady stavby celkem | [6 empty] | 0 | [11 empty] | -1
| VRN - Vedlejší a ostatní rozpočtové náklady | [5 empty] | 0
SOUPIS PRACÍ
Stavba:
Stavební úpravy st.271, Hajnice
Objekt:
04 - Vedlejší a ostatní náklady - NEUZNATELNÉ NÁKLADY
Místo: |  |  | k.ú.Brusnice |  |  | Datum: | 2022-05-03
Zadavatel: |  |  | Barevné domky Hajnice, Hajnice 46, Hajnice |  |  | Projektant: | Vladimír Mucha, DiS
Uchazeč: |  |  | Vyplň údaj |  |  | Zpracovatel: | Ondřej Gerhart
PČ | Typ | Kód | Popis | MJ | Množství | J.cena [CZK] | Cena celkem [CZK] | Cenová soustava |  | DPH | J. Nh [h] | Nh celkem [h] | J. hmotnost [t] | Hmotnost celkem [t] | J. suť [t] | Suť Celkem [t]
Náklady soupisu celkem | [6 empty] | 0 |  |  |  |  | 0 |  | 0 |  | 0 |  | D | -1 | [7 empty] | 0
| D | VRN | Vedlejší a ostatní rozpočtové náklady |  |  |  | 0 |  |  |  |  | 0 |  | 0 |  | 0 | 5 | D | 0 | ROZPOCET | [6 empty] | 0
1 | K | 01325400x | Dokumentace skutečného provedení stavby zhotovená ve všech dotčených profesních částech, tisky, kompletace (4 listinné vyhotovení, 4 x DVD) | soub | 1 |  | 0 |  |  | snížená |  | 0 | 0 | 0 | 0 | 0 | 1024 | K | 1 | ROZPOCET | 0 | 0 | 0 | 0 | 0 | 2 | 0 | 1024 | -1960048173
| PP |  | Dokumentace skutečného provedení stavby zhotovená ve všech dotčených profesních částech, tisky, kompletace (4 listinné vyhotovení, 4 x DVD) | [14 empty] | PP | 1
2 | K | 030001000x | Zařízení staveniště: zřízení a vybavení v rozsahu dle velikosti stavby vč. napojení na inž.sítě, oplocení, zabezpeční staveniště vč. ostrahy staveniště a potřebného dopravního značení. Náklady na provozování zařízení staveniště vč. nákladů na energie a je | soub | 1 |  | 0 |  |  | snížená |  | 0 | 0 | 0 | 0 | 0 | 1024 | K | 1 | ROZPOCET | 0 | 0 | 0 | 0 | 0 | 2 | 0 | 1024 | -1814837664
| PP |  | Zařízení staveniště: zřízení a vybavení v rozsahu dle velikosti stavby vč. napojení na inž.sítě, oplocení, zabezpeční staveniště vč. ostrahy staveniště a potřebného dopravního značení. Náklady na provozování zařízení staveniště vč. nákladů na energie a jeho zrušení po skončení stavby. | [14 empty] | PP | 1
3 | K | 0450020x | Kompletační činnost dodavatele - zajištění činností související se zakázkou, tj. : - účast ve všech fázích přípravy, realizace a dokončení zakázky, komplexního vyzkoušení, měření a odstranění vad díla podléhající záruční lhůtě. - činnost související s | soub | 1 |  | 0 |  |  | snížená |  | 0 | 0 | 0 | 0 | 0 | 1024 | K | 1 | ROZPOCET | 0 | 0 | 0 | 0 | 0 | 2 | 0 | 1024 | 1562087710
| PP |  | Kompletační činnost dodavatele - zajištění činností související se zakázkou, tj. : - účast ve všech fázích přípravy, realizace a dokončení zakázky, komplexního vyzkoušení, měření a odstranění vad díla podléhající záruční lhůtě. - činnost související s dodávkou stavebních výrobků, materiálů, lešení, bednění, montážních strojů .... - zajištění poradenství, tj. technická pomoc. - zajištění podkladů, tj. výrobní dokumentace, rozpočty, zkoušky, protokoly vč. zakreslení změn do PD. - účast na jednáních, zkouškách, odevzdávání konstrukcí, objektů a celků, účast na uvedení do zkušebního provozu. - kontroly činností na staveništi, tj. výše uvedených činností i souvisejících správních činností a vedení stavebního deníku. | [14 empty] | PP | 1
4 | K | 0450020y | Koordinační činnost dodavatele - zajištění veškerých činností související se zakázkou, tj. : - koordinace prací mezi dodavateli. - stanovení pořadí případně souběžného provádění prací a doby realizace. - předávání staveniště jednotlivým subdodavatelům | soub | 1 |  | 0 |  |  | snížená |  | 0 | 0 | 0 | 0 | 0 | 1024 | K | 1 | ROZPOCET | 0 | 0 | 0 | 0 | 0 | 2 | 0 | 1024 | 1203689198
| PP |  | Koordinační činnost dodavatele - zajištění veškerých činností související se zakázkou, tj. : - koordinace prací mezi dodavateli. - stanovení pořadí případně souběžného provádění prací a doby realizace. - předávání staveniště jednotlivým subdodavatelům. - předávání informací o změnách. - řešení vazeb na okolí staveniště. | [14 empty] | PP | 1
5 | K | 0900010-2 | Průběžné čištění přilehlých komunikací a prostor dotčených stavbou | soub | 1 |  | 0 |  |  | snížená |  | 0 | 0 | 0 | 0 | 0 | 1024 | K | 1 | ROZPOCET | 0 | 0 | 0 | 0 | 0 | 2 | 0 | 1024 | -351779883
| PP |  | Průběžné čištění přilehlých komunikací a prostor dotčených stavbou | [14 empty] | PP | 1

## Pokyny pro vyplnění
Struktura údajů, formát souboru a metodika pro zpracování
Struktura
Soubor je složen ze záložky Rekapitulace stavby a záložek s názvem soupisu prací pro jednotlivé objekty ve formátu XLSX. Každá ze záložek přitom obsahuje
ještě samostatné sestavy vymezené orámovaním a nadpisem sestavy.
Rekapitulace stavby obsahuje sestavu Rekapitulace stavby a Rekapitulace objektů stavby a soupisů prací.
V sestavě Rekapitulace stavby jsou uvedeny informace identifikující předmět veřejné zakázky na stavební práce, KSO, CC-CZ, CZ-CPV, CZ-CPA a rekapitulaci
celkové nabídkové ceny uchazeče.
Termínem "uchazeč" (resp. zhotovitel) se myslí "účastník zadávacího řízení" ve smyslu zákona o zadávání veřejných zakázek.
V sestavě Rekapitulace objektů stavby a soupisů prací je uvedena rekapitulace stavebních objektů, inženýrských objektů, provozních souborů,
vedlejších a ostatních nákladů a ostatních nákladů s rekapitulací nabídkové ceny za jednotlivé soupisy prací. Na základě údaje Typ je možné
identifikovat, zda se jedná o objekt nebo soupis prací pro daný objekt:
|  | STA | Stavební objekt pozemní
|  | ING | Stavební objekt inženýrský
|  | PRO | Provozní soubor
|  | VON | Vedlejší a ostatní náklady
|  | OST | Ostatní
|  | Soupis | Soupis prací pro daný typ objektu
Soupis prací pro jednotlivé objekty obsahuje sestavy Krycí list soupisu prací, Rekapitulace členění soupisu prací, Soupis prací. Za soupis prací může být považován
i objekt stavby v případě, že neobsahuje podřízenou zakázku.
Krycí list soupisu obsahuje rekapitulaci informací o předmětu veřejné zakázky ze sestavy Rekapitulace stavby, informaci o zařazení objektu do KSO,
CC-CZ, CZ-CPV, CZ-CPA a rekapitulaci celkové nabídkové ceny uchazeče za aktuální soupis prací.
Rekapitulace členění soupisu prací obsahuje rekapitulaci soupisu prací ve všech úrovních členění soupisu tak, jak byla tato členění použita (např.
stavební díly, funkční díly, případně jiné členění) s rekapitulací nabídkové ceny.
Soupis prací obsahuje položky veškerých stavebních nebo montážních prací, dodávek materiálů a služeb nezbytných pro zhotovení stavebního objektu,
inženýrského objektu, provozního souboru, vedlejších a ostatních nákladů.
Pro položky soupisu prací se zobrazují následující informace:
|  | PČ |  | Pořadové číslo položky v aktuálním soupisu
|  | TYP |  | Typ položky: K - konstrukce, M - materiál, PP - plný popis, PSC - poznámka k souboru cen, P - poznámka k položce, VV - výkaz výměr
|  | Kód |  | Kód položky
|  | Popis |  | Zkrácený popis položky
|  | MJ |  | Měrná jednotka položky
|  | Množství |  | Množství v měrné jednotce
|  | J.cena |  | Jednotková cena položky. Zadaní může obsahovat namísto J.ceny sloupce J.materiál a J.montáž, jejichž součet definuje
J.cenu položky.
|  | Cena celkem |  | Celková cena položky daná jako součin množství a j.ceny
|  | Cenová soustava |  | Příslušnost položky do cenové soustavy
Ke každé položce soupisu prací se na samostatných řádcích může zobrazovat:
Plný popis položky
Poznámka k souboru cen a poznámka zadavatele
Výkaz výměr
Pokud je k řádku výkazu výměr evidovaný údaj ve sloupci Kód, jedná se o definovaný odkaz, na který se může odvolávat výkaz výměr z jiné položky.
Metodika pro zpracování
Jednotlivé sestavy jsou v souboru provázány. Editovatelné pole jsou zvýrazněny žlutým podbarvením, ostatní pole neslouží k editaci a nesmí být jakkoliv
modifikovány.
Uchazeč je pro podání nabídky povinen vyplnit žlutě podbarvená pole:
Pole Uchazeč v sestavě Rekapitulace stavby - zde uchazeč vyplní svůj název (název subjektu)
Pole IČ a DIČ v sestavě Rekapitulace stavby - zde uchazeč vyplní svoje IČ a DIČ
Datum v sestavě Rekapitulace stavby - zde uchazeč vyplní datum vytvoření nabídky
J.cena = jednotková cena v sestavě Soupis prací o maximálním počtu desetinných míst uvedených v poli
- pokud sestavy soupisů prací obsahují pole J.cena, měla by být všechna tato pole vyplněna nenulovými
Poznámka - nepovinný údaj pro položku soupisu
V případě, že sestavy soupisů prací neobsahují pole J.cena, potom ve všech soupisech prací obsahují pole:
- J.materiál - jednotková cena materiálu
- J.montáž - jednotková cena montáže
Uchazeč v tomto případě by měl vyplnit všechna pole J.materiál a pole J.montáž nenulovými kladnými číslicemi. V případech, kdy položka
neobsahuje žádný materiál je přípustné, aby pole J.materiál bylo vyplněno nulou. V případech, kdy položka neobsahuje žádnou montáž je přípustné,
aby pole J.montáž bylo vyplněno nulou. Obě pole - J.materiál, J.Montáž u jedné položky by však neměly být vyplněny nulou.
Rekapitulace stavby
Název |  |  | Povinný |  | Popis | Typ | Max. počet
atributu |  |  | (A/N) |  |  |  | znaků
Kód |  |  | A |  | Kód stavby | String | 20
Stavba |  |  | A |  | Název stavby | String | 120
Místo |  |  | N |  | Místo stavby | String | 50
Datum |  |  | A |  | Datum vykonaného exportu | Date
KSO |  |  | N |  | Klasifikace stavebního objektu | String | 15
CC-CZ |  |  | N |  | Klasifikace stavbeních děl | String | 15
CZ-CPV |  |  | N |  | Společný slovník pro veřejné zakázky | String | 20
CZ-CPA |  |  | N |  | Klasifikace produkce podle činností | String | 20
Zadavatel |  |  | N |  | Zadavatel zadaní | String | 50
IČ |  |  | N |  | IČ zadavatele zadaní | String | 20
DIČ |  |  | N |  | DIČ zadavatele zadaní | String | 20
Uchazeč |  |  | N |  | Uchazeč veřejné zakázky | String | 50
Projektant |  |  | N |  | Projektant | String | 50
Poznámka |  |  | N |  | Poznámka k zadání | String | 255
Sazba DPH |  |  | A |  | Rekapitulace sazeb DPH u položek soupisů | eGSazbaDph
Základna DPH |  |  | A |  | Základna DPH určena součtem celkové ceny z položek soupisů | Double
Hodnota DPH |  |  | A |  | Hodnota DPH | Double
Cena bez DPH |  |  | A |  | Celková cena bez DPH za celou stavbu. Sčítává se ze všech listů. | Double
Cena s DPH |  |  | A |  | Celková cena s DPH za celou stavbu | Double
Rekapitulace objektů stavby a soupisů prací
Název |  |  | Povinný |  | Popis | Typ | Max. počet
atributu |  |  | (A/N) |  |  |  | znaků
Kód |  |  | A |  | Přebírá se z Rekapitulace stavby | String | 20
Stavba |  |  | A |  | Přebírá se z Rekapitulace stavby | String | 120
Místo |  |  | N |  | Přebírá se z Rekapitulace stavby | String | 50
Datum |  |  | A |  | Přebírá se z Rekapitulace stavby | Date
Zadavatel |  |  | N |  | Přebírá se z Rekapitulace stavby | String | 50
Projektant |  |  | N |  | Přebírá se z Rekapitulace stavby | String | 50
Uchazeč |  |  | N |  | Přebírá se z Rekapitulace stavby | String | 50
Kód |  |  | A |  | Kód objektu | String | 20
Objektu, Soupis prací |  |  | A |  | Název objektu | String | 120
Cena bez DPH |  |  | A |  | Cena bez DPH za daný objekt | Double
Cena s DPH |  |  | A |  | Cena spolu s DPH za daný objekt | Double
Typ |  |  | A |  | Typ zakázky | eGTypZakazky
Krycí list soupisu
Název |  |  | Povinný |  | Popis | Typ | Max. počet
atributu |  |  | (A/N) |  |  |  | znaků
Stavba |  |  | A |  | Přebírá se z Rekapitulace stavby | String | 120
Objekt |  |  | A |  | Kód a název objektu | String | 20 + 120
Soupis |  |  | A |  | Kód a název soupisu | String | 20 + 120
KSO |  |  | N |  | Klasifikace stavebního objektu | String | 15
CC-CZ |  |  | N |  | Klasifikace stavbeních děl | String | 15
CZ-CPV |  |  | N |  | Společný slovník pro veřejné zakázky | String | 20
CZ-CPA |  |  | N |  | Klasifikace produkce podle činností | String | 20
Místo |  |  | N |  | Přebírá se z Rekapitulace stavby | String | 50
Zadavatel |  |  | N |  | Přebírá se z Rekapitulace stavby | String | 50
Uchazeč |  |  | N |  | Přebírá se z Rekapitulace stavby | String | 50
Projektant |  |  | N |  | Přebírá se z Rekapitulace stavby | String | 50
Poznámka |  |  | N |  | Poznámka k soupisu prací | String | 255
Sazba DPH |  |  | A |  | Rekapitulace sazeb DPH na položkách aktuálního soupisu | eGSazbaDph
Základna DPH |  |  | A |  | Základna DPH určena součtem celkové ceny z položek aktuálního soupisu | Double
Hodnota DPH |  |  | A |  | Hodnota DPH | Double
Cena bez DPH |  |  | A |  | Cena bez DPH za daný soupis | Double
Cena s DPH |  |  | A |  | Cena s DPH za daný soupis | Double
Rekapitulace členění soupisu prací
Název |  |  | Povinný |  | Popis | Typ | Max. počet
atributu |  |  | (A/N) |  |  |  | znaků
Stavba |  |  | A |  | Přebírá se z Rekapitulace stavby | String | 120
Objekt |  |  | A |  | Kód a název objektu, přebírá se z Krycího listu soupisu | String | 20 + 120
Soupis |  |  | A |  | Kód a název objektu, přebírá se z Krycího listu soupisu | String | 20 + 120
Místo |  |  | N |  | Přebírá se z Rekapitulace stavby | String | 50
Datum |  |  | A |  | Přebírá se z Rekapitulace stavby | Date
Zadavatel |  |  | N |  | Přebírá se z Rekapitulace stavby | String | 50
Projektant |  |  | N |  | Přebírá se z Rekapitulace stavby | String | 50
Uchazeč |  |  | N |  | Přebírá se z Rekapitulace stavby | String | 50
Kód dílu - Popis |  |  | A |  | Kód a název dílu ze soupisu | String | 20 + 100
Cena celkem |  |  | A |  | Cena celkem za díl ze soupisu | Double
Soupis prací
Název |  |  | Povinný |  | Popis | Typ | Max. počet
atributu |  |  | (A/N) |  |  |  | znaků
Stavba |  |  | A |  | Přebírá se z Rekapitulace stavby | String | 120
Objekt |  |  | A |  | Kód a název objektu | String | 20 + 120
Soupis |  |  | A |  | Přebírá se z Krycího listu soupisu | String | 20 + 120
Místo |  |  | N |  | Přebírá se z Krycího listu soupisu | String | 50
Datum |  |  | A |  | Přebírá se z Krycího listu soupisu | Date
Zadavatel |  |  | N |  | Přebírá se z Krycího listu soupisu | String | 50
Projektant |  |  | N |  | Přebírá se z Krycího listu soupisu | String | 50
Uchazeč |  |  | N |  | Přebírá se z Krycího listu soupisu | String | 50
PČ |  |  | A |  | Pořadové číslo položky soupisu | Long
Typ |  |  | A |  | Typ položky soupisu | eGTypPolozky | 1
Kód |  |  | A |  | Kód položky ze soupisu | String | 20
Popis |  |  | A |  | Popis položky ze soupisu | String | 255
MJ |  |  | A |  | Měrná jednotka položky | String | 10
Množství |  |  | A |  | Množství položky soupisu | Double
J.Cena |  |  | A |  | Jednotková cena položky | Double
Cena celkem |  |  | A |  | Cena celkem vyčíslena jako J.Cena * Množství | Double
Cenová soustava |  |  | N |  | Zařazení položky do cenové soustavy | String | 50
p |  |  | N |  | Poznámka položky ze soupisu | Memo
psc |  |  | N |  | Poznámka k souboru cen ze soupisu | Memo
pp |  |  | N |  | Plný popis položky ze soupisu | Memo
vv |  |  | N |  | Výkaz výměr (figura, výraz, výměra) ze soupisu | Text,Text,Double | 20, 150
DPH |  |  | A |  | Sazba DPH pro položku | eGSazbaDPH
Hmotnost |  |  | A |  | Hmotnost položky ze soupisu | Double
Suť |  |  | A |  | Suť položky ze soupisu | Double
Nh |  |  | N |  | Normohodiny položky ze soupisu | Double
Datová věta
Typ věty |  |  | Hodnota |  | Význam
eGSazbaDPH |  |  | základní |  | Základní sazba DPH
|  |  | snížená |  | Snížená sazba DPH
|  |  | nulová |  | Nulová sazba DPH
|  |  | zákl. přenesená |  | Základní sazba DPH přenesená
|  |  | sníž. přenesená |  | Snížená sazba DPH přenesená
eGTypZakazky |  |  | STA |  | Stavební objekt
|  |  | PRO |  | Provozní soubor
|  |  | ING |  | Inženýrský objekt
|  |  | VON |  | Vedlejší a ostatní náklady
|  |  | OST |  | Ostatní náklady
eGTypPolozky |  |  | 1 |  | Položka typu HSV
|  |  | 2 |  | Položka typu PSV
|  |  | 3 |  | Položka typu M
|  |  | 4 |  | Položka typu OST

## ZTI - Rekapitulace stavby
Export Komplet | [24 empty] | VZ | 2.0 | ZAMOK |  |  |  |  | False | False | {950f359d-f1f8-4a63-87f1-60fc5ebd140e}
[31 empty] | 0,01 | 21
[31 empty] | 0,01 | 15
|  | REKAPITULACE STAVBY | [15 empty] | v --- níže se nacházejí doplnkové a pomocné údaje k sestavám --- v | [11 empty] | Návod na vyplnění | 0,001
|  | Kód: |  |  |  |  | 852-2 | [22 empty] | Měnit lze pouze buňky se žlutým podbarvením! 1) v Rekapitulaci stavby vyplňte údaje o Uchazeči (přenesou se do ostatních sestav i v jiných listech) 2) na vybraných listech vyplňte v sestavě Soupis prací ceny u položek | 0,01
|  | Stavba: |  |  |  |  | STAVEBNÍ ÚPRAVY st.271, HAJNICE | [23 empty] | 0,01
|  | KSO: | [11 empty] | CC-CZ: | [16 empty] | 0,01
|  | Místo: |  |  |  |  | p.č.st. 271, k.ú. BRUSNICE | [6 empty] | Datum: |  | 10. 1. 2022 | [14 empty] | 0,01
0,01
|  | Zadavatel: | [11 empty] | IČ: | [16 empty] | 0,01
[14 empty] | DIČ: | [16 empty] | 0,01
0,01
|  | Uchazeč: | [11 empty] | IČ: |  | Vyplň údaj | [14 empty] | 0,01
|  |  | Vyplň údaj | [10 empty] | DIČ: |  | Vyplň údaj | [14 empty] | 0,01
False
|  | Projektant: | [11 empty] | IČ: | [16 empty] | False
[14 empty] | DIČ: | [16 empty] | True
0,01
|  | Zpracovatel: | [11 empty] | IČ: | [16 empty] | 0,01
[14 empty] | DIČ: | [16 empty] | False
Poznámka:
Soupis prací je sestaven s využitím Cenové soustavy ÚRS. Položky, které pochází z této cenové soustavy, jsou ve sloupci 'Cenová soustava' označeny popisem 'CS ÚRS' a úrovní příslušného kalendářního pololetí. Veškeré další informace vymezující popis a podmínky použití těchto položek z Cenové soustavy, které nejsou uvedeny přímo v soupisu prací, jsou neomezeně dálkově k dispozici na https://podminky.urs.cz.
|  | Cena bez DPH | [11 empty] | 0
[8 empty] | Sazba daně |  | Základ daně |  |  |  | Výše daně
|  | DPH |  | základní |  |  |  | 21% |  | 0 |  |  |  | 0
|  |  |  | snížená |  |  |  | 15% |  | 0 |  |  |  | 0
|  |  |  | zákl. přenesená |  |  |  | 21% |  | 0 |  |  |  | 0
|  |  |  | sníž. přenesená |  |  |  | 15% |  | 0 |  |  |  | 0
|  |  |  | nulová |  |  |  | 0% |  | 0 |  |  |  | 0
|  | Cena s DPH | [6 empty] | v |  | CZK |  |  | 0
REKAPITULACE OBJEKTŮ STAVBY A SOUPISŮ PRACÍ
| Kód: | [6 empty] | 852-2
| Stavba: | [6 empty] | STAVEBNÍ ÚPRAVY st.271, HAJNICE
| Místo: | [6 empty] | p.č.st. 271, k.ú. BRUSNICE |  |  |  |  | Datum: |  | 10. 1. 2022
| Zadavatel: | [11 empty] | Projektant: |  |  |  |  | Informatívní údaje z listů zakázek
| Uchazeč: | [11 empty] | Zpracovatel:
| Kód |  |  |  | Popis | [6 empty] | Cena bez DPH [CZK] |  |  |  | Cena s DPH [CZK] | Typ | z toho Ostat. náklady [CZK] | DPH [CZK] | Normohodiny [h] | DPH základní [CZK] | DPH snížená [CZK] | DPH základní přenesená [CZK] | DPH snížená přenesená [CZK] | Základna DPH základní | Základna DPH snížená | Základna DPH zákl. přenesená | Základna DPH sníž. přenesená | Základna DPH nulová
| Náklady stavby celkem | [10 empty] | 0 |  |  |  | 0 |  | 0 | 0 | 0 | 0 | 0 | 0 | 0 | 0 | 0 | 0 | 0 | 0 |  | D | 0 | ###NOIMPORT### | IMPORT | {950f359d-f1f8-4a63-87f1-60fc5ebd140e} | {00000000-0000-0000-0000-000000000000}
/ |  | D.1.4.1a |  |  |  | Zdravotní technika - uznatelné náklady | [5 empty] | 0 |  |  |  | 0 | STA | 0 | 0 | 0 | 0 | 0 | 0 | 0 | 0 | 0 | 0 | 0 | 0 |  |  | 1 |  | IMPORT | {7b993131-8bb2-4455-bc0a-f5de71db91cb} | {950f359d-f1f8-4a63-87f1-60fc5ebd140e} | 2
/ |  | D.1.4.1b |  |  |  | Zdravotní technika - neuznatelné náklady | [5 empty] | 0 |  |  |  | 0 | STA | 0 | 0 | 0 | 0 | 0 | 0 | 0 | 0 | 0 | 0 | 0 | 0 |  |  | 1 |  | IMPORT | {d5b387f1-8e04-4d0f-aaf8-2898c61e90fe} | {950f359d-f1f8-4a63-87f1-60fc5ebd140e} | 2

## D.1.4.1a - Zdravotní tech...
{7b993131-8bb2-4455-bc0a-f5de71db91cb}
2
| KRYCÍ LIST SOUPISU PRACÍ | [7 empty] | v --- níže se nacházejí doplnkové a pomocné údaje k sestavám --- v | [8 empty] | False
Stavba:
STAVEBNÍ ÚPRAVY st.271, HAJNICE
Objekt:
D.1.4.1a - Zdravotní technika - uznatelné náklady
| KSO: |  |  |  |  | CC-CZ:
| Místo: |  | p.č.st. 271, k.ú. BRUSNICE |  |  | Datum: | 10. 1. 2022
| Zadavatel: |  |  |  |  | IČ:
DIČ:
| Uchazeč: |  |  |  |  | IČ: | Vyplň údaj
|  | Vyplň údaj |  |  |  | DIČ: | Vyplň údaj
| Projektant: |  |  |  |  | IČ:
DIČ:
| Zpracovatel: |  |  |  |  | IČ:
DIČ:
Poznámka:
| Cena bez DPH | [5 empty] | 0
|  |  | Základ daně |  |  | Sazba daně | Výše daně
| DPH | základní | 0 |  |  | 21% | 0
|  | snížená | 0 |  |  | 15% | 0
|  | zákl. přenesená | 0 |  |  | 21% | 0
|  | sníž. přenesená | 0 |  |  | 15% | 0
|  | nulová | 0 |  |  | 0% | 0
| Cena s DPH |  |  | v | CZK |  | 0
REKAPITULACE ČLENĚNÍ SOUPISU PRACÍ
Stavba:
STAVEBNÍ ÚPRAVY st.271, HAJNICE
Objekt:
D.1.4.1a - Zdravotní technika - uznatelné náklady
Místo: |  |  | p.č.st. 271, k.ú. BRUSNICE |  |  | Datum: | 10. 1. 2022
Zadavatel: | [5 empty] | Projektant:
Uchazeč: |  |  | Vyplň údaj |  |  | Zpracovatel:
Kód dílu - Popis | [6 empty] | Cena celkem [CZK]
Náklady stavby celkem | [6 empty] | 0 | [11 empty] | -1
| PSV - Práce a dodávky PSV | [5 empty] | 0
| 721 - Zdravotechnika - vnitřní kanalizace | [5 empty] | 0
| 722 - Zdravotechnika - vnitřní vodovod | [5 empty] | 0
| 725 - Zdravotechnika - zařizovací předměty | [5 empty] | 0
| 726 - Zdravotechnika - předstěnové instalace | [5 empty] | 0
| 727 - Zdravotechnika - požární ochrana | [5 empty] | 0
SOUPIS PRACÍ
Stavba:
STAVEBNÍ ÚPRAVY st.271, HAJNICE
Objekt:
D.1.4.1a - Zdravotní technika - uznatelné náklady
Místo: |  |  | p.č.st. 271, k.ú. BRUSNICE |  |  | Datum: | 10. 1. 2022
Zadavatel: | [5 empty] | Projektant:
Uchazeč: |  |  | Vyplň údaj |  |  | Zpracovatel:
PČ | Typ | Kód | Popis | MJ | Množství | J.cena [CZK] | Cena celkem [CZK] | Cenová soustava |  | DPH | J. Nh [h] | Nh celkem [h] | J. hmotnost [t] | Hmotnost celkem [t] | J. suť [t] | Suť Celkem [t]
Náklady soupisu celkem | [6 empty] | 0 |  |  |  |  | 0 |  | 0.15154 |  | 0.30825 |  | D | -1 | [7 empty] | 0
| D | PSV | Práce a dodávky PSV |  |  |  | 0 |  |  |  |  | 0 |  | 0.15154 |  | 0.30825 | 2 | D | 0 | ROZPOCET | [6 empty] | 0
| D | 721 | Zdravotechnika - vnitřní kanalizace |  |  |  | 0 |  |  |  |  | 0 |  | 0.02443 |  | 0.04682 | 2 | D | 1 | ROZPOCET | [6 empty] | 0
1 | K | 721171803 | Demontáž potrubí z novodurových trub odpadních nebo připojovacích do D 75 | m | 6 |  | 0 | CS ÚRS 2022 01 |  | základní |  | 0 | 0 | 0 | 0.0021 | 0.0126 | 16 | K | 2 | ROZPOCET | 0 | 0 | 0 | 0 | 0 | 1 | 0 | 16 | -509983680
| Online PSC |  | https://podminky.urs.cz/item/CS_URS_2022_01/721171803 | [14 empty] | Online PSC | 2
2 | K | 721171808 | Demontáž potrubí z novodurových trub odpadních nebo připojovacích přes 75 do D 114 | m | 8 |  | 0 | CS ÚRS 2022 01 |  | základní |  | 0 | 0 | 0 | 0.00198 | 0.01584 | 16 | K | 2 | ROZPOCET | 0 | 0 | 0 | 0 | 0 | 1 | 0 | 16 | 779606504
| Online PSC |  | https://podminky.urs.cz/item/CS_URS_2022_01/721171808 | [14 empty] | Online PSC | 2
3 | K | 721171905 | Opravy odpadního potrubí plastového vsazení odbočky do potrubí DN 110 | kus | 1 |  | 0 | CS ÚRS 2022 01 |  | základní |  | 0 | 0.00179 | 0.00179 | 0 | 0 | 16 | K | 2 | ROZPOCET | 0 | 0 | 0 | 0 | 0 | 1 | 0 | 16 | 459035879
| Online PSC |  | https://podminky.urs.cz/item/CS_URS_2022_01/721171905 | [14 empty] | Online PSC | 2
4 | K | 721171915 | Opravy odpadního potrubí plastového propojení dosavadního potrubí DN 110 | kus | 1 |  | 0 | CS ÚRS 2022 01 |  | základní |  | 0 | 0.001 | 0.001 | 0 | 0 | 16 | K | 2 | ROZPOCET | 0 | 0 | 0 | 0 | 0 | 1 | 0 | 16 | 268519969
| Online PSC |  | https://podminky.urs.cz/item/CS_URS_2022_01/721171915 | [14 empty] | Online PSC | 2
5 | K | 721174042 | Potrubí z trub polypropylenových připojovací DN 40 | m | 1 |  | 0 | CS ÚRS 2022 01 |  | základní |  | 0 | 0.00041 | 0.00041 | 0 | 0 | 16 | K | 2 | ROZPOCET | 0 | 0 | 0 | 0 | 0 | 1 | 0 | 16 | -1529030174
| Online PSC |  | https://podminky.urs.cz/item/CS_URS_2022_01/721174042 | [14 empty] | Online PSC | 2
6 | K | 721174043 | Potrubí z trub polypropylenových připojovací DN 50 | m | 5 |  | 0 | CS ÚRS 2022 01 |  | základní |  | 0 | 0.00048 | 0.0024 | 0 | 0 | 16 | K | 2 | ROZPOCET | 0 | 0 | 0 | 0 | 0 | 1 | 0 | 16 | 311093191
| Online PSC |  | https://podminky.urs.cz/item/CS_URS_2022_01/721174043 | [14 empty] | Online PSC | 2
7 | K | 721174044 | Potrubí z trub polypropylenových připojovací DN 75 | m | 9 |  | 0 | CS ÚRS 2022 01 |  | základní |  | 0 | 0.00071 | 0.00639 | 0 | 0 | 16 | K | 2 | ROZPOCET | 0 | 0 | 0 | 0 | 0 | 1 | 0 | 16 | -1431198515
| Online PSC |  | https://podminky.urs.cz/item/CS_URS_2022_01/721174044 | [14 empty] | Online PSC | 2
8 | K | 721174045 | Potrubí z trub polypropylenových připojovací DN 110 | m | 4 |  | 0 | CS ÚRS 2022 01 |  | základní |  | 0 | 0.00224 | 0.00896 | 0 | 0 | 16 | K | 2 | ROZPOCET | 0 | 0 | 0 | 0 | 0 | 1 | 0 | 16 | -363839142
| Online PSC |  | https://podminky.urs.cz/item/CS_URS_2022_01/721174045 | [14 empty] | Online PSC | 2
9 | K | 721194104 | Vyměření přípojek na potrubí vyvedení a upevnění odpadních výpustek DN 40 | kus | 1 |  | 0 | CS ÚRS 2022 01 |  | základní |  | 0 | 0 | 0 | 0 | 0 | 16 | K | 2 | ROZPOCET | 0 | 0 | 0 | 0 | 0 | 1 | 0 | 16 | 1662589222
| Online PSC |  | https://podminky.urs.cz/item/CS_URS_2022_01/721194104 | [14 empty] | Online PSC | 2
10 | K | 721194105 | Vyměření přípojek na potrubí vyvedení a upevnění odpadních výpustek DN 50 | kus | 2 |  | 0 | CS ÚRS 2022 01 |  | základní |  | 0 | 0 | 0 | 0 | 0 | 16 | K | 2 | ROZPOCET | 0 | 0 | 0 | 0 | 0 | 1 | 0 | 16 | -1749306163
| Online PSC |  | https://podminky.urs.cz/item/CS_URS_2022_01/721194105 | [14 empty] | Online PSC | 2
11 | K | 721194109 | Vyměření přípojek na potrubí vyvedení a upevnění odpadních výpustek DN 110 | kus | 1 |  | 0 | CS ÚRS 2022 01 |  | základní |  | 0 | 0 | 0 | 0 | 0 | 16 | K | 2 | ROZPOCET | 0 | 0 | 0 | 0 | 0 | 1 | 0 | 16 | -624411121
| Online PSC |  | https://podminky.urs.cz/item/CS_URS_2022_01/721194109 | [14 empty] | Online PSC | 2
12 | K | 721210817 | Demontáž kanalizačního příslušenství vpustí vanových DN 70 | kus | 1 |  | 0 | CS ÚRS 2022 01 |  | základní |  | 0 | 0 | 0 | 0.01218 | 0.01218 | 16 | K | 2 | ROZPOCET | 0 | 0 | 0 | 0 | 0 | 1 | 0 | 16 | -648699106
| Online PSC |  | https://podminky.urs.cz/item/CS_URS_2022_01/721210817 | [14 empty] | Online PSC | 2
13 | K | 721219128 | Odtokové sprchové žlaby montáž odtokových sprchových žlabů ostatních typů délky do 1050 mm | kus | 1 |  | 0 | CS ÚRS 2022 01 |  | základní |  | 0 | 0.00015 | 0.00015 | 0 | 0 | 16 | K | 2 | ROZPOCET | 0 | 0 | 0 | 0 | 0 | 1 | 0 | 16 | -211598769
| Online PSC |  | https://podminky.urs.cz/item/CS_URS_2022_01/721219128 | [14 empty] | Online PSC | 2
14 | M | 59054090 | sada liniového odvodnění se zápachovou uzávěrkou vertikální odtok DN 50 dl 1000mm | sada | 1 |  | 0 | CS ÚRS 2020 02 |  | základní |  | 0 | 0.00316 | 0.00316 | 0 | 0 | 32 | M | 2 | ROZPOCET | 0 | 0 | 0 | 0 | 0 | 1 | 0 | 16 | -602371359
15 | K | 721220801 | Demontáž zápachových uzávěrek do DN 70 | kus | 2 |  | 0 | CS ÚRS 2022 01 |  | základní |  | 0 | 0 | 0 | 0.0031 | 0.0062 | 16 | K | 2 | ROZPOCET | 0 | 0 | 0 | 0 | 0 | 1 | 0 | 16 | -1584268488
| Online PSC |  | https://podminky.urs.cz/item/CS_URS_2022_01/721220801 | [14 empty] | Online PSC | 2
16 | K | 721274121 | Ventily přivzdušňovací odpadních potrubí vnitřní od DN 32 do DN 50 | kus | 1 |  | 0 | CS ÚRS 2022 01 |  | základní |  | 0 | 0.00017 | 0.00017 | 0 | 0 | 16 | K | 2 | ROZPOCET | 0 | 0 | 0 | 0 | 0 | 1 | 0 | 16 | -634666338
| Online PSC |  | https://podminky.urs.cz/item/CS_URS_2022_01/721274121 | [14 empty] | Online PSC | 2
17 | K | 721290111 | Zkouška těsnosti kanalizace v objektech vodou do DN 125 | m | 19 |  | 0 | CS ÚRS 2022 01 |  | základní |  | 0 | 0 | 0 | 0 | 0 | 16 | K | 2 | ROZPOCET | 0 | 0 | 0 | 0 | 0 | 1 | 0 | 16 | -1830470703
| Online PSC |  | https://podminky.urs.cz/item/CS_URS_2022_01/721290111 | [14 empty] | Online PSC | 2
18 | K | 721290822 | Vnitrostaveništní přemístění vybouraných (demontovaných) hmot vnitřní kanalizace vodorovně do 100 m v objektech výšky přes 6 do 12 m | t | 0.25 |  | 0 | CS ÚRS 2022 01 |  | základní |  | 0 | 0 | 0 | 0 | 0 | 16 | K | 2 | ROZPOCET | 0 | 0 | 0 | 0 | 0 | 1 | 0 | 16 | 433912592
| Online PSC |  | https://podminky.urs.cz/item/CS_URS_2022_01/721290822 | [14 empty] | Online PSC | 2
19 | K | 721300912 | Pročištění svislých odpadů v jednom podlaží do DN 200 | kus | 1 |  | 0 | CS ÚRS 2022 01 |  | základní |  | 0 | 0 | 0 | 0 | 0 | 16 | K | 2 | ROZPOCET | 0 | 0 | 0 | 0 | 0 | 1 | 0 | 16 | 1465624214
| Online PSC |  | https://podminky.urs.cz/item/CS_URS_2022_01/721300912 | [14 empty] | Online PSC | 2
20 | K | 72199001x | Ostatní přepojovací práce na vnitřní kanalizaci | hod | 12 |  | 0 |  |  | základní |  | 0 | 0 | 0 | 0 | 0 | 16 | K | 2 | ROZPOCET | 0 | 0 | 0 | 0 | 0 | 1 | 0 | 16 | 1285471747
21 | K | 72199002x | Ostatní zednické přípomoce na vnirřní kanalizaci (10% z ceny vnitřní kanalizace) | soub | 1 |  | 0 |  |  | základní |  | 0 | 0 | 0 | 0 | 0 | 16 | K | 2 | ROZPOCET | 0 | 0 | 0 | 0 | 0 | 1 | 0 | 16 | -1337127933
22 | K | 998721102 | Přesun hmot pro vnitřní kanalizace stanovený z hmotnosti přesunovaného materiálu vodorovná dopravní vzdálenost do 50 m v objektech výšky přes 6 do 12 m | t | 0.5 |  | 0 | CS ÚRS 2022 01 |  | základní |  | 0 | 0 | 0 | 0 | 0 | 16 | K | 2 | ROZPOCET | 0 | 0 | 0 | 0 | 0 | 1 | 0 | 16 | 972259934
| Online PSC |  | https://podminky.urs.cz/item/CS_URS_2022_01/998721102 | [14 empty] | Online PSC | 2
| D | 722 | Zdravotechnika - vnitřní vodovod |  |  |  | 0 |  |  |  |  | 0 |  | 0.0369 |  | 0.01922 | 2 | D | 1 | ROZPOCET | [6 empty] | 0
23 | K | 722130801 | Demontáž potrubí z ocelových trubek pozinkovaných závitových do DN 25 | m | 4 |  | 0 | CS ÚRS 2022 01 |  | základní |  | 0 | 0 | 0 | 0.00213 | 0.00852 | 16 | K | 2 | ROZPOCET | 0 | 0 | 0 | 0 | 0 | 1 | 0 | 16 | 2145753333
| Online PSC |  | https://podminky.urs.cz/item/CS_URS_2022_01/722130801 | [14 empty] | Online PSC | 2
24 | K | 722170801 | Demontáž rozvodů vody z plastů do Ø 25 mm | m | 13 |  | 0 | CS ÚRS 2022 01 |  | základní |  | 0 | 0 | 0 | 0.00028 | 0.00364 | 16 | K | 2 | ROZPOCET | 0 | 0 | 0 | 0 | 0 | 1 | 0 | 16 | -1307938160
| Online PSC |  | https://podminky.urs.cz/item/CS_URS_2022_01/722170801 | [14 empty] | Online PSC | 2
25 | K | 722174073 | Potrubí z plastových trubek z polypropylenu PPR svařovaných polyfúzně kompenzační smyčky na potrubí (PPR) D 25 x 4,2 | kus | 1 |  | 0 | CS ÚRS 2022 01 |  | základní |  | 0 | 0.00147 | 0.00147 | 0 | 0 | 16 | K | 2 | ROZPOCET | 0 | 0 | 0 | 0 | 0 | 1 | 0 | 16 | 309041800
| Online PSC |  | https://podminky.urs.cz/item/CS_URS_2022_01/722174073 | [14 empty] | Online PSC | 2
26 | K | 722175002 | Potrubí z plastových trubek z polypropylenu PP-RCT svařovaných polyfúzně D 20 x 2,8 | m | 20 |  | 0 | CS ÚRS 2022 01 |  | základní |  | 0 | 0.00073 | 0.0146 | 0 | 0 | 16 | K | 2 | ROZPOCET | 0 | 0 | 0 | 0 | 0 | 1 | 0 | 16 | 959011274
| Online PSC |  | https://podminky.urs.cz/item/CS_URS_2022_01/722175002 | [14 empty] | Online PSC | 2
27 | K | 722175003 | Potrubí z plastových trubek z polypropylenu PP-RCT svařovaných polyfúzně D 25 x 3,5 | m | 6 |  | 0 | CS ÚRS 2022 01 |  | základní |  | 0 | 0.00098 | 0.00588 | 0 | 0 | 16 | K | 2 | ROZPOCET | 0 | 0 | 0 | 0 | 0 | 1 | 0 | 16 | -1886210156
| Online PSC |  | https://podminky.urs.cz/item/CS_URS_2022_01/722175003 | [14 empty] | Online PSC | 2
28 | K | 722179191 | Příplatek k ceně rozvody vody z plastů za práce malého rozsahu na zakázce do 20 m rozvodu | soubor | 1 |  | 0 | CS ÚRS 2022 01 |  | základní |  | 0 | 0 | 0 | 0 | 0 | 16 | K | 2 | ROZPOCET | 0 | 0 | 0 | 0 | 0 | 1 | 0 | 16 | -1350503961
| Online PSC |  | https://podminky.urs.cz/item/CS_URS_2022_01/722179191 | [14 empty] | Online PSC | 2
29 | K | 722181231 | Ochrana potrubí termoizolačními trubicemi z pěnového polyetylenu PE přilepenými v příčných a podélných spojích, tloušťky izolace přes 9 do 13 mm, vnitřního průměru izolace DN do 22 mm | m | 26 |  | 0 | CS ÚRS 2022 01 |  | základní |  | 0 | 7e-05 | 0.00182 | 0 | 0 | 16 | K | 2 | ROZPOCET | 0 | 0 | 0 | 0 | 0 | 1 | 0 | 16 | 1693096082
| Online PSC |  | https://podminky.urs.cz/item/CS_URS_2022_01/722181231 | [14 empty] | Online PSC | 2
30 | K | 722181812 | Demontáž ochrany potrubí plstěných pásů z trub, průměru do 50 mm | m | 17 |  | 0 | CS ÚRS 2022 01 |  | základní |  | 0 | 0 | 0 | 0.00023 | 0.00391 | 16 | K | 2 | ROZPOCET | 0 | 0 | 0 | 0 | 0 | 1 | 0 | 16 | -253100819
| Online PSC |  | https://podminky.urs.cz/item/CS_URS_2022_01/722181812 | [14 empty] | Online PSC | 2
31 | K | 722182012 | Podpůrný žlab pro potrubí průměru D 25 | m | 4 |  | 0 | CS ÚRS 2022 01 |  | základní |  | 0 | 0.00192 | 0.00768 | 0 | 0 | 16 | K | 2 | ROZPOCET | 0 | 0 | 0 | 0 | 0 | 1 | 0 | 16 | -937843622
| Online PSC |  | https://podminky.urs.cz/item/CS_URS_2022_01/722182012 | [14 empty] | Online PSC | 2
32 | K | 722190401 | Zřízení přípojek na potrubí vyvedení a upevnění výpustek do DN 25 | kus | 13 |  | 0 | CS ÚRS 2022 01 |  | základní |  | 0 | 0 | 0 | 0 | 0 | 16 | K | 2 | ROZPOCET | 0 | 0 | 0 | 0 | 0 | 1 | 0 | 16 | -784357826
| Online PSC |  | https://podminky.urs.cz/item/CS_URS_2022_01/722190401 | [14 empty] | Online PSC | 2
33 | K | 722190901 | Opravy ostatní uzavření nebo otevření vodovodního potrubí při opravách včetně vypuštění a napuštění | kus | 1 |  | 0 | CS ÚRS 2022 01 |  | základní |  | 0 | 0 | 0 | 0 | 0 | 16 | K | 2 | ROZPOCET | 0 | 0 | 0 | 0 | 0 | 1 | 0 | 16 | -1493841512
| Online PSC |  | https://podminky.urs.cz/item/CS_URS_2022_01/722190901 | [14 empty] | Online PSC | 2
34 | K | 722220111 | Armatury s jedním závitem nástěnky pro výtokový ventil G 1/2" | kus | 7 |  | 0 | CS ÚRS 2022 01 |  | základní |  | 0 | 0.00013 | 0.00091 | 0 | 0 | 16 | K | 2 | ROZPOCET | 0 | 0 | 0 | 0 | 0 | 1 | 0 | 16 | -1079042053
| Online PSC |  | https://podminky.urs.cz/item/CS_URS_2022_01/722220111 | [14 empty] | Online PSC | 2
35 | K | 722220851 | Demontáž armatur závitových s jedním závitem do G 3/4 | kus | 1 |  | 0 | CS ÚRS 2022 01 |  | základní |  | 0 | 0 | 0 | 0.00069 | 0.00069 | 16 | K | 2 | ROZPOCET | 0 | 0 | 0 | 0 | 0 | 1 | 0 | 16 | -775900343
| Online PSC |  | https://podminky.urs.cz/item/CS_URS_2022_01/722220851 | [14 empty] | Online PSC | 2
36 | K | 722220862 | Demontáž armatur závitových se dvěma závity přes 3/4 do G 5/4 | kus | 2 |  | 0 | CS ÚRS 2022 01 |  | základní |  | 0 | 0 | 0 | 0.00123 | 0.00246 | 16 | K | 2 | ROZPOCET | 0 | 0 | 0 | 0 | 0 | 1 | 0 | 16 | 1887165187
| Online PSC |  | https://podminky.urs.cz/item/CS_URS_2022_01/722220862 | [14 empty] | Online PSC | 2
37 | K | 722224115 | Armatury s jedním závitem kohouty plnicí a vypouštěcí PN 10 G 1/2" | kus | 2 |  | 0 | CS ÚRS 2022 01 |  | základní |  | 0 | 0.00022 | 0.00044 | 0 | 0 | 16 | K | 2 | ROZPOCET | 0 | 0 | 0 | 0 | 0 | 1 | 0 | 16 | 1409943091
| Online PSC |  | https://podminky.urs.cz/item/CS_URS_2022_01/722224115 | [14 empty] | Online PSC | 2
38 | K | 722232123 | Armatury se dvěma závity kulové kohouty PN 42 do 185 °C plnoprůtokové vnitřní závit G 3/4" | kus | 2 |  | 0 | CS ÚRS 2022 01 |  | základní |  | 0 | 0.00035 | 0.0007 | 0 | 0 | 16 | K | 2 | ROZPOCET | 0 | 0 | 0 | 0 | 0 | 1 | 0 | 16 | 834346574
| Online PSC |  | https://podminky.urs.cz/item/CS_URS_2022_01/722232123 | [14 empty] | Online PSC | 2
39 | K | 722290226 | Zkoušky, proplach a desinfekce vodovodního potrubí zkoušky těsnosti vodovodního potrubí závitového do DN 50 | m | 17 |  | 0 | CS ÚRS 2022 01 |  | základní |  | 0 | 0.00019 | 0.00323 | 0 | 0 | 16 | K | 2 | ROZPOCET | 0 | 0 | 0 | 0 | 0 | 1 | 0 | 16 | -1214101511
| Online PSC |  | https://podminky.urs.cz/item/CS_URS_2022_01/722290226 | [14 empty] | Online PSC | 2
40 | K | 722290234 | Zkoušky, proplach a desinfekce vodovodního potrubí proplach a desinfekce vodovodního potrubí do DN 80 | m | 17 |  | 0 | CS ÚRS 2022 01 |  | základní |  | 0 | 1e-05 | 0.00017 | 0 | 0 | 16 | K | 2 | ROZPOCET | 0 | 0 | 0 | 0 | 0 | 1 | 0 | 16 | 421389773
| Online PSC |  | https://podminky.urs.cz/item/CS_URS_2022_01/722290234 | [14 empty] | Online PSC | 2
41 | K | 722290822 | Vnitrostaveništní přemístění vybouraných (demontovaných) hmot vnitřní vodovod vodorovně do 100 m v objektech výšky přes 6 do 12 m | t | 0.075 |  | 0 | CS ÚRS 2022 01 |  | základní |  | 0 | 0 | 0 | 0 | 0 | 16 | K | 2 | ROZPOCET | 0 | 0 | 0 | 0 | 0 | 1 | 0 | 16 | 1069327761
| Online PSC |  | https://podminky.urs.cz/item/CS_URS_2022_01/722290822 | [14 empty] | Online PSC | 2
42 | K | 72299001x | Ostatní přepojovací práce na vnitřním vodovodu | hod | 12 |  | 0 |  |  | základní |  | 0 | 0 | 0 | 0 | 0 | 16 | K | 2 | ROZPOCET | 0 | 0 | 0 | 0 | 0 | 1 | 0 | 16 | -240921434
43 | K | 72299002x | Ostatní zednické přípomoce na vnitřním vodovodu (7% z ceny vnitřního vodovodu) | soub | 1 |  | 0 |  |  | základní |  | 0 | 0 | 0 | 0 | 0 | 16 | K | 2 | ROZPOCET | 0 | 0 | 0 | 0 | 0 | 1 | 0 | 16 | -1180331713
44 | K | 72299003x | Ostatní kovový profilový materiál pro uchycení a osazení potrubí (uchycení na konzolách) | kg | 10 |  | 0 |  |  | základní |  | 0 | 0 | 0 | 0 | 0 | 16 | K | 2 | ROZPOCET | 0 | 0 | 0 | 0 | 0 | 1 | 0 | 16 | -1014475571
45 | K | 998722102 | Přesun hmot pro vnitřní vodovod stanovený z hmotnosti přesunovaného materiálu vodorovná dopravní vzdálenost do 50 m v objektech výšky přes 6 do 12 m | t | 0.15 |  | 0 | CS ÚRS 2022 01 |  | základní |  | 0 | 0 | 0 | 0 | 0 | 16 | K | 2 | ROZPOCET | 0 | 0 | 0 | 0 | 0 | 1 | 0 | 16 | -1763307327
| Online PSC |  | https://podminky.urs.cz/item/CS_URS_2022_01/998722102 | [14 empty] | Online PSC | 2
| D | 725 | Zdravotechnika - zařizovací předměty |  |  |  | 0 |  |  |  |  | 0 |  | 0.07051 |  | 0.24221 | 2 | D | 1 | ROZPOCET | [6 empty] | 0
46 | K | 725110814 | Demontáž klozetů kombi | soubor | 2 |  | 0 | CS ÚRS 2022 01 |  | základní |  | 0 | 0 | 0 | 0.0342 | 0.0684 | 16 | K | 2 | ROZPOCET | 0 | 0 | 0 | 0 | 0 | 1 | 0 | 16 | 523042616
| Online PSC |  | https://podminky.urs.cz/item/CS_URS_2022_01/725110814 | [14 empty] | Online PSC | 2
47 | K | 725112022 | Zařízení záchodů klozety keramické závěsné na nosné stěny s hlubokým splachováním odpad vodorovný | soubor | 1 |  | 0 | CS ÚRS 2022 01 |  | základní |  | 0 | 0.01697 | 0.01697 | 0 | 0 | 16 | K | 2 | ROZPOCET | 0 | 0 | 0 | 0 | 0 | 1 | 0 | 16 | 1253944821
| Online PSC |  | https://podminky.urs.cz/item/CS_URS_2022_01/725112022 | [14 empty] | Online PSC | 2
48 | K | 725119125 | Zařízení záchodů montáž klozetových mís závěsných na nosné stěny | kus | 1 |  | 0 | CS ÚRS 2022 01 |  | základní |  | 0 | 0.00247 | 0.00247 | 0 | 0 | 16 | K | 2 | ROZPOCET | 0 | 0 | 0 | 0 | 0 | 1 | 0 | 16 | 931165208
| Online PSC |  | https://podminky.urs.cz/item/CS_URS_2022_01/725119125 | [14 empty] | Online PSC | 2
49 | K | 725210821 | Demontáž umyvadel bez výtokových armatur umyvadel | soubor | 1 |  | 0 | CS ÚRS 2022 01 |  | základní |  | 0 | 0 | 0 | 0.01946 | 0.01946 | 16 | K | 2 | ROZPOCET | 0 | 0 | 0 | 0 | 0 | 1 | 0 | 16 | -643985335
| Online PSC |  | https://podminky.urs.cz/item/CS_URS_2022_01/725210821 | [14 empty] | Online PSC | 2
50 | K | 725211616 | Umyvadla keramická bílá bez výtokových armatur připevněná na stěnu šrouby s krytem na sifon (polosloupem), šířka umyvadla 550 mm | soubor | 1 |  | 0 | CS ÚRS 2022 01 |  | základní |  | 0 | 0.02073 | 0.02073 | 0 | 0 | 16 | K | 2 | ROZPOCET | 0 | 0 | 0 | 0 | 0 | 1 | 0 | 16 | 25143926
| Online PSC |  | https://podminky.urs.cz/item/CS_URS_2022_01/725211616 | [14 empty] | Online PSC | 2
51 | K | 725220842 | Demontáž van ocelových volně stojících | soubor | 1 |  | 0 | CS ÚRS 2022 01 |  | základní |  | 0 | 0 | 0 | 0.0329 | 0.0329 | 16 | K | 2 | ROZPOCET | 0 | 0 | 0 | 0 | 0 | 1 | 0 | 16 | -1769744138
| Online PSC |  | https://podminky.urs.cz/item/CS_URS_2022_01/725220842 | [14 empty] | Online PSC | 2
52 | K | 725229103 | Vany bez výtokových armatur montáž van se zápachovou uzávěrkou akrylátových | soubor | 1 |  | 0 | CS ÚRS 2022 01 |  | základní |  | 0 | 0.00157 | 0.00157 | 0 | 0 | 16 | K | 2 | ROZPOCET | 0 | 0 | 0 | 0 | 0 | 1 | 0 | 16 | 739532693
| Online PSC |  | https://podminky.urs.cz/item/CS_URS_2022_01/725229103 | [14 empty] | Online PSC | 2
53 | M | 55421012 | vana akrylátová obdélníková tvarovaná bílá 1700x750mm 130L | kus | 1 |  | 0 | CS ÚRS 2020 02 |  | základní |  | 0 | 0.018 | 0.018 | 0 | 0 | 32 | M | 2 | ROZPOCET | 0 | 0 | 0 | 0 | 0 | 1 | 0 | 16 | -1572143956
54 | K | 725240811 | Demontáž sprchových kabin a vaniček bez výtokových armatur kabin | soubor | 1 |  | 0 | CS ÚRS 2022 01 |  | základní |  | 0 | 0 | 0 | 0.088 | 0.088 | 16 | K | 2 | ROZPOCET | 0 | 0 | 0 | 0 | 0 | 1 | 0 | 16 | 1304159346
| Online PSC |  | https://podminky.urs.cz/item/CS_URS_2022_01/725240811 | [14 empty] | Online PSC | 2
55 | K | 725240812 | Demontáž sprchových kabin a vaniček bez výtokových armatur vaniček | soubor | 1 |  | 0 | CS ÚRS 2022 01 |  | základní |  | 0 | 0 | 0 | 0.0245 | 0.0245 | 16 | K | 2 | ROZPOCET | 0 | 0 | 0 | 0 | 0 | 1 | 0 | 16 | 1614310222
| Online PSC |  | https://podminky.urs.cz/item/CS_URS_2022_01/725240812 | [14 empty] | Online PSC | 2
56 | K | 725291511 | Doplňky zařízení koupelen a záchodů plastové dávkovač tekutého mýdla na 350 ml | soubor | 2 |  | 0 | CS ÚRS 2022 01 |  | základní |  | 0 | 0.00052 | 0.00104 | 0 | 0 | 16 | K | 2 | ROZPOCET | 0 | 0 | 0 | 0 | 0 | 1 | 0 | 16 | -235737681
| Online PSC |  | https://podminky.urs.cz/item/CS_URS_2022_01/725291511 | [14 empty] | Online PSC | 2
57 | K | 725291513x | WC souprava, chrom matný | kus | 1 |  | 0 |  |  | základní |  | 0 | 0 | 0 | 0 | 0 | 16 | K | 2 | ROZPOCET | 0 | 0 | 0 | 0 | 0 | 1 | 0 | 16 | -485234093
58 | K | 725291514x | nerezový věšák kulatý, povrch matný chrom, 20*45 mm | kus | 2 |  | 0 |  |  | základní |  | 0 | 0 | 0 | 0 | 0 | 16 | K | 2 | ROZPOCET | 0 | 0 | 0 | 0 | 0 | 1 | 0 | 16 | -414797707
59 | K | 725291521 | Doplňky zařízení koupelen a záchodů plastové zásobník toaletních papírů | soubor | 1 |  | 0 | CS ÚRS 2022 01 |  | základní |  | 0 | 0.00052 | 0.00052 | 0 | 0 | 16 | K | 2 | ROZPOCET | 0 | 0 | 0 | 0 | 0 | 1 | 0 | 16 | -890625579
| Online PSC |  | https://podminky.urs.cz/item/CS_URS_2022_01/725291521 | [14 empty] | Online PSC | 2
60 | K | 725291531 | Doplňky zařízení koupelen a záchodů plastové zásobník papírových ručníků | soubor | 1 |  | 0 | CS ÚRS 2022 01 |  | základní |  | 0 | 0.00052 | 0.00052 | 0 | 0 | 16 | K | 2 | ROZPOCET | 0 | 0 | 0 | 0 | 0 | 1 | 0 | 16 | 470352734
| Online PSC |  | https://podminky.urs.cz/item/CS_URS_2022_01/725291531 | [14 empty] | Online PSC | 2
61 | K | 725590812 | Vnitrostaveništní přemístění vybouraných (demontovaných) hmot zařizovacích předmětů vodorovně do 100 m v objektech výšky přes 6 do 12 m | t | 0.08 |  | 0 | CS ÚRS 2022 01 |  | základní |  | 0 | 0 | 0 | 0 | 0 | 16 | K | 2 | ROZPOCET | 0 | 0 | 0 | 0 | 0 | 1 | 0 | 16 | 415453930
| Online PSC |  | https://podminky.urs.cz/item/CS_URS_2022_01/725590812 | [14 empty] | Online PSC | 2
62 | K | 725813112 | Ventily rohové bez připojovací trubičky nebo flexi hadičky pračkové G 3/4" | kus | 1 |  | 0 | CS ÚRS 2022 01 |  | základní |  | 0 | 0.00109 | 0.00109 | 0 | 0 | 16 | K | 2 | ROZPOCET | 0 | 0 | 0 | 0 | 0 | 1 | 0 | 16 | -597362816
| Online PSC |  | https://podminky.urs.cz/item/CS_URS_2022_01/725813112 | [14 empty] | Online PSC | 2
63 | K | 725820801 | Demontáž baterií nástěnných do G 3/4 | soubor | 3 |  | 0 | CS ÚRS 2022 01 |  | základní |  | 0 | 0 | 0 | 0.00156 | 0.00468 | 16 | K | 2 | ROZPOCET | 0 | 0 | 0 | 0 | 0 | 1 | 0 | 16 | -31226730
| Online PSC |  | https://podminky.urs.cz/item/CS_URS_2022_01/725820801 | [14 empty] | Online PSC | 2
64 | K | 725822611 | Baterie umyvadlové stojánkové pákové bez výpusti | soubor | 1 |  | 0 | CS ÚRS 2022 01 |  | základní |  | 0 | 0.0018 | 0.0018 | 0 | 0 | 16 | K | 2 | ROZPOCET | 0 | 0 | 0 | 0 | 0 | 1 | 0 | 16 | 402166315
| Online PSC |  | https://podminky.urs.cz/item/CS_URS_2022_01/725822611 | [14 empty] | Online PSC | 2
65 | K | 725831315 | Baterie vanové nástěnné pákové s automatickým přepínačem a sprchou | soubor | 1 |  | 0 | CS ÚRS 2022 01 |  | základní |  | 0 | 0.00236 | 0.00236 | 0 | 0 | 16 | K | 2 | ROZPOCET | 0 | 0 | 0 | 0 | 0 | 1 | 0 | 16 | 627566195
| Online PSC |  | https://podminky.urs.cz/item/CS_URS_2022_01/725831315 | [14 empty] | Online PSC | 2
66 | K | 725841332 | Baterie sprchové podomítkové (zápustné) s přepínačem a pohyblivým držákem | soubor | 1 |  | 0 | CS ÚRS 2022 01 |  | základní |  | 0 | 0.00184 | 0.00184 | 0 | 0 | 16 | K | 2 | ROZPOCET | 0 | 0 | 0 | 0 | 0 | 1 | 0 | 16 | 1060600945
| Online PSC |  | https://podminky.urs.cz/item/CS_URS_2022_01/725841332 | [14 empty] | Online PSC | 2
67 | K | 725849411 | Baterie sprchové montáž nástěnných baterií s nastavitelnou výškou sprchy | kus | 1 |  | 0 | CS ÚRS 2022 01 |  | základní |  | 0 | 0.00012 | 0.00012 | 0 | 0 | 16 | K | 2 | ROZPOCET | 0 | 0 | 0 | 0 | 0 | 1 | 0 | 16 | -848345639
| Online PSC |  | https://podminky.urs.cz/item/CS_URS_2022_01/725849411 | [14 empty] | Online PSC | 2
68 | K | 725850800 | Demontáž odpadních ventilů všech připojovacích dimenzí | kus | 2 |  | 0 | CS ÚRS 2022 01 |  | základní |  | 0 | 0 | 0 | 0.00086 | 0.00172 | 16 | K | 2 | ROZPOCET | 0 | 0 | 0 | 0 | 0 | 1 | 0 | 16 | -1929029662
| Online PSC |  | https://podminky.urs.cz/item/CS_URS_2022_01/725850800 | [14 empty] | Online PSC | 2
69 | K | 725851325 | Ventily odpadní pro zařizovací předměty umyvadlové bez přepadu G 5/4" | kus | 1 |  | 0 | CS ÚRS 2022 01 |  | základní |  | 0 | 0.00014 | 0.00014 | 0 | 0 | 16 | K | 2 | ROZPOCET | 0 | 0 | 0 | 0 | 0 | 1 | 0 | 16 | 1318457591
| Online PSC |  | https://podminky.urs.cz/item/CS_URS_2022_01/725851325 | [14 empty] | Online PSC | 2
70 | K | 725860811 | Demontáž zápachových uzávěrek pro zařizovací předměty jednoduchých | kus | 3 |  | 0 | CS ÚRS 2022 01 |  | základní |  | 0 | 0 | 0 | 0.00085 | 0.00255 | 16 | K | 2 | ROZPOCET | 0 | 0 | 0 | 0 | 0 | 1 | 0 | 16 | -399859353
| Online PSC |  | https://podminky.urs.cz/item/CS_URS_2022_01/725860811 | [14 empty] | Online PSC | 2
71 | K | 725861102 | Zápachové uzávěrky zařizovacích předmětů pro umyvadla DN 40 | kus | 1 |  | 0 | CS ÚRS 2022 01 |  | základní |  | 0 | 0.00024 | 0.00024 | 0 | 0 | 16 | K | 2 | ROZPOCET | 0 | 0 | 0 | 0 | 0 | 1 | 0 | 16 | -1011267284
| Online PSC |  | https://podminky.urs.cz/item/CS_URS_2022_01/725861102 | [14 empty] | Online PSC | 2
72 | K | 725864311 | Zápachové uzávěrky zařizovacích předmětů pro koupací vany s kulovým kloubem na odtoku DN 40/50 | kus | 1 |  | 0 | CS ÚRS 2022 01 |  | základní |  | 0 | 0.00101 | 0.00101 | 0 | 0 | 16 | K | 2 | ROZPOCET | 0 | 0 | 0 | 0 | 0 | 1 | 0 | 16 | 399769180
| Online PSC |  | https://podminky.urs.cz/item/CS_URS_2022_01/725864311 | [14 empty] | Online PSC | 2
73 | K | 725980122 | Dvířka 15/20 | kus | 1 |  | 0 | CS ÚRS 2022 01 |  | základní |  | 0 | 9e-05 | 9e-05 | 0 | 0 | 16 | K | 2 | ROZPOCET | 0 | 0 | 0 | 0 | 0 | 1 | 0 | 16 | 884475387
| Online PSC |  | https://podminky.urs.cz/item/CS_URS_2022_01/725980122 | [14 empty] | Online PSC | 2
74 | K | 998725102 | Přesun hmot pro zařizovací předměty stanovený z hmotnosti přesunovaného materiálu vodorovná dopravní vzdálenost do 50 m v objektech výšky přes 6 do 12 m | t | 0.15 |  | 0 | CS ÚRS 2022 01 |  | základní |  | 0 | 0 | 0 | 0 | 0 | 16 | K | 2 | ROZPOCET | 0 | 0 | 0 | 0 | 0 | 1 | 0 | 16 | -277150265
| Online PSC |  | https://podminky.urs.cz/item/CS_URS_2022_01/998725102 | [14 empty] | Online PSC | 2
| D | 726 | Zdravotechnika - předstěnové instalace |  |  |  | 0 |  |  |  |  | 0 |  | 0.0173 |  | 0 | 2 | D | 1 | ROZPOCET | [6 empty] | 0
75 | K | 726131041 | Předstěnové instalační systémy do lehkých stěn s kovovou konstrukcí pro závěsné klozety ovládání zepředu, stavební výšky 1120 mm | soubor | 1 |  | 0 | CS ÚRS 2022 01 |  | základní |  | 0 | 0.01665 | 0.01665 | 0 | 0 | 16 | K | 2 | ROZPOCET | 0 | 0 | 0 | 0 | 0 | 1 | 0 | 16 | 1012706479
| Online PSC |  | https://podminky.urs.cz/item/CS_URS_2022_01/726131041 | [14 empty] | Online PSC | 2
76 | K | 726191001 | Ostatní příslušenství instalačních systémů zvukoizolační souprava pro WC a bidet | soubor | 1 |  | 0 | CS ÚRS 2022 01 |  | základní |  | 0 | 0.00015 | 0.00015 | 0 | 0 | 16 | K | 2 | ROZPOCET | 0 | 0 | 0 | 0 | 0 | 1 | 0 | 16 | -1382354713
| Online PSC |  | https://podminky.urs.cz/item/CS_URS_2022_01/726191001 | [14 empty] | Online PSC | 2
77 | K | 726191002 | Ostatní příslušenství instalačních systémů souprava pro předstěnovou montáž | soubor | 1 |  | 0 | CS ÚRS 2022 01 |  | základní |  | 0 | 0.0005 | 0.0005 | 0 | 0 | 16 | K | 2 | ROZPOCET | 0 | 0 | 0 | 0 | 0 | 1 | 0 | 16 | 1704393389
| Online PSC |  | https://podminky.urs.cz/item/CS_URS_2022_01/726191002 | [14 empty] | Online PSC | 2
78 | K | 998726112 | Přesun hmot pro instalační prefabrikáty stanovený z hmotnosti přesunovaného materiálu vodorovná dopravní vzdálenost do 50 m v objektech výšky přes 6 m do 12 m | t | 0.017 |  | 0 | CS ÚRS 2022 01 |  | základní |  | 0 | 0 | 0 | 0 | 0 | 16 | K | 2 | ROZPOCET | 0 | 0 | 0 | 0 | 0 | 1 | 0 | 16 | -1587488373
| Online PSC |  | https://podminky.urs.cz/item/CS_URS_2022_01/998726112 | [14 empty] | Online PSC | 2
| D | 727 | Zdravotechnika - požární ochrana |  |  |  | 0 |  |  |  |  | 0 |  | 0.0024 |  | 0 | 2 | D | 1 | ROZPOCET | [6 empty] | 0
79 | K | 727121103 | Protipožární ochranné manžety plastového potrubí prostup stěnou tloušťky 100 mm požární odolnost EI 90 D 50 | kus | 2 |  | 0 | CS ÚRS 2022 01 |  | základní |  | 0 | 0.0005 | 0.001 | 0 | 0 | 16 | K | 2 | ROZPOCET | 0 | 0 | 0 | 0 | 0 | 1 | 0 | 16 | -1300361670
| Online PSC |  | https://podminky.urs.cz/item/CS_URS_2022_01/727121103 | [14 empty] | Online PSC | 2
80 | K | 727121107 | Protipožární ochranné manžety plastového potrubí prostup stěnou tloušťky 100 mm požární odolnost EI 90 D 110 | kus | 2 |  | 0 | CS ÚRS 2022 01 |  | základní |  | 0 | 0.0007 | 0.0014 | 0 | 0 | 16 | K | 2 | ROZPOCET | 0 | 0 | 0 | 0 | 0 | 1 | 0 | 16 | -1459100031
| Online PSC |  | https://podminky.urs.cz/item/CS_URS_2022_01/727121107 | [14 empty] | Online PSC | 2

## D.1.4.1b - Zdravotní tech...
{d5b387f1-8e04-4d0f-aaf8-2898c61e90fe}
2
| KRYCÍ LIST SOUPISU PRACÍ | [7 empty] | v --- níže se nacházejí doplnkové a pomocné údaje k sestavám --- v | [8 empty] | False
Stavba:
STAVEBNÍ ÚPRAVY st.271, HAJNICE
Objekt:
D.1.4.1b - Zdravotní technika - neuznatelné náklady
| KSO: |  |  |  |  | CC-CZ:
| Místo: |  | p.č.st. 271, k.ú. BRUSNICE |  |  | Datum: | 10. 1. 2022
| Zadavatel: |  |  |  |  | IČ:
DIČ:
| Uchazeč: |  |  |  |  | IČ: | Vyplň údaj
|  | Vyplň údaj |  |  |  | DIČ: | Vyplň údaj
| Projektant: |  |  |  |  | IČ:
DIČ:
| Zpracovatel: |  |  |  |  | IČ:
DIČ:
Poznámka:
| Cena bez DPH | [5 empty] | 0
|  |  | Základ daně |  |  | Sazba daně | Výše daně
| DPH | základní | 0 |  |  | 21% | 0
|  | snížená | 0 |  |  | 15% | 0
|  | zákl. přenesená | 0 |  |  | 21% | 0
|  | sníž. přenesená | 0 |  |  | 15% | 0
|  | nulová | 0 |  |  | 0% | 0
| Cena s DPH |  |  | v | CZK |  | 0
REKAPITULACE ČLENĚNÍ SOUPISU PRACÍ
Stavba:
STAVEBNÍ ÚPRAVY st.271, HAJNICE
Objekt:
D.1.4.1b - Zdravotní technika - neuznatelné náklady
Místo: |  |  | p.č.st. 271, k.ú. BRUSNICE |  |  | Datum: | 10. 1. 2022
Zadavatel: | [5 empty] | Projektant:
Uchazeč: |  |  | Vyplň údaj |  |  | Zpracovatel:
Kód dílu - Popis | [6 empty] | Cena celkem [CZK]
Náklady stavby celkem | [6 empty] | 0 | [11 empty] | -1
| PSV - Práce a dodávky PSV | [5 empty] | 0
| 721 - Zdravotechnika - vnitřní kanalizace | [5 empty] | 0
| 722 - Zdravotechnika - vnitřní vodovod | [5 empty] | 0
| 725 - Zdravotechnika - zařizovací předměty | [5 empty] | 0
| 727 - Zdravotechnika - požární ochrana | [5 empty] | 0
SOUPIS PRACÍ
Stavba:
STAVEBNÍ ÚPRAVY st.271, HAJNICE
Objekt:
D.1.4.1b - Zdravotní technika - neuznatelné náklady
Místo: |  |  | p.č.st. 271, k.ú. BRUSNICE |  |  | Datum: | 10. 1. 2022
Zadavatel: | [5 empty] | Projektant:
Uchazeč: |  |  | Vyplň údaj |  |  | Zpracovatel:
PČ | Typ | Kód | Popis | MJ | Množství | J.cena [CZK] | Cena celkem [CZK] | Cenová soustava |  | DPH | J. Nh [h] | Nh celkem [h] | J. hmotnost [t] | Hmotnost celkem [t] | J. suť [t] | Suť Celkem [t]
Náklady soupisu celkem | [6 empty] | 0 |  |  |  |  | 0 |  | 0.00547 |  | 0.01133 |  | D | -1 | [7 empty] | 0
| D | PSV | Práce a dodávky PSV |  |  |  | 0 |  |  |  |  | 0 |  | 0.00547 |  | 0.01133 | 2 | D | 0 | ROZPOCET | [6 empty] | 0
| D | 721 | Zdravotechnika - vnitřní kanalizace |  |  |  | 0 |  |  |  |  | 0 |  | 0.00096 |  | 0.0052 | 2 | D | 1 | ROZPOCET | [6 empty] | 0
1 | K | 721171803 | Demontáž potrubí z novodurových trub odpadních nebo připojovacích do D 75 | m | 1 |  | 0 | CS ÚRS 2022 01 |  | základní |  | 0 | 0 | 0 | 0.0021 | 0.0021 | 16 | K | 2 | ROZPOCET | 0 | 0 | 0 | 0 | 0 | 1 | 0 | 16 | -509983680
| Online PSC |  | https://podminky.urs.cz/item/CS_URS_2022_01/721171803 | [14 empty] | Online PSC | 2
2 | K | 721174043 | Potrubí z trub polypropylenových připojovací DN 50 | m | 2 |  | 0 | CS ÚRS 2022 01 |  | základní |  | 0 | 0.00048 | 0.00096 | 0 | 0 | 16 | K | 2 | ROZPOCET | 0 | 0 | 0 | 0 | 0 | 1 | 0 | 16 | 311093191
| Online PSC |  | https://podminky.urs.cz/item/CS_URS_2022_01/721174043 | [14 empty] | Online PSC | 2
3 | K | 721194105 | Vyměření přípojek na potrubí vyvedení a upevnění odpadních výpustek DN 50 | kus | 1 |  | 0 | CS ÚRS 2022 01 |  | základní |  | 0 | 0 | 0 | 0 | 0 | 16 | K | 2 | ROZPOCET | 0 | 0 | 0 | 0 | 0 | 1 | 0 | 16 | -1749306163
| Online PSC |  | https://podminky.urs.cz/item/CS_URS_2022_01/721194105 | [14 empty] | Online PSC | 2
4 | K | 721220801 | Demontáž zápachových uzávěrek do DN 70 | kus | 1 |  | 0 | CS ÚRS 2022 01 |  | základní |  | 0 | 0 | 0 | 0.0031 | 0.0031 | 16 | K | 2 | ROZPOCET | 0 | 0 | 0 | 0 | 0 | 1 | 0 | 16 | -1584268488
| Online PSC |  | https://podminky.urs.cz/item/CS_URS_2022_01/721220801 | [14 empty] | Online PSC | 2
5 | K | 721290111 | Zkouška těsnosti kanalizace v objektech vodou do DN 125 | m | 1 |  | 0 | CS ÚRS 2022 01 |  | základní |  | 0 | 0 | 0 | 0 | 0 | 16 | K | 2 | ROZPOCET | 0 | 0 | 0 | 0 | 0 | 1 | 0 | 16 | -1830470703
| Online PSC |  | https://podminky.urs.cz/item/CS_URS_2022_01/721290111 | [14 empty] | Online PSC | 2
6 | K | 721290822 | Vnitrostaveništní přemístění vybouraných (demontovaných) hmot vnitřní kanalizace vodorovně do 100 m v objektech výšky přes 6 do 12 m | t | 0.025 |  | 0 | CS ÚRS 2022 01 |  | základní |  | 0 | 0 | 0 | 0 | 0 | 16 | K | 2 | ROZPOCET | 0 | 0 | 0 | 0 | 0 | 1 | 0 | 16 | 433912592
| Online PSC |  | https://podminky.urs.cz/item/CS_URS_2022_01/721290822 | [14 empty] | Online PSC | 2
7 | K | 72199001x | Ostatní přepojovací práce na vnitřní kanalizaci | hod | 4 |  | 0 |  |  | základní |  | 0 | 0 | 0 | 0 | 0 | 16 | K | 2 | ROZPOCET | 0 | 0 | 0 | 0 | 0 | 1 | 0 | 16 | 1285471747
8 | K | 72199002x | Ostatní zednické přípomoce na vnirřní kanalizaci (10% z ceny vnitřní kanalizace) | soub | 1 |  | 0 |  |  | základní |  | 0 | 0 | 0 | 0 | 0 | 16 | K | 2 | ROZPOCET | 0 | 0 | 0 | 0 | 0 | 1 | 0 | 16 | -1337127933
9 | K | 998721102 | Přesun hmot pro vnitřní kanalizace stanovený z hmotnosti přesunovaného materiálu vodorovná dopravní vzdálenost do 50 m v objektech výšky přes 6 do 12 m | t | 0.025 |  | 0 | CS ÚRS 2022 01 |  | základní |  | 0 | 0 | 0 | 0 | 0 | 16 | K | 2 | ROZPOCET | 0 | 0 | 0 | 0 | 0 | 1 | 0 | 16 | 972259934
| Online PSC |  | https://podminky.urs.cz/item/CS_URS_2022_01/998721102 | [14 empty] | Online PSC | 2
| D | 722 | Zdravotechnika - vnitřní vodovod |  |  |  | 0 |  |  |  |  | 0 |  | 0.00239 |  | 0.00371 | 2 | D | 1 | ROZPOCET | [6 empty] | 0
10 | K | 722170801 | Demontáž rozvodů vody z plastů do Ø 25 mm | m | 2 |  | 0 | CS ÚRS 2022 01 |  | základní |  | 0 | 0 | 0 | 0.00028 | 0.00056 | 16 | K | 2 | ROZPOCET | 0 | 0 | 0 | 0 | 0 | 1 | 0 | 16 | -1307938160
| Online PSC |  | https://podminky.urs.cz/item/CS_URS_2022_01/722170801 | [14 empty] | Online PSC | 2
11 | K | 722175002 | Potrubí z plastových trubek z polypropylenu PP-RCT svařovaných polyfúzně D 20 x 2,8 | m | 2 |  | 0 | CS ÚRS 2022 01 |  | základní |  | 0 | 0.00073 | 0.00146 | 0 | 0 | 16 | K | 2 | ROZPOCET | 0 | 0 | 0 | 0 | 0 | 1 | 0 | 16 | 959011274
| Online PSC |  | https://podminky.urs.cz/item/CS_URS_2022_01/722175002 | [14 empty] | Online PSC | 2
12 | K | 722179191 | Příplatek k ceně rozvody vody z plastů za práce malého rozsahu na zakázce do 20 m rozvodu | soubor | 1 |  | 0 | CS ÚRS 2022 01 |  | základní |  | 0 | 0 | 0 | 0 | 0 | 16 | K | 2 | ROZPOCET | 0 | 0 | 0 | 0 | 0 | 1 | 0 | 16 | -1350503961
| Online PSC |  | https://podminky.urs.cz/item/CS_URS_2022_01/722179191 | [14 empty] | Online PSC | 2
13 | K | 722181231 | Ochrana potrubí termoizolačními trubicemi z pěnového polyetylenu PE přilepenými v příčných a podélných spojích, tloušťky izolace přes 9 do 13 mm, vnitřního průměru izolace DN do 22 mm | m | 2 |  | 0 | CS ÚRS 2022 01 |  | základní |  | 0 | 7e-05 | 0.00014 | 0 | 0 | 16 | K | 2 | ROZPOCET | 0 | 0 | 0 | 0 | 0 | 1 | 0 | 16 | 1693096082
| Online PSC |  | https://podminky.urs.cz/item/CS_URS_2022_01/722181231 | [14 empty] | Online PSC | 2
14 | K | 722190401 | Zřízení přípojek na potrubí vyvedení a upevnění výpustek do DN 25 | kus | 3 |  | 0 | CS ÚRS 2022 01 |  | základní |  | 0 | 0 | 0 | 0 | 0 | 16 | K | 2 | ROZPOCET | 0 | 0 | 0 | 0 | 0 | 1 | 0 | 16 | -784357826
| Online PSC |  | https://podminky.urs.cz/item/CS_URS_2022_01/722190401 | [14 empty] | Online PSC | 2
15 | K | 722190901 | Opravy ostatní uzavření nebo otevření vodovodního potrubí při opravách včetně vypuštění a napuštění | kus | 1 |  | 0 | CS ÚRS 2022 01 |  | základní |  | 0 | 0 | 0 | 0 | 0 | 16 | K | 2 | ROZPOCET | 0 | 0 | 0 | 0 | 0 | 1 | 0 | 16 | -1493841512
| Online PSC |  | https://podminky.urs.cz/item/CS_URS_2022_01/722190901 | [14 empty] | Online PSC | 2
16 | K | 722220111 | Armatury s jedním závitem nástěnky pro výtokový ventil G 1/2" | kus | 3 |  | 0 | CS ÚRS 2022 01 |  | základní |  | 0 | 0.00013 | 0.00039 | 0 | 0 | 16 | K | 2 | ROZPOCET | 0 | 0 | 0 | 0 | 0 | 1 | 0 | 16 | -1079042053
| Online PSC |  | https://podminky.urs.cz/item/CS_URS_2022_01/722220111 | [14 empty] | Online PSC | 2
17 | K | 722220851 | Demontáž armatur závitových s jedním závitem do G 3/4 | kus | 1 |  | 0 | CS ÚRS 2022 01 |  | základní |  | 0 | 0 | 0 | 0.00069 | 0.00069 | 16 | K | 2 | ROZPOCET | 0 | 0 | 0 | 0 | 0 | 1 | 0 | 16 | -775900343
| Online PSC |  | https://podminky.urs.cz/item/CS_URS_2022_01/722220851 | [14 empty] | Online PSC | 2
18 | K | 722220862 | Demontáž armatur závitových se dvěma závity přes 3/4 do G 5/4 | kus | 2 |  | 0 | CS ÚRS 2022 01 |  | základní |  | 0 | 0 | 0 | 0.00123 | 0.00246 | 16 | K | 2 | ROZPOCET | 0 | 0 | 0 | 0 | 0 | 1 | 0 | 16 | 1887165187
| Online PSC |  | https://podminky.urs.cz/item/CS_URS_2022_01/722220862 | [14 empty] | Online PSC | 2
19 | K | 722290226 | Zkoušky, proplach a desinfekce vodovodního potrubí zkoušky těsnosti vodovodního potrubí závitového do DN 50 | m | 2 |  | 0 | CS ÚRS 2022 01 |  | základní |  | 0 | 0.00019 | 0.00038 | 0 | 0 | 16 | K | 2 | ROZPOCET | 0 | 0 | 0 | 0 | 0 | 1 | 0 | 16 | -1214101511
| Online PSC |  | https://podminky.urs.cz/item/CS_URS_2022_01/722290226 | [14 empty] | Online PSC | 2
20 | K | 722290234 | Zkoušky, proplach a desinfekce vodovodního potrubí proplach a desinfekce vodovodního potrubí do DN 80 | m | 2 |  | 0 | CS ÚRS 2022 01 |  | základní |  | 0 | 1e-05 | 2e-05 | 0 | 0 | 16 | K | 2 | ROZPOCET | 0 | 0 | 0 | 0 | 0 | 1 | 0 | 16 | 421389773
| Online PSC |  | https://podminky.urs.cz/item/CS_URS_2022_01/722290234 | [14 empty] | Online PSC | 2
21 | K | 722290822 | Vnitrostaveništní přemístění vybouraných (demontovaných) hmot vnitřní vodovod vodorovně do 100 m v objektech výšky přes 6 do 12 m | t | 0.025 |  | 0 | CS ÚRS 2022 01 |  | základní |  | 0 | 0 | 0 | 0 | 0 | 16 | K | 2 | ROZPOCET | 0 | 0 | 0 | 0 | 0 | 1 | 0 | 16 | 1069327761
| Online PSC |  | https://podminky.urs.cz/item/CS_URS_2022_01/722290822 | [14 empty] | Online PSC | 2
22 | K | 72299001x | Ostatní přepojovací práce na vnitřním vodovodu | hod | 2 |  | 0 |  |  | základní |  | 0 | 0 | 0 | 0 | 0 | 16 | K | 2 | ROZPOCET | 0 | 0 | 0 | 0 | 0 | 1 | 0 | 16 | -240921434
23 | K | 72299002x | Ostatní zednické přípomoce na vnitřním vodovodu (7% z ceny vnitřního vodovodu) | soub | 1 |  | 0 |  |  | základní |  | 0 | 0 | 0 | 0 | 0 | 16 | K | 2 | ROZPOCET | 0 | 0 | 0 | 0 | 0 | 1 | 0 | 16 | -1180331713
24 | K | 998722102 | Přesun hmot pro vnitřní vodovod stanovený z hmotnosti přesunovaného materiálu vodorovná dopravní vzdálenost do 50 m v objektech výšky přes 6 do 12 m | t | 0.05 |  | 0 | CS ÚRS 2022 01 |  | základní |  | 0 | 0 | 0 | 0 | 0 | 16 | K | 2 | ROZPOCET | 0 | 0 | 0 | 0 | 0 | 1 | 0 | 16 | -1763307327
| Online PSC |  | https://podminky.urs.cz/item/CS_URS_2022_01/998722102 | [14 empty] | Online PSC | 2
| D | 725 | Zdravotechnika - zařizovací předměty |  |  |  | 0 |  |  |  |  | 0 |  | 0.00212 |  | 0.00242 | 2 | D | 1 | ROZPOCET | [6 empty] | 0
25 | K | 725319111 | Dřezy bez výtokových armatur montáž dřezů ostatních typů | soubor | 1 |  | 0 | CS ÚRS 2020 02 |  | základní |  | 0 | 0.00043 | 0.00043 | 0 | 0 | 16 | K | 2 | ROZPOCET | 0 | 0 | 0 | 0 | 0 | 1 | 0 | 16 | -661155664
26 | K | 725590812 | Vnitrostaveništní přemístění vybouraných (demontovaných) hmot zařizovacích předmětů vodorovně do 100 m v objektech výšky přes 6 do 12 m | t | 0.02 |  | 0 | CS ÚRS 2022 01 |  | základní |  | 0 | 0 | 0 | 0 | 0 | 16 | K | 2 | ROZPOCET | 0 | 0 | 0 | 0 | 0 | 1 | 0 | 16 | 415453930
| Online PSC |  | https://podminky.urs.cz/item/CS_URS_2022_01/725590812 | [14 empty] | Online PSC | 2
27 | K | 725813112 | Ventily rohové bez připojovací trubičky nebo flexi hadičky pračkové G 3/4" | kus | 1 |  | 0 | CS ÚRS 2022 01 |  | základní |  | 0 | 0.00109 | 0.00109 | 0 | 0 | 16 | K | 2 | ROZPOCET | 0 | 0 | 0 | 0 | 0 | 1 | 0 | 16 | -597362816
| Online PSC |  | https://podminky.urs.cz/item/CS_URS_2022_01/725813112 | [14 empty] | Online PSC | 2
28 | K | 725820801 | Demontáž baterií nástěnných do G 3/4 | soubor | 1 |  | 0 | CS ÚRS 2022 01 |  | základní |  | 0 | 0 | 0 | 0.00156 | 0.00156 | 16 | K | 2 | ROZPOCET | 0 | 0 | 0 | 0 | 0 | 1 | 0 | 16 | -31226730
| Online PSC |  | https://podminky.urs.cz/item/CS_URS_2022_01/725820801 | [14 empty] | Online PSC | 2
29 | K | 725829101 | Baterie dřezové montáž ostatních typů nástěnných pákových nebo klasických | kus | 1 |  | 0 | CS ÚRS 2020 02 |  | základní |  | 0 | 0.00016 | 0.00016 | 0 | 0 | 16 | K | 2 | ROZPOCET | 0 | 0 | 0 | 0 | 0 | 1 | 0 | 16 | 1129390195
30 | K | 725850800 | Demontáž odpadních ventilů všech připojovacích dimenzí | kus | 1 |  | 0 | CS ÚRS 2022 01 |  | základní |  | 0 | 0 | 0 | 0.00086 | 0.00086 | 16 | K | 2 | ROZPOCET | 0 | 0 | 0 | 0 | 0 | 1 | 0 | 16 | -1929029662
| Online PSC |  | https://podminky.urs.cz/item/CS_URS_2022_01/725850800 | [14 empty] | Online PSC | 2
31 | K | 725851305 | Ventily odpadní pro zařizovací předměty dřezové bez přepadu G 6/4" | kus | 1 |  | 0 | CS ÚRS 2022 01 |  | základní |  | 0 | 0.00016 | 0.00016 | 0 | 0 | 16 | K | 2 | ROZPOCET | 0 | 0 | 0 | 0 | 0 | 1 | 0 | 16 | -1290307943
| Online PSC |  | https://podminky.urs.cz/item/CS_URS_2022_01/725851305 | [14 empty] | Online PSC | 2
32 | K | 725862103 | Zápachové uzávěrky zařizovacích předmětů pro dřezy DN 40/50 | kus | 1 |  | 0 | CS ÚRS 2022 01 |  | základní |  | 0 | 0.00028 | 0.00028 | 0 | 0 | 16 | K | 2 | ROZPOCET | 0 | 0 | 0 | 0 | 0 | 1 | 0 | 16 | 1428188229
| Online PSC |  | https://podminky.urs.cz/item/CS_URS_2022_01/725862103 | [14 empty] | Online PSC | 2
33 | K | 998725102 | Přesun hmot pro zařizovací předměty stanovený z hmotnosti přesunovaného materiálu vodorovná dopravní vzdálenost do 50 m v objektech výšky přes 6 do 12 m | t | 0.05 |  | 0 | CS ÚRS 2022 01 |  | základní |  | 0 | 0 | 0 | 0 | 0 | 16 | K | 2 | ROZPOCET | 0 | 0 | 0 | 0 | 0 | 1 | 0 | 16 | -277150265
| Online PSC |  | https://podminky.urs.cz/item/CS_URS_2022_01/998725102 | [14 empty] | Online PSC | 2
| D | 727 | Zdravotechnika - požární ochrana |  |  |  | 0 |  |  |  |  | 0 |  | 0 |  | 0 | 2 | D | 1 | ROZPOCET | [6 empty] | 0

## ÚT - uznat
ROZPOČET S VÝKAZEM VÝMĚR |  |  | Datum: 04/2022
Stavba: STEVEBNÍ ÚPRAVY st. 271, HAJNICE |  |  | Investor: BAREVNÉ DOMKY HAJNICE, HAJNICE 46, 544 66 HAJNICE
Objekt: |  |  | Projektant: Ing. Jiří Litoš
Část: D.1.4.2 - VYTÁPĚNÍ |  |  | Zhotovitel:
Místo: p. p. č. st. 271, k. ú. Hajnice |  |  | Zpracoval: Ing. Petr Kuře
Kód (ÚRS) | Popis | MJ | Množství celkem | J. cena | Cena celkem (CZK)
REKAPITULACE
| ROZVODY TOPNÉ VODY |  |  |  | 0
| IZOLACE |  |  |  | 0
| TOPNÁ TĚLESA, PŘIPOJENÍ TOPNÝCH TĚLES |  |  |  | 0
| TOPNÁ ZKOUŠKA, DOREGULOVÁNÍ SYSTÉMU |  |  |  | 0
| CELKEM SOUPIS VÝKONŮ (ceny bez DPH) |  |  |  | 0
ROZVODY TOPNÉ VODY (MĚDĚNÉ POTRUBÍ SPOJOVANÉ PÁJENÍM)
733221102 | Měděné potrubí Cu 15x1 (Potrubí z trubek měděných měkkých spojovaných měkkým pájením D 15x1 mm) | m | 0.25 |  | 0
733221104 | Měděné potrubí Cu 22x1 (Potrubí měděné měkké spojované měkkým pájením D 22x1 mm) | m |  |  | 0
| Tvarovky Cu potrubí | kpl |  |  | 0
| Spotřební materiál k Cu tvarovkám (pájka, pájecí pasta, atd) | ks |  |  | 0
| Upevňovací a nosný materiál | ks |  |  | 0
| Montáž a dodávka ocelových konzol a výložníků | % | 0 |  | 0
| Zednické výpomoce (vysekání prostupů, zahození a začištění) | % |  |  | 0
998733201 | Přesun hmot procentní pro rozvody potrubí v objektech v do 6 m | % |  |  | 0
733291101 | Zkouška těsnosti potrubí měděné D do 35x1,5 | m | 0.25 |  | 0
| CELKEM ROZVODY |  |  |  | 0
IZOLACE (POTRUBÍ VEDENO V PODLAZE, VE STĚNE A V PODHLEDU)
733811241 | Ochrana potrubí ústředního vytápění termoizolačními trubicemi z PE tl přes 13 do 20 mm DN do 22 mm | m | 0.25 |  | 0
733811251 | Ochrana potrubí ústředního vytápění termoizolačními trubicemi z PE tl přes 20 do 25 mm DN do 22 mm | m |  |  | 0
7139XX003 | izolační trubice z pěnového polyetylenu λ = 0,046 W/mK DN 42; tl. stěny 25 mm | m |  |  | 0
713463121 | Montáž izolace tepelné potrubí potrubními pouzdry bez úpravy uchycenými sponami 1x | m | 0.25 |  | 0
| CELEKM IZOLACE |  |  |  | 0
TOPNÁ TĚLESA - OCELOVÁ DESKOVÁ, TRUBKOVÁ, PŘIPOJENÍ TOPNÝCH TĚLES
7399XX010 | OCELOVÉ TRUBKOVÉ TĚLESO s prohnutými profily se spodním krajním připojením, rozměr 1820.750 | ks | 1 |  | 0
7399XX011 | OCELOVÉ TRUBKOVÉ TĚLESO s prohnutými profily se spodním krajním připojením, rozměr 900.450 | ks |  |  | 0
7359XX009 | Termostatická hlavice s vestavěným čidlem, rozsah 6°C - 28°C, M30x1,5 | ks | 1 |  | 0
734221545 | Ventil závitový termostatický přímý jednoregulační G 1/2 PN 16 do 110°C bez hlavice ovládání | ks | 1 |  | 0 | GIACOMINI R402HX003
734261712 | Šroubení regulační radiátorové přímé G 1/2 bez vypouštění | ks | 1 |  | 0 | GIACOMINI R17X032
734XXX012 | Šroubení přechodové krátké s vnitřním závitem D 16xR 1/2" | ks | 2 |  | 0
735164521 | Dvakrát montáž otopného tělesa trubkového na stěny výšky tělesa do 1340 mm | ks | 1 |  | 0
7359XX012 | Jedenkrát demontáž otopného tělesa trubkového na stěny výšky tělesa do 1340 mm | ks | 1 |  | 0
735191905 | Odvzdušnění otopných těles | ks | 1 |  | 0
998735201 | Přesun hmot procentní pro otopná tělesa v objektech v do 6 m | % |  |  | 0
| CELKEM TĚLESA |  |  |  | 0
ZKOUŠKY, DOREGULOVÁNÍ SOUSTAVY
H1 | topná a dilatační zkouška tělesových okruhů | hod | 10 |  | 0
H2 | doregulování radiátorových ventilů a osazení hlavic | ks | 2 |  | 0
| CELKEM ZKOUŠKY |  |  |  | 0

## ÚT - neuznat
ROZPOČET S VÝKAZEM VÝMĚR |  |  | Datum: 04/2022
Stavba: STEVEBNÍ ÚPRAVY st. 271, HAJNICE |  |  | Investor: BAREVNÉ DOMKY HAJNICE, HAJNICE 46, 544 66 HAJNICE
Objekt: |  |  | Projektant: Ing. Jiří Litoš
Část: D.1.4.2 - VYTÁPĚNÍ |  |  | Zhotovitel:
Místo: p. p. č. st. 271, k. ú. Hajnice |  |  | Zpracoval: Ing. Petr Kuře
Kód (ÚRS) | Popis | MJ | Množství celkem | J. cena | Cena celkem (CZK)
REKAPITULACE
| ROZVODY TOPNÉ VODY |  |  |  | 0
| IZOLACE |  |  |  | 0
| TOPNÁ TĚLESA, PŘIPOJENÍ TOPNÝCH TĚLES |  |  |  | 0
| TOPNÁ ZKOUŠKA, DOREGULOVÁNÍ SYSTÉMU |  |  |  | 0
| CELKEM SOUPIS VÝKONŮ (ceny bez DPH) |  |  |  | 0
ROZVODY TOPNÉ VODY (MĚDĚNÉ POTRUBÍ SPOJOVANÉ PÁJENÍM)
733221102 | Měděné potrubí Cu 15x1 (Potrubí z trubek měděných měkkých spojovaných měkkým pájením D 15x1 mm) | m | 0.75 |  | 0
733221104 | Měděné potrubí Cu 22x1 (Potrubí měděné měkké spojované měkkým pájením D 22x1 mm) | m | 14 |  | 0
| Tvarovky Cu potrubí | kpl |  |  | 0
| Spotřební materiál k Cu tvarovkám (pájka, pájecí pasta, atd) | ks |  |  | 0
| Upevňovací a nosný materiál | ks |  |  | 0
| Montáž a dodávka ocelových konzol a výložníků | % | 0 |  | 0
| Zednické výpomoce (vysekání prostupů, zahození a začištění) | % |  |  | 0
998733201 | Přesun hmot procentní pro rozvody potrubí v objektech v do 6 m | % |  |  | 0
733291101 | Zkouška těsnosti potrubí měděné D do 35x1,5 | m | 14.75 |  | 0
| CELKEM ROZVODY |  |  |  | 0
IZOLACE (POTRUBÍ VEDENO V PODLAZE, VE STĚNE A V PODHLEDU)
733811241 | Ochrana potrubí ústředního vytápění termoizolačními trubicemi z PE tl přes 13 do 20 mm DN do 22 mm | m | 0.75 |  | 0
733811251 | Ochrana potrubí ústředního vytápění termoizolačními trubicemi z PE tl přes 20 do 25 mm DN do 22 mm | m | 14 |  | 0
7139XX003 | izolační trubice z pěnového polyetylenu λ = 0,046 W/mK DN 42; tl. stěny 25 mm | m |  |  | 0
713463121 | Montáž izolace tepelné potrubí potrubními pouzdry bez úpravy uchycenými sponami 1x | m | 14.75 |  | 0
| CELEKM IZOLACE |  |  |  | 0
TOPNÁ TĚLESA - OCELOVÁ DESKOVÁ, TRUBKOVÁ, PŘIPOJENÍ TOPNÝCH TĚLES
7399XX010 | OCELOVÉ TRUBKOVÉ TĚLESO s prohnutými profily se spodním krajním připojením, rozměr 1820.750 | ks | 1 |  | 0
7399XX011 | OCELOVÉ TRUBKOVÉ TĚLESO s prohnutými profily se spodním krajním připojením, rozměr 900.450 | ks |  |  | 0
7359XX009 | Termostatická hlavice s vestavěným čidlem, rozsah 6°C - 28°C, M30x1,5 | ks | 1 |  | 0
734221545 | Ventil závitový termostatický přímý jednoregulační G 1/2 PN 16 do 110°C bez hlavice ovládání | ks | 1 |  | 0 | GIACOMINI R402HX003
734261712 | Šroubení regulační radiátorové přímé G 1/2 bez vypouštění | ks | 1 |  | 0 | GIACOMINI R17X032
734XXX012 | Šroubení přechodové krátké s vnitřním závitem D 16xR 1/2" | ks | 2 |  | 0
735164521 | Dvakrát montáž otopného tělesa trubkového na stěny výšky tělesa do 1340 mm | ks | 1 |  | 0
7359XX012 | Jedenkrát demontáž otopného tělesa trubkového na stěny výšky tělesa do 1340 mm | ks | 1 |  | 0
735191905 | Odvzdušnění otopných těles | ks | 14 |  | 0
998735201 | Přesun hmot procentní pro otopná tělesa v objektech v do 6 m | % | 2.26 | 0 | 0
| CELKEM TĚLESA |  |  |  | 0
ZKOUŠKY, DOREGULOVÁNÍ SOUSTAVY
H1 | topná a dilatační zkouška tělesových okruhů | hod | 10 |  | 0
H2 | doregulování radiátorových ventilů a osazení hlavic | ks | 14 |  | 0
| CELKEM ZKOUŠKY |  |  |  | 0

## Elektro - uznat
| ROZPOČET Elektroinstalace | Soupis výkonů
BÍLÝ DOMEK HAJNICE uznat. pol. 67 086
| 090-elektroinstalace | katalogové ceny bez DPH |  |  | CÚ. 19.04.2022
Číslo pozice | POPIS VÝKONU | Měrná jednotka | Množství | Jednotková cena | Cena
1 | Spínací zařízení |  |  |  | 0
2 | Rozvody elektrické energie |  |  |  | 0
3 | Montáž rozvodů elektrické energie dle C21 M |  |  |  | 0
4 | Osvětlení |  |  |  | 0
5 | Montáž osvětlení |  |  |  | 0
| CELKEM SOUPIS VÝKONŮ |  |  |  | 0
Spínací zařízení
Rozváděče celkem
Rozvody elektrické energie
1 | EI krabice zapuštěná KR 68 pod přístorje spojitelná | ks. | 4 |  | 0
2 | EI krabice zapuštěná rozvodná se svorkami | ks. | 5 |  | 0
3 | Zásuvka 1 f. jednoduchá 230 V komplet s clonk. + sp. | ks | 2 |  | 0
4 | Vypinač 1 f. řazení 1 komplet vč. rámečku | ks | 1 |  | 0
5 | Přepínač sériový - lustový řaz. 5 IP 40 komplet | ks | 1 |  | 0
6 | CY 2,5zž pospojení | m | 15 |  | 0
7 | CY 6 zž | m | 15 |  | 0
8 | CYKY J3x1,5 | m | 40 |  | 0
9 | CYKY J3x2,5 | m | 30 |  | 0
| CELKEM |  |  |  | 0
Montáž rozvodů elektrické energie dle C21 M
1 | krabicová rozvodka rozb. zpuštěná vč. upevnění připoj. | ks. | 5 |  | 0
2 | Montáž krabic pro přístroje | ks. | 5 |  | 0
3 | kabel CYKY na povrchu a pod om. | m | 70 |  | 0
4 | Připojení ovládacích prvků | ks. | 2 |  | 0
5 | Připojení a upevnění zásuvek | ks. | 2 |  | 0
6 | Zapojení vodičů pospojení | ks. | 5 |  | 0
7 | Demontáže stávajících el. zařízení | hzs. | 8 |  | 0
| CELKEM |  |  |  | 0
Osvětlení
Typy svítidel dle seznamu
1 | A- STROPNÍ KULATÉ SVÍTIDLO (koupelna) IP 44 15 W | ks. | 2 |  | 0
2 | B -LED DIODOVÝ PÁSEK 12W /m + TRAFO 230/12V chl. | m. | 2 |  | 0
| CELKEM |  |  |  | 0
Montáž osvětlení
1 | upevnění svítidel vč. zapojení + montáž pásku | ks | 5 |  | 0
| CELKEM |  |  |  | 0
| CELKEM SOUPIS VÝKONŮ |  |  |  | 0
ceny jsou bez DPH- PODMÍNKA- CERTIFIKOVANÉ PŘÍSTOROJE z E.U.

## Elektro - neuznat
| ROZPOČET Elektroinstalace | Soupis výkonů
BÍLÝ DOMEK HAJNICE neuznatelné pol. 67 086
| 090-elektroinstalace | katalogové ceny bez DPH |  |  | CÚ. 19.04.2022
Číslo pozice | POPIS VÝKONU | Měrná jednotka | Množství | Jednotková cena | Cena
1 | Spínací zařízení |  |  |  | 0
2 | Rozvody elektrické energie |  |  |  | 0
3 | Montáž rozvodů elektrické energie dle C21 M |  |  |  | 0
4 | Osvětlení |  |  |  | 0
5 | Montáž osvětlení |  |  |  | 0
| CELKEM SOUPIS VÝKONŮ |  |  |  | 0
Spínací zařízení
1 | ROZVÁDĚČ RP 1 ÚPRAVA
2 | Nová skříň pro 52 prvků IP 30/20 + výměna stávaj. | ks. | 1 |  | 0
3 | Vypinač 3 f. 40A | ks. | 1 |  | 0
4 | Svodič přepětí I+II. St. T1+T2 12,5 kA. | ks. | 1 |  | 0
5 | Proudový chránič 25A 1N/0,03A. G | ks. | 1 |  | 0
6 | Jistič s proudovým chráničem 10A1N/0,03A | ks. | 2 |  | 0
7 | Jistič 1 f. 10 kA 1x 13A | ks. | 2 |  | 0
8 | Propojky, štítky | ks. | 10 |  | 0
9 | Náplň ostatní viz původní rozváděč montáž všeho komplet | ks. | 1 |  | 0
10
11 | ROZVÁDĚČ RS 2 doplnění
12 | Svodič přepětí I+II. St. T1+T2 12,5 kA. | ks. | 1 |  | 0
13 | Jistič s proudovým chráničem 10A1N/0,03A | ks. | 1 |  | 0
14 | Montáž, úprava revize , popisky apod. | ks. | 1 |  | 0
| Rozváděče celkem |  |  |  | 0
Rozvody elektrické energie
1 | EI krabice zapuštěná KR 68 pod přístorje spojitelná | ks. | 12 |  | 0
2 | EI krabice zapuštěná protahovací KR 1902 (pro SLP) | ks. | 2 |  | 0
3 | Plast. Trubka PE 20 mm. | m. | 10 |  | 0
4 | EI krabice zapuštěná rozvodná se svorkami | ks. | 7 |  | 0
5 | Zemnící přípojnice MET . | ks. | 1 |  | 0
6 | všecny zapuštěné přístorje budou bílé lesklé
7 | Zásuvka 1 f. dvojitá 230 V nástěnná IP 44 průch. | ks. | 1 |  | 0
8 | Zásuvka 1 f. jednoduchá 230 V komplet s clonk. | ks | 7 |  | 0
9 | Zásuvka 1 f.jednod. 230V zap. dtto. se svodičem př. | ks. | 1 |  | 0
10 | Vypinač 1 f. řazení 1 komplet vč. rámečku | ks | 1 |  | 0
11 | Přepínač sériový - lustový řaz. 5 komplet | ks | 2 |  | 0
12 | Přepínač střídavý -schod . Řaz. 6 IP40 komplet | ks | 1 |  | 0
13 | Hmoždinky do d= 10 vč. šroubu | ks | 5 |  | 0
14 | CY 6 zž | m. | 15 |  | 0
15 | CY16 zž | m. | 15 |  | 0
16 | CYKY J3x1,5 | m. | 50 |  | 0
17 | CYKY O3x1,5 | m. | 15 |  | 0
18 | CYKY J3x2,5 | m. | 50 |  | 0
19 | CYKY J5x2,5 | m. | 5 |  | 0
21 | Upevnění. MAT zemnících vodičů na konstukce posp. | ks. | 10 |  | 0
22 | Lišta vkládcí vč. Tvarovek 12x18 | m. | 10 |  | 0
23 | Zemnící vodič D= 10 mm. + svorky | kg. | 10 |  | 0
24 | Sádra stavební , | q | 0.5 |  | 0
25 | Stavební , lepidlo, malta | q | 0.5 |  | 0
26 | CELKEM |  |  |  | 0
Montáž rozvodů elektrické energie dle C21 M
1 | krabicová rozvodka zpuštěná vč. upevnění + zapojení | ks. | 8 |  | 0
2 | Protahovací krabice trubek | ks. | 2 |  | 0
3 | Montáž krabic pro přístroje | ks. | 7 |  | 0
4 | Montáž hmoždinky cihly, beton | ks. | 5 |  | 0
5 | Upevnění ukládacích lišt. | m | 10 |  | 0
6 | tabulky a štítky na kabely | ks | 5 |  | 0
7 | uzemnění upevnění vodiče do 25mm2 | m. | 30 |  | 0
8 | kabel CYKY na povrchu a pod om. | m | 220 |  | 0
9 | Připojení ovládacích prvků | ks. | 6 |  | 0
10 | Připojení a upevnění zásuvek | ks. | 9 |  | 0
11 | Zapojení vodičů pospojení | ks. | 25 |  | 0
12 | drát do 25 mm2 pevně ulož. pospojení | hzs | 25 |  | 0
13 | Demontáže a skládkování stávaj. Elektroinst. | m | 25 |  | 0
14 | Výchozí revizní zpráva 3 x kopie VČ. SO 03+07 | kpl | 1 |  | 0
15 | Zednické přípomoce sekánÍ, průrazy beton, zdivobez zazd. | hzs | 5 |  | 0
| CELKEM |  |  |  | 0
Osvětlení
CELKEM
Montáž osvětlení
CELKEM
| CELKEM SOUPIS VÝKONŮ |  |  |  | 0
ceny jsou bez DPH- PODMÍNKA- CERTIFIKOVANÉ PŘÍSTOROJE z E.U.