## List1
Příloha č. 2 zadávací dokumentace
Technické podmínky
Zakázka: Dodávka switchů pro ONJC
Kódové označení technologie v projektu REACT-EU: 113
Zadavatel: Oblastní nemocnice Jičín a.s., Bolzanova 512, Valdické Předměstí, 506 01 Jičín, IČO: 26001551
Účel použití a obecné požadavky
Síťový aktivní prvek pro bezpečné redundantní připojení zařízení urgentního příjmu do nemocniční sítě
Technická specifikace - minimální technické požadavky
Switch
Požadavek na funkcionalitu | Parametr | ANO / NE | Hodnota / Popis
Počet kusů: 12 (dvanáct; určeno pro odd. Interní, operační obory, ARO, pneumologie, RDG, gynekologie a porodnictví) | Ano
Switch rack mount 19“ | L2/L3
Velikost | 1U
Počet portů 1 Gbit/s RJ45 | min. 48x10/100/1000 RJ45
Počet portů 1/10 Gbit/s SFP+ | min. 4xSFP+
Podpora redundantního napájecího zdroje | Ano, možno externě
Podpora "jumbo rámců" | Ano
Výkonnostní parametry
Propustnost přepínacího systému | min. 176 Gbps
Paketový výkon přepínače | min. 130 mpps
Wirespeed (neblokující) na všech portech | Ano
Vlastnosti stohování
Podporovaný počet přepínačů ve stohu | min. 8
Sestavení stohu přes standardizované síťové rozhraní | Ano
Stoh podporuje distribuované přepínání paketů | Ano
Kterýkoli prvek ve stohu může být řídícím prvkem | Ano
(1:N redundance)
Stoh podporuje jednotnou konfiguraci (IP adresa, správa, konfigurační soubor) | Ano
Stoh se chová jako jedno L2 zařízení z pohledu spanning tree | Ano
Podpora seskupení portů (IEEE 802.3ad) mezi různými prvky stohu | Ano
Stoh se chová jako jedno L3 zařízení (router, gateway, peer) | Ano
Podpora stohování mezi geograficky odlišnými lokalitami, vzdálenost mezi lokalitami 10km | Ano
Kapacita stohovacího propojení | min. 20 Gbit/s
Možnost stohovat PoE/Non-PoE verze přepínačů | Ano
Protokoly 2. vrstvy
Podpora IEEE 802.3ad | Ano
Počet LACP skupin/linek ve skupině | min. 128/8
Podpora VLAN podle IEEE 802.1Q | Ano
Počet aktivních VLAN | min. 4 000
Počet záznamů v tabulce MAC adres | min. 16 000
Protokol-based VLAN | Ano
MAC-based VLAN | Ano
Private VLAN | Ano
Protokol pro definici šířených VLAN | MVRP
IEEE 802.1s - Multiple spanning tree | Ano
IEEE 802.1w - Rapid spanning Tree | Ano
Podpora STP instance per VLAN s 802.1Q tagováním BPDU (např. PVST+) | Ano
Detekce protilehlého zařízení | CDP nebo LLDP
Podpora LLDP-MED | Ano
Tunelování 802.1Q v 802.1Q | Ano
OAM na Ethernetu | 802.3ah, 802.1ag
Servisní protokoly
DHCP server pro IPv4 a IPv6 | Ano
DHCP relay pro IPv4 a IPv6 | Ano
DHCP klient pro IPv4 a IPv6 | Ano
DNS klient | Ano
NTP | Ano
Směrování unicast a jeho podpora
Statické směrování IPv4 a IPv6 | Ano
RIPv2 a RIPng | Ano
Policy based routing na základě ACL pro IPv4 a IPv6 | Ano
Multicast a jeho podpora
IGMP snooping v2 a v3 | Ano
MLD snooping | Ano
IPv4 a IPv6 multicast VLAN | Ano
Bezpečnost a QoS
Hardware podpora IPv4 a IPv6 ACL | Ano
ACL klasifikace na základě zdrojová/cílová MAC adresa, zdrojová/cílová IPv4/v6 adresa, číslo zdrojového/cílového portu, protokol | Ano
BPDU guard | Ano
Root guard | Ano
DHCP snooping pro IPv4 a IPv6 | Ano
DHCP paket rate limit | Ano
HW ochrana proti zahlcení (broadcast/multicast/ unicast) nastavitelná na procentuální rychlost portu a množství paketů za sekundu | Ano
Podpora ověřování 802.1X | min. 2048 ověřených uživatelů na systém
Podpora ověřování MAC adres | min. 1000 ověřených MAC adres na systém
Podpora zařazování do VLAN, přidělení QoS a ACL na základě 802.1X ověření | Ano
802.1X s podporou odlišných Guest VLAN, Fail VLAN a Critical VLAN | Ano
IP source Guard pro IPv4 a IPv6 | Ano
Podpora Source Address Validation pro IPv6 s využitim informaci obsaženych v DHCPv6 a SLAAC | Ano
Hardware podpora IPv4 a IPv6 QoS | Ano
IEEE 802.1p - minimální počet front | 8
Podpora traffic shaping, GTS a policing | Ano
Podpora control plane policing (CoPP) | Ano
Management
CLI formou RJ45 serial konsole port | Ano
SSHv2 pro IPv4 a IPv6 | Ano
Podpora SNMPv2c a SNMPv3 | Ano
Možnost omezení přístupu k managementu (SSH, SNMP) pomocí ACL | Ano
Syslog | Ano
Podpora RBAC | Ano
Podpora Radius | Ano
Podpora TACACS | Ano
Port mirroring | SPAN, RSPAN
Zrcadlení provozu na základě ACL (traffic mirroring) | Ano
Podpora Netconf | Ano
Technologie monitoringu provozu | min. sFlow
Podpora OpenFlow v1.3 | Ano
Přístup k novým verzím Firmware/OS bezplatně po celou životnost zařízení. | Ano
Příslušenství
2x Patchcord optický MM OM1 62,5/125, LCSC, 2m, LSOH modrý dup. 2x 2,8mm, I/L, 0,2dB, R/L 35dB
2x SFP transceiver 1,25Gbps, 1000BASESX, MM, 300/550m, 850nm (VCSEL), LC duplex, 0 až 70°C, 3,3V, HPA kompatibilní (JD118B ekvivalent), DMI diagnostika
Instalační práce a služby
Dodávka musí obsahovat všechny související práce a služby, potřebné ke splnění předmětu plnění veřejné zakázky, zejména: | Ano
dodávka a instalace zařízení v místě plnění s připojením k přívodům médií (el. energie) | Ano
odvoz a likvidace veškerých obalových materiálů a odpadů, vzniklých během instalace předmětu plnění veřejné zakázky | Ano
prokazatelné zaškolení obsluhy | Ano
uvedení zařízení do provozu | Ano
předání veškeré uživatelské dokumentace v tištěné nebo elektronické podobě zadavateli v min. rozsahu: - návod k obsluze - kopie prohlášení o shodě, vydaných výrobci, na všechny dodané stanovené výrobky | Ano
předání kompletní funkční instalace bez výhrad zadavateli vč. vystavení a potvrzení předávacího protokolu | Ano
poskytování záručního servisu na všechna dodaná zařízení po dobu 24 měsíců od oboustranného potvrzení předávacího protokolu | Ano
po dobu záruky bezplatný update veškerého SW vybavení na aktuální verze | Ano
další případné práce nebo služby, výše neuvedené, avšak nutné ke splnění předmětu plnění veřejné zakázky v plném rozsahu | Ano
Zvláštní požadavky
Zařízení včetně všeho příslušenství musí být instalováno ve stávajících prostorech oddělení nemocnice Jičín, Bolzanova 512, 506 01 Jičín. | Ano
Kompatibilita se stávajícím síťovým prostředím - se stávajícími prvky datové sítě, s ostatními aktuálně provozovanými switchi z důvodů co nejrychlejší a nejefektivnější administrace, obsluhy a řešení problémů. Aktuálně provozované switche jsou HPE 5130-48G-PoE+-4SFP+ (370W) EI JG937A. | Ano
Dodané zařízení musí být nové, použití repasovaného zařízení nebo jeho komponent je nepřípustné. | Ano
Účastník zadávacího řízení bere na vědomí a souhlasí s tím, že dojde-li během transportu zařízení nebo během instalačních prací a služeb k jakémukoliv poškození nebo narušení stávajících podlah, krytin, výtahů, stavebních prvků, instalací apod., je vybraný dodavatel povinen vzniké závady opravit a uvést vše do původního stavu na vlastní náklady. | Ano
Poznámka: Tento dokument bude tvořit přílohu č. 2 kupní smlouvy.
V ......................... dne: |  | ..........................................................
Jméno, příjmení a podpis osoby
oprávněné jednat jménem či za účastníka
zadávacího řízení