## Rekapitulace
Název | Hodnota A | Hodnota B
Základní náklady
Montáž - materiál
Montáž - práce
Mezisoučet 1
PPV 6,00% z montáže: materiál + práce
Mezisoučet 2
Základní náklady celkem
Náklady celkem
Součty odstavců | Materiál | Montáž
Elektromontáže
Demontáže

## Rozpočet
Název | Mj | Počet | Materiál | Materiál celkem | DM | Montáž | Montáž celkem | Cena | Cena celkem
Elektromontáže
Demontáže
SVÍTIDLO VÝBOJKOVÉ HALOGENIDOVÉ
400W | ks | 16
KABEL SILOVÝ,IZOLACE PVC S VODIČEM PE
CYKY-J 3x2.5 mm2 , pevně | m | 225
Demontáže - celkem
PODHLEDOVÉ SVÍTIDLO S VYZTUŽENOU MŘÍŽKOU
SPORT, 2185lm, 190W, IP20, M600, 595x1195x85mm, IK10, 4000K, 11kg | ks | 20
KRABICOVÁ ROZVODKA PLASTOVÁ, IP54, PRO OSAZENÍ NA MATERIÁLY HOŘLAVOSTI A-C2, PRÁZDNÁ
8110 117x117x42 | ks | 6
SVORKOVNICE KRABICOVÁ
273-112 2x1-2,5mm2 | ks | 18
KABEL SILOVÝ,IZOLACE PVC S VODIČEM PE
CYKY-J 3x2.5 mm2 , pevně | m | 172
HODINOVE ZUCTOVACI SAZBY
Uprava stavajiciho zarizeni | hod | 5
Napojeni na stavajici zarizeni | hod | 6
Priprava ke komplexni zkousce | hod | 1
Zabezpeceni pracoviste | hod | 5
KOORDINACE POSTUPU PRACI
S ostatnimi profesemi | hod | 2
PROVEDENI REVIZNICH ZKOUSEK
DLE CSN 331500
Revizni technik | hod | 10
Podružný materiál
Elektromontáže - celkem

## Parametry
Název | Hodnota
Nadpis rekapitulace | D.EL SILNOPROUDÁ ELEKTROINSTALACE
Akce | OPRAVA HAVARIJNÍHO STAVU PODHLEDU
Projekt | STŘEDNÍ ODBORNÁ ŠKOLA VETERINÁRNÍ, HK - KUKLENY
Investor | STŘEDNÍ ODBORNÁ ŠKOLA VETERINÁRNÍ
Z. č. | 572/33/0
A. č. | 855/5/22
Smlouva
Vypracoval | Ing. Jágr
Kontroloval
Datum | 31.8.2022
Zpracovatel
CÚ | JKSO, cenová soustava RTS - položky nezatříděny
Poznámka | Uvedené ceny jsou v Kč a nezahrnují DPH
PPV (1 nebo 6) % | 6,00