## List1
Příloha č. 3
Technická specifikace veřejné zakázky na dodávky: Dodávka zařízení pro speciální dezinfekci – desinfekční systém pro ZZS KHK
Dodavatel vyplní zvýrazněné buňky
Zařízení pro speciální dezinfekci – desinfekční systém
Výrobce
Typ / Model
Záruka v měsících (min. 24 měsíců)
Počet ks | 10
Cena v Kč bez DPH za 1 kus
Cena v Kč bez DPH celkem za počet kusů | 0
DPH v Kč celkem samostatně | 0
Cena v Kč včetně DPH | 0
Specifikace: | Splňuje nabízené plnění požadavek? (ANO/NE) | Poznámka dodavatele (konkrétní specifikace/hodnota)
Přenosné zařízení s váhou do 8 kg
Integrovaná pumpa pro rovnoměrné dávkování činidla (roztoku)
Příkon zařízení max. 1,5 kW/ max. 24 000 ot/min.
Dosah částic roztoku minimálně do 15 m
Zařízení v provedení do prostor o velikosti 10 m³ až 1000 m³
Možnost manuálního nastavení objemu ošetřovaného prostoru s automatickým ukončením aplikace roztoku
Automatické vypnutí, zpožděný start
Funkce časovače a USB tracking
Dodavatel disponuje testy o účinnosti a registrací u MZ ČR
Zařízení musí být snadno omyvatelné
USB konektivita – připojení přes aplikaci do počítače
Funkce časovače
Součástí dodávky každého kusu zařízení: dezinfekční činidlo z 99,9% biologicky odbouratelné - balení 3 litry