## Elektrické rozvody
Areálové rozvody NN
Kód položky |  | Technické specifikace, technické a uživatelské standardy | Referenční standard výrobku (příklad) | Specifikace výrobku (barva) | Poznámka | Specifikace naceněného výrobku (příklad) | Změna (revize)
NN312. |  | Trubková vedení
NN312. | 151 | Dvouplášťová chránička korugovaná, ohebná, HDPE, vnější Ø50 | KOPOS, Dietzel Univolt | červená |  | KOPOS - KF 09050
NN312. | 152 | Dvouplášťová chránička korugovaná, ohebná, HDPE, vnější Ø75 | KOPOS, Dietzel Univolt | červená |  | KOPOS - KF 09075
NN353. |  | Svítidla pro komunikace
NN353. | 010 | LED svítidlo, tělo Al, barva šedá, kryt sklo, 28W, 3200lm, 5000K, IP65; včetně zdrojů a recyklačních poplatků | MODUS, PHILIPS |  |  | MODUS - LVLEDOS3500V25/ND
NN355. |  | Osvětlovací stožáry
NN355. | 001 | Stožár bezpaticový dvoustupňový, sadový, žárový zinek, dřík Ø60, 5m | Amako, Strojírna Velim |  |  | Amako - LBH 5-A
NN355. | 002 | Stožár bezpaticový dvoustupňový, sadový, žárový zinek, dřík Ø60, 6m | Amako, Strojírna Velim |  |  | Amako - LBH 6-A
NN355. | 115 | Výložník rovný, délka 1m, žárový zinek | Amako, Strojírna Velim |  |  | Amako - UD 1/60 - 1000
NN355. | 501 | Stožárová svorkovnice | Elektro Bečov |  |  | Elektro Bečov - SV 6.6.4
NN391. |  | Ostatní
NN391. | 010 | Náhradní zdroj, motorgenerátor 44 kVA/35 kW, Eurosilent s kapotou, 400-230V, 50 Hz, ATS, řídící panel automatiky, tlačítko "NOUZOVÝ STOP" | KOHLER / SDMO, DEUTZ |  |  | KOHLER / SDMO - J 44, 44 kVA/35 kW
NN391. | 101 | Dobíjecí stanice pro elektromobilitu, max. 22kW, 400V AC, inteligentní vyvažování dostupného výkonu, sloupek, IP55 | Alfen, E.ON |  |  | E.ON - Drive Eve single