## Slaboproudé rozvody
Slaboproudé rozvody
Kód položky |  | Technické specifikace, technické a uživatelské standardy | Referenční standard výrobku (příklad) | Specifikace výrobku (barva) | Poznámka | Specifikace naceněného výrobku (příklad) | Změna (revize)
SL311. |  | Krabice
SL311. | 001 | Přístrojová krabice, pro přístroje s roztečí 71mm, čtvercový tvar | KOPOS, Dietzel Univolt |  |  | KOPOS - KP 67x67 KA
SL311. | 002 | Přístrojová krabice, pro přístroje s roztečí 71mm, Ø70mm | KOPOS, Dietzel Univolt |  |  | KOPOS - KP 67/2 KA
SL311. | 005 | Přístrojová krabice, do dutých stěn, Ø68. pružné vstupní otvory | KOPOS, Dietzel Univolt |  |  | KOPOS - KPL 64-45/LD_NA
SL311. | 010 | Přístrojová krabice, lištová, 81x81mm | KOPOS, Dietzel Univolt |  |  | KOPOS - LK 80x20R/1_HBA
SL311. | 020 | Krabice odbočná s víčkem Ø73,5mm, hloubka 43mm | KOPOS, Dietzel Univolt |  |  | KOPOS - KU 68-1902 KA
SL311. | 021 | Krabice odbočná s víčkem Ø103mm, hloubka 50mm | KOPOS, Dietzel Univolt |  |  | KOPOS - KO 97/5 KA
SL311. | 022 | Krabice odbočná s víčkem 150x150mm, hloubka 73mm | KOPOS, Dietzel Univolt |  |  | KOPOS - KO 125 E KA
SL311. | 025 | Krabice odbočná s víčkem, 255x205mm, hloubka 68mm | KOPOS, Dietzel Univolt |  |  | KOPOS - KT 250
SL311. | 026 | Krabice odbočná s víčkem, 233x175mm, hloubka 78mm | KOPOS, Dietzel Univolt |  |  | KOPOS - KT 250/1
SL311. | 110 | Krabice odbočná s víčkem, 126x126mm, hloubka 51mm, IP 66 | KOPOS, Dietzel Univolt |  |  | KOPOS - KSK 125_KA
SL311. | 220 | Krabice odbočná do dutých stěn, s víčkem Ø73,5mm, hloubka 45mm | KOPOS, Dietzel Univolt |  |  | KOPOS - KUL 68-45/LD2_NA
SL311. | 221 | Krabice odbočná do dutých stěn, s víčkem Ø103mm, hloubka 50mm | KOPOS, Dietzel Univolt |  |  | KOPOS - KO 97/L_NA
SL311. | 231 | Krabice odbočná do dutých stěn, s víčkem, 233x175mm, hloubka 78mm | KOPOS, Dietzel Univolt |  |  | KOPOS - KT 250/L
SL311. | 501 | Krabice se zachováním funkčnosti při požáru, bezhalog., 100x100x63mm | KOPOS, Dietzel Univolt |  |  | KOPOS - KSK 100 PO
SL312. |  | Trubková vedení
SL312. | 001 | Trubka elektroinstalační, ohebná, PVC, se střední mechanickou odolností 750N, vnější Ø16mm | KOPOS, Dietzel Univolt |  |  | KOPOS - SUPER MONOFLEX 1216EHFPP
SL312. | 002 | Trubka elektroinstalační, ohebná, PVC, se střední mechanickou odolností 750N, vnější Ø25mm | KOPOS, Dietzel Univolt |  |  | KOPOS - SUPER MONOFLEX 1225HFPP
SL312. | 003 | Trubka elektroinstalační, ohebná, PVC, se střední mechanickou odolností 750N, vnější Ø32mm | KOPOS, Dietzel Univolt |  |  | KOPOS - SUPER MONOFLEX 1232HFPP
SL312. | 004 | Trubka elektroinstalační, ohebná, PVC, se střední mechanickou odolností 750N, vnější Ø40mm | KOPOS, Dietzel Univolt |  |  | KOPOS - SUPER MONOFLEX 1240HFPP
SL312. | 105 | Chránička optického kabelu HDPE, černá, ohebná, mechanická odolnost 750N, vnější Ø32 | KOPOS, Dietzel Univolt |  |  | KOPOS - 06032_FB
SL312. | 151 | Dvouplášťová chránička korugovaná, ohebná, HDPE, vnější Ø50 | KOPOS, Dietzel Univolt | červená |  | KOPOS - KF 09050
SL312. | 152 | Dvouplášťová chránička korugovaná, ohebná, HDPE, vnější Ø75 | KOPOS, Dietzel Univolt | červená |  | KOPOS - KF 09075
SL314. |  | Žlaby, rošty
SL314. | 106 | Kabelový žlab, zinkování Sendzimir, integrovaná spojka, neděrovaný, 60x150x0,75, délka 3m, včetně víka a příslušenství | KOPOS, OBO Bettermann |  |  | KOPOS - KZIN 60X150X0.75_S
SL314. | 107 | Kabelový žlab, zinkování Sendzimir, integrovaná spojka, neděrovaný, 60x200x0,75, délka 3m, včetně víka a příslušenství | KOPOS, OBO Bettermann |  |  | KOPOS - KZIN 60X200X0.75_S
SL314. | 108 | Kabelový žlab, zinkování Sendzimir, integrovaná spojka, neděrovaný, 60x300x0,75, délka 3m, včetně víka a příslušenství | KOPOS, OBO Bettermann |  |  | KOPOS - KZIN 60X300X0.75_S
SL314. | 151 | Podlahový kanál, zinkování Sendzimir, 38x150, délka 2m, včetně příslušenství | KOPOS, OBO Bettermann |  |  | KOPOS - PUK 38x150 S1_S
SL316. | 201 | Kabelová krycí deska 150x1000mm k mechanické ochraně kabelů uložených v zemi z recyklovaného PE šedé barvy s přiextrudovanou vrchní probarvenou vrstvou s potiskem vlastníka vedení - Český Telecom, a.s. | CWS s.r.o. |  |  | CWS s.r.o.
SL316. | 202 | Kabelová krycí deska 300x1000mm k mechanické ochraně kabelů uložených v zemi z recyklovaného PE šedé barvy s přiextrudovanou vrchní probarvenou vrstvou s potiskem vlastníka vedení - Český Telecom, a.s. | CWS s.r.o. |  |  | CWS s.r.o.
SL316. | 203
SL316. | 204
SL316. | 205
SL316. | 206
SL316. | 301 | Výstražná fólie 220mm k označení a upozornění přítomnosti kabelů sítě elektronických komunikací. Materiál fólie polyetylen (PE), barevné provedení oranžová s potiskem vlastníka vedení - Český Telecom, a.s. | SPUR a. s |  |  | SPUR a. s
SL316. | 302 | Výstražná fólie 330mm k označení a upozornění přítomnosti kabelů sítě elektronických komunikací. Materiál fólie polyetylen (PE), barevné provedení oranžová s potiskem vlastníka vedení - Český Telecom, a.s. | SPUR a. s |  |  | SPUR a. s
SL316. | 303
SL316. | 304
SL316. | 305
SL316. | 306
SL316. | 307
SL316. | 308
SL316. | 309
SL316. | 310
SL321. |  | Kabely, vodiče a šňůry Cu
SL321. | 101 | Koaxiální kabel 75 Ohm, plášť PE, 1x1,55mm, Ø10,1 | BELDEN, TELEVES |  |  | BELDEN - PRG 11
SL321. | 110 | Koaxiální kabel 75 Ohm, plášť PVC, 1x1mm, Ø6,8 | BELDEN, TELEVES |  |  | BELDEN - H125
SL321. | 505 | Univerzální optický kabel 12vl 9/125, černý | SOLARIX, LEVITON |  |  | SOLARIX - SXKO-CLT-12-OS-LSOH
SL331. |  | Rozvodnice a rozváděče
SL331. | 101 | Oceloplechová rozvodnice, nástěnná, 500x700x200 | DAWIS, Schrack |  |  | DAWIS-IB 500x700x200 B S
SL335. |  | Svodiče přepětí
SL335. | 101 | Přepěťová ochrana, jemná, vstup / výstup F konektory, 75 Ω, 24V DC | KATHREIN, DEHN |  |  | KATHREIN - KAZ 11
SL335. | 111 | Svodič bleskových proudů, 10kA - 8/20μs, vstup / výstup F konektory | KATHREIN, DEHN |  |  | KATHREIN - KAZ 12
SL371. |  | Strukturovaná kabeláž
SL371. | 003 | Datový rozvaděč 19´, 18U, 600x600, nástěnný, skleněné dveře | SENSA, SOLARIX |  |  | SENSA - 18U-66-11-G
SL371. | 004 | Datový rozvaděč 19´, 24U, 600x600, skleněné dveře | TRITON, SOLARIX |  |  | SOLARIX - LC-50
SL371. | 005 | Datový rozvaděč 19´, 42U, 600x1000, skleněné dveře | TRITON, SOLARIX |  |  | SOLARIX - LC-50
SL371. | 006 | Datový rozvaděč 19´, 42U, 800x1000, skleněné dveře | TRITON, SOLARIX |  |  | SOLARIX - LC-50
SL371. | 010 | Patch panel 19", 24x RJ45, 1U, Cat 5e, 150 MHz, černý | TRITON, SOLARIX |  |  | SOLARIX - 1U SX24-5E-UTP-BK
SL371. | 015 | Patch panel 19", 12x RJ45, 1U, Cat 5e, PoE napájení, černý | TRITON, MHPower |  |  | MHPower - POE-PAN12
SL371. | 410 | Optický adaptér SC multimode, duplex | TRITON, SOLARIX |  |  | Solarix - SXAD-SC-PC-OM3-D
SL371. | 415 | Optický pigtail 9/125 Scupc SM 1,5m | TRITON, SOLARIX |  |  | Solarix - SXPI-SC-UPC-OS-1,5M
SL371. | 451 | Optická vana s výsuvnou policí 1U, pro 19" rámy | TRITON, SOLARIX |  |  | Solarix - BK FOS2-1U-B
SL371. | 461 | Čelo optické vany 1U, pro 12 SC duplex | TRITON, SOLARIX |  |  | Solarix - FP2-1U-12SCD-G
SL371. | 501 | Kryt zásuvky komunikační s popisovým polem, bílá | ABB, SCHNEIDER | bílá |  | ABB - TIME
SL371. | 505 | Zásuvka komunikační HDMI, s krytem | ABB, SCHNEIDER | bílá |  | ABB - TIME 2CKA000230A0432
SL371. | 510 | Keystone Cat 5e, UTP, RJ 45, samořezný | SOLARIX, R&De-Massari | bílý |  | R&De-Massari - R302518
SL371. | 550 | Krabice nástěnná pro přístroje 45x45, s víčkem | ABB, SCHNEIDER |  |  | ABB - 3903N-C06541 B
SL371. | 601 | Dveřní interkom, IP, 1 tlačítko + klávesnice, IP 53, PoE | 2N, Panasonic | nerez |  | 2N IP Vario
SL371. | 605 | Digitální systémový telefon, LCD panel, bluetooth | 2N, Panasonic | černý |  | Panasonic KX-DT543X-B
SL371. | 760 | Digitální IP ústředna, 6 analog. vnějších linek, 50 vnitřních s možností rozšíření na 288, VoIP, Rack | Panasonic, YEASTAR |  |  | Panasonic KX-NS500NE A48
SL371. | 931 | Záložní zdroj UPS, 1500VA, 2U RACK, Line interactive, USB, včetně baterie | APC Smart-UPS 1000VA LCD RM |  |  | APC Smart-UPS 1000VA LCD RM
SL376. |  | Společná televizní anténa
SL376. | 010 | Zesilovač pro pozemní příjem, oddělené 3 vstupy, 35, 25, 42dB | SPAUM, ALCAD |  |  | ALCAD CA-310
SL376. | 501 | Zásuvka anténní, rozhlasová a satelitní, pro vícenásobný rámeček, koncová, včetně krytu, bílá | ABB, SCHNEIDER | bílá |  | ABB - TIME
SL377. |  | Zařízení pro tělesně postižené
SL377. | 001 | Modul kontrolní s alarmem | ABB, SCHNEIDER | bílá |  | ABB - 2TKA002112G1
SL378. | 005 | Transformátor pro signalizační systém, 15V | ABB, SCHNEIDER |  |  | ABB - 2TKA002168G1
SL378. | 010 | Tlačítko resetovací | ABB, SCHNEIDER | bílé |  | ABB - 2TKA002095G1
SL378. | 015 | Tahové signální tlačítko | ABB, SCHNEIDER | bílé |  | ABB - 2TKA002098G1
SL380. |  | Elektrická požární signalizace
SL380 | 003 | Multisenzorový hlásič, opticko - kouřový + teplotní, IP44, -25 - +60°C | Zettler, Schrack |  |  | Schrack - MTD 533X
SL380 | 021 | Tlačítkový hlásič | Zettler, Schrack |  |  | Schrack - MCP 535X
SL380 | 030 | Standardní sokl pro hlásiče s nebo bez svorkovnice | Zettler, Schrack |  |  | Schrack - USB 502-1/-6.
SL380 | 121 | Siréna červená, připojení na kruhovou linku, IP21 | Zettler, Schrack |  |  | Schrack - BX-SOL
SL380 | 500 | Ústředna EPS, 2 kruhová vedení, max 1000 prvků na ústřednu, interní obslužný panel, tiskárna, rozšiřitelná na 4 kruhy, včetně popisného pole v češtině | Zettler, Schrack |  |  | SCHRACK SECONET INTEGRAL IP CX
SL380 | 505 | Karta do ústředny, 10 kontrolovaných vstupů a 8 kontrolovaných výstupů | Zettler, Schrack |  |  | Schrack - B6-EIO
SL380 | 520 | Napájecí zdroj 24V/3A, včetně akumulátoru 17Ah | Zettler, Schrack |  |  | Schrack - BE-PSE03-C