## Rekapitulace stavby
Export Komplet | [27 empty] | 2.0 | ZAMOK |  |  |  |  | False | False | {1d2f14c3-0f41-4b2d-849a-9cd466d8fe70}
[33 empty] | 0,01 | 21
[33 empty] | 0,01 | 15
|  | REKAPITULACE STAVBY | [17 empty] | v --- níže se nacházejí doplnkové a pomocné údaje k sestavám --- v | [11 empty] | Návod na vyplnění | 0,001
|  | Kód: |  |  |  |  | 210103 | [24 empty] | Měnit lze pouze buňky se žlutým podbarvením! 1) na prvním listu Rekapitulace stavby vyplňte v sestavě a) Souhrnný list - údaje o Uchazeči (přenesou se do ostatních sestav i v jiných listech) b) Rekapitulace objektů - potřebné Ostatní náklady 2) na vybraných listech vyplňte v sestavě a) Krycí list - údaje o Uchazeči, pokud se liší od údajů o Uchazeči na Souhrnném listu (údaje se přenesou do ostatních sestav v daném listu) b) Rekapitulace rozpočtu - potřebné Ostatní náklady c) Celkové náklady za stavbu - ceny u položek - množství, pokud má žluté podbarvení - a v případě potřeby poznámku (ta je ve skrytém sloupci) | 0,01
|  | Stavba: |  |  |  |  | Centrum odborného vzdělávání Volanovská, Trutnov | [25 empty] | 0,01
|  | KSO: | [13 empty] | CC-CZ: | [16 empty] | 0,01
|  | Místo: |  |  |  |  | Trutnov | [8 empty] | Datum: |  | 23. 3. 2022 | [14 empty] | 0,01
0,01
|  | Zadavatel: | [13 empty] | IČ: | [16 empty] | 0,01
|  |  | Královehradecký kraj, Hrade Králové | [12 empty] | DIČ: | [16 empty] | 0,01
0,01
|  | Uchazeč: | [13 empty] | IČ: |  | Vyplň údaj | [14 empty] | 0,01
|  |  | Vyplň údaj | [12 empty] | DIČ: |  | Vyplň údaj | [14 empty] | 0,01
False
|  | Projektant: | [13 empty] | IČ: | [16 empty] | False
|  |  | ATIP a.s. Trutnov | [12 empty] | DIČ: | [16 empty] | True
0,01
|  | Zpracovatel: | [13 empty] | IČ: | [16 empty] | 0,01
|  |  | Ing. Lenka Kasperová | [12 empty] | DIČ: | [16 empty] | True
Poznámka:
Soupis prací je sestaven s využitím Cenové soustavy ÚRS. Položky, které pochází z této cenové soustavy, jsou ve sloupci 'Cenová soustava' označeny popisem 'CS ÚRS' a úrovní příslušného kalendářního pololetí. Veškeré další informace vymezující popis a podmínky použití těchto položek z Cenové soustavy, které nejsou uvedeny přímo v soupisu prací, jsou neomezeně dálkově k dispozici na webu podminky.urs.cz. Pokud není uvedeno jinak byly jednotlivé výměry měřeny z projektové dokumentace elektronicky.
|  | Cena bez DPH | [13 empty] | 0
[8 empty] | Sazba daně |  |  | Základ daně |  |  |  |  | Výše daně
|  | DPH |  | základní |  |  |  | 21% |  |  | 0 |  |  |  |  | 0
|  |  |  | snížená |  |  |  | 15% |  |  | 0 |  |  |  |  | 0
|  |  |  | zákl. přenesená |  |  |  | 21% |  |  | 0 |  |  |  |  | 0
|  |  |  | sníž. přenesená |  |  |  | 15% |  |  | 0 |  |  |  |  | 0
|  |  |  | nulová |  |  |  | 0% |  |  | 0 |  |  |  |  | 0
|  | Cena s DPH | [6 empty] | v |  |  | CZK |  |  |  | 0
|  | Projektant | [11 empty] | Zpracovatel
|  | Datum a podpis: | [7 empty] | Razítko |  |  |  | Datum a podpis: |  |  | Razítko
|  | Objednavatel | [11 empty] | Uchazeč
|  | Datum a podpis: | [7 empty] | Razítko |  |  |  | Datum a podpis: |  |  | Razítko
REKAPITULACE OBJEKTŮ STAVBY A SOUPISŮ PRACÍ
| Kód: | [6 empty] | 210103
| Stavba: | [6 empty] | Centrum odborného vzdělávání Volanovská, Trutnov
| Místo: | [6 empty] | Trutnov | [6 empty] | Datum: |  | 23. 3. 2022
| Zadavatel: | [6 empty] | Královehradecký kraj, Hrade Králové | [6 empty] | Projektant: |  | ATIP a.s. Trutnov |  |  | Informatívní údaje z listů zakázek
| Uchazeč: | [13 empty] | Zpracovatel: |  | Ing. Lenka Kasperová
| Kód |  |  |  | Popis | [7 empty] | Cena bez DPH [CZK] |  |  |  |  | Cena s DPH [CZK] | Typ | z toho Ostat. náklady [CZK] | DPH [CZK] | Normohodiny [h] | DPH základní [CZK] | DPH snížená [CZK] | DPH základní přenesená [CZK] | DPH snížená přenesená [CZK] | Základna DPH základní | Základna DPH snížená | Základna DPH zákl. přenesená | Základna DPH sníž. přenesená | Základna DPH nulová
| Náklady z rozpočtů | [11 empty] | 0 |  |  |  |  | 0 |  | 0 | 0 | 0 | 0 | 0 | 0 | 0 | 0 | 0 | 0 | 0 | 0 |  | D | 0 | ###NOIMPORT### | IMPORT | {1d2f14c3-0f41-4b2d-849a-9cd466d8fe70} | {00000000-0000-0000-0000-000000000000}
|  | 01 |  |  |  | 1.etapa | [6 empty] | 0 |  |  |  |  | 0 | STA | 0 | 0 | 0 | 0 | 0 | 0 | 0 | 0 | 0 | 0 | 0 | 0 |  | D | 1 | ###NOIMPORT### | IMPORT | {d1a2a0b2-793e-40cf-9457-e5327f176bd6} | {1d2f14c3-0f41-4b2d-849a-9cd466d8fe70} | 2
/ |  |  | 01-000 |  |  |  | Vedlejší a ostatní náklady | [5 empty] | 0 |  |  |  |  | 0 | Soupis | 0 | 0 | 0 | 0 | 0 | 0 | 0 | 0 | 0 | 0 | 0 | 0 |  |  | 2 |  | IMPORT | {6a0c694a-4efd-4f35-9291-f1d7f0f9e45e} | {d1a2a0b2-793e-40cf-9457-e5327f176bd6}
/ |  |  | 01-001 |  |  |  | Bourací práce | [5 empty] | 0 |  |  |  |  | 0 | Soupis | 0 | 0 | 0 | 0 | 0 | 0 | 0 | 0 | 0 | 0 | 0 | 0 |  |  | 2 |  | IMPORT | {5a13d428-ff8d-449d-b9a0-ea57e2ad52de} | {d1a2a0b2-793e-40cf-9457-e5327f176bd6}
/ |  |  | 01-002 |  |  |  | Stavební část | [5 empty] | 0 |  |  |  |  | 0 | Soupis | 0 | 0 | 0 | 0 | 0 | 0 | 0 | 0 | 0 | 0 | 0 | 0 |  |  | 2 |  | IMPORT | {34647053-4d9f-4407-a2a1-bf7d8d2963fb} | {d1a2a0b2-793e-40cf-9457-e5327f176bd6}
/ |  |  | 01-003 |  |  |  | Interiér | [5 empty] | 0 |  |  |  |  | 0 | Soupis | 0 | 0 | 0 | 0 | 0 | 0 | 0 | 0 | 0 | 0 | 0 | 0 |  |  | 2 |  | IMPORT | {e6ee0900-32cc-405d-b430-a1b0a6c160e2} | {d1a2a0b2-793e-40cf-9457-e5327f176bd6}
|  |  | 01-004 |  |  |  | Zdravotní technika | [5 empty] | 0 |  |  |  |  | 0 | Soupis | 0 | 0 | 0 | 0 | 0 | 0 | 0 | 0 | 0 | 0 | 0 | 0 |  | D | 2 | ###NOIMPORT### | IMPORT | {f608ba74-c986-4181-97ec-9aede81739e2} | {d1a2a0b2-793e-40cf-9457-e5327f176bd6}
/ |  |  |  | 01-004a |  |  |  | Vnitřní kanalizace |  |  |  |  | 0 |  |  |  |  | 0 | Soupis | 0 | 0 | 0 | 0 | 0 | 0 | 0 | 0 | 0 | 0 | 0 | 0 |  |  | 3 |  | IMPORT | {7a20408f-44f1-43a7-913f-5ed966db760f} | {f608ba74-c986-4181-97ec-9aede81739e2}
/ |  |  |  | 01-004b |  |  |  | Vnitřní vodovod |  |  |  |  | 0 |  |  |  |  | 0 | Soupis | 0 | 0 | 0 | 0 | 0 | 0 | 0 | 0 | 0 | 0 | 0 | 0 |  |  | 3 |  | IMPORT | {1ac58102-5bae-4c7b-b9f4-6c66354a629f} | {f608ba74-c986-4181-97ec-9aede81739e2}
/ |  |  | 01-005 |  |  |  | Ústřední vytápění | [5 empty] | 0 |  |  |  |  | 0 | Soupis | 0 | 0 | 0 | 0 | 0 | 0 | 0 | 0 | 0 | 0 | 0 | 0 |  |  | 2 |  | IMPORT | {3ac7bbfc-2d79-47b6-9568-87fdfd9780ea} | {d1a2a0b2-793e-40cf-9457-e5327f176bd6}
/ |  |  | 01-006 |  |  |  | Vzduchotechnika | [5 empty] | 0 |  |  |  |  | 0 | Soupis | 0 | 0 | 0 | 0 | 0 | 0 | 0 | 0 | 0 | 0 | 0 | 0 |  |  | 2 |  | IMPORT | {719d9087-aaf1-4cb2-9f52-dc8a47f87ef1} | {d1a2a0b2-793e-40cf-9457-e5327f176bd6}
/ |  |  | 01-007 |  |  |  | Silnoproudé rozvody | [5 empty] | 0 |  |  |  |  | 0 | Soupis | 0 | 0 | 0 | 0 | 0 | 0 | 0 | 0 | 0 | 0 | 0 | 0 |  |  | 2 |  | IMPORT | {e54bc60d-171d-4137-a425-1b8ea04d1bd4} | {d1a2a0b2-793e-40cf-9457-e5327f176bd6}
/ |  |  | 01-008 |  |  |  | Slaboproudé rozvody | [5 empty] | 0 |  |  |  |  | 0 | Soupis | 0 | 0 | 0 | 0 | 0 | 0 | 0 | 0 | 0 | 0 | 0 | 0 |  |  | 2 |  | IMPORT | {29e0b6cf-5179-4b6b-99c3-e827e0535dcb} | {d1a2a0b2-793e-40cf-9457-e5327f176bd6}
/ |  |  | 01-009 |  |  |  | Měření a regulace | [5 empty] | 0 |  |  |  |  | 0 | Soupis | 0 | 0 | 0 | 0 | 0 | 0 | 0 | 0 | 0 | 0 | 0 | 0 |  |  | 2 |  | IMPORT | {5136a169-53d0-4cc1-b5f0-5da952d6d988} | {d1a2a0b2-793e-40cf-9457-e5327f176bd6}
/ |  |  | 01-010 |  |  |  | Plyn | [5 empty] | 0 |  |  |  |  | 0 | Soupis | 0 | 0 | 0 | 0 | 0 | 0 | 0 | 0 | 0 | 0 | 0 | 0 |  |  | 2 |  | IMPORT | {09f591a9-215c-43e2-a652-ef67062e2f90} | {d1a2a0b2-793e-40cf-9457-e5327f176bd6}
/ |  |  | 01-011 |  |  |  | Venkovní úpravy | [5 empty] | 0 |  |  |  |  | 0 | Soupis | 0 | 0 | 0 | 0 | 0 | 0 | 0 | 0 | 0 | 0 | 0 | 0 |  |  | 2 |  | IMPORT | {97a8a603-39bf-4b44-8e3c-6b4b5e48bb99} | {d1a2a0b2-793e-40cf-9457-e5327f176bd6}
/ |  |  | 01-012 |  |  |  | Venkovní kanalizace | [5 empty] | 0 |  |  |  |  | 0 | Soupis | 0 | 0 | 0 | 0 | 0 | 0 | 0 | 0 | 0 | 0 | 0 | 0 |  |  | 2 |  | IMPORT | {c222e69f-c01a-4ff4-8340-a7e743e83e02} | {d1a2a0b2-793e-40cf-9457-e5327f176bd6}
/ |  |  | 01-013 |  |  |  | Areálové rozvody NN | [5 empty] | 0 |  |  |  |  | 0 | Soupis | 0 | 0 | 0 | 0 | 0 | 0 | 0 | 0 | 0 | 0 | 0 | 0 |  |  | 2 |  | IMPORT | {17345af3-192a-44d1-9aa7-1b061d3032db} | {d1a2a0b2-793e-40cf-9457-e5327f176bd6}

## 01-000 - Vedlejší a ostat...
{6a0c694a-4efd-4f35-9291-f1d7f0f9e45e}
2
| KRYCÍ LIST SOUPISU PRACÍ | [7 empty] | v --- níže se nacházejí doplnkové a pomocné údaje k sestavám --- v | [8 empty] | False
Stavba:
Centrum odborného vzdělávání Volanovská, Trutnov
Objekt:
01 - 1.etapa
Soupis:
01-000 - Vedlejší a ostatní náklady
| KSO: |  |  |  |  | CC-CZ:
| Místo: |  | Trutnov |  |  | Datum: | 23. 3. 2022
| Zadavatel: |  |  |  |  | IČ:
|  | Královehradecký kraj, Hrade Králové |  |  |  | DIČ:
| Uchazeč: |  |  |  |  | IČ: | Vyplň údaj
|  | Vyplň údaj |  |  |  | DIČ: | Vyplň údaj
| Projektant: |  |  |  |  | IČ:
|  | ATIP a.s. Trutnov |  |  |  | DIČ:
| Zpracovatel: |  |  |  |  | IČ:
|  | Ing. Lenka Kasperová |  |  |  | DIČ:
Poznámka:
| Cena bez DPH | [5 empty] | 0
|  |  | Základ daně |  |  | Sazba daně | Výše daně
| DPH | základní | 0 |  |  | 21% | 0
|  | snížená | 0 |  |  | 15% | 0
|  | zákl. přenesená | 0 |  |  | 21% | 0
|  | sníž. přenesená | 0 |  |  | 15% | 0
|  | nulová | 0 |  |  | 0% | 0
| Cena s DPH |  |  | v | CZK |  | 0
| Projektant |  |  | Zpracovatel
| Datum a podpis: |  | Razítko | Datum a podpis: |  |  | Razítko
| Objednavatel |  |  | Uchazeč
| Datum a podpis: |  | Razítko | Datum a podpis: |  |  | Razítko
REKAPITULACE ČLENĚNÍ SOUPISU PRACÍ
Stavba:
Centrum odborného vzdělávání Volanovská, Trutnov
Objekt:
01 - 1.etapa
Soupis:
01-000 - Vedlejší a ostatní náklady
Místo: |  |  | Trutnov |  |  | Datum: | 23. 3. 2022
Zadavatel: |  |  | Královehradecký kraj, Hrade Králové |  |  | Projektant: | ATIP a.s. Trutnov
Uchazeč: |  |  | Vyplň údaj |  |  | Zpracovatel: | Ing. Lenka Kasperová
Kód dílu - Popis | [6 empty] | Cena celkem [CZK]
Náklady ze soupisu prací | [6 empty] | 0 | [11 empty] | -1
| VRN - Vedlejší rozpočtové náklady | [5 empty] | 0
| VRN1 - Průzkumné, geodetické a projektové práce | [5 empty] | 0
| VRN3 - Zařízení staveniště | [5 empty] | 0
| VRN7 - Provozní vlivy | [5 empty] | 0
SOUPIS PRACÍ
Stavba:
Centrum odborného vzdělávání Volanovská, Trutnov
Objekt:
01 - 1.etapa
Soupis:
01-000 - Vedlejší a ostatní náklady
Místo: |  |  | Trutnov |  |  | Datum: | 23. 3. 2022
Zadavatel: |  |  | Královehradecký kraj, Hrade Králové |  |  | Projektant: | ATIP a.s. Trutnov
Uchazeč: |  |  | Vyplň údaj |  |  | Zpracovatel: | Ing. Lenka Kasperová
PČ | Typ | Kód | Popis | MJ | Množství | J.cena [CZK] | Cena celkem [CZK] | Cenová soustava |  | DPH | J. Nh [h] | Nh celkem [h] | J. hmotnost [t] | Hmotnost celkem [t] | J. suť [t] | Suť Celkem [t]
Náklady soupisu celkem | [6 empty] | 0 |  |  |  |  | 0 |  | 0 |  | 0 |  | D | -1 | [7 empty] | 0
| D | VRN | Vedlejší rozpočtové náklady |  |  |  | 0 |  |  |  |  | 0 |  | 0 |  | 0 | 5 | D | 0 | ROZPOCET | [6 empty] | 0
| D | VRN1 | Průzkumné, geodetické a projektové práce |  |  |  | 0 |  |  |  |  | 0 |  | 0 |  | 0 | 5 | D | 1 | ROZPOCET | [6 empty] | 0
1 | K | 011002000 | Průzkumné práce | kpl | 1 |  | 0 | CS ÚRS 2022 01 |  | základní |  | 0 | 0 | 0 | 0 | 0 | 1024 | K | 2 | ROZPOCET | 0 | 0 | 0 | 0 | 0 | 1 | 0 | 1024 | 1033619415
| P |  | Poznámka k položce: Položka zharnuje zejména - náklady na odkrytí nepřístupných konstrukcí - náklady na posouzení stavu v době přípravy stavby nepřístupných konstrukcí - náklady na zjištění tras rozvodů a technologií po odkrytí nepřístupných konstrukcí apod. | [14 empty] | P | 2
2 | K | 012002000 | Geodetické práce | kpl | 1 |  | 0 | CS ÚRS 2022 01 |  | základní |  | 0 | 0 | 0 | 0 | 0 | 1024 | K | 2 | ROZPOCET | 0 | 0 | 0 | 0 | 0 | 1 | 0 | 1024 | -877939540
| P |  | Poznámka k položce: Položka zahrnuje náklady na potřebné geodetické práce před výstavbou, v průběhu a po dokončení (vytýčení inž. sítí, zaměření skutečného stavu apod.) | [14 empty] | P | 2
3 | K | 013254000 | Dokumentace skutečného provedení stavby | kpl | 1 |  | 0 | CS ÚRS 2022 01 |  | základní |  | 0 | 0 | 0 | 0 | 0 | 1024 | K | 2 | ROZPOCET | 0 | 0 | 0 | 0 | 0 | 1 | 0 | 1024 | -1321510353
| D | VRN3 | Zařízení staveniště |  |  |  | 0 |  |  |  |  | 0 |  | 0 |  | 0 | 5 | D | 1 | ROZPOCET | [6 empty] | 0
4 | K | 030001000 | Zařízení staveniště | kpl | 1 |  | 0 | CS ÚRS 2022 01 |  | základní |  | 0 | 0 | 0 | 0 | 0 | 1024 | K | 2 | ROZPOCET | 0 | 0 | 0 | 0 | 0 | 1 | 0 | 1024 | 1081806096
| P |  | Poznámka k položce: Položka zahrnuje náklady na potřebné zařízení staveniště (stavební buňky, oplocení, mobilní WC, informační tabule apod.) | [14 empty] | P | 2
| D | VRN7 | Provozní vlivy |  |  |  | 0 |  |  |  |  | 0 |  | 0 |  | 0 | 5 | D | 1 | ROZPOCET | [6 empty] | 0
5 | K | 070001000 | Provozní vlivy | kpl | 1 |  | 0 | CS ÚRS 2022 01 |  | základní |  | 0 | 0 | 0 | 0 | 0 | 1024 | K | 2 | ROZPOCET | 0 | 0 | 0 | 0 | 0 | 1 | 0 | 1024 | -544210461
| P |  | Poznámka k položce: Položka zhrnuje zejména: - náklady na zajištění provozu školy v prostorech 2. etapy výstavby - provozní opatření jako oplocení, ohrazení, přemostění, organizační a ochranná opatření - náklady na zajištění provozu školy v prostorech 2. etapy výstavby - technologická opatření - přesun serverů a aktivních prvků strukturované kabeláže podle zadání uživatele, dočasná přepojení a připojení elektroinstalací a ostatních technologií stavby - ochrana konstrukcí a povrchů v prostorech 2. etapy výstavby - zakrývání, čištění apod. | [14 empty] | P | 2

## 01-001 - Bourací práce
[18 empty] | {5a13d428-ff8d-449d-b9a0-ea57e2ad52de} | [5 empty] | odvoz1 |  | 51,362 | 2
[18 empty] | 2 | [5 empty] | odvoz2 |  | 12,841 | 2
| KRYCÍ LIST SOUPISU PRACÍ | [7 empty] | v --- níže se nacházejí doplnkové a pomocné údaje k sestavám --- v | [8 empty] | False | [5 empty] | P01 | m2 | 12,74 | 3
[24 empty] | P02 | m2 | 36,75 | 3
| Stavba: | [22 empty] | P03 | m2 | 63,05 | 3
|  | Centrum odborného vzdělávání Volanovská, Trutnov | [21 empty] | P04 | m2 | 29,95 | 3
| Objekt: | [22 empty] | P05 | m2 | 3,85 | 3
|  | 01 - 1.etapa | [21 empty] | P06 | m2 | 7,7 | 3
| Soupis: | [22 empty] | P100 | m2 | 59,34 | 3
|  | 01-001 - Bourací práce | [21 empty] | P101 | m2 | 74,81 | 3
[24 empty] | P102 | m2 | 12,366 | 3
| KSO: |  |  |  |  | CC-CZ: | [17 empty] | P103 | m2 | 61,635 | 3
| Místo: |  | Trutnov |  |  | Datum: | 23. 3. 2022 | [16 empty] | P104 | m2 | 85,35 | 3
[24 empty] | P105 | m2 | 4,8 | 3
| Zadavatel: |  |  |  |  | IČ: | [17 empty] | P106 | m2 | 7,41 | 3
|  | Královehradecký kraj, Hrade Králové |  |  |  | DIČ: | [17 empty] | P107 | m2 | 18,19 | 3
[24 empty] | P108 | m2 | 47,82 | 3
| Uchazeč: |  |  |  |  | IČ: | Vyplň údaj | [16 empty] | P110 | m2 | 6,51 | 3
|  | Vyplň údaj |  |  |  | DIČ: | Vyplň údaj | [16 empty] | P202 | m2 | 159,985 | 3
[24 empty] | P203 | m2 | 15,4 | 3
| Projektant: |  |  |  |  | IČ: | [17 empty] | P204 | m2 | 12,275 | 3
|  | ATIP a.s. Trutnov |  |  |  | DIČ: | [17 empty] | P205 | m2 | 86,78 | 3
[24 empty] | P206 | m2 | 57,86 | 3
| Zpracovatel: |  |  |  |  | IČ: | [17 empty] | P302 | m2 | 160,97 | 3
|  | Ing. Lenka Kasperová |  |  |  | DIČ: | [17 empty] | P303 | m2 | 15,4 | 3
[24 empty] | P304 | m2 | 11,37 | 3
| Poznámka: | [22 empty] | P305 | m2 | 56,11 | 3
[24 empty] | P306 | m2 | 63,7 | 3
[24 empty] | P308 | m2 | 29,9 | 3
[24 empty] | P402 | m2 | 53,68 | 3
| Cena bez DPH | [5 empty] | 0 | [16 empty] | P403 | m2 | 15,12 | 3
[24 empty] | P404 | m2 | 49,81 | 3
|  |  | Základ daně |  |  | Sazba daně | Výše daně | [16 empty] | P405 | m2 | 64,93 | 3
| DPH | základní | 0 |  |  | 21% | 0 | [16 empty] | P406 | m2 | 5,75 | 3
|  | snížená | 0 |  |  | 15% | 0 | [16 empty] | výkop |  | 64,203 | 2
|  | zákl. přenesená | 0 |  |  | 21% | 0
|  | sníž. přenesená | 0 |  |  | 15% | 0
|  | nulová | 0 |  |  | 0% | 0
| Cena s DPH |  |  | v | CZK |  | 0
| Projektant |  |  | Zpracovatel
| Datum a podpis: |  | Razítko | Datum a podpis: |  |  | Razítko
| Objednavatel |  |  | Uchazeč
| Datum a podpis: |  | Razítko | Datum a podpis: |  |  | Razítko
REKAPITULACE ČLENĚNÍ SOUPISU PRACÍ
Stavba:
Centrum odborného vzdělávání Volanovská, Trutnov
Objekt:
01 - 1.etapa
Soupis:
01-001 - Bourací práce
Místo: |  |  | Trutnov |  |  | Datum: | 23. 3. 2022
Zadavatel: |  |  | Královehradecký kraj, Hrade Králové |  |  | Projektant: | ATIP a.s. Trutnov
Uchazeč: |  |  | Vyplň údaj |  |  | Zpracovatel: | Ing. Lenka Kasperová
Kód dílu - Popis | [6 empty] | Cena celkem [CZK]
Náklady ze soupisu prací | [6 empty] | 0 | [11 empty] | -1
| HSV - Práce a dodávky HSV | [5 empty] | 0
| 1 - Zemní práce | [5 empty] | 0
| 9 - Ostatní konstrukce a práce, bourání | [5 empty] | 0
| 997 - Přesun sutě | [5 empty] | 0
| PSV - Práce a dodávky PSV | [5 empty] | 0
| 711 - Izolace proti vodě, vlhkosti a plynům | [5 empty] | 0
| 712 - Povlakové krytiny | [5 empty] | 0
| 713 - Izolace tepelné | [5 empty] | 0
| 762 - Konstrukce tesařské | [5 empty] | 0
| 763 - Konstrukce suché výstavby | [5 empty] | 0
| 764 - Konstrukce klempířské | [5 empty] | 0
| 766 - Konstrukce truhlářské | [5 empty] | 0
| 771 - Podlahy z dlaždic | [5 empty] | 0
| 775 - Podlahy skládané | [5 empty] | 0
| 776 - Podlahy povlakové | [5 empty] | 0
SOUPIS PRACÍ
Stavba:
Centrum odborného vzdělávání Volanovská, Trutnov
Objekt:
01 - 1.etapa
Soupis:
01-001 - Bourací práce
Místo: |  |  | Trutnov |  |  | Datum: | 23. 3. 2022
Zadavatel: |  |  | Královehradecký kraj, Hrade Králové |  |  | Projektant: | ATIP a.s. Trutnov
Uchazeč: |  |  | Vyplň údaj |  |  | Zpracovatel: | Ing. Lenka Kasperová
PČ | Typ | Kód | Popis | MJ | Množství | J.cena [CZK] | Cena celkem [CZK] | Cenová soustava |  | DPH | J. Nh [h] | Nh celkem [h] | J. hmotnost [t] | Hmotnost celkem [t] | J. suť [t] | Suť Celkem [t]
Náklady soupisu celkem | [6 empty] | 0 |  |  |  |  | 0 |  | 0 |  | 763.1516 |  | D | -1 | [14 empty] | 0
| D | HSV | Práce a dodávky HSV |  |  |  | 0 |  |  |  |  | 0 |  | 0 |  | 660.6252 | 1 | D | 0 |  |  |  | ROZPOCET | [10 empty] | 0
| D | 1 | Zemní práce |  |  |  | 0 |  |  |  |  | 0 |  | 0 |  | 0 | 1 | D | 1 |  |  |  | ROZPOCET | [10 empty] | 0
1 | K | 139751101 | Vykopávky v uzavřených prostorech v hornině třídy těžitelnosti I skupiny 1 až 3 ručně | m3 | 51.362 |  | 0 | CS ÚRS 2022 01 |  | základní |  | 0 | 0 | 0 | 0 | 0 | 4 | K | 2 |  |  |  | ROZPOCET |  |  |  |  | 0 | 0 | 0 | 0 | 0 | 1 | 0 | 4 | 948990559
| VV |  | P01*0,566 |  | 7.211 | [12 empty] | VV | 2 | 2 | True | 0 | ROZPOCET
| VV |  | P02*0,542 |  | 19.919 | [12 empty] | VV | 2 | 2 | True | 0 | ROZPOCET
| VV |  | P03*0,588 |  | 37.073 | [12 empty] | VV | 2 | 2 | True | 0 | ROZPOCET
| VV | výkop | Součet |  | 64.203 | [12 empty] | VV | 2 | 4 | True | 0 | ROZPOCET
| VV |  | "80% těžitelnost I skupina 1 až 3" 0,8*výkop |  | 51.362 | [12 empty] | VV | 2 | 2 | True | 1 | ROZPOCET
2 | K | 139752101 | Vykopávky v uzavřených prostorech v hornině třídy těžitelnosti II skupiny 4 až 5 ručně | m3 | 12.841 |  | 0 | CS ÚRS 2022 01 |  | základní |  | 0 | 0 | 0 | 0 | 0 | 4 | K | 2 |  |  |  | ROZPOCET |  |  |  |  | 0 | 0 | 0 | 0 | 0 | 1 | 0 | 4 | -718549561
| VV |  | "20% těžitelnost II skupina 4" 0,2*výkop |  | 12.841 | [12 empty] | VV | 2 | 2 | True | 1 | ROZPOCET
3 | K | 162751116 | Vodorovné přemístění přes 8 000 do 9000 m výkopku/sypaniny z horniny třídy těžitelnosti I skupiny 1 až 3 | m3 | 51.362 |  | 0 | CS ÚRS 2022 01 |  | základní |  | 0 | 0 | 0 | 0 | 0 | 4 | K | 2 |  |  |  | ROZPOCET |  |  |  |  | 0 | 0 | 0 | 0 | 0 | 1 | 0 | 4 | -1930473234
| VV |  | výkop*0,8 |  | 51.362 | [12 empty] | VV | 2 | 2 | True | 0 | ROZPOCET
| VV | odvoz1 | Součet |  | 51.362 | [12 empty] | VV | 2 | 4 | True | 1 | ROZPOCET
4 | K | 162751136 | Vodorovné přemístění přes 8 000 do 9000 m výkopku/sypaniny z horniny třídy těžitelnosti II skupiny 4 a 5 | m3 | 12.841 |  | 0 | CS ÚRS 2022 01 |  | základní |  | 0 | 0 | 0 | 0 | 0 | 4 | K | 2 |  |  |  | ROZPOCET |  |  |  |  | 0 | 0 | 0 | 0 | 0 | 1 | 0 | 4 | -169890613
| VV |  | výkop*0,2 |  | 12.841 | [12 empty] | VV | 2 | 2 | True | 0 | ROZPOCET
| VV | odvoz2 | Součet |  | 12.841 | [12 empty] | VV | 2 | 4 | True | 1 | ROZPOCET
5 | K | 171201221 | Poplatek za uložení na skládce (skládkovné) zeminy a kamení kód odpadu 17 05 04 | t | 115.565 |  | 0 | CS ÚRS 2022 01 |  | základní |  | 0 | 0 | 0 | 0 | 0 | 4 | K | 2 |  |  |  | ROZPOCET |  |  |  |  | 0 | 0 | 0 | 0 | 0 | 1 | 0 | 4 | 1542063380
| VV |  | (odvoz1+odvoz2)*1,8 |  | 115.565 | [12 empty] | VV | 2 | 2 | True | 1 | ROZPOCET
6 | K | 171251201 | Uložení sypaniny na skládky nebo meziskládky | m3 | 64.203 |  | 0 | CS ÚRS 2022 01 |  | základní |  | 0 | 0 | 0 | 0 | 0 | 4 | K | 2 |  |  |  | ROZPOCET |  |  |  |  | 0 | 0 | 0 | 0 | 0 | 1 | 0 | 4 | -1110211882
| VV |  | odvoz1+odvoz2 |  | 64.203 | [12 empty] | VV | 2 | 2 | True | 1 | ROZPOCET
| D | 9 | Ostatní konstrukce a práce, bourání |  |  |  | 0 |  |  |  |  | 0 |  | 0 |  | 660.6252 | 1 | D | 1 |  |  |  | ROZPOCET | [10 empty] | 0
7 | K | 961044111 | Bourání základů z betonu prostého | m3 | 0.765 |  | 0 | CS ÚRS 2022 01 |  | základní |  | 0 | 0 | 0 | 2 | 1.53 | 4 | K | 2 |  |  |  | ROZPOCET |  |  |  |  | 0 | 0 | 0 | 0 | 0 | 1 | 0 | 4 | 2072696251
| VV |  | 1,7*0,5*0,9 |  | 0.765 | [12 empty] | VV | 2 | 2 | True | 1 | ROZPOCET
8 | K | 962031132 | Bourání příček z cihel pálených na MVC tl do 100 mm | m2 | 350.82 |  | 0 | CS ÚRS 2022 01 |  | základní |  | 0 | 0 | 0 | 0.131 | 45.9574 | 4 | K | 2 |  |  |  | ROZPOCET |  |  |  |  | 0 | 0 | 0 | 0 | 0 | 1 | 0 | 4 | 1967659127
| VV |  | "1.PP" | [14 empty] | VV | 2 | 1 | True | 0 | ROZPOCET
| VV |  | 5,9*2,4 |  | 14.16 | [12 empty] | VV | 2 | 2 | True | 0 | ROZPOCET
| VV |  | 2,7*2,4 |  | 6.48 | [12 empty] | VV | 2 | 2 | True | 0 | ROZPOCET
| VV |  | 1,9*2,4 |  | 4.56 | [12 empty] | VV | 2 | 2 | True | 0 | ROZPOCET
| VV |  | "1.NP" | [14 empty] | VV | 2 | 1 | True | 0 | ROZPOCET
| VV |  | (5,3+1,8+2,8+1,8)*3,4 |  | 39.78 | [12 empty] | VV | 2 | 2 | True | 0 | ROZPOCET
| VV |  | 2*2,95 |  | 5.9 | [12 empty] | VV | 2 | 2 | True | 0 | ROZPOCET
| VV |  | 1,9*3,4 |  | 6.46 | [12 empty] | VV | 2 | 2 | True | 0 | ROZPOCET
| VV |  | "2.NP" | [14 empty] | VV | 2 | 1 | True | 0 | ROZPOCET
| VV |  | (4,4+4*1,1+1,7)*3,1 |  | 32.55 | [12 empty] | VV | 2 | 2 | True | 0 | ROZPOCET
| VV |  | 8,7*3,1 |  | 26.97 | [12 empty] | VV | 2 | 2 | True | 0 | ROZPOCET
| VV |  | 3,1*3,1 |  | 9.61 | [12 empty] | VV | 2 | 2 | True | 0 | ROZPOCET
| VV |  | "3.NP" | [14 empty] | VV | 2 | 1 | True | 0 | ROZPOCET
| VV |  | (4,1+3*1,85+1)*2,9 |  | 30.885 | [12 empty] | VV | 2 | 2 | True | 0 | ROZPOCET
| VV |  | (1,1+3,2+5,5+1,6+1,1+2*1,5+1)*2,6 |  | 42.9 | [12 empty] | VV | 2 | 2 | True | 0 | ROZPOCET
| VV |  | 2,1*2,9 |  | 6.09 | [12 empty] | VV | 2 | 2 | True | 0 | ROZPOCET
| VV |  | "4.NP" | [14 empty] | VV | 2 | 1 | True | 0 | ROZPOCET
| VV |  | (3,1+0,9+2*1,8)*2,7 |  | 20.52 | [12 empty] | VV | 2 | 2 | True | 0 | ROZPOCET
| VV |  | (2,2+1,1)*2,7 |  | 8.91 | [12 empty] | VV | 2 | 2 | True | 0 | ROZPOCET
| VV |  | (4+1,25+11,4)*2,7 |  | 44.955 | [12 empty] | VV | 2 | 2 | True | 0 | ROZPOCET
| VV |  | 4,6*2,7 |  | 12.42 | [12 empty] | VV | 2 | 2 | True | 0 | ROZPOCET
| VV |  | (1,1+1)*2,7 |  | 5.67 | [12 empty] | VV | 2 | 2 | True | 0 | ROZPOCET
| VV |  | 32 |  | 32 | [12 empty] | VV | 2 | 2 | True | 0 | ROZPOCET
| VV |  | Součet |  | 350.82 | [12 empty] | VV | 2 | 4 | True | 1 | ROZPOCET
9 | K | 962031133 | Bourání příček z cihel pálených na MVC tl do 150 mm | m2 | 101.25 |  | 0 | CS ÚRS 2022 01 |  | základní |  | 0 | 0 | 0 | 0.261 | 26.4262 | 4 | K | 2 |  |  |  | ROZPOCET |  |  |  |  | 0 | 0 | 0 | 0 | 0 | 1 | 0 | 4 | -1094272707
| VV |  | "1.NP" | [14 empty] | VV | 2 | 1 | True | 0 | ROZPOCET
| VV |  | 1,3*3,4 |  | 4.42 | [12 empty] | VV | 2 | 2 | True | 0 | ROZPOCET
| VV |  | 1,1*3,4 |  | 3.74 | [12 empty] | VV | 2 | 2 | True | 0 | ROZPOCET
| VV |  | (1,2+1,5)*3,4 |  | 9.18 | [12 empty] | VV | 2 | 2 | True | 0 | ROZPOCET
| VV |  | (1,9+0,95)*3,4 |  | 9.69 | [12 empty] | VV | 2 | 2 | True | 0 | ROZPOCET
| VV |  | 2*2*2 |  | 8 | [12 empty] | VV | 2 | 2 | True | 0 | ROZPOCET
| VV |  | 3,8*2,95 |  | 11.21 | [12 empty] | VV | 2 | 2 | True | 0 | ROZPOCET
| VV |  | "2.NP" | [14 empty] | VV | 2 | 1 | True | 0 | ROZPOCET
| VV |  | 4,4*3,15 |  | 13.86 | [12 empty] | VV | 2 | 2 | True | 0 | ROZPOCET
| VV |  | 3,8*3,15 |  | 11.97 | [12 empty] | VV | 2 | 2 | True | 0 | ROZPOCET
| VV |  | "4.NP" | [14 empty] | VV | 2 | 1 | True | 0 | ROZPOCET
| VV |  | 1,8*2,7 |  | 4.86 | [12 empty] | VV | 2 | 2 | True | 0 | ROZPOCET
| VV |  | 2,4*2,7 |  | 6.48 | [12 empty] | VV | 2 | 2 | True | 0 | ROZPOCET
| VV |  | 3,2*2,7 |  | 8.64 | [12 empty] | VV | 2 | 2 | True | 0 | ROZPOCET
| VV |  | 9,2 |  | 9.2 | [12 empty] | VV | 2 | 2 | True | 0 | ROZPOCET
| VV |  | Součet |  | 101.25 | [12 empty] | VV | 2 | 4 | True | 1 | ROZPOCET
10 | K | 962032231 | Bourání zdiva z cihel pálených nebo vápenopískových na MV nebo MVC přes 1 m3 | m3 | 64.474 |  | 0 | CS ÚRS 2022 01 |  | základní |  | 0 | 0 | 0 | 1.8 | 116.0532 | 4 | K | 2 |  |  |  | ROZPOCET |  |  |  |  | 0 | 0 | 0 | 0 | 0 | 1 | 0 | 4 | -1904746841
| VV |  | "1.PP" | [14 empty] | VV | 2 | 1 | True | 0 | ROZPOCET
| VV |  | 1,85*0,4*2,4 |  | 1.776 | [12 empty] | VV | 2 | 2 | True | 0 | ROZPOCET
| VV |  | "1.NP" | [14 empty] | VV | 2 | 1 | True | 0 | ROZPOCET
| VV |  | 1,71*0,32*3,4 |  | 1.86 | [12 empty] | VV | 2 | 2 | True | 0 | ROZPOCET
| VV |  | 3*3,4*0,2 |  | 2.04 | [12 empty] | VV | 2 | 2 | True | 0 | ROZPOCET
| VV |  | (2,5+1,5)*3,4*0,2 |  | 2.72 | [12 empty] | VV | 2 | 2 | True | 0 | ROZPOCET
| VV |  | 1,1*2,95*0,5 |  | 1.623 | [12 empty] | VV | 2 | 2 | True | 0 | ROZPOCET
| VV |  | 1,05*2,1*0,35 |  | 0.772 | [12 empty] | VV | 2 | 2 | True | 0 | ROZPOCET
| VV |  | "2.NP" | [14 empty] | VV | 2 | 1 | True | 0 | ROZPOCET
| VV |  | 1,3*0,33*3,1 |  | 1.33 | [12 empty] | VV | 2 | 2 | True | 0 | ROZPOCET
| VV |  | 5,3*3,1*0,18 |  | 2.957 | [12 empty] | VV | 2 | 2 | True | 0 | ROZPOCET
| VV |  | (5,8+0,85)*3,1*0,17 |  | 3.505 | [12 empty] | VV | 2 | 2 | True | 0 | ROZPOCET
| VV |  | 1,1*3,15*0,53 |  | 1.836 | [12 empty] | VV | 2 | 2 | True | 0 | ROZPOCET
| VV |  | "3.NP" | [14 empty] | VV | 2 | 1 | True | 0 | ROZPOCET
| VV |  | 1,35*2,9*0,2 |  | 0.783 | [12 empty] | VV | 2 | 2 | True | 0 | ROZPOCET
| VV |  | 1,5*0,38*2,9 |  | 1.653 | [12 empty] | VV | 2 | 2 | True | 0 | ROZPOCET
| VV |  | (5,8+0,85)*2,9*0,17 |  | 3.278 | [12 empty] | VV | 2 | 2 | True | 0 | ROZPOCET
| VV |  | 5,2*2,9*0,18 |  | 2.714 | [12 empty] | VV | 2 | 2 | True | 0 | ROZPOCET
| VV |  | 3*2,9*0,2 |  | 1.74 | [12 empty] | VV | 2 | 2 | True | 0 | ROZPOCET
| VV |  | 6,5*2,6 |  | 16.9 | [12 empty] | VV | 2 | 2 | True | 0 | ROZPOCET
| VV |  | 1,2*0,5*2,6 |  | 1.56 | [12 empty] | VV | 2 | 2 | True | 0 | ROZPOCET
| VV |  | (2,8+0,65)*2,6*0,2 |  | 1.794 | [12 empty] | VV | 2 | 2 | True | 0 | ROZPOCET
| VV |  | 6,5*2,6*0,15 |  | 2.535 | [12 empty] | VV | 2 | 2 | True | 0 | ROZPOCET
| VV |  | "4.NP" | [14 empty] | VV | 2 | 1 | True | 0 | ROZPOCET
| VV |  | 1,4*2,7*0,17 |  | 0.643 | [12 empty] | VV | 2 | 2 | True | 0 | ROZPOCET
| VV |  | (5,8+0,9)*2,7*0,18 |  | 3.256 | [12 empty] | VV | 2 | 2 | True | 0 | ROZPOCET
| VV |  | 1,48*0,35*2,7 |  | 1.399 | [12 empty] | VV | 2 | 2 | True | 0 | ROZPOCET
| VV |  | 5,8 |  | 5.8 | [12 empty] | VV | 2 | 2 | True | 0 | ROZPOCET
| VV |  | Součet |  | 64.474 | [12 empty] | VV | 2 | 4 | True | 1 | ROZPOCET
11 | K | 962081141 | Bourání příček ze skleněných tvárnic tl do 150 mm | m2 | 0.56 |  | 0 | CS ÚRS 2022 01 |  | základní |  | 0 | 0 | 0 | 0.082 | 0.04592 | 4 | K | 2 |  |  |  | ROZPOCET |  |  |  |  | 0 | 0 | 0 | 0 | 0 | 1 | 0 | 4 | -2133361392
| VV |  | "1.NP" | [14 empty] | VV | 2 | 1 | True | 0 | ROZPOCET
| VV |  | 1,6*0,35 |  | 0.56 | [12 empty] | VV | 2 | 2 | True | 1 | ROZPOCET
12 | K | 963012510 | Bourání stropů z ŽB desek š do 300 mm tl do 140 mm | m3 | 3.2 |  | 0 | CS ÚRS 2022 01 |  | základní |  | 0 | 0 | 0 | 2.1 | 6.72 | 4 | K | 2 |  |  |  | ROZPOCET |  |  |  |  | 0 | 0 | 0 | 0 | 0 | 1 | 0 | 4 | 2145224066
| VV |  | P06*0,1 |  | 0.77 | [12 empty] | VV | 2 | 2 | True | 0 | ROZPOCET
| VV |  | "pro přístavbu výtahu dle skladby S103" | [14 empty] | VV | 2 | 1 | True | 0 | ROZPOCET
| VV |  | 5,4*3*0,15 |  | 2.43 | [12 empty] | VV | 2 | 2 | True | 0 | ROZPOCET
| VV |  | Součet |  | 3.2 | [12 empty] | VV | 2 | 4 | True | 1 | ROZPOCET
13 | K | 963031432 | Bourání cihelných kleneb na MV nebo MVC tl do 150 mm | m2 | 1.76 |  | 0 | CS ÚRS 2022 01 |  | základní |  | 0 | 0 | 0 | 0.279 | 0.49104 | 4 | K | 2 |  |  |  | ROZPOCET |  |  |  |  | 0 | 0 | 0 | 0 | 0 | 1 | 0 | 4 | -863528679
| VV |  | "SO 01A" | [14 empty] | VV | 2 | 1 | True | 0 | ROZPOCET
| VV |  | 1,6*1,1 |  | 1.76 | [12 empty] | VV | 2 | 2 | True | 1 | ROZPOCET
14 | K | 963042819 | Bourání schodišťových stupňů betonových zhotovených na místě | m | 4.5 |  | 0 | CS ÚRS 2022 01 |  | základní |  | 0 | 0 | 0 | 0.07 | 0.315 | 4 | K | 2 |  |  |  | ROZPOCET |  |  |  |  | 0 | 0 | 0 | 0 | 0 | 1 | 0 | 4 | -217330677
| VV |  | 3*1,5 |  | 4.5 | [12 empty] | VV | 2 | 2 | True | 1 | ROZPOCET
15 | K | 965042141 | Bourání podkladů pod dlažby nebo mazanin betonových nebo z litého asfaltu tl do 100 mm pl přes 4 m2 | m3 | 41.54 |  | 0 | CS ÚRS 2022 01 |  | základní |  | 0 | 0 | 0 | 2.2 | 91.388 | 4 | K | 2 |  |  |  | ROZPOCET |  |  |  |  | 0 | 0 | 0 | 0 | 0 | 1 | 0 | 4 | 1857019052
| VV |  | P01*0,04 |  | 0.51 | [12 empty] | VV | 2 | 2 | True | 0 | ROZPOCET
| VV |  | P02*0,08+P02*0,1 |  | 6.615 | [12 empty] | VV | 2 | 2 | True | 0 | ROZPOCET
| VV |  | P03*0,06+P03*0,1 |  | 10.088 | [12 empty] | VV | 2 | 2 | True | 0 | ROZPOCET
| VV |  | P04*0,08 |  | 2.396 | [12 empty] | VV | 2 | 2 | True | 0 | ROZPOCET
| VV |  | P103*0,08 |  | 4.931 | [12 empty] | VV | 2 | 2 | True | 0 | ROZPOCET
| VV |  | P105*0,08 |  | 0.384 | [12 empty] | VV | 2 | 2 | True | 0 | ROZPOCET
| VV |  | P104*0,08 |  | 6.828 | [12 empty] | VV | 2 | 2 | True | 0 | ROZPOCET
| VV |  | P106*0,06 |  | 0.445 | [12 empty] | VV | 2 | 2 | True | 0 | ROZPOCET
| VV |  | P107*0,06+P107*0,09 |  | 2.729 | [12 empty] | VV | 2 | 2 | True | 0 | ROZPOCET
| VV |  | P110*0,08 |  | 0.521 | [12 empty] | VV | 2 | 2 | True | 0 | ROZPOCET
| VV |  | P203*0,09 |  | 1.386 | [12 empty] | VV | 2 | 2 | True | 0 | ROZPOCET
| VV |  | P303*0,09 |  | 1.386 | [12 empty] | VV | 2 | 2 | True | 0 | ROZPOCET
| VV |  | P403*0,09 |  | 1.361 | [12 empty] | VV | 2 | 2 | True | 0 | ROZPOCET
| VV |  | "spádová vrstva na střeše dle skladby S101" | [14 empty] | VV | 2 | 1 | True | 0 | ROZPOCET
| VV |  | 4*4,9*0,1 |  | 1.96 | [12 empty] | VV | 2 | 2 | True | 0 | ROZPOCET
| VV |  | Součet |  | 41.54 | [12 empty] | VV | 2 | 4 | True | 1 | ROZPOCET
16 | K | 965042241 | Bourání podkladů pod dlažby nebo mazanin betonových nebo z litého asfaltu tl přes 100 mm pl přes 4 m2 | m3 | 32.636 |  | 0 | CS ÚRS 2022 01 |  | základní |  | 0 | 0 | 0 | 2.2 | 71.7992 | 4 | K | 2 |  |  |  | ROZPOCET |  |  |  |  | 0 | 0 | 0 | 0 | 0 | 1 | 0 | 4 | 735497611
| VV |  | P01*0,12 |  | 1.529 | [12 empty] | VV | 2 | 2 | True | 0 | ROZPOCET
| VV |  | P04*0,12 |  | 3.594 | [12 empty] | VV | 2 | 2 | True | 0 | ROZPOCET
| VV |  | P06*0,15 |  | 1.155 | [12 empty] | VV | 2 | 2 | True | 0 | ROZPOCET
| VV |  | P100*0,11 |  | 6.527 | [12 empty] | VV | 2 | 2 | True | 0 | ROZPOCET
| VV |  | P102*0,11 |  | 1.36 | [12 empty] | VV | 2 | 2 | True | 0 | ROZPOCET
| VV |  | P101*0,11 |  | 8.229 | [12 empty] | VV | 2 | 2 | True | 0 | ROZPOCET
| VV |  | P104*0,12 |  | 10.242 | [12 empty] | VV | 2 | 2 | True | 0 | ROZPOCET
| VV |  | Součet |  | 32.636 | [12 empty] | VV | 2 | 4 | True | 1 | ROZPOCET
17 | K | 965045113 | Bourání potěrů cementových nebo pískocementových tl do 50 mm pl přes 4 m2 | m2 | 109.24 |  | 0 | CS ÚRS 2022 01 |  | základní |  | 0 | 0 | 0 | 0.09 | 9.8316 | 4 | K | 2 |  |  |  | ROZPOCET |  |  |  |  | 0 | 0 | 0 | 0 | 0 | 1 | 0 | 4 | -2022115744
| VV |  | P402+P404+P406 |  | 109.24 | [12 empty] | VV | 2 | 2 | True | 1 | ROZPOCET
18 | K | 965081213 | Bourání podlah z dlaždic keramických nebo xylolitových tl do 10 mm plochy přes 1 m2 | m2 | 346.391 |  | 0 | CS ÚRS 2022 01 |  | základní |  | 0 | 0 | 0 | 0.035 | 12.1237 | 4 | K | 2 |  |  |  | ROZPOCET |  |  |  |  | 0 | 0 | 0 | 0 | 0 | 1 | 0 | 4 | 842064952
| VV |  | P02+P05 |  | 40.6 | [12 empty] | VV | 2 | 2 | True | 0 | ROZPOCET
| VV |  | P100+P104+P106+P107+P108+P102 |  | 230.476 | [12 empty] | VV | 2 | 2 | True | 0 | ROZPOCET
| VV |  | P203+P204 |  | 27.675 | [12 empty] | VV | 2 | 2 | True | 0 | ROZPOCET
| VV |  | P303+P304 |  | 26.77 | [12 empty] | VV | 2 | 2 | True | 0 | ROZPOCET
| VV |  | P403+P406 |  | 20.87 | [12 empty] | VV | 2 | 2 | True | 0 | ROZPOCET
| VV |  | Součet |  | 346.391 | [12 empty] | VV | 2 | 4 | True | 1 | ROZPOCET
19 | K | 965081413 | Bourání podlah litých xylolitových plochy přes 1 m2 | m2 | 294.35 |  | 0 | CS ÚRS 2022 01 |  | základní |  | 0 | 0 | 0 | 0.039 | 11.4797 | 4 | K | 2 |  |  |  | ROZPOCET |  |  |  |  | 0 | 0 | 0 | 0 | 0 | 1 | 0 | 4 | -1014775277
| VV |  | P205+P206 |  | 144.64 | [12 empty] | VV | 2 | 2 | True | 0 | ROZPOCET
| VV |  | P305+P306+P308 |  | 149.71 | [12 empty] | VV | 2 | 2 | True | 0 | ROZPOCET
| VV |  | Součet |  | 294.35 | [12 empty] | VV | 2 | 4 | True | 1 | ROZPOCET
20 | K | 965082923 | Odstranění násypů pod podlahami tl do 100 mm pl přes 2 m2 | m3 | 26.387 |  | 0 | CS ÚRS 2022 01 |  | základní |  | 0 | 0 | 0 | 1.4 | 36.9418 | 4 | K | 2 |  |  |  | ROZPOCET |  |  |  |  | 0 | 0 | 0 | 0 | 0 | 1 | 0 | 4 | -1505897699
| VV |  | P100*0,08 |  | 4.747 | [12 empty] | VV | 2 | 2 | True | 0 | ROZPOCET
| VV |  | P101*0,08 |  | 5.985 | [12 empty] | VV | 2 | 2 | True | 0 | ROZPOCET
| VV |  | P102*0,05 |  | 0.618 | [12 empty] | VV | 2 | 2 | True | 0 | ROZPOCET
| VV |  | P103*0,095 |  | 5.855 | [12 empty] | VV | 2 | 2 | True | 0 | ROZPOCET
| VV |  | P104*0,095 |  | 8.108 | [12 empty] | VV | 2 | 2 | True | 0 | ROZPOCET
| VV |  | P105*0,095 |  | 0.456 | [12 empty] | VV | 2 | 2 | True | 0 | ROZPOCET
| VV |  | P110*0,095 |  | 0.618 | [12 empty] | VV | 2 | 2 | True | 0 | ROZPOCET
| VV |  | Součet |  | 26.387 | [12 empty] | VV | 2 | 4 | True | 1 | ROZPOCET
21 | K | 712331801R | Odstranění podkladních pásů pod podlahou na sucho | m2 | 258.13 |  | 0 |  |  | základní |  | 0 | 0 | 0 | 0.00066 | 0.17037 | 4 | K | 2 |  |  |  | ROZPOCET |  |  |  |  | 0 | 0 | 0 | 0 | 0 | 1 | 0 | 4 | -611400765
| VV |  | P203 |  | 15.4 | [12 empty] | VV | 2 | 2 | True | 0 | ROZPOCET
| VV |  | P303+P306+P308 |  | 109 | [12 empty] | VV | 2 | 2 | True | 0 | ROZPOCET
| VV |  | P403+P402+P404+P403 |  | 133.73 | [12 empty] | VV | 2 | 2 | True | 0 | ROZPOCET
| VV |  | Součet |  | 258.13 | [12 empty] | VV | 2 | 4 | True | 1 | ROZPOCET
22 | K | 965083112 | Odstranění násypů pod podlahami mezi trámy tl do 100 mm pl přes 2 m2 | m3 | 12.878 |  | 0 | CS ÚRS 2022 01 |  | základní |  | 0 | 0 | 0 | 1.4 | 18.0292 | 4 | K | 2 |  |  |  | ROZPOCET |  |  |  |  | 0 | 0 | 0 | 0 | 0 | 1 | 0 | 4 | 875140777
| VV |  | P302*0,08 |  | 12.878 | [12 empty] | VV | 2 | 2 | True | 0 | ROZPOCET
| VV |  | Součet |  | 12.878 | [12 empty] | VV | 2 | 4 | True | 1 | ROZPOCET
23 | K | 965083122 | Odstranění násypů pod podlahami mezi trámy tl do 200 mm pl přes 2 m2 | m3 | 27.639 |  | 0 | CS ÚRS 2022 01 |  | základní |  | 0 | 0 | 0 | 1.4 | 38.6946 | 4 | K | 2 |  |  |  | ROZPOCET |  |  |  |  | 0 | 0 | 0 | 0 | 0 | 1 | 0 | 4 | 431678241
| VV |  | P202*0,12 |  | 19.198 | [12 empty] | VV | 2 | 2 | True | 0 | ROZPOCET
| VV |  | P405*0,13 |  | 8.441 | [12 empty] | VV | 2 | 2 | True | 0 | ROZPOCET
| VV |  | Součet |  | 27.639 | [12 empty] | VV | 2 | 4 | True | 1 | ROZPOCET
24 | K | 966080105 | Bourání kontaktního zateplení z polystyrenových desek tl přes 120 do 180 mm | m2 | 58.612 |  | 0 | CS ÚRS 2022 01 |  | základní |  | 0 | 0 | 0 | 0.015 | 0.87918 | 4 | K | 2 |  |  |  | ROZPOCET |  |  |  |  | 0 | 0 | 0 | 0 | 0 | 1 | 0 | 4 | 1377512124
| VV |  | 5,81*3,2 |  | 18.592 | [12 empty] | VV | 2 | 2 | True | 0 | ROZPOCET
| VV |  | 2,8*3,4 |  | 9.52 | [12 empty] | VV | 2 | 2 | True | 0 | ROZPOCET
| VV |  | 3*2,5*3,4 |  | 25.5 | [12 empty] | VV | 2 | 2 | True | 0 | ROZPOCET
| VV |  | 5 |  | 5 | [12 empty] | VV | 2 | 2 | True | 0 | ROZPOCET
| VV |  | Součet |  | 58.612 | [12 empty] | VV | 2 | 4 | True | 1 | ROZPOCET
25 | K | 967031132 | Přisekání rovných ostění v cihelném zdivu na MV nebo MVC | m2 | 33.89 |  | 0 | CS ÚRS 2022 01 |  | základní |  | 0 | 0 | 0 | 0.055 | 1.8639 | 4 | K | 2 |  |  |  | ROZPOCET |  |  |  |  | 0 | 0 | 0 | 0 | 0 | 1 | 0 | 4 | -919220507
| VV |  | "1.PP" | [14 empty] | VV | 2 | 1 | True | 0 | ROZPOCET
| VV |  | 6*2*2*0,5 |  | 12 | [12 empty] | VV | 2 | 2 | True | 0 | ROZPOCET
| VV |  | "1.NP" | [14 empty] | VV | 2 | 1 | True | 0 | ROZPOCET
| VV |  | 3*2*2*0,35 |  | 4.2 | [12 empty] | VV | 2 | 2 | True | 0 | ROZPOCET
| VV |  | "2.NP" | [14 empty] | VV | 2 | 1 | True | 0 | ROZPOCET
| VV |  | 2*2*2*0,35 |  | 2.8 | [12 empty] | VV | 2 | 2 | True | 0 | ROZPOCET
| VV |  | 2*2,2*0,5 |  | 2.2 | [12 empty] | VV | 2 | 2 | True | 0 | ROZPOCET
| VV |  | "3.NP" | [14 empty] | VV | 2 | 1 | True | 0 | ROZPOCET
| VV |  | 3*2*2,1*0,35 |  | 4.41 | [12 empty] | VV | 2 | 2 | True | 0 | ROZPOCET
| VV |  | "4.NP" | [14 empty] | VV | 2 | 1 | True | 0 | ROZPOCET
| VV |  | 4*2*2,2*0,3 |  | 5.28 | [12 empty] | VV | 2 | 2 | True | 0 | ROZPOCET
| VV |  | 3 |  | 3 | [12 empty] | VV | 2 | 2 | True | 0 | ROZPOCET
| VV |  | Součet |  | 33.89 | [12 empty] | VV | 2 | 4 | True | 1 | ROZPOCET
26 | K | 968062354 | Vybourání dřevěných rámů oken dvojitých včetně křídel pl do 1 m2 | m2 | 7.457 |  | 0 | CS ÚRS 2022 01 |  | základní |  | 0 | 0 | 0 | 0.075 | 0.55927 | 4 | K | 2 |  |  |  | ROZPOCET |  |  |  |  | 0 | 0 | 0 | 0 | 0 | 1 | 0 | 4 | 33417397
| VV |  | "1.PP" | [14 empty] | VV | 2 | 1 | True | 0 | ROZPOCET
| VV |  | 2*0,9*0,5 |  | 0.9 | [12 empty] | VV | 2 | 2 | True | 0 | ROZPOCET
| VV |  | 0,9*0,9 |  | 0.81 | [12 empty] | VV | 2 | 2 | True | 0 | ROZPOCET
| VV |  | 0,95*0,95 |  | 0.903 | [12 empty] | VV | 2 | 2 | True | 0 | ROZPOCET
| VV |  | 2*0,85*0,9 |  | 1.53 | [12 empty] | VV | 2 | 2 | True | 0 | ROZPOCET
| VV |  | "1.NP" | [14 empty] | VV | 2 | 1 | True | 0 | ROZPOCET
| VV |  | 0,6*0,63 |  | 0.378 | [12 empty] | VV | 2 | 2 | True | 0 | ROZPOCET
| VV |  | "2.NP" | [14 empty] | VV | 2 | 1 | True | 0 | ROZPOCET
| VV |  | 1,305*2,25 |  | 2.936 | [12 empty] | VV | 2 | 2 | True | 0 | ROZPOCET
| VV |  | Součet |  | 7.457 | [12 empty] | VV | 2 | 4 | True | 1 | ROZPOCET
27 | K | 968072455 | Vybourání kovových dveřních zárubní pl do 2 m2 | m2 | 120 |  | 0 | CS ÚRS 2022 01 |  | základní |  | 0 | 0 | 0 | 0.076 | 9.12 | 4 | K | 2 |  |  |  | ROZPOCET |  |  |  |  | 0 | 0 | 0 | 0 | 0 | 1 | 0 | 4 | 1597590174
| VV |  | "1.PP" | [14 empty] | VV | 2 | 1 | True | 0 | ROZPOCET
| VV |  | 0,8*2*8 |  | 12.8 | [12 empty] | VV | 2 | 2 | True | 0 | ROZPOCET
| VV |  | 0,9*2 |  | 1.8 | [12 empty] | VV | 2 | 2 | True | 0 | ROZPOCET
| VV |  | "1.NP" | [14 empty] | VV | 2 | 1 | True | 0 | ROZPOCET
| VV |  | 2*0,9*2 |  | 3.6 | [12 empty] | VV | 2 | 2 | True | 0 | ROZPOCET
| VV |  | 11*0,8*2 |  | 17.6 | [12 empty] | VV | 2 | 2 | True | 0 | ROZPOCET
| VV |  | 8*0,6*2 |  | 9.6 | [12 empty] | VV | 2 | 2 | True | 0 | ROZPOCET
| VV |  | "2.NP" | [14 empty] | VV | 2 | 1 | True | 0 | ROZPOCET
| VV |  | 8*0,6*2 |  | 9.6 | [12 empty] | VV | 2 | 2 | True | 0 | ROZPOCET
| VV |  | 9*0,8*2 |  | 14.4 | [12 empty] | VV | 2 | 2 | True | 0 | ROZPOCET
| VV |  | 0,9*2 |  | 1.8 | [12 empty] | VV | 2 | 2 | True | 0 | ROZPOCET
| VV |  | "3.NP" | [14 empty] | VV | 2 | 1 | True | 0 | ROZPOCET
| VV |  | 8*0,8*2 |  | 12.8 | [12 empty] | VV | 2 | 2 | True | 0 | ROZPOCET
| VV |  | 9*0,6*2 |  | 10.8 | [12 empty] | VV | 2 | 2 | True | 0 | ROZPOCET
| VV |  | "4.NP" | [14 empty] | VV | 2 | 1 | True | 0 | ROZPOCET
| VV |  | 9*0,8*2 |  | 14.4 | [12 empty] | VV | 2 | 2 | True | 0 | ROZPOCET
| VV |  | 9*0,6*2 |  | 10.8 | [12 empty] | VV | 2 | 2 | True | 0 | ROZPOCET
| VV |  | Součet |  | 120 | [12 empty] | VV | 2 | 4 | True | 1 | ROZPOCET
28 | K | 968072456 | Vybourání kovových dveřních zárubní pl přes 2 m2 | m2 | 7.3 |  | 0 | CS ÚRS 2022 01 |  | základní |  | 0 | 0 | 0 | 0.063 | 0.4599 | 4 | K | 2 |  |  |  | ROZPOCET |  |  |  |  | 0 | 0 | 0 | 0 | 0 | 1 | 0 | 4 | 666399823
| VV |  | "1.NP" | [14 empty] | VV | 2 | 1 | True | 0 | ROZPOCET
| VV |  | 2*1,1*2 |  | 4.4 | [12 empty] | VV | 2 | 2 | True | 0 | ROZPOCET
| VV |  | 1,45*2 |  | 2.9 | [12 empty] | VV | 2 | 2 | True | 0 | ROZPOCET
| VV |  | Součet |  | 7.3 | [12 empty] | VV | 2 | 4 | True | 1 | ROZPOCET
29 | K | 971033561r | Vybourání otvorů ve zdivu cihelném | m3 | 16.643 |  | 0 |  |  | základní |  | 0 | 0 | 0 | 1.8 | 29.9574 | 4 | K | 2 |  |  |  | ROZPOCET |  |  |  |  | 0 | 0 | 0 | 0 | 0 | 1 | 0 | 4 | -2023582415
| VV |  | "1.PP" | [14 empty] | VV | 2 | 1 | True | 0 | ROZPOCET
| VV |  | 1,7*0,5*0,9 |  | 0.765 | [12 empty] | VV | 2 | 2 | True | 0 | ROZPOCET
| VV |  | "1.NP" | [14 empty] | VV | 2 | 1 | True | 0 | ROZPOCET
| VV |  | 1,3*2,25*0,45 |  | 1.316 | [12 empty] | VV | 2 | 2 | True | 0 | ROZPOCET
| VV |  | 1*0,88*0,45 |  | 0.396 | [12 empty] | VV | 2 | 2 | True | 0 | ROZPOCET
| VV |  | (1*2,25-0,6*0,63)*0,35 |  | 0.655 | [12 empty] | VV | 2 | 2 | True | 0 | ROZPOCET
| VV |  | 1*2,1*0,5*2 |  | 2.1 | [12 empty] | VV | 2 | 2 | True | 0 | ROZPOCET
| VV |  | 1*2,1*0,52 |  | 1.092 | [12 empty] | VV | 2 | 2 | True | 0 | ROZPOCET
| VV |  | 1*2,1*0,35 |  | 0.735 | [12 empty] | VV | 2 | 2 | True | 0 | ROZPOCET
| VV |  | "2.NP" | [14 empty] | VV | 2 | 1 | True | 0 | ROZPOCET
| VV |  | 0,3*0,15*0,4 |  | 0.018 | [12 empty] | VV | 2 | 2 | True | 0 | ROZPOCET
| VV |  | 0,25*2,25*0,53 |  | 0.298 | [12 empty] | VV | 2 | 2 | True | 0 | ROZPOCET
| VV |  | 1,63*2,1*0,3 |  | 1.027 | [12 empty] | VV | 2 | 2 | True | 0 | ROZPOCET
| VV |  | 0,405*2,35*0,37 |  | 0.352 | [12 empty] | VV | 2 | 2 | True | 0 | ROZPOCET
| VV |  | 1*2,1*0,37 |  | 0.777 | [12 empty] | VV | 2 | 2 | True | 0 | ROZPOCET
| VV |  | 1*2,2*0,2 |  | 0.44 | [12 empty] | VV | 2 | 2 | True | 0 | ROZPOCET
| VV |  | "3.NP" | [14 empty] | VV | 2 | 1 | True | 0 | ROZPOCET
| VV |  | 0,7*2,1*0,34 |  | 0.5 | [12 empty] | VV | 2 | 2 | True | 0 | ROZPOCET
| VV |  | 0,305*2,1*0,37 |  | 0.237 | [12 empty] | VV | 2 | 2 | True | 0 | ROZPOCET
| VV |  | 0,225*2,25*0,5 |  | 0.253 | [12 empty] | VV | 2 | 2 | True | 0 | ROZPOCET
| VV |  | "4.NP" | [14 empty] | VV | 2 | 1 | True | 0 | ROZPOCET
| VV |  | 0,245*2,25*0,5 |  | 0.276 | [12 empty] | VV | 2 | 2 | True | 0 | ROZPOCET
| VV |  | 1,4*2,3*0,43 |  | 1.385 | [12 empty] | VV | 2 | 2 | True | 0 | ROZPOCET
| VV |  | 0,8*2,15*0,33 |  | 0.568 | [12 empty] | VV | 2 | 2 | True | 0 | ROZPOCET
| VV |  | 0,9*2,1*0,215 |  | 0.406 | [12 empty] | VV | 2 | 2 | True | 0 | ROZPOCET
| VV |  | 0,6*2,15*0,33 |  | 0.426 | [12 empty] | VV | 2 | 2 | True | 0 | ROZPOCET
| VV |  | 1*2,1*0,358 |  | 0.752 | [12 empty] | VV | 2 | 2 | True | 0 | ROZPOCET
| VV |  | 0,49*2,15*0,35 |  | 0.369 | [12 empty] | VV | 2 | 2 | True | 0 | ROZPOCET
| VV |  | 1,5 |  | 1.5 | [12 empty] | VV | 2 | 2 | True | 0 | ROZPOCET
| VV |  | Součet |  | 16.643 | [12 empty] | VV | 2 | 4 | True | 1 | ROZPOCET
30 | K | 972033661 | Vybourání otvorů v klenbách z cihel pl do 4 m2 tl do 300 mm | m3 | 0.44 |  | 0 | CS ÚRS 2022 01 |  | základní |  | 0 | 0 | 0 | 1.8 | 0.792 | 4 | K | 2 |  |  |  | ROZPOCET |  |  |  |  | 0 | 0 | 0 | 0 | 0 | 1 | 0 | 4 | 1164751716
| VV |  | 1,6*1,1*0,25 |  | 0.44 | [12 empty] | VV | 2 | 2 | True | 1 | ROZPOCET
31 | K | 978011191 | Otlučení (osekání) vnitřní vápenné nebo vápenocementové omítky stropů v rozsahu přes 50 do 100 % | m2 | 435.94 |  | 0 | CS ÚRS 2022 01 |  | základní |  | 0 | 0 | 0 | 0.05 | 21.797 | 4 | K | 2 |  |  |  | ROZPOCET |  |  |  |  | 0 | 0 | 0 | 0 | 0 | 1 | 0 | 4 | -1390626520
| VV |  | "1.PP" | [14 empty] | VV | 2 | 1 | True | 0 | ROZPOCET
| VV |  | (15,4+9,3+2,7+18+8,8+13,3+19+18,7+17,5)*1,2 |  | 147.24 | [12 empty] | VV | 2 | 2 | True | 0 | ROZPOCET
| VV |  | 8,7+16,4 |  | 25.1 | [12 empty] | VV | 2 | 2 | True | 0 | ROZPOCET
| VV |  | "1.NP" | [14 empty] | VV | 2 | 1 | True | 0 | ROZPOCET
| VV |  | 5,3*2,9 |  | 15.37 | [12 empty] | VV | 2 | 2 | True | 0 | ROZPOCET
| VV |  | "2.NP" | [14 empty] | VV | 2 | 1 | True | 0 | ROZPOCET
| VV |  | 5,5*2,9 |  | 15.95 | [12 empty] | VV | 2 | 2 | True | 0 | ROZPOCET
| VV |  | "3.NP" | [14 empty] | VV | 2 | 1 | True | 0 | ROZPOCET
| VV |  | 5,6*2,9 |  | 16.24 | [12 empty] | VV | 2 | 2 | True | 0 | ROZPOCET
| VV |  | "4.NP" | [14 empty] | VV | 2 | 1 | True | 0 | ROZPOCET
| VV |  | 10,2*3,1 |  | 31.62 | [12 empty] | VV | 2 | 2 | True | 0 | ROZPOCET
| VV |  | 5,3*13 |  | 68.9 | [12 empty] | VV | 2 | 2 | True | 0 | ROZPOCET
| VV |  | 5,6*2,4 |  | 13.44 | [12 empty] | VV | 2 | 2 | True | 0 | ROZPOCET
| VV |  | 4,6*9,5+3,1*1,2 |  | 47.42 | [12 empty] | VV | 2 | 2 | True | 0 | ROZPOCET
| VV |  | 5,4*2,9 |  | 15.66 | [12 empty] | VV | 2 | 2 | True | 0 | ROZPOCET
| VV |  | 39 |  | 39 | [12 empty] | VV | 2 | 2 | True | 0 | ROZPOCET
| VV |  | Součet |  | 435.94 | [12 empty] | VV | 2 | 4 | True | 1 | ROZPOCET
32 | K | 978013191 | Otlučení (osekání) vnitřní vápenné nebo vápenocementové omítky stěn v rozsahu přes 50 do 100 % | m2 | 2025.538 |  | 0 | CS ÚRS 2022 01 |  | základní |  | 0 | 0 | 0 | 0.046 | 93.1747 | 4 | K | 2 |  |  |  | ROZPOCET |  |  |  |  | 0 | 0 | 0 | 0 | 0 | 1 | 0 | 4 | 1101050681
| VV |  | "1.PP" | [14 empty] | VV | 2 | 1 | True | 0 | ROZPOCET
| VV |  | (1,72+8,9)*2*2,35 |  | 49.914 | [12 empty] | VV | 2 | 2 | True | 0 | ROZPOCET
| VV |  | (3,5+2,7)*2*2,35 |  | 29.14 | [12 empty] | VV | 2 | 2 | True | 0 | ROZPOCET
| VV |  | (4,4+5,9)*2*2,35 |  | 48.41 | [12 empty] | VV | 2 | 2 | True | 0 | ROZPOCET
| VV |  | (3,7+2,1)*2*2,35 |  | 27.26 | [12 empty] | VV | 2 | 2 | True | 0 | ROZPOCET
| VV |  | (6,9+2,52)*2*2,35 |  | 44.274 | [12 empty] | VV | 2 | 2 | True | 0 | ROZPOCET
| VV |  | (4,3+4,9)*2*2,35 |  | 43.24 | [12 empty] | VV | 2 | 2 | True | 0 | ROZPOCET
| VV |  | (3,7+4,9)*2*2,35 |  | 40.42 | [12 empty] | VV | 2 | 2 | True | 0 | ROZPOCET
| VV |  | (3,8+4,9)*2*2,35 |  | 40.89 | [12 empty] | VV | 2 | 2 | True | 0 | ROZPOCET
| VV |  | (5,2+2,5)*2*2,35 |  | 36.19 | [12 empty] | VV | 2 | 2 | True | 0 | ROZPOCET
| VV |  | "1.NP" | [14 empty] | VV | 2 | 1 | True | 0 | ROZPOCET
| VV |  | (4,4+3)*2*2,7 |  | 39.96 | [12 empty] | VV | 2 | 2 | True | 0 | ROZPOCET
| VV |  | (12,5+8,2)*2*2,7 |  | 111.78 | [12 empty] | VV | 2 | 2 | True | 0 | ROZPOCET
| VV |  | (5,3+2,9)*2*1,4 |  | 22.96 | [12 empty] | VV | 2 | 2 | True | 0 | ROZPOCET
| VV |  | (5,7+7,5)*2*3,4 |  | 89.76 | [12 empty] | VV | 2 | 2 | True | 0 | ROZPOCET
| VV |  | (3,6+2,9)*2*3,4 |  | 44.2 | [12 empty] | VV | 2 | 2 | True | 0 | ROZPOCET
| VV |  | (16+4,9)*2*3,4 |  | 142.12 | [12 empty] | VV | 2 | 2 | True | 0 | ROZPOCET
| VV |  | (9,7+4,4)*2*1,4 |  | 39.48 | [12 empty] | VV | 2 | 2 | True | 0 | ROZPOCET
| VV |  | (8,5+3)*2*1,4 |  | 32.2 | [12 empty] | VV | 2 | 2 | True | 0 | ROZPOCET
| VV |  | "2.NP" | [14 empty] | VV | 2 | 1 | True | 0 | ROZPOCET
| VV |  | (5,5+2,8)*2*1,1 |  | 18.26 | [12 empty] | VV | 2 | 2 | True | 0 | ROZPOCET
| VV |  | (7,4+5,7)*2*3,1 |  | 81.22 | [12 empty] | VV | 2 | 2 | True | 0 | ROZPOCET
| VV |  | (9,5+5,8)*2*3,1 |  | 94.86 | [12 empty] | VV | 2 | 2 | True | 0 | ROZPOCET
| VV |  | (5,3+16)*2*3,1 |  | 132.06 | [12 empty] | VV | 2 | 2 | True | 0 | ROZPOCET
| VV |  | (10,1+3,1)*2*3,1 |  | 81.84 | [12 empty] | VV | 2 | 2 | True | 0 | ROZPOCET
| VV |  | "3.NP" | [14 empty] | VV | 2 | 1 | True | 0 | ROZPOCET
| VV |  | (5,6+2,9)*2*0,9 |  | 15.3 | [12 empty] | VV | 2 | 2 | True | 0 | ROZPOCET
| VV |  | (7,4+5,7)*2*2,9 |  | 75.98 | [12 empty] | VV | 2 | 2 | True | 0 | ROZPOCET
| VV |  | (16+5,6)*2*2,9 |  | 125.28 | [12 empty] | VV | 2 | 2 | True | 0 | ROZPOCET
| VV |  | (13,0+5,9)*2*2,9 |  | 109.62 | [12 empty] | VV | 2 | 2 | True | 0 | ROZPOCET
| VV |  | 2*5,1*2,9 |  | 29.58 | [12 empty] | VV | 2 | 2 | True | 0 | ROZPOCET
| VV |  | "4.NP" | [14 empty] | VV | 2 | 1 | True | 0 | ROZPOCET
| VV |  | (5,4+2,9)*2*0,7 |  | 11.62 | [12 empty] | VV | 2 | 2 | True | 0 | ROZPOCET
| VV |  | (7,5+5,7)*2*2,9 |  | 76.56 | [12 empty] | VV | 2 | 2 | True | 0 | ROZPOCET
| VV |  | (5,8+13)*2*2,9 |  | 109.04 | [12 empty] | VV | 2 | 2 | True | 0 | ROZPOCET
| VV |  | 2*5,1*2,9 |  | 29.58 | [12 empty] | VV | 2 | 2 | True | 0 | ROZPOCET
| VV |  | (5,3+13)*2*2,9 |  | 106.14 | [12 empty] | VV | 2 | 2 | True | 0 | ROZPOCET
| VV |  | (5,6+2,4)*2*2,9 |  | 46.4 | [12 empty] | VV | 2 | 2 | True | 0 | ROZPOCET
| VV |  | Součet |  | 2025.538 | [12 empty] | VV | 2 | 4 | True | 1 | ROZPOCET
33 | K | 978059541 | Odsekání a odebrání obkladů stěn z vnitřních obkládaček plochy přes 1 m2 | m2 | 194.483 |  | 0 | CS ÚRS 2022 01 |  | základní |  | 0 | 0 | 0 | 0.068 | 13.2248 | 4 | K | 2 |  |  |  | ROZPOCET |  |  |  |  | 0 | 0 | 0 | 0 | 0 | 1 | 0 | 4 | -887668417
| VV |  | "1.NP" | [14 empty] | VV | 2 | 1 | True | 0 | ROZPOCET
| VV |  | (5,3+2,8)*2*2 |  | 32.4 | [12 empty] | VV | 2 | 2 | True | 0 | ROZPOCET
| VV |  | (3,8-0,8+1,61+5,7+0,5+0,3+0,3)*2 |  | 22.82 | [12 empty] | VV | 2 | 2 | True | 0 | ROZPOCET
| VV |  | (2,3+1,1)*2*2 |  | 13.6 | [12 empty] | VV | 2 | 2 | True | 0 | ROZPOCET
| VV |  | (2*3+1,8)*2 |  | 15.6 | [12 empty] | VV | 2 | 2 | True | 0 | ROZPOCET
| VV |  | 1,6*2 |  | 3.2 | [12 empty] | VV | 2 | 2 | True | 0 | ROZPOCET
| VV |  | (0,5+1,5+1,5+3,5+6,9)*2 |  | 27.8 | [12 empty] | VV | 2 | 2 | True | 0 | ROZPOCET
| VV |  | "2.NP" | [14 empty] | VV | 2 | 1 | True | 0 | ROZPOCET
| VV |  | (5,5+2,9)*2*1,1 |  | 18.48 | [12 empty] | VV | 2 | 2 | True | 0 | ROZPOCET
| VV |  | 1,2*1,3 |  | 1.56 | [12 empty] | VV | 2 | 2 | True | 0 | ROZPOCET
| VV |  | 1,4*1,55 |  | 2.17 | [12 empty] | VV | 2 | 2 | True | 0 | ROZPOCET
| VV |  | 0,95*1,55 |  | 1.473 | [12 empty] | VV | 2 | 2 | True | 0 | ROZPOCET
| VV |  | 1,1*1,3 |  | 1.43 | [12 empty] | VV | 2 | 2 | True | 0 | ROZPOCET
| VV |  | 0,6*0,8 |  | 0.48 | [12 empty] | VV | 2 | 2 | True | 0 | ROZPOCET
| VV |  | "3.NP" | [14 empty] | VV | 2 | 1 | True | 0 | ROZPOCET
| VV |  | (5,6+2,9)*2*0,9 |  | 15.3 | [12 empty] | VV | 2 | 2 | True | 0 | ROZPOCET
| VV |  | 0,8*1,2 |  | 0.96 | [12 empty] | VV | 2 | 2 | True | 0 | ROZPOCET
| VV |  | 1*1,2 |  | 1.2 | [12 empty] | VV | 2 | 2 | True | 0 | ROZPOCET
| VV |  | 0,7*1,3 |  | 0.91 | [12 empty] | VV | 2 | 2 | True | 0 | ROZPOCET
| VV |  | "4.NP" | [14 empty] | VV | 2 | 1 | True | 0 | ROZPOCET
| VV |  | (5,4+2,9)*2*2 |  | 33.2 | [12 empty] | VV | 2 | 2 | True | 0 | ROZPOCET
| VV |  | 1,9 |  | 1.9 | [12 empty] | VV | 2 | 2 | True | 0 | ROZPOCET
| VV |  | Součet |  | 194.483 | [12 empty] | VV | 2 | 4 | True | 1 | ROZPOCET
34 | K | 99001 | Vybourní ocelového schodiště 1.PP | kpl | 1 |  | 0 |  |  | základní |  | 0 | 0 | 0 | 0.8 | 0.8 | 4 | K | 2 |  |  |  | ROZPOCET |  |  |  |  | 0 | 0 | 0 | 0 | 0 | 1 | 0 | 4 | 135140574
35 | K | 99002 | Provizorní zajištění ocleových nosníků při bourání klenby | kpl | 1 |  | 0 |  |  | základní |  | 0 | 0 | 0 | 0 | 0 | 4 | K | 2 |  |  |  | ROZPOCET |  |  |  |  | 0 | 0 | 0 | 0 | 0 | 1 | 0 | 4 | -979477740
| P |  | Poznámka k položce: cena zahrnuje kopletní provedení dle popsiu na výkrese ST.03 | [14 empty] | P | 2
| D | 997 | Přesun sutě |  |  |  | 0 |  |  |  |  | 0 |  | 0 |  | 0 | 1 | D | 1 |  |  |  | ROZPOCET | [10 empty] | 0
36 | K | 997013114 | Vnitrostaveništní doprava suti a vybouraných hmot pro budovy v přes 12 do 15 m s použitím mechanizace | t | 763.152 |  | 0 | CS ÚRS 2022 01 |  | základní |  | 0 | 0 | 0 | 0 | 0 | 4 | K | 2 |  |  |  | ROZPOCET |  |  |  |  | 0 | 0 | 0 | 0 | 0 | 1 | 0 | 4 | 1204309588
37 | K | 997013501 | Odvoz suti a vybouraných hmot na skládku nebo meziskládku do 1 km se složením | t | 763.152 |  | 0 | CS ÚRS 2022 01 |  | základní |  | 0 | 0 | 0 | 0 | 0 | 4 | K | 2 |  |  |  | ROZPOCET |  |  |  |  | 0 | 0 | 0 | 0 | 0 | 1 | 0 | 4 | -230199983
38 | K | 997013509 | Příplatek k odvozu suti a vybouraných hmot na skládku ZKD 1 km přes 1 km | t | 6105.216 |  | 0 | CS ÚRS 2022 01 |  | základní |  | 0 | 0 | 0 | 0 | 0 | 4 | K | 2 |  |  |  | ROZPOCET |  |  |  |  | 0 | 0 | 0 | 0 | 0 | 1 | 0 | 4 | 886550811
| P |  | Poznámka k položce: skládka 9 km | [14 empty] | P | 2
| VV |  | 763,152*8 'Přepočtené koeficientem množství |  | 6105.216 | [12 empty] | VV | 2 | 2 | False | 1 | ROZPOCET
39 | K | 997013603R | Poplatek za uložení na skládce (skládkovné) stavebního odpadu | t | 763.152 |  | 0 |  |  | základní |  | 0 | 0 | 0 | 0 | 0 | 4 | K | 2 |  |  |  | ROZPOCET |  |  |  |  | 0 | 0 | 0 | 0 | 0 | 1 | 0 | 4 | -1434714253
| D | PSV | Práce a dodávky PSV |  |  |  | 0 |  |  |  |  | 0 |  | 0 |  | 102.5264 | 2 | D | 0 |  |  |  | ROZPOCET | [10 empty] | 0
| D | 711 | Izolace proti vodě, vlhkosti a plynům |  |  |  | 0 |  |  |  |  | 0 |  | 0 |  | 0.85604 | 2 | D | 1 |  |  |  | ROZPOCET | [10 empty] | 0
40 | K | 711131811 | Odstranění izolace proti zemní vlhkosti vodorovné | m2 | 214.01 |  | 0 | CS ÚRS 2022 01 |  | základní |  | 0 | 0 | 0 | 0.004 | 0.85604 | 16 | K | 2 |  |  |  | ROZPOCET |  |  |  |  | 0 | 0 | 0 | 0 | 0 | 1 | 0 | 16 | 1751923268
| VV |  | P01+P02+P03+P04 |  | 142.49 | [12 empty] | VV | 2 | 2 | True | 0 | ROZPOCET
| VV |  | P106+P107 |  | 25.6 | [12 empty] | VV | 2 | 2 | True | 0 | ROZPOCET
| VV |  | P203 |  | 15.4 | [12 empty] | VV | 2 | 2 | True | 0 | ROZPOCET
| VV |  | P303 |  | 15.4 | [12 empty] | VV | 2 | 2 | True | 0 | ROZPOCET
| VV |  | P403 |  | 15.12 | [12 empty] | VV | 2 | 2 | True | 0 | ROZPOCET
| VV |  | Součet |  | 214.01 | [12 empty] | VV | 2 | 4 | True | 1 | ROZPOCET
| D | 712 | Povlakové krytiny |  |  |  | 0 |  |  |  |  | 0 |  | 0 |  | 0.6633 | 2 | D | 1 |  |  |  | ROZPOCET | [10 empty] | 0
41 | K | 712340832 | Odstranění povlakové krytiny střech do 10° z pásů NAIP přitavených v plné ploše dvouvrstvé | m2 | 60.3 |  | 0 | CS ÚRS 2022 01 |  | základní |  | 0 | 0 | 0 | 0.011 | 0.6633 | 16 | K | 2 |  |  |  | ROZPOCET |  |  |  |  | 0 | 0 | 0 | 0 | 0 | 1 | 0 | 16 | 733040397
| VV |  | "dle skladby S101" | [14 empty] | VV | 2 | 1 | True | 0 | ROZPOCET
| VV |  | 4*4,9 |  | 19.6 | [12 empty] | VV | 2 | 2 | True | 0 | ROZPOCET
| VV |  | "dle skladby S102" | [14 empty] | VV | 2 | 1 | True | 0 | ROZPOCET
| VV |  | 7*3,5 |  | 24.5 | [12 empty] | VV | 2 | 2 | True | 0 | ROZPOCET
| VV |  | "dle skladby S 103" | [14 empty] | VV | 2 | 1 | True | 0 | ROZPOCET
| VV |  | 5,4*3 |  | 16.2 | [12 empty] | VV | 2 | 2 | True | 0 | ROZPOCET
| VV |  | Součet |  | 60.3 | [12 empty] | VV | 2 | 4 | True | 1 | ROZPOCET
| D | 713 | Izolace tepelné |  |  |  | 0 |  |  |  |  | 0 |  | 0 |  | 0.41237 | 2 | D | 1 |  |  |  | ROZPOCET | [10 empty] | 0
42 | K | 713120821 | Odstranění tepelné izolace podlah volně kladené z polystyrenu suchého tl do 100 mm | m2 | 56.11 |  | 0 | CS ÚRS 2022 01 |  | základní |  | 0 | 0 | 0 | 0.00042 | 0.023566 | 16 | K | 2 |  |  |  | ROZPOCET |  |  |  |  | 0 | 0 | 0 | 0 | 0 | 1 | 0 | 16 | 1628860846
| VV |  | P305 |  | 56.11 | [12 empty] | VV | 2 | 2 | True | 1 | ROZPOCET
43 | K | 713140813 | Odstranění tepelné izolace střech nadstřešní volně kladené z vláknitých materiálů suchých tl přes 100 mm | m2 | 16.2 |  | 0 | CS ÚRS 2022 01 |  | základní |  | 0 | 0 | 0 | 0.024 | 0.3888 | 16 | K | 2 |  |  |  | ROZPOCET |  |  |  |  | 0 | 0 | 0 | 0 | 0 | 1 | 0 | 16 | -1003414426
| VV |  | "pro přístavbu výtahu dle skladby S103" | [14 empty] | VV | 2 | 1 | True | 0 | ROZPOCET
| VV |  | 5,4*3 |  | 16.2 | [12 empty] | VV | 2 | 2 | True | 1 | ROZPOCET
| D | 762 | Konstrukce tesařské |  |  |  | 0 |  |  |  |  | 0 |  | 0 |  | 88.5873 | 2 | D | 1 |  |  |  | ROZPOCET | [10 empty] | 0
44 | K | 762331813 | Demontáž vázaných kcí krovů z hranolů průřezové pl přes 224 do 288 cm2 | m | 18 |  | 0 | CS ÚRS 2022 01 |  | základní |  | 0 | 0 | 0 | 0.024 | 0.432 | 16 | K | 2 |  |  |  | ROZPOCET |  |  |  |  | 0 | 0 | 0 | 0 | 0 | 1 | 0 | 16 | 998380695
| VV |  | "pro přístavbu výtahu dle skladby S103" | [14 empty] | VV | 2 | 1 | True | 0 | ROZPOCET
| VV |  | 18 |  | 18 | [12 empty] | VV | 2 | 2 | True | 1 | ROZPOCET
45 | K | 762341811 | Demontáž bednění střech z prken | m2 | 16.2 |  | 0 | CS ÚRS 2022 01 |  | základní |  | 0 | 0 | 0 | 0.015 | 0.243 | 16 | K | 2 |  |  |  | ROZPOCET |  |  |  |  | 0 | 0 | 0 | 0 | 0 | 1 | 0 | 16 | -124631973
| VV |  | "pro přístavbu výtahu dle skladby S103" | [14 empty] | VV | 2 | 1 | True | 0 | ROZPOCET
| VV |  | 5,4*3 |  | 16.2 | [12 empty] | VV | 2 | 2 | True | 1 | ROZPOCET
46 | K | 762521811R | Demontáž dřevěného roštu pod podlahou | m2 | 66.435 |  | 0 |  |  | základní |  | 0 | 0 | 0 | 0.008 | 0.53148 | 16 | K | 2 |  |  |  | ROZPOCET |  |  |  |  | 0 | 0 | 0 | 0 | 0 | 1 | 0 | 16 | 1687933499
| VV |  | P103+P105 |  | 66.435 | [12 empty] | VV | 2 | 2 | True | 1 | ROZPOCET
47 | K | 762522811 | Demontáž podlah s polštáři z prken tloušťky do 32 mm | m2 | 385.885 |  | 0 | CS ÚRS 2022 01 |  | základní |  | 0 | 0 | 0 | 0.018 | 6.9459 | 16 | K | 2 |  |  |  | ROZPOCET |  |  |  |  | 0 | 0 | 0 | 0 | 0 | 1 | 0 | 16 | -1012035350
| VV |  | P202 |  | 159.985 | [12 empty] | VV | 2 | 2 | True | 0 | ROZPOCET
| VV |  | P302 |  | 160.97 | [12 empty] | VV | 2 | 2 | True | 0 | ROZPOCET
| VV |  | P405 |  | 64.93 | [12 empty] | VV | 2 | 2 | True | 0 | ROZPOCET
| VV |  | Součet |  | 385.885 | [12 empty] | VV | 2 | 4 | True | 1 | ROZPOCET
48 | K | 762526811 | Demontáž podlah z dřevotřísky, překližky, sololitu tloušťky do 20 mm bez polštářů | m2 | 602.03 |  | 0 | CS ÚRS 2022 01 |  | základní |  | 0 | 0 | 0 | 0.03 | 18.0609 | 16 | K | 2 |  |  |  | ROZPOCET |  |  |  |  | 0 | 0 | 0 | 0 | 0 | 1 | 0 | 16 | -1280514141
| VV |  | P103+P105 |  | 66.435 | [12 empty] | VV | 2 | 2 | True | 0 | ROZPOCET
| VV |  | P202 |  | 159.985 | [12 empty] | VV | 2 | 2 | True | 0 | ROZPOCET
| VV |  | P302+P305+P306+P308 |  | 310.68 | [12 empty] | VV | 2 | 2 | True | 0 | ROZPOCET
| VV |  | P405 |  | 64.93 | [12 empty] | VV | 2 | 2 | True | 0 | ROZPOCET
| VV |  | Součet |  | 602.03 | [12 empty] | VV | 2 | 4 | True | 1 | ROZPOCET
49 | K | 762811811 | Demontáž záklopů stropů z hrubých prken tl do 32 mm | m2 | 830.265 |  | 0 | CS ÚRS 2022 01 |  | základní |  | 0 | 0 | 0 | 0.014 | 11.6237 | 16 | K | 2 |  |  |  | ROZPOCET |  |  |  |  | 0 | 0 | 0 | 0 | 0 | 1 | 0 | 16 | 1813896838
| VV |  | P202 |  | 159.985 | [12 empty] | VV | 2 | 2 | True | 0 | ROZPOCET
| VV |  | P302*2 |  | 321.94 | [12 empty] | VV | 2 | 2 | True | 0 | ROZPOCET
| VV |  | (P402+P404+P405+P406)*2 |  | 348.34 | [12 empty] | VV | 2 | 2 | True | 0 | ROZPOCET
| VV |  | Součet |  | 830.265 | [12 empty] | VV | 2 | 4 | True | 1 | ROZPOCET
50 | K | 762822830 | Demontáž stropních trámů z hraněného řeziva průřezové pl přes 288 do 450 cm2 | m | 1237.813 |  | 0 | CS ÚRS 2022 01 |  | základní |  | 0 | 0 | 0 | 0.025 | 30.9453 | 16 | K | 2 |  |  |  | ROZPOCET |  |  |  |  | 0 | 0 | 0 | 0 | 0 | 1 | 0 | 16 | -1519487791
| VV |  | P202*2,5 |  | 399.963 | [12 empty] | VV | 2 | 2 | True | 0 | ROZPOCET
| VV |  | P302*2,5 |  | 402.425 | [12 empty] | VV | 2 | 2 | True | 0 | ROZPOCET
| VV |  | (P402+P404+P405+P406)*2,5 |  | 435.425 | [12 empty] | VV | 2 | 2 | True | 0 | ROZPOCET
| VV |  | Součet |  | 1237.813 | [12 empty] | VV | 2 | 4 | True | 1 | ROZPOCET
51 | K | 762841812 | Demontáž podbíjení obkladů stropů a střech sklonu do 60° z hrubých prken s omítkou | m2 | 495.125 |  | 0 | CS ÚRS 2022 01 |  | základní |  | 0 | 0 | 0 | 0.04 | 19.805 | 16 | K | 2 |  |  |  | ROZPOCET |  |  |  |  | 0 | 0 | 0 | 0 | 0 | 1 | 0 | 16 | -1929731418
| VV |  | P202 |  | 159.985 | [12 empty] | VV | 2 | 2 | True | 0 | ROZPOCET
| VV |  | P302 |  | 160.97 | [12 empty] | VV | 2 | 2 | True | 0 | ROZPOCET
| VV |  | P402+P404+P405+P406 |  | 174.17 | [12 empty] | VV | 2 | 2 | True | 0 | ROZPOCET
| VV |  | Součet |  | 495.125 | [12 empty] | VV | 2 | 4 | True | 1 | ROZPOCET
| D | 763 | Konstrukce suché výstavby |  |  |  | 0 |  |  |  |  | 0 |  | 0 |  | 4.7476 | 2 | D | 1 |  |  |  | ROZPOCET | [10 empty] | 0
52 | K | 763131821 | Demontáž SDK podhledu s dvouvrstvou nosnou kcí z ocelových profilů opláštění jednoduché | m2 | 275.86 |  | 0 | CS ÚRS 2022 01 |  | základní |  | 0 | 0 | 0 | 0.01721 | 4.7476 | 16 | K | 2 |  |  |  | ROZPOCET |  |  |  |  | 0 | 0 | 0 | 0 | 0 | 1 | 0 | 16 | 752233928
| VV |  | "1.NP" | [14 empty] | VV | 2 | 1 | True | 0 | ROZPOCET
| VV |  | 4,5*6,5 |  | 29.25 | [12 empty] | VV | 2 | 2 | True | 0 | ROZPOCET
| VV |  | 7*6,5 |  | 45.5 | [12 empty] | VV | 2 | 2 | True | 0 | ROZPOCET
| VV |  | 1,95*3,8 |  | 7.41 | [12 empty] | VV | 2 | 2 | True | 0 | ROZPOCET
| VV |  | "2.NP" | [14 empty] | VV | 2 | 1 | True | 0 | ROZPOCET
| VV |  | 4,5*4+4,5*2,4 |  | 28.8 | [12 empty] | VV | 2 | 2 | True | 0 | ROZPOCET
| VV |  | 8,5*3,8 |  | 32.3 | [12 empty] | VV | 2 | 2 | True | 0 | ROZPOCET
| VV |  | "3.NP" | [14 empty] | VV | 2 | 1 | True | 0 | ROZPOCET
| VV |  | 4,6*6,5 |  | 29.9 | [12 empty] | VV | 2 | 2 | True | 0 | ROZPOCET
| VV |  | 2*7,1*6,5 |  | 92.3 | [12 empty] | VV | 2 | 2 | True | 0 | ROZPOCET
| VV |  | 6,5*1,6 |  | 10.4 | [12 empty] | VV | 2 | 2 | True | 0 | ROZPOCET
| VV |  | Součet |  | 275.86 | [12 empty] | VV | 2 | 4 | True | 1 | ROZPOCET
| D | 764 | Konstrukce klempířské |  |  |  | 0 |  |  |  |  | 0 |  | 0 |  | 0.053742 | 2 | D | 1 |  |  |  | ROZPOCET | [10 empty] | 0
53 | K | 764002851 | Demontáž oplechování parapetů do suti | m | 10.1 |  | 0 | CS ÚRS 2022 01 |  | základní |  | 0 | 0 | 0 | 0.00167 | 0.016867 | 16 | K | 2 |  |  |  | ROZPOCET |  |  |  |  | 0 | 0 | 0 | 0 | 0 | 1 | 0 | 16 | -1864886819
| VV |  | 2*2+1,5+2*1,3+2*1 |  | 10.1 | [12 empty] | VV | 2 | 2 | True | 1 | ROZPOCET
54 | K | 764002871 | Demontáž lemování zdí do suti | m | 12.9 |  | 0 | CS ÚRS 2022 01 |  | základní |  | 0 | 0 | 0 | 0.00175 | 0.022575 | 16 | K | 2 |  |  |  | ROZPOCET |  |  |  |  | 0 | 0 | 0 | 0 | 0 | 1 | 0 | 16 | 1138217226
| VV |  | 3,3+2*4,8 |  | 12.9 | [12 empty] | VV | 2 | 2 | True | 1 | ROZPOCET
55 | K | 764004803 | Demontáž podokapního žlabu k dalšímu použití | m | 5.5 |  | 0 | CS ÚRS 2022 01 |  | základní |  | 0 | 0 | 0 | 0.0026 | 0.0143 | 4 | K | 2 |  |  |  | ROZPOCET |  |  |  |  | 0 | 0 | 0 | 0 | 0 | 1 | 0 | 4 | 1083340779
| VV |  | "objekt A" 5,5 |  | 5.5 | [12 empty] | VV | 2 | 2 | True | 1 | ROZPOCET
| D | 766 | Konstrukce truhlářské |  |  |  | 0 |  |  |  |  | 0 |  | 0 |  | 1.6392 | 2 | D | 1 |  |  |  | ROZPOCET | [10 empty] | 0
56 | K | 766211811 | Demontáž schodišťového madla | m | 30.3 |  | 0 | CS ÚRS 2022 01 |  | základní |  | 0 | 0 | 0 | 0.01965 | 0.5954 | 4 | K | 2 |  |  |  | ROZPOCET |  |  |  |  | 0 | 0 | 0 | 0 | 0 | 1 | 0 | 4 | 1796770525
| VV |  | 21+3,8+5,5 |  | 30.3 | [12 empty] | VV | 2 | 2 | True | 1 | ROZPOCET
57 | K | 766411821 | Demontáž truhlářského obložení stěn z palubek | m2 | 53.152 |  | 0 | CS ÚRS 2022 01 |  | základní |  | 0 | 0 | 0 | 0.01098 | 0.58361 | 16 | K | 2 |  |  |  | ROZPOCET |  |  |  |  | 0 | 0 | 0 | 0 | 0 | 1 | 0 | 16 | -1344123341
| VV |  | "1.NP" | [14 empty] | VV | 2 | 1 | True | 0 | ROZPOCET
| VV |  | (2*0,75+2,35+0,42)*2,15 |  | 9.181 | [12 empty] | VV | 2 | 2 | True | 0 | ROZPOCET
| VV |  | (0,47+4+8,4)*2,15 |  | 27.671 | [12 empty] | VV | 2 | 2 | True | 0 | ROZPOCET
| VV |  | (2*1,6+0,3+1,9)*1 |  | 5.4 | [12 empty] | VV | 2 | 2 | True | 0 | ROZPOCET
| VV |  | 10,9*1 |  | 10.9 | [12 empty] | VV | 2 | 2 | True | 0 | ROZPOCET
| VV |  | Součet |  | 53.152 | [12 empty] | VV | 2 | 4 | True | 1 | ROZPOCET
58 | K | 766411822 | Demontáž truhlářského obložení stěn podkladových roštů | m2 | 53.152 |  | 0 | CS ÚRS 2022 01 |  | základní |  | 0 | 0 | 0 | 0.008 | 0.42522 | 16 | K | 2 |  |  |  | ROZPOCET |  |  |  |  | 0 | 0 | 0 | 0 | 0 | 1 | 0 | 16 | 1428759246
59 | K | 766441821 | Demontáž parapetních desek dřevěných nebo plastových šířky do 300 mm délky do 2000 mm | kus | 7 |  | 0 | CS ÚRS 2022 01 |  | základní |  | 0 | 0 | 0 | 0.005 | 0.035 | 16 | K | 2 |  |  |  | ROZPOCET |  |  |  |  | 0 | 0 | 0 | 0 | 0 | 1 | 0 | 16 | -893626268
| D | 771 | Podlahy z dlaždic |  |  |  | 0 |  |  |  |  | 0 |  | 0 |  | 1.0523 | 2 | D | 1 |  |  |  | ROZPOCET | [10 empty] | 0
60 | K | 771271812 | Demontáž obkladů stupnic z dlaždic keramických kladených do malty š přes 250 do 350 mm | m | 21 |  | 0 | CS ÚRS 2022 01 |  | základní |  | 0 | 0 | 0 | 0.02911 | 0.61131 | 16 | K | 2 |  |  |  | ROZPOCET |  |  |  |  | 0 | 0 | 0 | 0 | 0 | 1 | 0 | 16 | 1619764468
| VV |  | 10*1,1 |  | 11 | [12 empty] | VV | 2 | 2 | True | 0 | ROZPOCET
| VV |  | "venkovní" 4*2,5 |  | 10 | [12 empty] | VV | 2 | 2 | True | 0 | ROZPOCET
| VV |  | Součet |  | 21 | [12 empty] | VV | 2 | 4 | True | 1 | ROZPOCET
61 | K | 771271832 | Demontáž obkladů podstupnic z dlaždic keramických kladených do malty v do 250 mm | m | 21 |  | 0 | CS ÚRS 2022 01 |  | základní |  | 0 | 0 | 0 | 0.021 | 0.441 | 16 | K | 2 |  |  |  | ROZPOCET |  |  |  |  | 0 | 0 | 0 | 0 | 0 | 1 | 0 | 16 | -1086677947
| D | 775 | Podlahy skládané |  |  |  | 0 |  |  |  |  | 0 |  | 0 |  | 1.3017 | 2 | D | 1 |  |  |  | ROZPOCET | [10 empty] | 0
62 | K | 775511820 | Demontáž podlah vlysových lepených bez lišt do suti | m2 | 86.78 |  | 0 | CS ÚRS 2022 01 |  | základní |  | 0 | 0 | 0 | 0.015 | 1.3017 | 16 | K | 2 |  |  |  | ROZPOCET |  |  |  |  | 0 | 0 | 0 | 0 | 0 | 1 | 0 | 16 | 1781024657
| VV |  | P205 |  | 86.78 | [12 empty] | VV | 2 | 2 | True | 1 | ROZPOCET
| D | 776 | Podlahy povlakové |  |  |  | 0 |  |  |  |  | 0 |  | 0 |  | 3.2128 | 2 | D | 1 |  |  |  | ROZPOCET | [10 empty] | 0
63 | K | 776201811 | Demontáž lepených povlakových podlah bez podložky ručně | m2 | 1073.576 |  | 0 | CS ÚRS 2022 01 |  | základní |  | 0 | 0 | 0 | 0.0025 | 2.6839 | 16 | K | 2 |  |  |  | ROZPOCET |  |  |  |  | 0 | 0 | 0 | 0 | 0 | 1 | 0 | 16 | -915764874
| VV |  | P01 |  | 12.74 | [12 empty] | VV | 2 | 2 | True | 0 | ROZPOCET
| VV |  | P103+P105+P102+P101 |  | 153.611 | [12 empty] | VV | 2 | 2 | True | 0 | ROZPOCET
| VV |  | P202+P205+P206 |  | 304.625 | [12 empty] | VV | 2 | 2 | True | 0 | ROZPOCET
| VV |  | P302+P305+P306*2+P308*3 |  | 434.18 | [12 empty] | VV | 2 | 2 | True | 0 | ROZPOCET
| VV |  | P402+P404+P405 |  | 168.42 | [12 empty] | VV | 2 | 2 | True | 0 | ROZPOCET
| VV |  | Součet |  | 1073.576 | [12 empty] | VV | 2 | 4 | True | 1 | ROZPOCET
64 | K | 776301811 | Odstranění lepených podlahovin bez podložky ze schodišťových stupňů | m | 20 |  | 0 | CS ÚRS 2022 01 |  | základní |  | 0 | 0 | 0 | 0.0023 | 0.046 | 16 | K | 2 |  |  |  | ROZPOCET |  |  |  |  | 0 | 0 | 0 | 0 | 0 | 1 | 0 | 16 | -1373072053
| VV |  | 20*1 |  | 20 | [12 empty] | VV | 2 | 2 | True | 1 | ROZPOCET
65 | K | 776410811 | Odstranění soklíků a lišt pryžových nebo plastových | m | 1609.5 |  | 0 | CS ÚRS 2022 01 |  | základní |  | 0 | 0 | 0 | 0.0003 | 0.48285 | 16 | K | 2 |  |  |  | ROZPOCET |  |  |  |  | 0 | 0 | 0 | 0 | 0 | 1 | 0 | 16 | 808855077
| VV |  | 1073*1,5 |  | 1609.5 | [12 empty] | VV | 2 | 2 | True | 1 | ROZPOCET

## 01-002 - Stavební část
[18 empty] | {34647053-4d9f-4407-a2a1-bf7d8d2963fb} | [5 empty] | B01 | úprava zdiva 1.PP | m2 | 322,672 | 3
[18 empty] | 2 | [5 empty] | B02 | úprava zdiva 1.PP | m2 | 126,863 | 3
| KRYCÍ LIST SOUPISU PRACÍ | [7 empty] | v --- níže se nacházejí doplnkové a pomocné údaje k sestavám --- v | [8 empty] | False | [5 empty] | bednění |  |  | 38,7 | 2
[24 empty] | C01 | dodatečná izolace | m2 | 84,573 | 3
| Stavba: | [22 empty] | C02 | dodatečná izolace | m2 | 106,085 | 3
|  | Centrum odborného vzdělávání Volanovská, Trutnov | [21 empty] | D01 | úprava zdiva 1.PP | m2 | 126,863 | 3
| Objekt: | [22 empty] | F10 |  |  | 21,25 | 2
|  | 01 - 1.etapa | [21 empty] | F14 |  |  | 80,01 | 2
| Soupis: | [22 empty] | F15 |  |  | 4,92 | 2
|  | 01-002 - Stavební část | [21 empty] | F16 |  |  | 47,22 | 2
[24 empty] | izolaces |  |  | 155,1 | 2
| KSO: |  |  |  |  | CC-CZ: | [17 empty] | izolacev |  |  | 406,5 | 2
| Místo: |  | Trutnov |  |  | Datum: | 23. 3. 2022 | [16 empty] | jáma |  |  | 104,287 | 2
[24 empty] | klempířnové |  |  | 23,457 | 2
| Zadavatel: |  |  |  |  | IČ: | [17 empty] | klempířstáv |  |  | 812,45 | 2
|  | Královehradecký kraj, Hrade Králové |  |  |  | DIČ: | [17 empty] | lešení |  |  | 2000 | 2
[24 empty] | malby |  |  | 6587,13 | 2
| Uchazeč: |  |  |  |  | IČ: | Vyplň údaj | [16 empty] | nátěrfasáda |  |  | 1542,168 | 2
|  | Vyplň údaj |  |  |  | DIČ: | Vyplň údaj | [16 empty] | odvoz1 |  |  | 120,515 | 2
[24 empty] | odvoz2 |  |  | 30,128 | 2
| Projektant: |  |  |  |  | IČ: | [17 empty] | P01 | dle kódů podlah | m2 | 87,75 | 3
|  | ATIP a.s. Trutnov |  |  |  | DIČ: | [17 empty] | P02 | dle kódů podlah | m2 | 114,18 | 3
[24 empty] | P04 | dle kódů podlah | m2 | 19,8 | 3
| Zpracovatel: |  |  |  |  | IČ: | [17 empty] | P05 | dle kódů podlah | m2 | 58,52 | 3
|  | Ing. Lenka Kasperová |  |  |  | DIČ: | [17 empty] | P06 | dle kódů podlah | m2 | 503,47 | 3
[24 empty] | P10 | dle kódů podlah | m2 | 164,89 | 3
| Poznámka: | [22 empty] | P12 | dle kódů podlah | m2 | 288,53 | 3
[24 empty] | P13 | dle kódů podlah | m2 | 19,58 | 3
[24 empty] | P14 | dle kódů podlah |  | 105,82 | 3
[24 empty] | P15 | dle kódů podlah | m2 | 43,78 | 3
| Cena bez DPH | [5 empty] | 0 | [16 empty] | PN01 |  |  | 5,621 | 2
[24 empty] | rýha1 |  |  | 64,416 | 2
|  |  | Základ daně |  |  | Sazba daně | Výše daně | [16 empty] | rýha2 |  |  | 4,871 | 2
| DPH | základní | 0 |  |  | 21% | 0 | [16 empty] | řezivo |  |  | 0,214 | 2
|  | snížená | 0 |  |  | 15% | 0 | [16 empty] | S11 |  |  | 5,5 | 2
|  | zákl. přenesená | 0 |  |  | 21% | 0 | [16 empty] | S11vytažení |  |  | 1,5 | 2
|  | sníž. přenesená | 0 |  |  | 15% | 0 | [16 empty] | S12 |  |  | 25,2 | 2
|  | nulová | 0 |  |  | 0% | 0 | [16 empty] | S14 |  |  | 9,6 | 2
[24 empty] | SDKPO01 |  |  | 23,21 | 2
| Cena s DPH |  |  | v | CZK |  | 0 | [16 empty] | SDKPO02 |  |  | 143,55 | 2
[24 empty] | SDKPO03 |  |  | 56,87 | 2
[24 empty] | SDKPO05 |  |  | 161,26 | 2
[24 empty] | šedá |  |  | 272,483 | 2
[24 empty] | výkop1 |  |  | 56,665 | 2
[24 empty] | WS01 |  |  | 473,11 | 2
[24 empty] | WS02 |  |  | 140,36 | 2
[24 empty] | WS04 |  |  | 1872,53 | 2
[24 empty] | zábradlístáv |  |  | 75,2 | 2
| Projektant |  |  | Zpracovatel | [19 empty] | zásyp |  |  | 79,596 | 2
| Datum a podpis: |  | Razítko | Datum a podpis: |  |  | Razítko
| Objednavatel |  |  | Uchazeč
| Datum a podpis: |  | Razítko | Datum a podpis: |  |  | Razítko
REKAPITULACE ČLENĚNÍ SOUPISU PRACÍ
Stavba:
Centrum odborného vzdělávání Volanovská, Trutnov
Objekt:
01 - 1.etapa
Soupis:
01-002 - Stavební část
Místo: |  |  | Trutnov |  |  | Datum: | 23. 3. 2022
Zadavatel: |  |  | Královehradecký kraj, Hrade Králové |  |  | Projektant: | ATIP a.s. Trutnov
Uchazeč: |  |  | Vyplň údaj |  |  | Zpracovatel: | Ing. Lenka Kasperová
Kód dílu - Popis | [6 empty] | Cena celkem [CZK]
Náklady ze soupisu prací | [6 empty] | 0 | [11 empty] | -1
| HSV - Práce a dodávky HSV | [5 empty] | 0
| 1 - Zemní práce | [5 empty] | 0
| 2 - Zakládání | [5 empty] | 0
| 3 - Svislé a kompletní konstrukce | [5 empty] | 0
| 4 - Vodorovné konstrukce | [5 empty] | 0
| 6 - Úpravy povrchů, podlahy a osazování výplní | [5 empty] | 0
| 9 - Ostatní konstrukce a práce, bourání | [5 empty] | 0
| 997 - Přesun sutě | [5 empty] | 0
| 998 - Přesun hmot | [5 empty] | 0
| PSV - Práce a dodávky PSV | [5 empty] | 0
| 711 - Izolace proti vodě, vlhkosti a plynům | [5 empty] | 0
| 712 - Povlakové krytiny | [5 empty] | 0
| 713 - Izolace tepelné | [5 empty] | 0
| 762 - Konstrukce tesařské | [5 empty] | 0
| 763 - Konstrukce suché výstavby | [5 empty] | 0
| 764 - Konstrukce klempířské | [5 empty] | 0
| 766 - Konstrukce truhlářské | [5 empty] | 0
| 766a - Dveře | [5 empty] | 0
| 767 - Konstrukce zámečnické | [5 empty] | 0
| 771 - Podlahy z dlaždic | [5 empty] | 0
| 776 - Podlahy povlakové | [5 empty] | 0
| 777 - Podlahy lité | [5 empty] | 0
| 781 - Dokončovací práce - obklady | [5 empty] | 0
| 783 - Dokončovací práce - nátěry | [5 empty] | 0
| 784 - Dokončovací práce - malby a tapety | [5 empty] | 0
| OST - Ostatní | [5 empty] | 0
SOUPIS PRACÍ
Stavba:
Centrum odborného vzdělávání Volanovská, Trutnov
Objekt:
01 - 1.etapa
Soupis:
01-002 - Stavební část
Místo: |  |  | Trutnov |  |  | Datum: | 23. 3. 2022
Zadavatel: |  |  | Královehradecký kraj, Hrade Králové |  |  | Projektant: | ATIP a.s. Trutnov
Uchazeč: |  |  | Vyplň údaj |  |  | Zpracovatel: | Ing. Lenka Kasperová
PČ | Typ | Kód | Popis | MJ | Množství | J.cena [CZK] | Cena celkem [CZK] | Cenová soustava |  | DPH | J. Nh [h] | Nh celkem [h] | J. hmotnost [t] | Hmotnost celkem [t] | J. suť [t] | Suť Celkem [t]
Náklady soupisu celkem | [6 empty] | 0 |  |  |  |  | 0 |  | 1390.4 |  | 49.651 |  | D | -1 | [15 empty] | 0
| D | HSV | Práce a dodávky HSV |  |  |  | 0 |  |  |  |  | 0 |  | 1302.1023 |  | 47.9325 | 1 | D | 0 |  |  |  | ROZPOCET | [11 empty] | 0
| D | 1 | Zemní práce |  |  |  | 0 |  |  |  |  | 0 |  | 0 |  | 0 | 1 | D | 1 |  |  |  | ROZPOCET | [11 empty] | 0
1 | K | 131251103 | Hloubení jam nezapažených v hornině třídy těžitelnosti I skupiny 3 objem do 100 m3 strojně | m3 | 83.43 |  | 0 | CS ÚRS 2022 01 |  | základní |  | 0 | 0 | 0 | 0 | 0 | 4 | K | 2 |  |  |  | ROZPOCET | [5 empty] | 0 | 0 | 0 | 0 | 0 | 1 | 0 | 4 | -140225326
| P |  | Poznámka k položce: výkopy pod podlahami jsou zahrnuté v části bourání | [14 empty] | P | 2
| VV |  | "pro přístavbu výtahu" | [14 empty] | VV | 2 | 1 | True | 0 | ROZPOCET
| VV |  | 4,8*2,6*3,5 |  | 43.68 | [12 empty] | VV | 2 | 2 | True | 0 | ROZPOCET
| VV |  | 5,5*1,2*2,3 |  | 15.18 | [12 empty] | VV | 2 | 2 | True | 0 | ROZPOCET
| VV |  | "prohloubení pro kanál" | [14 empty] | VV | 2 | 1 | True | 0 | ROZPOCET
| VV |  | 2,5*1,9*0,86 |  | 4.085 | [12 empty] | VV | 2 | 2 | True | 0 | ROZPOCET
| VV |  | (23,5*2,4+2,6*2,4)*0,66 |  | 41.342 | [12 empty] | VV | 2 | 2 | True | 0 | ROZPOCET
| VV | jáma | Součet |  | 104.287 | [12 empty] | VV | 2 | 4 | True | 0 | ROZPOCET
| VV |  | "80 % hornina třídy těžitelnosti I skupina 3" jáma*0,8 |  | 83.43 | [12 empty] | VV | 2 | 2 | True | 1 | ROZPOCET
2 | K | 131351103 | Hloubení jam nezapažených v hornině třídy těžitelnosti II skupiny 4 objem do 100 m3 strojně | m3 | 20.857 |  | 0 | CS ÚRS 2022 01 |  | základní |  | 0 | 0 | 0 | 0 | 0 | 4 | K | 2 |  |  |  | ROZPOCET | [5 empty] | 0 | 0 | 0 | 0 | 0 | 1 | 0 | 4 | -234530423
| VV |  | "20 % hornina třídy těžitelnosti II skupina 4" jáma*0,2 |  | 20.857 | [12 empty] | VV | 2 | 2 | True | 1 | ROZPOCET
3 | K | 132211401 | Hloubená vykopávka pod základy v hornině třídy těžitelnosti I skupiny 3 ručně | m3 | 45.332 |  | 0 | CS ÚRS 2022 01 |  | základní |  | 0 | 0 | 0 | 0 | 0 | 4 | K | 2 |  |  |  | ROZPOCET | [5 empty] | 0 | 0 | 0 | 0 | 0 | 1 | 0 | 4 | -1582424778
| VV |  | 2,8*0,7*0,73 |  | 1.431 | [12 empty] | VV | 2 | 2 | True | 0 | ROZPOCET
| VV |  | (8,2+3,3)*0,7*0,73 |  | 5.877 | [12 empty] | VV | 2 | 2 | True | 0 | ROZPOCET
| VV |  | 4,6*0,7*0,73 |  | 2.351 | [12 empty] | VV | 2 | 2 | True | 0 | ROZPOCET
| VV |  | 5,4*0,5*0,73 |  | 1.971 | [12 empty] | VV | 2 | 2 | True | 0 | ROZPOCET
| VV |  | 5,2*0,47*0,73 |  | 1.784 | [12 empty] | VV | 2 | 2 | True | 0 | ROZPOCET
| VV |  | 4,9*0,305*0,73 |  | 1.091 | [12 empty] | VV | 2 | 2 | True | 0 | ROZPOCET
| VV |  | 5,4*0,445*1,12 |  | 2.691 | [12 empty] | VV | 2 | 2 | True | 0 | ROZPOCET
| VV |  | 5,4*0,9*1,12 |  | 5.443 | [12 empty] | VV | 2 | 2 | True | 0 | ROZPOCET
| VV |  | 4,6*0,5*0,67 |  | 1.541 | [12 empty] | VV | 2 | 2 | True | 0 | ROZPOCET
| VV |  | 8*0,5*0,73 |  | 2.92 | [12 empty] | VV | 2 | 2 | True | 0 | ROZPOCET
| VV |  | 3,9*0,5*1,57 |  | 3.062 | [12 empty] | VV | 2 | 2 | True | 0 | ROZPOCET
| VV |  | 2*0,7*0,5*1,38 |  | 0.966 | [12 empty] | VV | 2 | 2 | True | 0 | ROZPOCET
| VV |  | 10*0,5*0,73 |  | 3.65 | [12 empty] | VV | 2 | 2 | True | 0 | ROZPOCET
| VV |  | 4*0,5*0,73 |  | 1.46 | [12 empty] | VV | 2 | 2 | True | 0 | ROZPOCET
| VV |  | 4*0,51*0,73 |  | 1.489 | [12 empty] | VV | 2 | 2 | True | 0 | ROZPOCET
| VV |  | 3,7*0,5*0,73 |  | 1.351 | [12 empty] | VV | 2 | 2 | True | 0 | ROZPOCET
| VV |  | (1,2+6,4)*0,5*0,73 |  | 2.774 | [12 empty] | VV | 2 | 2 | True | 0 | ROZPOCET
| VV |  | 2,9*0,52*0,73 |  | 1.101 | [12 empty] | VV | 2 | 2 | True | 0 | ROZPOCET
| VV |  | 1,8*0,5*0,73 |  | 0.657 | [12 empty] | VV | 2 | 2 | True | 0 | ROZPOCET
| VV |  | 2,7*0,6*0,73 |  | 1.183 | [12 empty] | VV | 2 | 2 | True | 0 | ROZPOCET
| VV |  | 4,4*0,85*0,73 |  | 2.73 | [12 empty] | VV | 2 | 2 | True | 0 | ROZPOCET
| VV |  | (2+2+4,6)*0,5*0,73 |  | 3.139 | [12 empty] | VV | 2 | 2 | True | 0 | ROZPOCET
| VV |  | 2,2*0,5*0,73 |  | 0.803 | [12 empty] | VV | 2 | 2 | True | 0 | ROZPOCET
| VV |  | 5,2 |  | 5.2 | [12 empty] | VV | 2 | 2 | True | 0 | ROZPOCET
| VV | výkop1 | Součet |  | 56.665 | [12 empty] | VV | 2 | 4 | True | 0 | ROZPOCET
| VV |  | "80% hornina těžitelnosti I skupina 3" výkop1*0,8 |  | 45.332 | [12 empty] | VV | 2 | 2 | True | 1 | ROZPOCET
4 | K | 132251101 | Hloubení rýh nezapažených š do 800 mm v hornině třídy těžitelnosti I skupiny 3 objem do 20 m3 strojně | m3 | 3.897 |  | 0 | CS ÚRS 2022 01 |  | základní |  | 0 | 0 | 0 | 0 | 0 | 4 | K | 2 |  |  |  | ROZPOCET | [5 empty] | 0 | 0 | 0 | 0 | 0 | 1 | 0 | 4 | 1189275600
| VV |  | "pro základové pasy přístavba výtahu" | [14 empty] | VV | 2 | 1 | True | 0 | ROZPOCET
| VV |  | 2*2,5*0,55*0,6 |  | 1.65 | [12 empty] | VV | 2 | 2 | True | 0 | ROZPOCET
| VV |  | 1,65*0,55*0,6 |  | 0.545 | [12 empty] | VV | 2 | 2 | True | 0 | ROZPOCET
| VV |  | 0,6*0,64*0,6 |  | 0.23 | [12 empty] | VV | 2 | 2 | True | 0 | ROZPOCET
| VV |  | 0,85*0,64*0,6 |  | 0.326 | [12 empty] | VV | 2 | 2 | True | 0 | ROZPOCET
| VV |  | 2,5*0,6*0,6 |  | 0.9 | [12 empty] | VV | 2 | 2 | True | 0 | ROZPOCET
| VV |  | "základové pasy - venkovní schodiště" | [14 empty] | VV | 2 | 1 | True | 0 | ROZPOCET
| VV |  | 1,2*0,5*1 |  | 0.6 | [12 empty] | VV | 2 | 2 | True | 0 | ROZPOCET
| VV |  | 0,92*0,5*1 |  | 0.46 | [12 empty] | VV | 2 | 2 | True | 0 | ROZPOCET
| VV |  | 0,4*0,4*1 |  | 0.16 | [12 empty] | VV | 2 | 2 | True | 0 | ROZPOCET
| VV | rýha2 | Součet |  | 4.871 | [12 empty] | VV | 2 | 4 | True | 0 | ROZPOCET
| VV |  | "80% hornina třídy těžitelnosti I skupina 3" 0,8*rýha2 |  | 3.897 | [12 empty] | VV | 2 | 2 | True | 1 | ROZPOCET
5 | K | 132251253 | Hloubení rýh nezapažených š do 2000 mm v hornině třídy těžitelnosti I skupiny 3 objem do 100 m3 strojně | m3 | 51.533 |  | 0 | CS ÚRS 2022 01 |  | základní |  | 0 | 0 | 0 | 0 | 0 | 4 | K | 2 |  |  |  | ROZPOCET | [5 empty] | 0 | 0 | 0 | 0 | 0 | 1 | 0 | 4 | 1293402959
| VV |  | "výkop u stěny k silnici pro provedení izolace" | [14 empty] | VV | 2 | 1 | True | 0 | ROZPOCET
| VV |  | 24*1,1*2,44 |  | 64.416 | [12 empty] | VV | 2 | 2 | True | 0 | ROZPOCET
| VV | rýha1 | Součet |  | 64.416 | [12 empty] | VV | 2 | 4 | True | 0 | ROZPOCET
| VV |  | "80% hornina třídy těžitelnosti I skupina 3" rýha1*0,8 |  | 51.533 | [12 empty] | VV | 2 | 2 | True | 1 | ROZPOCET
6 | K | 132311401 | Hloubená vykopávka pod základy v hornině třídy těžitelnosti II skupiny 4 ručně | m3 | 11.333 |  | 0 | CS ÚRS 2022 01 |  | základní |  | 0 | 0 | 0 | 0 | 0 | 4 | K | 2 |  |  |  | ROZPOCET | [5 empty] | 0 | 0 | 0 | 0 | 0 | 1 | 0 | 4 | -1453078409
| VV |  | "20% hornina těžitelnosti II skupina 4" výkop1*0,2 |  | 11.333 | [12 empty] | VV | 2 | 2 | True | 1 | ROZPOCET
7 | K | 132351101 | Hloubení rýh nezapažených š do 800 mm v hornině třídy těžitelnosti II skupiny 4 objem do 20 m3 strojně | m3 | 0.974 |  | 0 | CS ÚRS 2022 01 |  | základní |  | 0 | 0 | 0 | 0 | 0 | 4 | K | 2 |  |  |  | ROZPOCET | [5 empty] | 0 | 0 | 0 | 0 | 0 | 1 | 0 | 4 | 749116807
| VV |  | "20% hornina třídy těžitelnosti II skupina 4" 0,2*rýha2 |  | 0.974 | [12 empty] | VV | 2 | 2 | True | 1 | ROZPOCET
8 | K | 132351253 | Hloubení rýh nezapažených š do 2000 mm v hornině třídy těžitelnosti II skupiny 4 objem do 100 m3 strojně | m3 | 12.883 |  | 0 | CS ÚRS 2022 01 |  | základní |  | 0 | 0 | 0 | 0 | 0 | 4 | K | 2 |  |  |  | ROZPOCET | [5 empty] | 0 | 0 | 0 | 0 | 0 | 1 | 0 | 4 | 1164422516
| VV |  | "20% hornina třídy těžitelnosti II skupina 4" rýha1*0,2 |  | 12.883 | [12 empty] | VV | 2 | 2 | True | 1 | ROZPOCET
9 | K | 162751116 | Vodorovné přemístění přes 8 000 do 9000 m výkopku/sypaniny z horniny třídy těžitelnosti I skupiny 1 až 3 | m3 | 120.515 |  | 0 | CS ÚRS 2022 01 |  | základní |  | 0 | 0 | 0 | 0 | 0 | 4 | K | 2 |  |  |  | ROZPOCET | [5 empty] | 0 | 0 | 0 | 0 | 0 | 1 | 0 | 4 | 1492033664
| VV |  | výkop1*0,8 |  | 45.332 | [12 empty] | VV | 2 | 2 | True | 0 | ROZPOCET
| VV |  | rýha1*0,8 |  | 51.533 | [12 empty] | VV | 2 | 2 | True | 0 | ROZPOCET
| VV |  | rýha2*0,8 |  | 3.897 | [12 empty] | VV | 2 | 2 | True | 0 | ROZPOCET
| VV |  | jáma*0,8 |  | 83.43 | [12 empty] | VV | 2 | 2 | True | 0 | ROZPOCET
| VV |  | -zásyp*0,8 |  | -63.677 | [12 empty] | VV | 2 | 2 | True | 0 | ROZPOCET
| VV | odvoz1 | Součet |  | 120.515 | [12 empty] | VV | 2 | 4 | True | 1 | ROZPOCET
10 | K | 162751136 | Vodorovné přemístění přes 8 000 do 9000 m výkopku/sypaniny z horniny třídy těžitelnosti II skupiny 4 a 5 | m3 | 30.128 |  | 0 | CS ÚRS 2022 01 |  | základní |  | 0 | 0 | 0 | 0 | 0 | 4 | K | 2 |  |  |  | ROZPOCET | [5 empty] | 0 | 0 | 0 | 0 | 0 | 1 | 0 | 4 | 252820031
| VV |  | výkop1*0,2 |  | 11.333 | [12 empty] | VV | 2 | 2 | True | 0 | ROZPOCET
| VV |  | rýha1*0,2 |  | 12.883 | [12 empty] | VV | 2 | 2 | True | 0 | ROZPOCET
| VV |  | rýha2*0,2 |  | 0.974 | [12 empty] | VV | 2 | 2 | True | 0 | ROZPOCET
| VV |  | jáma*0,2 |  | 20.857 | [12 empty] | VV | 2 | 2 | True | 0 | ROZPOCET
| VV |  | -zásyp*0,2 |  | -15.919 | [12 empty] | VV | 2 | 2 | True | 0 | ROZPOCET
| VV | odvoz2 | Součet |  | 30.128 | [12 empty] | VV | 2 | 4 | True | 1 | ROZPOCET
11 | K | 171201221 | Poplatek za uložení na skládce (skládkovné) zeminy a kamení kód odpadu 17 05 04 | t | 271.157 |  | 0 | CS ÚRS 2022 01 |  | základní |  | 0 | 0 | 0 | 0 | 0 | 4 | K | 2 |  |  |  | ROZPOCET | [5 empty] | 0 | 0 | 0 | 0 | 0 | 1 | 0 | 4 | 1091086139
| VV |  | (odvoz1+odvoz2)*1,8 |  | 271.157 | [12 empty] | VV | 2 | 2 | True | 1 | ROZPOCET
12 | K | 171251201 | Uložení sypaniny na skládky nebo meziskládky | m3 | 150.643 |  | 0 | CS ÚRS 2022 01 |  | základní |  | 0 | 0 | 0 | 0 | 0 | 4 | K | 2 |  |  |  | ROZPOCET | [5 empty] | 0 | 0 | 0 | 0 | 0 | 1 | 0 | 4 | -1966129117
| VV |  | odvoz1+odvoz2 |  | 150.643 | [12 empty] | VV | 2 | 2 | True | 1 | ROZPOCET
13 | K | 174151101 | Zásyp jam, šachet rýh nebo kolem objektů sypaninou se zhutněním | m3 | 79.596 |  | 0 | CS ÚRS 2022 01 |  | základní |  | 0 | 0 | 0 | 0 | 0 | 4 | K | 2 |  |  |  | ROZPOCET | [5 empty] | 0 | 0 | 0 | 0 | 0 | 1 | 0 | 4 | 18072419
| VV |  | "u stěny k silnici pro provedení izolace" | [14 empty] | VV | 2 | 1 | True | 0 | ROZPOCET
| VV |  | 24*1,1*2,44 |  | 64.416 | [12 empty] | VV | 2 | 2 | True | 0 | ROZPOCET
| VV |  | "u přístavby výtahu" | [14 empty] | VV | 2 | 1 | True | 0 | ROZPOCET
| VV |  | 5,5*1,2*2,3 |  | 15.18 | [12 empty] | VV | 2 | 2 | True | 0 | ROZPOCET
| VV | zásyp | Součet |  | 79.596 | [12 empty] | VV | 2 | 4 | True | 1 | ROZPOCET
14 | K | 181912112 | Úprava pláně v hornině třídy těžitelnosti I skupiny 3 se zhutněním ručně | m2 | 326.68 |  | 0 | CS ÚRS 2022 01 |  | základní |  | 0 | 0 | 0 | 0 | 0 | 4 | K | 2 |  |  |  | ROZPOCET | [5 empty] | 0 | 0 | 0 | 0 | 0 | 1 | 0 | 4 | 434031
| VV |  | "dle skladby H01" | [14 empty] | VV | 2 | 1 | True | 0 | ROZPOCET
| VV |  | "SO 01A" | [14 empty] | VV | 2 | 1 | True | 0 | ROZPOCET
| VV |  | 5,2*2,5+4,9*3,8+4,9*3,7 |  | 49.75 | [12 empty] | VV | 2 | 2 | True | 0 | ROZPOCET
| VV |  | 4,9*4,3+9*1,7+3,5*2,6 |  | 45.47 | [12 empty] | VV | 2 | 2 | True | 0 | ROZPOCET
| VV |  | 4,4*5,9 |  | 25.96 | [12 empty] | VV | 2 | 2 | True | 0 | ROZPOCET
| VV |  | 3,8*2+6,7*2,6 |  | 25.02 | [12 empty] | VV | 2 | 2 | True | 0 | ROZPOCET
| VV |  | "SO 01B" | [14 empty] | VV | 2 | 1 | True | 0 | ROZPOCET
| VV |  | 4,5*6,6+6,6*7+6,6*11,3 |  | 150.48 | [12 empty] | VV | 2 | 2 | True | 0 | ROZPOCET
| VV |  | 30 |  | 30 | [12 empty] | VV | 2 | 2 | True | 0 | ROZPOCET
| VV |  | Součet |  | 326.68 | [12 empty] | VV | 2 | 4 | True | 1 | ROZPOCET
| D | 2 | Zakládání |  |  |  | 0 |  |  |  |  | 0 |  | 339.2245 |  | 0 | 1 | D | 1 |  |  |  | ROZPOCET | [11 empty] | 0
15 | K | 271572211 | Podsyp pod základové konstrukce se zhutněním z netříděného štěrkopísku | m3 | 21.576 |  | 0 | CS ÚRS 2022 01 |  | základní |  | 0 | 1.98 | 42.7205 | 0 | 0 | 4 | K | 2 |  |  |  | ROZPOCET | [5 empty] | 0 | 0 | 0 | 0 | 0 | 1 | 0 | 4 | 1909663024
| VV |  | "pod podkladní deskou " | [14 empty] | VV | 2 | 1 | True | 0 | ROZPOCET
| VV |  | "pod podezdívkou základů" | [14 empty] | VV | 2 | 1 | True | 0 | ROZPOCET
| VV |  | (2,8+8,2+3,3)*0,7*0,05 |  | 0.501 | [12 empty] | VV | 2 | 2 | True | 0 | ROZPOCET
| VV |  | 4,6*0,7*0,05 |  | 0.161 | [12 empty] | VV | 2 | 2 | True | 0 | ROZPOCET
| VV |  | 5,4*0,5*0,05 |  | 0.135 | [12 empty] | VV | 2 | 2 | True | 0 | ROZPOCET
| VV |  | 5,2*0,47*0,05 |  | 0.122 | [12 empty] | VV | 2 | 2 | True | 0 | ROZPOCET
| VV |  | 4,6*0,305*0,05 |  | 0.07 | [12 empty] | VV | 2 | 2 | True | 0 | ROZPOCET
| VV |  | 5,4*0,445*0,05 |  | 0.12 | [12 empty] | VV | 2 | 2 | True | 0 | ROZPOCET
| VV |  | 5,4*0,9*0,05 |  | 0.243 | [12 empty] | VV | 2 | 2 | True | 0 | ROZPOCET
| VV |  | 4,6*0,5*0,05 |  | 0.115 | [12 empty] | VV | 2 | 2 | True | 0 | ROZPOCET
| VV |  | 8*0,5*0,05 |  | 0.2 | [12 empty] | VV | 2 | 2 | True | 0 | ROZPOCET
| VV |  | 3,9*0,5*0,05 |  | 0.098 | [12 empty] | VV | 2 | 2 | True | 0 | ROZPOCET
| VV |  | 2*0,7*0,5*0,05 |  | 0.035 | [12 empty] | VV | 2 | 2 | True | 0 | ROZPOCET
| VV |  | 10*0,5*0,05 |  | 0.25 | [12 empty] | VV | 2 | 2 | True | 0 | ROZPOCET
| VV |  | 4*0,5*0,05 |  | 0.1 | [12 empty] | VV | 2 | 2 | True | 0 | ROZPOCET
| VV |  | 4*0,51*0,05 |  | 0.102 | [12 empty] | VV | 2 | 2 | True | 0 | ROZPOCET
| VV |  | 3,7*0,5*0,05 |  | 0.093 | [12 empty] | VV | 2 | 2 | True | 0 | ROZPOCET
| VV |  | (1,2+6,4)*0,5*0,05 |  | 0.19 | [12 empty] | VV | 2 | 2 | True | 0 | ROZPOCET
| VV |  | 2,9*0,52*0,05 |  | 0.075 | [12 empty] | VV | 2 | 2 | True | 0 | ROZPOCET
| VV |  | 1,8*0,5*0,05 |  | 0.045 | [12 empty] | VV | 2 | 2 | True | 0 | ROZPOCET
| VV |  | 2,7*0,6*0,05 |  | 0.081 | [12 empty] | VV | 2 | 2 | True | 0 | ROZPOCET
| VV |  | 4,4*0,85*0,05 |  | 0.187 | [12 empty] | VV | 2 | 2 | True | 0 | ROZPOCET
| VV |  | (2+2+4,6)*0,5*0,05 |  | 0.215 | [12 empty] | VV | 2 | 2 | True | 0 | ROZPOCET
| VV |  | 2,2*0,5*0,05 |  | 0.055 | [12 empty] | VV | 2 | 2 | True | 0 | ROZPOCET
| VV |  | "dle skladby H01" | [14 empty] | VV | 2 | 1 | True | 0 | ROZPOCET
| VV |  | "SO 01A" | [14 empty] | VV | 2 | 1 | True | 0 | ROZPOCET
| VV |  | (5,2*2,5+4,9*3,8+4,9*3,7)*0,05 |  | 2.488 | [12 empty] | VV | 2 | 2 | True | 0 | ROZPOCET
| VV |  | (4,9*4,3+9*1,7+3,5*2,6)*0,05 |  | 2.274 | [12 empty] | VV | 2 | 2 | True | 0 | ROZPOCET
| VV |  | 4,4*5,9*0,05 |  | 1.298 | [12 empty] | VV | 2 | 2 | True | 0 | ROZPOCET
| VV |  | (3,8*2+6,7*2,6)*0,05 |  | 1.251 | [12 empty] | VV | 2 | 2 | True | 0 | ROZPOCET
| VV |  | "SO 01B" | [14 empty] | VV | 2 | 1 | True | 0 | ROZPOCET
| VV |  | (4,5*6,6+6,6*7+6,6*11,3)*0,05 |  | 7.524 | [12 empty] | VV | 2 | 2 | True | 0 | ROZPOCET
| VV |  | "přístavba výtahu" | [14 empty] | VV | 2 | 1 | True | 0 | ROZPOCET
| VV |  | 4,3*2,4*0,15 |  | 1.548 | [12 empty] | VV | 2 | 2 | True | 0 | ROZPOCET
| VV |  | 2 |  | 2 | [12 empty] | VV | 2 | 2 | True | 0 | ROZPOCET
| VV |  | Součet |  | 21.576 | [12 empty] | VV | 2 | 4 | True | 1 | ROZPOCET
16 | K | 273321411 | Základové desky ze ŽB bez zvýšených nároků na prostředí tř. C 20/25 | m3 | 47.561 |  | 0 | CS ÚRS 2022 01 |  | základní |  | 0 | 2.5019 | 118.9914 | 0 | 0 | 4 | K | 2 |  |  |  | ROZPOCET | [5 empty] | 0 | 0 | 0 | 0 | 0 | 1 | 0 | 4 | -1846674456
| VV |  | "podkladní" | [14 empty] | VV | 2 | 1 | True | 0 | ROZPOCET
| VV |  | "pod podezdívkou základů" | [14 empty] | VV | 2 | 1 | True | 0 | ROZPOCET
| VV |  | (2,8+8,2+3,3)*0,7*0,12 |  | 1.201 | [12 empty] | VV | 2 | 2 | True | 0 | ROZPOCET
| VV |  | 4,6*0,7*0,12 |  | 0.386 | [12 empty] | VV | 2 | 2 | True | 0 | ROZPOCET
| VV |  | 5,4*0,5*0,12 |  | 0.324 | [12 empty] | VV | 2 | 2 | True | 0 | ROZPOCET
| VV |  | 5,2*0,47*0,12 |  | 0.293 | [12 empty] | VV | 2 | 2 | True | 0 | ROZPOCET
| VV |  | 4,6*0,305*0,12 |  | 0.168 | [12 empty] | VV | 2 | 2 | True | 0 | ROZPOCET
| VV |  | 5,4*0,445*0,12 |  | 0.288 | [12 empty] | VV | 2 | 2 | True | 0 | ROZPOCET
| VV |  | 5,4*0,9*0,12 |  | 0.583 | [12 empty] | VV | 2 | 2 | True | 0 | ROZPOCET
| VV |  | 4,6*0,5*0,12 |  | 0.276 | [12 empty] | VV | 2 | 2 | True | 0 | ROZPOCET
| VV |  | 8*0,5*0,12 |  | 0.48 | [12 empty] | VV | 2 | 2 | True | 0 | ROZPOCET
| VV |  | 3,9*0,5*0,12 |  | 0.234 | [12 empty] | VV | 2 | 2 | True | 0 | ROZPOCET
| VV |  | 2*0,7*0,5*0,12 |  | 0.084 | [12 empty] | VV | 2 | 2 | True | 0 | ROZPOCET
| VV |  | 10*0,5*0,12 |  | 0.6 | [12 empty] | VV | 2 | 2 | True | 0 | ROZPOCET
| VV |  | 4*0,5*0,12 |  | 0.24 | [12 empty] | VV | 2 | 2 | True | 0 | ROZPOCET
| VV |  | 4*0,51*0,12 |  | 0.245 | [12 empty] | VV | 2 | 2 | True | 0 | ROZPOCET
| VV |  | 3,7*0,5*0,12 |  | 0.222 | [12 empty] | VV | 2 | 2 | True | 0 | ROZPOCET
| VV |  | (1,2+6,4)*0,5*0,12 |  | 0.456 | [12 empty] | VV | 2 | 2 | True | 0 | ROZPOCET
| VV |  | 2,9*0,52*0,12 |  | 0.181 | [12 empty] | VV | 2 | 2 | True | 0 | ROZPOCET
| VV |  | 1,8*0,5*0,12 |  | 0.108 | [12 empty] | VV | 2 | 2 | True | 0 | ROZPOCET
| VV |  | 2,7*0,6*0,12 |  | 0.194 | [12 empty] | VV | 2 | 2 | True | 0 | ROZPOCET
| VV |  | 4,4*0,85*0,12 |  | 0.449 | [12 empty] | VV | 2 | 2 | True | 0 | ROZPOCET
| VV |  | (2+2+4,6)*0,5*0,12 |  | 0.516 | [12 empty] | VV | 2 | 2 | True | 0 | ROZPOCET
| VV |  | 2,2*0,5*0,12 |  | 0.132 | [12 empty] | VV | 2 | 2 | True | 0 | ROZPOCET
| VV |  | 0,8 |  | 0.8 | [12 empty] | VV | 2 | 2 | True | 0 | ROZPOCET
| VV |  | Mezisoučet |  | 8.46 | [12 empty] | VV | 2 | 3 | True | 0 | ROZPOCET
| VV |  | "dle skladby H01" | [14 empty] | VV | 2 | 1 | True | 0 | ROZPOCET
| VV |  | "SO 01A" | [14 empty] | VV | 2 | 1 | True | 0 | ROZPOCET
| VV |  | (5,2*2,5+4,9*3,8+4,9*3,7)*0,12 |  | 5.97 | [12 empty] | VV | 2 | 2 | True | 0 | ROZPOCET
| VV |  | (4,9*4,3+9*1,7+3,5*2,6)*0,12 |  | 5.456 | [12 empty] | VV | 2 | 2 | True | 0 | ROZPOCET
| VV |  | 4,4*5,9*0,12 |  | 3.115 | [12 empty] | VV | 2 | 2 | True | 0 | ROZPOCET
| VV |  | (3,8*2+6,7*2,6)*0,12 |  | 3.002 | [12 empty] | VV | 2 | 2 | True | 0 | ROZPOCET
| VV |  | "SO 01B" | [14 empty] | VV | 2 | 1 | True | 0 | ROZPOCET
| VV |  | (4,5*6,6+6,6*7+6,6*11,3)*0,12 |  | 18.058 | [12 empty] | VV | 2 | 2 | True | 0 | ROZPOCET
| VV |  | 3,5 |  | 3.5 | [12 empty] | VV | 2 | 2 | True | 0 | ROZPOCET
| VV |  | Mezisoučet |  | 39.101 | [12 empty] | VV | 2 | 3 | True | 0 | ROZPOCET
| VV |  | Součet |  | 47.561 | [12 empty] | VV | 2 | 4 | True | 1 | ROZPOCET
17 | K | 2733001R | Příplatek za ztížené provádění podkladního betonu pod podezdívkou základů | m3 | 8.46 |  | 0 |  |  | základní |  | 0 | 0 | 0 | 0 | 0 | 4 | K | 2 |  |  |  | ROZPOCET | [5 empty] | 0 | 0 | 0 | 0 | 0 | 1 | 0 | 4 | -1795234847
| VV |  | "SO 01A" | [14 empty] | VV | 2 | 1 | True | 0 | ROZPOCET
| VV |  | 8,46 |  | 8.46 | [12 empty] | VV | 2 | 2 | True | 1 | ROZPOCET
18 | K | 273321511 | Základové desky ze ŽB bez zvýšených nároků na prostředí tř. C 25/30 | m3 | 2.58 |  | 0 | CS ÚRS 2022 01 |  | základní |  | 0 | 2.5019 | 6.4548 | 0 | 0 | 4 | K | 2 |  |  |  | ROZPOCET | [5 empty] | 0 | 0 | 0 | 0 | 0 | 1 | 0 | 4 | 1809831699
| VV |  | "přístavba výtahu" | [14 empty] | VV | 2 | 1 | True | 0 | ROZPOCET
| VV |  | 4,3*2,4*0,25 |  | 2.58 | [12 empty] | VV | 2 | 2 | True | 1 | ROZPOCET
19 | K | 273351121 | Zřízení bednění základových desek | m2 | 2.275 |  | 0 | CS ÚRS 2022 01 |  | základní |  | 0 | 0.00247 | 0.0056193 | 0 | 0 | 4 | K | 2 |  |  |  | ROZPOCET | [5 empty] | 0 | 0 | 0 | 0 | 0 | 1 | 0 | 4 | -1763966372
| VV |  | "přístavba výtahu" | [14 empty] | VV | 2 | 1 | True | 0 | ROZPOCET
| VV |  | (4,3+2*2,4)*0,25 |  | 2.275 | [12 empty] | VV | 2 | 2 | True | 1 | ROZPOCET
20 | K | 273351122 | Odstranění bednění základových desek | m2 | 2.275 |  | 0 | CS ÚRS 2022 01 |  | základní |  | 0 | 0 | 0 | 0 | 0 | 4 | K | 2 |  |  |  | ROZPOCET | [5 empty] | 0 | 0 | 0 | 0 | 0 | 1 | 0 | 4 | -322355761
21 | K | 273361821 | Výztuž základových desek betonářskou ocelí 10 505 (R) | t | 0.197 |  | 0 | CS ÚRS 2022 01 |  | základní |  | 0 | 1.0606 | 0.20894 | 0 | 0 | 4 | K | 2 |  |  |  | ROZPOCET | [5 empty] | 0 | 0 | 0 | 0 | 0 | 1 | 0 | 4 | -1717457046
| VV |  | "přístavba výtahu" 0,171*1,15 |  | 0.197 | [12 empty] | VV | 2 | 2 | True | 1 | ROZPOCET
22 | K | 273362021 | Výztuž základových desek svařovanými sítěmi Kari | t | 1.842 |  | 0 | CS ÚRS 2022 01 |  | základní |  | 0 | 1.0628 | 1.9576 | 0 | 0 | 4 | K | 2 |  |  |  | ROZPOCET | [5 empty] | 0 | 0 | 0 | 0 | 0 | 1 | 0 | 4 | 570691213
| VV |  | "podkladní KARI síť 6/100-6/100" | [14 empty] | VV | 2 | 1 | True | 0 | ROZPOCET
| VV |  | (2,8+8,2+3,3)*0,7*0,00444 |  | 0.044 | [12 empty] | VV | 2 | 2 | True | 0 | ROZPOCET
| VV |  | 4,6*0,7*0,00444 |  | 0.014 | [12 empty] | VV | 2 | 2 | True | 0 | ROZPOCET
| VV |  | 5,4*0,5*0,00444 |  | 0.012 | [12 empty] | VV | 2 | 2 | True | 0 | ROZPOCET
| VV |  | 5,2*0,47*0,00444 |  | 0.011 | [12 empty] | VV | 2 | 2 | True | 0 | ROZPOCET
| VV |  | 4,6*0,305*0,00444 |  | 0.006 | [12 empty] | VV | 2 | 2 | True | 0 | ROZPOCET
| VV |  | 5,4*0,445*0,00444 |  | 0.011 | [12 empty] | VV | 2 | 2 | True | 0 | ROZPOCET
| VV |  | 5,4*0,9*0,00444 |  | 0.022 | [12 empty] | VV | 2 | 2 | True | 0 | ROZPOCET
| VV |  | 4,6*0,5*0,00444 |  | 0.01 | [12 empty] | VV | 2 | 2 | True | 0 | ROZPOCET
| VV |  | 8*0,5*0,00444 |  | 0.018 | [12 empty] | VV | 2 | 2 | True | 0 | ROZPOCET
| VV |  | 3,9*0,5*0,00444 |  | 0.009 | [12 empty] | VV | 2 | 2 | True | 0 | ROZPOCET
| VV |  | 2*0,7*0,5*0,00444 |  | 0.003 | [12 empty] | VV | 2 | 2 | True | 0 | ROZPOCET
| VV |  | 10*0,5*0,00444 |  | 0.022 | [12 empty] | VV | 2 | 2 | True | 0 | ROZPOCET
| VV |  | 4*0,5*0,00444 |  | 0.009 | [12 empty] | VV | 2 | 2 | True | 0 | ROZPOCET
| VV |  | 4*0,51*0,00444 |  | 0.009 | [12 empty] | VV | 2 | 2 | True | 0 | ROZPOCET
| VV |  | 3,7*0,5*0,00444 |  | 0.008 | [12 empty] | VV | 2 | 2 | True | 0 | ROZPOCET
| VV |  | (1,2+6,4)*0,5*0,00444 |  | 0.017 | [12 empty] | VV | 2 | 2 | True | 0 | ROZPOCET
| VV |  | 2,9*0,52*0,00444 |  | 0.007 | [12 empty] | VV | 2 | 2 | True | 0 | ROZPOCET
| VV |  | 1,8*0,5*0,00444 |  | 0.004 | [12 empty] | VV | 2 | 2 | True | 0 | ROZPOCET
| VV |  | 2,7*0,6*0,00444 |  | 0.007 | [12 empty] | VV | 2 | 2 | True | 0 | ROZPOCET
| VV |  | 4,4*0,85*0,00444 |  | 0.017 | [12 empty] | VV | 2 | 2 | True | 0 | ROZPOCET
| VV |  | (2+2+4,6)*0,5*0,00444 |  | 0.019 | [12 empty] | VV | 2 | 2 | True | 0 | ROZPOCET
| VV |  | 2,2*0,5*0,00444 |  | 0.005 | [12 empty] | VV | 2 | 2 | True | 0 | ROZPOCET
| VV |  | Mezisoučet |  | 0.284 | [12 empty] | VV | 2 | 3 | True | 0 | ROZPOCET
| VV |  | "na přesahy" 0,284*0,15 |  | 0.043 | [12 empty] | VV | 2 | 2 | True | 0 | ROZPOCET
| VV |  | Mezisoučet |  | 0.043 | [12 empty] | VV | 2 | 3 | True | 0 | ROZPOCET
| VV |  | "dle skladby H01" | [14 empty] | VV | 2 | 1 | True | 0 | ROZPOCET
| VV |  | "SO 01A" | [14 empty] | VV | 2 | 1 | True | 0 | ROZPOCET
| VV |  | (5,2*2,5+4,9*3,8+4,9*3,7)*0,00444 |  | 0.221 | [12 empty] | VV | 2 | 2 | True | 0 | ROZPOCET
| VV |  | (4,9*4,3+9*1,7+3,5*2,6)*0,00444 |  | 0.202 | [12 empty] | VV | 2 | 2 | True | 0 | ROZPOCET
| VV |  | 4,4*5,9*0,00444 |  | 0.115 | [12 empty] | VV | 2 | 2 | True | 0 | ROZPOCET
| VV |  | (3,8*2+6,7*2,6)*0,00444 |  | 0.111 | [12 empty] | VV | 2 | 2 | True | 0 | ROZPOCET
| VV |  | "SO 01B" | [14 empty] | VV | 2 | 1 | True | 0 | ROZPOCET
| VV |  | (4,5*6,6+6,6*7+6,6*11,3)*0,00444 |  | 0.668 | [12 empty] | VV | 2 | 2 | True | 0 | ROZPOCET
| VV |  | Mezisoučet |  | 1.317 | [12 empty] | VV | 2 | 3 | True | 0 | ROZPOCET
| VV |  | "na přesahy" 1,317*0,15 |  | 0.198 | [12 empty] | VV | 2 | 2 | True | 0 | ROZPOCET
| VV |  | Součet |  | 1.842 | [12 empty] | VV | 2 | 4 | True | 1 | ROZPOCET
23 | K | 274313511 | Základové pásy z betonu tř. C 12/15 | m3 | 1.22 |  | 0 | CS ÚRS 2022 01 |  | základní |  | 0 | 2.301 | 2.8072 | 0 | 0 | 4 | K | 2 |  |  |  | ROZPOCET | [5 empty] | 0 | 0 | 0 | 0 | 0 | 1 | 0 | 4 | 1154355094
| VV |  | "základové pasy - venkovní schodiště" | [14 empty] | VV | 2 | 1 | True | 0 | ROZPOCET
| VV |  | 1,2*0,5*1 |  | 0.6 | [12 empty] | VV | 2 | 2 | True | 0 | ROZPOCET
| VV |  | 0,92*0,5*1 |  | 0.46 | [12 empty] | VV | 2 | 2 | True | 0 | ROZPOCET
| VV |  | 0,4*0,4*1 |  | 0.16 | [12 empty] | VV | 2 | 2 | True | 0 | ROZPOCET
| VV |  | Součet |  | 1.22 | [12 empty] | VV | 2 | 4 | True | 1 | ROZPOCET
24 | K | 274313711 | Základové pásy z betonu tř. C 20/25 | m3 | 3.651 |  | 0 | CS ÚRS 2022 01 |  | základní |  | 0 | 2.5019 | 9.1343 | 0 | 0 | 4 | K | 2 |  |  |  | ROZPOCET | [5 empty] | 0 | 0 | 0 | 0 | 0 | 1 | 0 | 4 | 791943586
| VV |  | "pasy přístavba výtahu" | [14 empty] | VV | 2 | 1 | True | 0 | ROZPOCET
| VV |  | 2*2,5*0,55*0,6 |  | 1.65 | [12 empty] | VV | 2 | 2 | True | 0 | ROZPOCET
| VV |  | 1,65*0,55*0,6 |  | 0.545 | [12 empty] | VV | 2 | 2 | True | 0 | ROZPOCET
| VV |  | 0,6*0,64*0,6 |  | 0.23 | [12 empty] | VV | 2 | 2 | True | 0 | ROZPOCET
| VV |  | 0,85*0,64*0,6 |  | 0.326 | [12 empty] | VV | 2 | 2 | True | 0 | ROZPOCET
| VV |  | 2,5*0,6*0,6 |  | 0.9 | [12 empty] | VV | 2 | 2 | True | 0 | ROZPOCET
| VV |  | Součet |  | 3.651 | [12 empty] | VV | 2 | 4 | True | 1 | ROZPOCET
25 | K | 279113133 | Základová zeď tl přes 200 do 250 mm z tvárnic ztraceného bednění včetně výplně z betonu tř. C 16/20 | m2 | 53.68 |  | 0 | CS ÚRS 2022 01 |  | základní |  | 0 | 0.55291 | 29.6802 | 0 | 0 | 4 | K | 2 |  |  |  | ROZPOCET | [5 empty] | 0 | 0 | 0 | 0 | 0 | 1 | 0 | 4 | 407845424
| P |  | Poznámka k položce: dle knihy specifikací AR111.1001 | [14 empty] | P | 2
| VV |  | "měřeno elektronicky" | [14 empty] | VV | 2 | 1 | True | 0 | ROZPOCET
| VV |  | "SO 01B" | [14 empty] | VV | 2 | 1 | True | 0 | ROZPOCET
| VV |  | 12,2/0,25*1,1 |  | 53.68 | [12 empty] | VV | 2 | 2 | True | 1 | ROZPOCET
26 | K | 279113141R | Základová zeď tl 100 mm z tvárnic ztraceného bednění včetně výplně z betonu tř. C 20/25 | m2 | 1 |  | 0 |  |  | základní |  | 0 | 0.36277 | 0.36277 | 0 | 0 | 4 | K | 2 |  |  |  | ROZPOCET | [5 empty] | 0 | 0 | 0 | 0 | 0 | 1 | 0 | 4 | 2124559508
| VV |  | "měřeno elektronicky" | [14 empty] | VV | 2 | 1 | True | 0 | ROZPOCET
| VV |  | "SO 01A" | [14 empty] | VV | 2 | 1 | True | 0 | ROZPOCET
| VV |  | "1.NP" 0,1/0,1*1, |  | 1 | [12 empty] | VV | 2 | 2 | True | 1 | ROZPOCET
27 | K | 279113144R | Postupná podezdívka základového zdiva z tvárnic ztraceného bednění včetně výplně z betonu tř. C 20/25 | m3 | 21.147 |  | 0 |  |  | základní |  | 0 | 2.385 | 50.4356 | 0 | 0 | 4 | K | 2 |  |  |  | ROZPOCET | [5 empty] | 0 | 0 | 0 | 0 | 0 | 1 | 0 | 4 | 1372630410
| VV |  | (2,8+8,2+3,3)*0,7*0,25 |  | 2.503 | [12 empty] | VV | 2 | 2 | True | 0 | ROZPOCET
| VV |  | 5,4*0,5*0,25 |  | 0.675 | [12 empty] | VV | 2 | 2 | True | 0 | ROZPOCET
| VV |  | 5,2*0,47*0,25 |  | 0.611 | [12 empty] | VV | 2 | 2 | True | 0 | ROZPOCET
| VV |  | 4,9*0,305*0,4 |  | 0.598 | [12 empty] | VV | 2 | 2 | True | 0 | ROZPOCET
| VV |  | 5,4*0,445*0,4 |  | 0.961 | [12 empty] | VV | 2 | 2 | True | 0 | ROZPOCET
| VV |  | 5,4*0,9*0,4 |  | 1.944 | [12 empty] | VV | 2 | 2 | True | 0 | ROZPOCET
| VV |  | 4,6*0,5*0,4 |  | 0.92 | [12 empty] | VV | 2 | 2 | True | 0 | ROZPOCET
| VV |  | 8*0,5*0,25 |  | 1 | [12 empty] | VV | 2 | 2 | True | 0 | ROZPOCET
| VV |  | 3,9*0,5*1,2 |  | 2.34 | [12 empty] | VV | 2 | 2 | True | 0 | ROZPOCET
| VV |  | 2*0,7*0,5*0,9 |  | 0.63 | [12 empty] | VV | 2 | 2 | True | 0 | ROZPOCET
| VV |  | 10*0,5*0,25 |  | 1.25 | [12 empty] | VV | 2 | 2 | True | 0 | ROZPOCET
| VV |  | 4*0,5*0,25 |  | 0.5 | [12 empty] | VV | 2 | 2 | True | 0 | ROZPOCET
| VV |  | 4*0,51*0,25 |  | 0.51 | [12 empty] | VV | 2 | 2 | True | 0 | ROZPOCET
| VV |  | 3,7*0,5*0,25 |  | 0.463 | [12 empty] | VV | 2 | 2 | True | 0 | ROZPOCET
| VV |  | (1,2+6,4)*0,5*0,25 |  | 0.95 | [12 empty] | VV | 2 | 2 | True | 0 | ROZPOCET
| VV |  | 2,9*0,52*0,25 |  | 0.377 | [12 empty] | VV | 2 | 2 | True | 0 | ROZPOCET
| VV |  | 1,8*0,5*0,25 |  | 0.225 | [12 empty] | VV | 2 | 2 | True | 0 | ROZPOCET
| VV |  | 2,7*0,6*0,25 |  | 0.405 | [12 empty] | VV | 2 | 2 | True | 0 | ROZPOCET
| VV |  | 4,4*0,85*0,25 |  | 0.935 | [12 empty] | VV | 2 | 2 | True | 0 | ROZPOCET
| VV |  | (2+2+4,6)*0,5*0,25 |  | 1.075 | [12 empty] | VV | 2 | 2 | True | 0 | ROZPOCET
| VV |  | 2,2*0,5*0,25 |  | 0.275 | [12 empty] | VV | 2 | 2 | True | 0 | ROZPOCET
| VV |  | 2 |  | 2 | [12 empty] | VV | 2 | 2 | True | 0 | ROZPOCET
| VV |  | Součet |  | 21.147 | [12 empty] | VV | 2 | 4 | True | 1 | ROZPOCET
28 | K | 279232513 | Postupná podezdívka základového zdiva cihlami betonovými na MC | m3 | 30.823 |  | 0 | CS ÚRS 2022 01 |  | základní |  | 0 | 2.459 | 75.7938 | 0 | 0 | 4 | K | 2 |  |  |  | ROZPOCET | [5 empty] | 0 | 0 | 0 | 0 | 0 | 1 | 0 | 4 | 1334584030
| VV |  | (2,8+8,2+3,3)*0,7*0,35 |  | 3.504 | [12 empty] | VV | 2 | 2 | True | 0 | ROZPOCET
| VV |  | 4,6*0,7*0,45 |  | 1.449 | [12 empty] | VV | 2 | 2 | True | 0 | ROZPOCET
| VV |  | 5,4*0,5*0,35 |  | 0.945 | [12 empty] | VV | 2 | 2 | True | 0 | ROZPOCET
| VV |  | 5,2*0,47*0,25 |  | 0.611 | [12 empty] | VV | 2 | 2 | True | 0 | ROZPOCET
| VV |  | 4,9*0,305*0,6 |  | 0.897 | [12 empty] | VV | 2 | 2 | True | 0 | ROZPOCET
| VV |  | 5,4*0,445*0,6 |  | 1.442 | [12 empty] | VV | 2 | 2 | True | 0 | ROZPOCET
| VV |  | 5,4*0,9*0,6 |  | 2.916 | [12 empty] | VV | 2 | 2 | True | 0 | ROZPOCET
| VV |  | 8*0,5*0,35 |  | 1.4 | [12 empty] | VV | 2 | 2 | True | 0 | ROZPOCET
| VV |  | 3,9*1,05*0,16 |  | 0.655 | [12 empty] | VV | 2 | 2 | True | 0 | ROZPOCET
| VV |  | 2*0,7*0,5*0,35 |  | 0.245 | [12 empty] | VV | 2 | 2 | True | 0 | ROZPOCET
| VV |  | 10*0,5*0,35 |  | 1.75 | [12 empty] | VV | 2 | 2 | True | 0 | ROZPOCET
| VV |  | 4*0,5*0,35 |  | 0.7 | [12 empty] | VV | 2 | 2 | True | 0 | ROZPOCET
| VV |  | 4*0,51*0,35 |  | 0.714 | [12 empty] | VV | 2 | 2 | True | 0 | ROZPOCET
| VV |  | 3,7*0,5*0,35 |  | 0.648 | [12 empty] | VV | 2 | 2 | True | 0 | ROZPOCET
| VV |  | (1,2+6,4)*0,5*0,35 |  | 1.33 | [12 empty] | VV | 2 | 2 | True | 0 | ROZPOCET
| VV |  | 2,9*0,52*0,35 |  | 0.528 | [12 empty] | VV | 2 | 2 | True | 0 | ROZPOCET
| VV |  | 1,8*0,5*0,35 |  | 0.315 | [12 empty] | VV | 2 | 2 | True | 0 | ROZPOCET
| VV |  | 2,7*0,6*0,35 |  | 0.567 | [12 empty] | VV | 2 | 2 | True | 0 | ROZPOCET
| VV |  | 4,4*0,85*0,35 |  | 1.309 | [12 empty] | VV | 2 | 2 | True | 0 | ROZPOCET
| VV |  | (2+2+4,6)*0,5*0,35 |  | 1.505 | [12 empty] | VV | 2 | 2 | True | 0 | ROZPOCET
| VV |  | 2,2*0,5*0,35 |  | 0.385 | [12 empty] | VV | 2 | 2 | True | 0 | ROZPOCET
| VV |  | (2*5+3,5)*0,4*0,16 |  | 0.864 | [12 empty] | VV | 2 | 2 | True | 0 | ROZPOCET
| VV |  | (2*5+4,3)*0,5*0,16 |  | 1.144 | [12 empty] | VV | 2 | 2 | True | 0 | ROZPOCET
| VV |  | 5 |  | 5 | [12 empty] | VV | 2 | 2 | True | 0 | ROZPOCET
| VV |  | Součet |  | 30.823 | [12 empty] | VV | 2 | 4 | True | 1 | ROZPOCET
29 | K | 279361821 | Výztuž základových zdí nosných betonářskou ocelí 10 505 | t | 0.634 |  | 0 | CS ÚRS 2022 01 |  | základní |  | 0 | 1.0594 | 0.67166 | 0 | 0 | 4 | K | 2 |  |  |  | ROZPOCET | [5 empty] | 0 | 0 | 0 | 0 | 0 | 1 | 0 | 4 | 1166569597
| VV |  | "podezdívka z tvárnic ztr. bednění" | [14 empty] | VV | 2 | 1 | True | 0 | ROZPOCET
| VV |  | 21,147*0,03 |  | 0.634 | [12 empty] | VV | 2 | 2 | True | 1 | ROZPOCET
| D | 3 | Svislé a kompletní konstrukce |  |  |  | 0 |  |  |  |  | 0 |  | 196.7531 |  | 0.0019066 | 1 | D | 1 |  |  |  | ROZPOCET | [11 empty] | 0
30 | K | 310231041R | Zazdívka otvorů ve zdivu nadzákladovém cihlami děrovanými | m3 | 17.121 |  | 0 |  |  | základní |  | 0 | 1.149 | 19.672 | 0 | 0 | 4 | K | 2 |  |  |  | ROZPOCET | [5 empty] | 0 | 0 | 0 | 0 | 0 | 1 | 0 | 4 | -651760977
| VV |  | "1.PP" | [14 empty] | VV | 2 | 1 | True | 0 | ROZPOCET
| VV |  | 0,88*0,6*0,65 |  | 0.343 | [12 empty] | VV | 2 | 2 | True | 0 | ROZPOCET
| VV |  | 0,95*0,6*0,65 |  | 0.371 | [12 empty] | VV | 2 | 2 | True | 0 | ROZPOCET
| VV |  | 0,52*1,87*0,48 |  | 0.467 | [12 empty] | VV | 2 | 2 | True | 0 | ROZPOCET
| VV |  | 0,9*1,87*0,48 |  | 0.808 | [12 empty] | VV | 2 | 2 | True | 0 | ROZPOCET
| VV |  | 0,85*1,85*0,48 |  | 0.755 | [12 empty] | VV | 2 | 2 | True | 0 | ROZPOCET
| VV |  | "1.NP" | [14 empty] | VV | 2 | 1 | True | 0 | ROZPOCET
| VV |  | 0,58*1,6*0,43 |  | 0.399 | [12 empty] | VV | 2 | 2 | True | 0 | ROZPOCET
| VV |  | 0,805*1,6*0,43 |  | 0.554 | [12 empty] | VV | 2 | 2 | True | 0 | ROZPOCET
| VV |  | 0,6*0,6*0,53*4 |  | 0.763 | [12 empty] | VV | 2 | 2 | True | 0 | ROZPOCET
| VV |  | 1,55*2,5*0,53 |  | 2.054 | [12 empty] | VV | 2 | 2 | True | 0 | ROZPOCET
| VV |  | 0,6*0,6*0,5 |  | 0.18 | [12 empty] | VV | 2 | 2 | True | 0 | ROZPOCET
| VV |  | 0,94*2,1*0,37 |  | 0.73 | [12 empty] | VV | 2 | 2 | True | 0 | ROZPOCET
| VV |  | "2.NP" | [14 empty] | VV | 2 | 1 | True | 0 | ROZPOCET
| VV |  | 0,94*2,05*0,37 |  | 0.713 | [12 empty] | VV | 2 | 2 | True | 0 | ROZPOCET
| VV |  | 1,1*2,45*0,3 |  | 0.809 | [12 empty] | VV | 2 | 2 | True | 0 | ROZPOCET
| VV |  | 0,26*0,5*3 |  | 0.39 | [12 empty] | VV | 2 | 2 | True | 0 | ROZPOCET
| VV |  | 1,1*0,36*3 |  | 1.188 | [12 empty] | VV | 2 | 2 | True | 0 | ROZPOCET
| VV |  | "3.NP" | [14 empty] | VV | 2 | 1 | True | 0 | ROZPOCET
| VV |  | 0,57*2,45*0,33 |  | 0.461 | [12 empty] | VV | 2 | 2 | True | 0 | ROZPOCET
| VV |  | 0,9*3*0,34 |  | 0.918 | [12 empty] | VV | 2 | 2 | True | 0 | ROZPOCET
| VV |  | 1,14*2,1*0,2 |  | 0.479 | [12 empty] | VV | 2 | 2 | True | 0 | ROZPOCET
| VV |  | "4.NP" | [14 empty] | VV | 2 | 1 | True | 0 | ROZPOCET
| VV |  | 1,05*2,1*0,35 |  | 0.772 | [12 empty] | VV | 2 | 2 | True | 0 | ROZPOCET
| VV |  | 0,97*2,17*0,35*2 |  | 1.473 | [12 empty] | VV | 2 | 2 | True | 0 | ROZPOCET
| VV |  | 0,88*2,1*0,335 |  | 0.619 | [12 empty] | VV | 2 | 2 | True | 0 | ROZPOCET
| VV |  | 0,51*2,1*0,35 |  | 0.375 | [12 empty] | VV | 2 | 2 | True | 0 | ROZPOCET
| VV |  | 1,5 |  | 1.5 | [12 empty] | VV | 2 | 2 | True | 0 | ROZPOCET
| VV |  | Součet |  | 17.121 | [12 empty] | VV | 2 | 4 | True | 1 | ROZPOCET
31 | K | 310236241 | Zazdívka otvorů pl přes 0,0225 do 0,09 m2 ve zdivu nadzákladovém cihlami pálenými tl do 300 mm | kus | 80 |  | 0 | CS ÚRS 2022 01 |  | základní |  | 0 | 0.04843 | 3.8744 | 0 | 0 | 4 | K | 2 |  |  |  | ROZPOCET | [5 empty] | 0 | 0 | 0 | 0 | 0 | 1 | 0 | 4 | -692539906
| VV |  | "po vybouraných stropních trámech" | [14 empty] | VV | 2 | 1 | True | 0 | ROZPOCET
| VV |  | 80 |  | 80 | [12 empty] | VV | 2 | 2 | True | 1 | ROZPOCET
32 | K | 311235131 | Zdivo jednovrstvé z cihel broušených do P10 na tenkovrstvou maltu tl 240 mm | m2 | 11.917 |  | 0 | CS ÚRS 2022 01 |  | základní |  | 0 | 0.21828 | 2.6012 | 0 | 0 | 4 | K | 2 |  |  |  | ROZPOCET | [5 empty] | 0 | 0 | 0 | 0 | 0 | 1 | 0 | 4 | 28503003
| P |  | Poznámka k položce: dle knihy specifikací AR111.1004 | [14 empty] | P | 2
| VV |  | "měřeno elektronicky" | [14 empty] | VV | 2 | 1 | True | 0 | ROZPOCET
| VV |  | "SO 01A" | [14 empty] | VV | 2 | 1 | True | 0 | ROZPOCET
| VV |  | "1.PP" 2,6/0,24*1,1 |  | 11.917 | [12 empty] | VV | 2 | 2 | True | 1 | ROZPOCET
33 | K | 311321411 | Nosná zeď ze ŽB tř. C 25/30 bez výztuže | m3 | 24.89 |  | 0 | CS ÚRS 2022 01 |  | základní |  | 0 | 2.5019 | 62.2715 | 0 | 0 | 4 | K | 2 |  |  |  | ROZPOCET | [5 empty] | 0 | 0 | 0 | 0 | 0 | 1 | 0 | 4 | 1342664824
| VV |  | "přístavba výtah" | [14 empty] | VV | 2 | 1 | True | 0 | ROZPOCET
| VV |  | 2*1,91*18*0,25 |  | 17.19 | [12 empty] | VV | 2 | 2 | True | 0 | ROZPOCET
| VV |  | 2,2*14*0,25 |  | 7.7 | [12 empty] | VV | 2 | 2 | True | 0 | ROZPOCET
| VV |  | Součet |  | 24.89 | [12 empty] | VV | 2 | 4 | True | 1 | ROZPOCET
34 | K | 311351121 | Zřízení oboustranného bednění nosných nadzákladových zdí | m2 | 199.12 |  | 0 | CS ÚRS 2022 01 |  | základní |  | 0 | 0.00275 | 0.54758 | 0 | 0 | 4 | K | 2 |  |  |  | ROZPOCET | [5 empty] | 0 | 0 | 0 | 0 | 0 | 1 | 0 | 4 | 1181568329
| VV |  | "přístavba výtah" | [14 empty] | VV | 2 | 1 | True | 0 | ROZPOCET
| VV |  | 2*1,91*18*2 |  | 137.52 | [12 empty] | VV | 2 | 2 | True | 0 | ROZPOCET
| VV |  | 2,2*14*2 |  | 61.6 | [12 empty] | VV | 2 | 2 | True | 0 | ROZPOCET
| VV |  | Součet |  | 199.12 | [12 empty] | VV | 2 | 4 | True | 1 | ROZPOCET
35 | K | 311351122 | Odstranění oboustranného bednění nosných nadzákladových zdí | m2 | 199.12 |  | 0 | CS ÚRS 2022 01 |  | základní |  | 0 | 0 | 0 | 0 | 0 | 4 | K | 2 |  |  |  | ROZPOCET | [5 empty] | 0 | 0 | 0 | 0 | 0 | 1 | 0 | 4 | -996670409
36 | K | 311361821 | Výztuž nosných zdí betonářskou ocelí 10 505 | t | 2.558 |  | 0 | CS ÚRS 2022 01 |  | základní |  | 0 | 1.0492 | 2.6839 | 0 | 0 | 4 | K | 2 |  |  |  | ROZPOCET | [5 empty] | 0 | 0 | 0 | 0 | 0 | 1 | 0 | 4 | 735055813
| VV |  | "dle výkazu statika" | [14 empty] | VV | 2 | 1 | True | 0 | ROZPOCET
| VV |  | 2,558 |  | 2.558 | [12 empty] | VV | 2 | 2 | True | 1 | ROZPOCET
37 | K | 317121251 | Montáž ŽB překladů prefabrikovaných do rýh světlosti otvoru přes 1050 do 1800 mm | kus | 107 |  | 0 | CS ÚRS 2022 01 |  | základní |  | 0 | 0.02588 | 2.7692 | 0 | 0 | 4 | K | 2 |  |  |  | ROZPOCET | [5 empty] | 0 | 0 | 0 | 0 | 0 | 1 | 0 | 4 | -1655872624
| VV |  | "PR003" 11 |  | 11 | [12 empty] | VV | 2 | 2 | True | 0 | ROZPOCET
| VV |  | "PR005" 23 |  | 23 | [12 empty] | VV | 2 | 2 | True | 0 | ROZPOCET
| VV |  | "PR006" 1 |  | 1 | [12 empty] | VV | 2 | 2 | True | 0 | ROZPOCET
| VV |  | "PR008" 10 |  | 10 | [12 empty] | VV | 2 | 2 | True | 0 | ROZPOCET
| VV |  | "PR010" 15 |  | 15 | [12 empty] | VV | 2 | 2 | True | 0 | ROZPOCET
| VV |  | "PR11" 9 |  | 9 | [12 empty] | VV | 2 | 2 | True | 0 | ROZPOCET
| VV |  | "PR012" 13 |  | 13 | [12 empty] | VV | 2 | 2 | True | 0 | ROZPOCET
| VV |  | "PR24" 15 |  | 15 | [12 empty] | VV | 2 | 2 | True | 0 | ROZPOCET
| VV |  | "PR25" 10 |  | 10 | [12 empty] | VV | 2 | 2 | True | 0 | ROZPOCET
| VV |  | Součet |  | 107 | [12 empty] | VV | 2 | 4 | True | 1 | ROZPOCET
38 | M | 59321211 | překlad železobetonový RZP vylehčený 1490x140x140mm | kus | 11.22 |  | 0 | CS ÚRS 2022 01 |  | základní |  | 0 | 0.055 | 0.6171 | 0 | 0 | 8 | M | 2 |  |  |  | ROZPOCET | [5 empty] | 0 | 0 | 0 | 0 | 0 | 1 | 0 | 4 | 417799832
| VV |  | "PR003" 11 |  | 11 | [12 empty] | VV | 2 | 2 | True | 1 | ROZPOCET
| VV |  | 11*1,02 'Přepočtené koeficientem množství |  | 11.22 | [12 empty] | VV | 2 | 2 | False | 1 | ROZPOCET
39 | M | 59321210 | překlad železobetonový RZP vylehčený 1190x140x140mm | kus | 23.46 |  | 0 | CS ÚRS 2022 01 |  | základní |  | 0 | 0.041 | 0.96186 | 0 | 0 | 8 | M | 2 |  |  |  | ROZPOCET | [5 empty] | 0 | 0 | 0 | 0 | 0 | 1 | 0 | 4 | 1217881042
| VV |  | "PR005" 23 |  | 23 | [12 empty] | VV | 2 | 2 | True | 1 | ROZPOCET
| VV |  | 23*1,02 'Přepočtené koeficientem množství |  | 23.46 | [12 empty] | VV | 2 | 2 | False | 1 | ROZPOCET
40 | M | 59321171 | překlad železobetonový příčkový RZP 1190x100x140mm | kus | 1.02 |  | 0 | CS ÚRS 2022 01 |  | základní |  | 0 | 0.036 | 0.03672 | 0 | 0 | 8 | M | 2 |  |  |  | ROZPOCET | [5 empty] | 0 | 0 | 0 | 0 | 0 | 1 | 0 | 4 | 202727412
| VV |  | "PR006" 1 |  | 1 | [12 empty] | VV | 2 | 2 | True | 1 | ROZPOCET
| VV |  | 1*1,02 'Přepočtené koeficientem množství |  | 1.02 | [12 empty] | VV | 2 | 2 | False | 1 | ROZPOCET
41 | M | 593215101 | překlad železobetonový RZP vylehčený 1190x240x190mm | kus | 10.2 |  | 0 |  |  | základní |  | 0 | 0.083 | 0.8466 | 0 | 0 | 8 | M | 2 |  |  |  | ROZPOCET | [5 empty] | 0 | 0 | 0 | 0 | 0 | 1 | 0 | 4 | 315921244
| VV |  | "PR008" 10 |  | 10 | [12 empty] | VV | 2 | 2 | True | 1 | ROZPOCET
| VV |  | 10*1,02 'Přepočtené koeficientem množství |  | 10.2 | [12 empty] | VV | 2 | 2 | False | 1 | ROZPOCET
42 | M | 593211511 | překlad železobetonový RZP vylehčený 1490x120x190mm | kus | 15.3 |  | 0 |  |  | základní |  | 0 | 0.064 | 0.9792 | 0 | 0 | 8 | M | 2 |  |  |  | ROZPOCET | [5 empty] | 0 | 0 | 0 | 0 | 0 | 1 | 0 | 4 | -1202995794
| VV |  | "PR010" 15 |  | 15 | [12 empty] | VV | 2 | 2 | True | 1 | ROZPOCET
| VV |  | 15*1,02 'Přepočtené koeficientem množství |  | 15.3 | [12 empty] | VV | 2 | 2 | False | 1 | ROZPOCET
43 | M | 593212101 | překlad železobetonový RZP vylehčený 1190x120x190mm | kus | 13.26 |  | 0 |  |  | základní |  | 0 | 0.041 | 0.54366 | 0 | 0 | 8 | M | 2 |  |  |  | ROZPOCET | [5 empty] | 0 | 0 | 0 | 0 | 0 | 1 | 0 | 4 | -1812861978
| VV |  | "PR012" 13 |  | 13 | [12 empty] | VV | 2 | 2 | True | 1 | ROZPOCET
| VV |  | 13*1,02 'Přepočtené koeficientem množství |  | 13.26 | [12 empty] | VV | 2 | 2 | False | 1 | ROZPOCET
44 | M | 59321070 | překlad železobetonový RZP 1190x140x140mm | kus | 15.3 |  | 0 | CS ÚRS 2022 01 |  | základní |  | 0 | 0.056 | 0.8568 | 0 | 0 | 8 | M | 2 |  |  |  | ROZPOCET | [5 empty] | 0 | 0 | 0 | 0 | 0 | 1 | 0 | 4 | -773586887
| VV |  | "PR24" 15 |  | 15 | [12 empty] | VV | 2 | 2 | True | 1 | ROZPOCET
| VV |  | 15*1,02 'Přepočtené koeficientem množství |  | 15.3 | [12 empty] | VV | 2 | 2 | False | 1 | ROZPOCET
45 | M | 59321071 | překlad železobetonový RZP 1490x140x140mm | kus | 10.2 |  | 0 | CS ÚRS 2022 01 |  | základní |  | 0 | 0.07 | 0.714 | 0 | 0 | 8 | M | 2 |  |  |  | ROZPOCET | [5 empty] | 0 | 0 | 0 | 0 | 0 | 1 | 0 | 4 | -52122647
| VV |  | "PR25" 10 |  | 10 | [12 empty] | VV | 2 | 2 | True | 1 | ROZPOCET
| VV |  | 10*1,02 'Přepočtené koeficientem množství |  | 10.2 | [12 empty] | VV | 2 | 2 | False | 1 | ROZPOCET
46 | M | 593212121 | překlad železobetonový RZP vylehčený 1790x120x190mm | kus | 9.18 |  | 0 |  |  | základní |  | 0 | 0.067 | 0.61506 | 0 | 0 | 8 | M | 2 |  |  |  | ROZPOCET | [5 empty] | 0 | 0 | 0 | 0 | 0 | 1 | 0 | 4 | 1489498010
| VV |  | "PR011" 9 |  | 9 | [12 empty] | VV | 2 | 2 | True | 1 | ROZPOCET
| VV |  | 9*1,02 'Přepočtené koeficientem množství |  | 9.18 | [12 empty] | VV | 2 | 2 | False | 1 | ROZPOCET
47 | K | 317121351 | Montáž ŽB překladů prefabrikovaných do rýh světlosti otvoru přes 1800 do 2400 mm | kus | 7 |  | 0 | CS ÚRS 2022 01 |  | základní |  | 0 | 0.0303 | 0.2121 | 0 | 0 | 4 | K | 2 |  |  |  | ROZPOCET | [5 empty] | 0 | 0 | 0 | 0 | 0 | 1 | 0 | 4 | 2101752254
| VV |  | "PR004" 7 |  | 7 | [12 empty] | VV | 2 | 2 | True | 0 | ROZPOCET
| VV |  | Součet |  | 7 | [12 empty] | VV | 2 | 4 | True | 1 | ROZPOCET
48 | M | 593211591 | překlad železobetonový RZP vylehčený 2090x140x440mm | kus | 7.14 |  | 0 |  |  | základní |  | 0 | 0.103 | 0.73542 | 0 | 0 | 8 | M | 2 |  |  |  | ROZPOCET | [5 empty] | 0 | 0 | 0 | 0 | 0 | 1 | 0 | 4 | -2006391448
| VV |  | "PR004" 7 |  | 7 | [12 empty] | VV | 2 | 2 | True | 1 | ROZPOCET
| VV |  | 7*1,02 'Přepočtené koeficientem množství |  | 7.14 | [12 empty] | VV | 2 | 2 | False | 1 | ROZPOCET
49 | K | 317168011 | Překlad keramický plochý š 115 mm dl 1000 mm | kus | 7 |  | 0 | CS ÚRS 2022 01 |  | základní |  | 0 | 0.01794 | 0.12558 | 0 | 0 | 4 | K | 2 |  |  |  | ROZPOCET | [5 empty] | 0 | 0 | 0 | 0 | 0 | 1 | 0 | 4 | -705048983
| VV |  | "PR007" 7 |  | 7 | [12 empty] | VV | 2 | 2 | True | 1 | ROZPOCET
50 | K | 317168012 | Překlad keramický plochý š 115 mm dl 1250 mm | kus | 29 |  | 0 | CS ÚRS 2022 01 |  | základní |  | 0 | 0.02278 | 0.66062 | 0 | 0 | 4 | K | 2 |  |  |  | ROZPOCET | [5 empty] | 0 | 0 | 0 | 0 | 0 | 1 | 0 | 4 | 548089376
| VV |  | "PR002" 29 |  | 29 | [12 empty] | VV | 2 | 2 | True | 1 | ROZPOCET
51 | K | 317168013 | Překlad keramický plochý š 115 mm dl 1500 mm | kus | 20 |  | 0 | CS ÚRS 2022 01 |  | základní |  | 0 | 0.02711 | 0.5422 | 0 | 0 | 4 | K | 2 |  |  |  | ROZPOCET | [5 empty] | 0 | 0 | 0 | 0 | 0 | 1 | 0 | 4 | -740301807
| VV |  | "PR23" 20 |  | 20 | [12 empty] | VV | 2 | 2 | True | 1 | ROZPOCET
52 | K | 317168022 | Překlad keramický plochý š 145 mm dl 1250 mm | kus | 30 |  | 0 | CS ÚRS 2022 01 |  | základní |  | 0 | 0.02693 | 0.8079 | 0 | 0 | 4 | K | 2 |  |  |  | ROZPOCET | [5 empty] | 0 | 0 | 0 | 0 | 0 | 1 | 0 | 4 | -1439475690
| VV |  | "PR22" 30 |  | 30 | [12 empty] | VV | 2 | 2 | True | 1 | ROZPOCET
53 | K | 317941121 | Osazování ocelových válcovaných nosníků na zdivu I, IE, U, UE nebo L do č. 12 nebo výšky do 120 mm | t | 0.14 |  | 0 | CS ÚRS 2022 01 |  | základní |  | 0 | 0.01954 | 0.0027356 | 0 | 0 | 4 | K | 2 |  |  |  | ROZPOCET | [5 empty] | 0 | 0 | 0 | 0 | 0 | 1 | 0 | 4 | -164014187
| VV |  | "PR21" 50*0,9*0,0031 |  | 0.14 | [12 empty] | VV | 2 | 2 | True | 1 | ROZPOCET
54 | M | 13011063 | úhelník ocelový rovnostranný jakost S235JR (11 375) 50x50x3mm | t | 0.151 |  | 0 | CS ÚRS 2022 01 |  | základní |  | 0 | 1 | 0.151 | 0 | 0 | 8 | M | 2 |  |  |  | ROZPOCET | [5 empty] | 0 | 0 | 0 | 0 | 0 | 1 | 0 | 4 | -30729748
| VV |  | 0,140*1,08 |  | 0.151 | [12 empty] | VV | 2 | 2 | True | 1 | ROZPOCET
55 | K | 319202124R | Dodatečná izolace zdiva dle skladby C01 | m2 | 84.573 |  | 0 |  |  | základní |  | 0 | 0.015 | 1.2686 | 1e-05 | 0.00084573 | 4 | K | 2 |  |  |  | ROZPOCET | [5 empty] | 0 | 0 | 0 | 0 | 0 | 1 | 0 | 4 | 634117348
| P |  | Poznámka k položce: cena zahrnuje kompletní provedení dle popisu v PD výkres AR1.40 a kniha specifikací: - v místě vrtů izolační stěrka AR211.1013 - vrty o průměru 16 - 18 mm, v osové vzdálenosti 100 - 120 mm - injektáž křemičitanem AR211.1012 - zálivková hmota pro vrty AR211.1014 | [14 empty] | P | 2
| VV |  | C01 |  | 84.573 | [12 empty] | VV | 2 | 2 | True | 1 | ROZPOCET
56 | K | 319202124R1 | Plošná injektáž zdiva dle skladby C02 | m2 | 106.085 |  | 0 |  |  | základní |  | 0 | 0.015 | 1.5913 | 1e-05 | 0.0010609 | 4 | K | 2 |  |  |  | ROZPOCET | [5 empty] | 0 | 0 | 0 | 0 | 0 | 1 | 0 | 4 | -1397735270
| P |  | Poznámka k položce: cena zahrnuje kompletní provedení dle popisu v PD výkres AR1.40 a kniha specifikací: - šachovnicově provedené vrty - injektáž křemičitanem AR211.1012 - zálivková hmota pro vrty AR211.1014 | [14 empty] | P | 2
| VV |  | C02 |  | 106.085 | [12 empty] | VV | 2 | 2 | True | 1 | ROZPOCET
57 | K | 319202331R | Vyrovnání nerovného povrchu zdiva přizděním | m2 | 376.59 |  | 0 |  |  | základní |  | 0 | 0.11576 | 43.5941 | 0 | 0 | 4 | K | 2 |  |  |  | ROZPOCET | [5 empty] | 0 | 0 | 0 | 0 | 0 | 1 | 0 | 4 | -1959185918
| P |  | Poznámka k položce: jedná se o případné potřebné vyrovnání stěn a zaplentování a dozdění drážek a prostupů po vybouraných stávajících rozvodech | [14 empty] | P | 2
| VV |  | "dle výměry otlučení omítek stěn v části bourání, přepdoklad rozsahu 15%" | [14 empty] | VV | 2 | 1 | True | 0 | ROZPOCET
| VV |  | 2025,5*0,15 |  | 303.825 | [12 empty] | VV | 2 | 2 | True | 0 | ROZPOCET
| VV |  | "opravované stěny" | [14 empty] | VV | 2 | 1 | True | 0 | ROZPOCET
| VV |  | "STO01" 485,1*0,15 |  | 72.765 | [12 empty] | VV | 2 | 2 | True | 0 | ROZPOCET
| VV |  | Součet |  | 376.59 | [12 empty] | VV | 2 | 4 | True | 1 | ROZPOCET
58 | K | 340231011 | Zazdívka otvorů v příčkách nebo stěnách pl přes 0,25 do 1 m2 cihlami děrovanými tl 115 mm | m2 | 24.367 |  | 0 | CS ÚRS 2022 01 |  | základní |  | 0 | 0.12813 | 3.1221 | 0 | 0 | 4 | K | 2 |  |  |  | ROZPOCET | [5 empty] | 0 | 0 | 0 | 0 | 0 | 1 | 0 | 4 | -1027597558
| VV |  | "1.PP" | [14 empty] | VV | 2 | 1 | True | 0 | ROZPOCET
| VV |  | 5*(1,1*2,6-0,8*1,97) |  | 6.42 | [12 empty] | VV | 2 | 2 | True | 0 | ROZPOCET
| VV |  | 1,1*2,5-0,9*1,95 |  | 0.995 | [12 empty] | VV | 2 | 2 | True | 0 | ROZPOCET
| VV |  | 1*0,7-0,69*0,69 |  | 0.224 | [12 empty] | VV | 2 | 2 | True | 0 | ROZPOCET
| VV |  | "1.NP" | [14 empty] | VV | 2 | 1 | True | 0 | ROZPOCET
| VV |  | (1*2,1-0,8*1,97)*7 |  | 3.668 | [12 empty] | VV | 2 | 2 | True | 0 | ROZPOCET
| VV |  | (1,15*2,1-0,9*1,97)*1 |  | 0.642 | [12 empty] | VV | 2 | 2 | True | 0 | ROZPOCET
| VV |  | (1,8*2,1-1,6*1,97)*1 |  | 0.628 | [12 empty] | VV | 2 | 2 | True | 0 | ROZPOCET
| VV |  | "2.NP" | [14 empty] | VV | 2 | 1 | True | 0 | ROZPOCET
| VV |  | (1*2,1-0,8*1,97)*4 |  | 2.096 | [12 empty] | VV | 2 | 2 | True | 0 | ROZPOCET
| VV |  | 1,2*2,15-0,9*1,97 |  | 0.807 | [12 empty] | VV | 2 | 2 | True | 0 | ROZPOCET
| VV |  | "3.NP" | [14 empty] | VV | 2 | 1 | True | 0 | ROZPOCET
| VV |  | (1,1*2,1-0,8*1,97)*2 |  | 1.468 | [12 empty] | VV | 2 | 2 | True | 0 | ROZPOCET
| VV |  | (1,2*2,45-0,9*1,97)*2 |  | 2.334 | [12 empty] | VV | 2 | 2 | True | 0 | ROZPOCET
| VV |  | "4.NP" | [14 empty] | VV | 2 | 1 | True | 0 | ROZPOCET
| VV |  | (1*2,1-0,8*1,97)*4 |  | 2.096 | [12 empty] | VV | 2 | 2 | True | 0 | ROZPOCET
| VV |  | (1,22*2,1-0,9*1,97)*1 |  | 0.789 | [12 empty] | VV | 2 | 2 | True | 0 | ROZPOCET
| VV |  | 2,2 |  | 2.2 | [12 empty] | VV | 2 | 2 | True | 0 | ROZPOCET
| VV |  | Součet |  | 24.367 | [12 empty] | VV | 2 | 4 | True | 1 | ROZPOCET
59 | K | 340271025 | Zazdívka otvorů v příčkách nebo stěnách pl přes 1 do 4 m2 tvárnicemi pórobetonovými tl 100 mm | m2 | 1.89 |  | 0 | CS ÚRS 2022 01 |  | základní |  | 0 | 0.06197 | 0.11712 | 0 | 0 | 4 | K | 2 |  |  |  | ROZPOCET | [5 empty] | 0 | 0 | 0 | 0 | 0 | 1 | 0 | 4 | 1189725696
| VV |  | "2.NP" | [14 empty] | VV | 2 | 1 | True | 0 | ROZPOCET
| VV |  | 0,9*2,1 |  | 1.89 | [12 empty] | VV | 2 | 2 | True | 1 | ROZPOCET
60 | K | 340271041R | Zazdívka otvorů v příčkách nebo stěnách tvárnicemi pórobetonovými | m2 | 3.092 |  | 0 |  |  | základní |  | 0 | 0.5374 | 1.6616 | 0 | 0 | 4 | K | 2 |  |  |  | ROZPOCET | [5 empty] | 0 | 0 | 0 | 0 | 0 | 1 | 0 | 4 | 1362699182
| VV |  | "2.NP" | [14 empty] | VV | 2 | 1 | True | 0 | ROZPOCET
| VV |  | 0,58*0,9*0,53 |  | 0.277 | [12 empty] | VV | 2 | 2 | True | 0 | ROZPOCET
| VV |  | 0,37*0,34*3 |  | 0.377 | [12 empty] | VV | 2 | 2 | True | 0 | ROZPOCET
| VV |  | 0,325*0,53*3 |  | 0.517 | [12 empty] | VV | 2 | 2 | True | 0 | ROZPOCET
| VV |  | "3.NP" | [14 empty] | VV | 2 | 1 | True | 0 | ROZPOCET
| VV |  | 0,6*0,85*0,53 |  | 0.27 | [12 empty] | VV | 2 | 2 | True | 0 | ROZPOCET
| VV |  | 0,335*1,6*0,53 |  | 0.284 | [12 empty] | VV | 2 | 2 | True | 0 | ROZPOCET
| VV |  | 0,5*2*0,1 |  | 0.1 | [12 empty] | VV | 2 | 2 | True | 0 | ROZPOCET
| VV |  | "4.NP" | [14 empty] | VV | 2 | 1 | True | 0 | ROZPOCET
| VV |  | 0,94*2,1*0,2 |  | 0.395 | [12 empty] | VV | 2 | 2 | True | 0 | ROZPOCET
| VV |  | 0,6*0,85*0,53 |  | 0.27 | [12 empty] | VV | 2 | 2 | True | 0 | ROZPOCET
| VV |  | 0,345*1,65*0,53 |  | 0.302 | [12 empty] | VV | 2 | 2 | True | 0 | ROZPOCET
| VV |  | 0,3 |  | 0.3 | [12 empty] | VV | 2 | 2 | True | 0 | ROZPOCET
| VV |  | Součet |  | 3.092 | [12 empty] | VV | 2 | 4 | True | 1 | ROZPOCET
61 | K | 342244201 | Příčka z cihel broušených na tenkovrstvou maltu tloušťky 80 mm | m2 | 7.425 |  | 0 | CS ÚRS 2022 01 |  | základní |  | 0 | 0.06528 | 0.4847 | 0 | 0 | 4 | K | 2 |  |  |  | ROZPOCET | [5 empty] | 0 | 0 | 0 | 0 | 0 | 1 | 0 | 4 | -276017769
| P |  | Poznámka k položce: dle knihy specifikací AR112.1001 | [14 empty] | P | 2
| VV |  | "měřeno elektronicky" | [14 empty] | VV | 2 | 1 | True | 0 | ROZPOCET
| VV |  | "SO 01A" | [14 empty] | VV | 2 | 1 | True | 0 | ROZPOCET
| VV |  | "1.NP" 0,54/0,08*1,1 |  | 7.425 | [12 empty] | VV | 2 | 2 | True | 1 | ROZPOCET
62 | K | 342244211 | Příčka z cihel broušených na tenkovrstvou maltu tloušťky 115 mm | m2 | 267.96 |  | 0 | CS ÚRS 2022 01 |  | základní |  | 0 | 0.09007 | 24.1352 | 0 | 0 | 4 | K | 2 |  |  |  | ROZPOCET | [5 empty] | 0 | 0 | 0 | 0 | 0 | 1 | 0 | 4 | -408830679
| P |  | Poznámka k položce: dle knihy specifikací AR112.1002 | [14 empty] | P | 2
| VV |  | "měřeno elektronicky" | [14 empty] | VV | 2 | 1 | True | 0 | ROZPOCET
| VV |  | "SO 01A" | [14 empty] | VV | 2 | 1 | True | 0 | ROZPOCET
| VV |  | "1.PP" 4,61/0,125*1,1 |  | 40.568 | [12 empty] | VV | 2 | 2 | True | 0 | ROZPOCET
| VV |  | "1.NP" 14/0,125*1,1 |  | 123.2 | [12 empty] | VV | 2 | 2 | True | 0 | ROZPOCET
| VV |  | "3.NP" 0,22/0,125*1,1 |  | 1.936 | [12 empty] | VV | 2 | 2 | True | 0 | ROZPOCET
| VV |  | "4.NP" 0,2/0,125*1,1 |  | 1.76 | [12 empty] | VV | 2 | 2 | True | 0 | ROZPOCET
| VV |  | "SO 01B" | [14 empty] | VV | 2 | 1 | True | 0 | ROZPOCET
| VV |  | "1.NP" 4,72/0,125*1,1 |  | 41.536 | [12 empty] | VV | 2 | 2 | True | 0 | ROZPOCET
| VV |  | "2.NP" 6,7/0,125*1,1 |  | 58.96 | [12 empty] | VV | 2 | 2 | True | 0 | ROZPOCET
| VV |  | Součet |  | 267.96 | [12 empty] | VV | 2 | 4 | True | 1 | ROZPOCET
63 | K | 346244821 | Přizdívky izolační tl 140 mm z cihel dl 290 mm pevnosti P 10 až P 20 na MC 10 | m2 | 32.2 |  | 0 | CS ÚRS 2022 01 |  | základní |  | 0 | 0.2933 | 9.4443 | 0 | 0 | 4 | K | 2 |  |  |  | ROZPOCET | [5 empty] | 0 | 0 | 0 | 0 | 0 | 1 | 0 | 4 | 1577466046
| VV |  | "měřeno elektronicky" | [14 empty] | VV | 2 | 1 | True | 0 | ROZPOCET
| VV |  | "dle skladby F03 a F04" | [14 empty] | VV | 2 | 1 | True | 0 | ROZPOCET
| VV |  | 4,6/0,15*1,05 |  | 32.2 | [12 empty] | VV | 2 | 2 | True | 1 | ROZPOCET
64 | K | 346271113 | Přizdívky z cihel betonových tl 65 mm | m2 | 54.154 |  | 0 | CS ÚRS 2022 01 |  | základní |  | 0 | 0.1386 | 7.5057 | 0 | 0 | 4 | K | 2 |  |  |  | ROZPOCET | [5 empty] | 0 | 0 | 0 | 0 | 0 | 1 | 0 | 4 | 539577796
| P |  | Poznámka k položce: dle knihy specifikací AR112.1002 | [14 empty] | P | 2
| VV |  | "měřeno elektronicky" | [14 empty] | VV | 2 | 1 | True | 0 | ROZPOCET
| VV |  | "SO 01 B" 3,2/0,065*1,1 |  | 54.154 | [12 empty] | VV | 2 | 2 | True | 1 | ROZPOCET
| D | 4 | Vodorovné konstrukce |  |  |  | 0 |  |  |  |  | 0 |  | 377.7771 |  | 0 | 1 | D | 1 |  |  |  | ROZPOCET | [11 empty] | 0
65 | K | 411121232 | Montáž prefabrikovaných ŽB stropů ze stropních desek dl přes 900 do 1800 mm | kus | 7 |  | 0 | CS ÚRS 2022 01 |  | základní |  | 0 | 0.00459 | 0.03213 | 0 | 0 | 4 | K | 2 |  |  |  | ROZPOCET | [5 empty] | 0 | 0 | 0 | 0 | 0 | 1 | 0 | 4 | -360562583
| VV |  | "PR014" 7 |  | 7 | [12 empty] | VV | 2 | 2 | True | 1 | ROZPOCET
66 | M | 593411201 | deska stropní plná PZD 1490x290x90mm | kus | 7.14 |  | 0 |  |  | základní |  | 0 | 0.107 | 0.76398 | 0 | 0 | 8 | M | 2 |  |  |  | ROZPOCET | [5 empty] | 0 | 0 | 0 | 0 | 0 | 1 | 0 | 4 | 1335676837
| VV |  | "PR014" 7 |  | 7 | [12 empty] | VV | 2 | 2 | True | 1 | ROZPOCET
| VV |  | 7*1,02 'Přepočtené koeficientem množství |  | 7.14 | [12 empty] | VV | 2 | 2 | False | 1 | ROZPOCET
67 | K | 411121243 | Montáž prefabrikovaných ŽB stropů ze stropních desek dl přes 1800 do 2700 mm | kus | 65 |  | 0 | CS ÚRS 2022 01 |  | základní |  | 0 | 0.00459 | 0.29835 | 0 | 0 | 4 | K | 2 |  |  |  | ROZPOCET | [5 empty] | 0 | 0 | 0 | 0 | 0 | 1 | 0 | 4 | -200393973
| VV |  | "PR015" 65 |  | 65 | [12 empty] | VV | 2 | 2 | True | 1 | ROZPOCET
68 | M | 593411221 | deska stropní plná PZD 2090x290x90mm | kus | 66.3 |  | 0 |  |  | základní |  | 0 | 0.165 | 10.9395 | 0 | 0 | 8 | M | 2 |  |  |  | ROZPOCET | [5 empty] | 0 | 0 | 0 | 0 | 0 | 1 | 0 | 4 | 2097222559
| VV |  | "PR015" 65 |  | 65 | [12 empty] | VV | 2 | 2 | True | 1 | ROZPOCET
| VV |  | 65*1,02 'Přepočtené koeficientem množství |  | 66.3 | [12 empty] | VV | 2 | 2 | False | 1 | ROZPOCET
69 | K | 411321414 | Stropy deskové ze ŽB tř. C 25/30 | m3 | 137.548 |  | 0 | CS ÚRS 2022 01 |  | základní |  | 0 | 2.502 | 344.1465 | 0 | 0 | 4 | K | 2 |  |  |  | ROZPOCET | [5 empty] | 0 | 0 | 0 | 0 | 0 | 1 | 0 | 4 | -778264826
| VV |  | "SO 01A" | [14 empty] | VV | 2 | 1 | True | 0 | ROZPOCET
| VV |  | "dobetonávka D0.1" | [14 empty] | VV | 2 | 1 | True | 0 | ROZPOCET
| VV |  | 2,2*2,1*0,18 |  | 0.832 | [12 empty] | VV | 2 | 2 | True | 0 | ROZPOCET
| VV |  | "dobetonávka D0.2" | [14 empty] | VV | 2 | 1 | True | 0 | ROZPOCET
| VV |  | (1,1*1,6-0,9*1,1)*0,16 |  | 0.123 | [12 empty] | VV | 2 | 2 | True | 0 | ROZPOCET
| VV |  | "dobetonávka kanál" | [14 empty] | VV | 2 | 1 | True | 0 | ROZPOCET
| VV |  | (2,3*2,2+2,2*1,1-0,9*0,6)*0,13 |  | 0.902 | [12 empty] | VV | 2 | 2 | True | 0 | ROZPOCET
| VV |  | 2,2*2*0,13 |  | 0.572 | [12 empty] | VV | 2 | 2 | True | 0 | ROZPOCET
| VV |  | "strop nad 1.NP" | [14 empty] | VV | 2 | 1 | True | 0 | ROZPOCET
| VV |  | 9*4*0,2 |  | 7.2 | [12 empty] | VV | 2 | 2 | True | 0 | ROZPOCET
| VV |  | 6*16,2*0,24 |  | 23.328 | [12 empty] | VV | 2 | 2 | True | 0 | ROZPOCET
| VV |  | (5*6,6+2,2*3,4)*0,2 |  | 8.096 | [12 empty] | VV | 2 | 2 | True | 0 | ROZPOCET
| VV |  | "strop nad 2.NP" | [14 empty] | VV | 2 | 1 | True | 0 | ROZPOCET
| VV |  | 9*4*0,2 |  | 7.2 | [12 empty] | VV | 2 | 2 | True | 0 | ROZPOCET
| VV |  | 6*16,2*0,24 |  | 23.328 | [12 empty] | VV | 2 | 2 | True | 0 | ROZPOCET
| VV |  | (5,1*6+6,3*3,9)*0,2 |  | 11.034 | [12 empty] | VV | 2 | 2 | True | 0 | ROZPOCET
| VV |  | "strop nad 3.NP" | [14 empty] | VV | 2 | 1 | True | 0 | ROZPOCET
| VV |  | 9*4*0,2 |  | 7.2 | [12 empty] | VV | 2 | 2 | True | 0 | ROZPOCET
| VV |  | 6*16,2*0,24 |  | 23.328 | [12 empty] | VV | 2 | 2 | True | 0 | ROZPOCET
| VV |  | (5,1*6+6,3*3,9)*0,2 |  | 11.034 | [12 empty] | VV | 2 | 2 | True | 0 | ROZPOCET
| VV |  | "strop nad výtahovou šachtou" | [14 empty] | VV | 2 | 1 | True | 0 | ROZPOCET
| VV |  | 2,2*2,2*0,18 |  | 0.871 | [12 empty] | VV | 2 | 2 | True | 0 | ROZPOCET
| VV |  | 12,5 |  | 12.5 | [12 empty] | VV | 2 | 2 | True | 0 | ROZPOCET
| VV |  | Součet |  | 137.548 | [12 empty] | VV | 2 | 4 | True | 1 | ROZPOCET
70 | K | 411351011 | Zřízení bednění stropů deskových tl přes 5 do 25 cm bez podpěrné kce | m2 | 632.604 |  | 0 | CS ÚRS 2022 01 |  | základní |  | 0 | 0.00533 | 3.3718 | 0 | 0 | 4 | K | 2 |  |  |  | ROZPOCET | [5 empty] | 0 | 0 | 0 | 0 | 0 | 1 | 0 | 4 | 737567396
| VV |  | "SO 01A" | [14 empty] | VV | 2 | 1 | True | 0 | ROZPOCET
| VV |  | "dobetonávka D0.1" | [14 empty] | VV | 2 | 1 | True | 0 | ROZPOCET
| VV |  | 2,2*2,1 |  | 4.62 | [12 empty] | VV | 2 | 2 | True | 0 | ROZPOCET
| VV |  | "dobetonávka D0.2" | [14 empty] | VV | 2 | 1 | True | 0 | ROZPOCET
| VV |  | 1,1*1,6-0,9*1,1 |  | 0.77 | [12 empty] | VV | 2 | 2 | True | 0 | ROZPOCET
| VV |  | (0,9+1,1)*2*0,16 |  | 0.64 | [12 empty] | VV | 2 | 2 | True | 0 | ROZPOCET
| VV |  | "dobetonávka kanál" | [14 empty] | VV | 2 | 1 | True | 0 | ROZPOCET
| VV |  | 2,3*2,2+2,2*1,1-0,9*0,6 |  | 6.94 | [12 empty] | VV | 2 | 2 | True | 0 | ROZPOCET
| VV |  | (0,9+0,6)*2*0,13 |  | 0.39 | [12 empty] | VV | 2 | 2 | True | 0 | ROZPOCET
| VV |  | 2,2*2 |  | 4.4 | [12 empty] | VV | 2 | 2 | True | 0 | ROZPOCET
| VV |  | "strop nad 1.NP" | [14 empty] | VV | 2 | 1 | True | 0 | ROZPOCET
| VV |  | 9*4 |  | 36 | [12 empty] | VV | 2 | 2 | True | 0 | ROZPOCET
| VV |  | 6*16,2 |  | 97.2 | [12 empty] | VV | 2 | 2 | True | 0 | ROZPOCET
| VV |  | 5*6,6+2,2*3,4 |  | 40.48 | [12 empty] | VV | 2 | 2 | True | 0 | ROZPOCET
| VV |  | "strop nad 2.NP" | [14 empty] | VV | 2 | 1 | True | 0 | ROZPOCET
| VV |  | 9*4 |  | 36 | [12 empty] | VV | 2 | 2 | True | 0 | ROZPOCET
| VV |  | 6*16,2 |  | 97.2 | [12 empty] | VV | 2 | 2 | True | 0 | ROZPOCET
| VV |  | 5,1*6+6,3*3,9 |  | 55.17 | [12 empty] | VV | 2 | 2 | True | 0 | ROZPOCET
| VV |  | "strop nad 3.NP" | [14 empty] | VV | 2 | 1 | True | 0 | ROZPOCET
| VV |  | 9*4 |  | 36 | [12 empty] | VV | 2 | 2 | True | 0 | ROZPOCET
| VV |  | 6*16,2 |  | 97.2 | [12 empty] | VV | 2 | 2 | True | 0 | ROZPOCET
| VV |  | 5,1*6+6,3*3,9 |  | 55.17 | [12 empty] | VV | 2 | 2 | True | 0 | ROZPOCET
| VV |  | "strop nad výtahovou šachtou" | [14 empty] | VV | 2 | 1 | True | 0 | ROZPOCET
| VV |  | 2,2*2,2 |  | 4.84 | [12 empty] | VV | 2 | 2 | True | 0 | ROZPOCET
| VV |  | (2,2+2,2)*2*0,18 |  | 1.584 | [12 empty] | VV | 2 | 2 | True | 0 | ROZPOCET
| VV |  | 58 |  | 58 | [12 empty] | VV | 2 | 2 | True | 0 | ROZPOCET
| VV |  | Součet |  | 632.604 | [12 empty] | VV | 2 | 4 | True | 1 | ROZPOCET
71 | K | 411351012 | Odstranění bednění stropů deskových tl přes 5 do 25 cm bez podpěrné kce | m2 | 632.604 |  | 0 | CS ÚRS 2022 01 |  | základní |  | 0 | 0 | 0 | 0 | 0 | 4 | K | 2 |  |  |  | ROZPOCET | [5 empty] | 0 | 0 | 0 | 0 | 0 | 1 | 0 | 4 | 200999772
72 | K | 411354313 | Zřízení podpěrné konstrukce stropů výšky do 4 m tl přes 15 do 25 cm | m2 | 628.99 |  | 0 | CS ÚRS 2022 01 |  | základní |  | 0 | 0.00088 | 0.55351 | 0 | 0 | 4 | K | 2 |  |  |  | ROZPOCET | [5 empty] | 0 | 0 | 0 | 0 | 0 | 1 | 0 | 4 | -3522137
| VV |  | "SO 01A" | [14 empty] | VV | 2 | 1 | True | 0 | ROZPOCET
| VV |  | "dobetonávka D0.1" | [14 empty] | VV | 2 | 1 | True | 0 | ROZPOCET
| VV |  | 2,2*2,1 |  | 4.62 | [12 empty] | VV | 2 | 2 | True | 0 | ROZPOCET
| VV |  | "dobetonávka D0.2" | [14 empty] | VV | 2 | 1 | True | 0 | ROZPOCET
| VV |  | 1,1*1,6-0,9*1,1 |  | 0.77 | [12 empty] | VV | 2 | 2 | True | 0 | ROZPOCET
| VV |  | "dobetonávka kanál" | [14 empty] | VV | 2 | 1 | True | 0 | ROZPOCET
| VV |  | 2,3*2,2+2,2*1,1-0,9*0,6 |  | 6.94 | [12 empty] | VV | 2 | 2 | True | 0 | ROZPOCET
| VV |  | 2,2*2 |  | 4.4 | [12 empty] | VV | 2 | 2 | True | 0 | ROZPOCET
| VV |  | "strop nad 1.NP" | [14 empty] | VV | 2 | 1 | True | 0 | ROZPOCET
| VV |  | 9*4 |  | 36 | [12 empty] | VV | 2 | 2 | True | 0 | ROZPOCET
| VV |  | 6*16,2 |  | 97.2 | [12 empty] | VV | 2 | 2 | True | 0 | ROZPOCET
| VV |  | 5*6,6+2,2*3,4 |  | 40.48 | [12 empty] | VV | 2 | 2 | True | 0 | ROZPOCET
| VV |  | "strop nad 2.NP" | [14 empty] | VV | 2 | 1 | True | 0 | ROZPOCET
| VV |  | 9*4 |  | 36 | [12 empty] | VV | 2 | 2 | True | 0 | ROZPOCET
| VV |  | 6*16,2 |  | 97.2 | [12 empty] | VV | 2 | 2 | True | 0 | ROZPOCET
| VV |  | 5,1*6+6,3*3,9 |  | 55.17 | [12 empty] | VV | 2 | 2 | True | 0 | ROZPOCET
| VV |  | "strop nad 3.NP" | [14 empty] | VV | 2 | 1 | True | 0 | ROZPOCET
| VV |  | 9*4 |  | 36 | [12 empty] | VV | 2 | 2 | True | 0 | ROZPOCET
| VV |  | 6*16,2 |  | 97.2 | [12 empty] | VV | 2 | 2 | True | 0 | ROZPOCET
| VV |  | 5,1*6+6,3*3,9 |  | 55.17 | [12 empty] | VV | 2 | 2 | True | 0 | ROZPOCET
| VV |  | "strop nad výtahovou šachtou" | [14 empty] | VV | 2 | 1 | True | 0 | ROZPOCET
| VV |  | 2,2*2,2 |  | 4.84 | [12 empty] | VV | 2 | 2 | True | 0 | ROZPOCET
| VV |  | 57 |  | 57 | [12 empty] | VV | 2 | 2 | True | 0 | ROZPOCET
| VV |  | Součet |  | 628.99 | [12 empty] | VV | 2 | 4 | True | 1 | ROZPOCET
73 | K | 411354314 | Odstranění podpěrné konstrukce stropů výšky do 4 m tl přes 15 do 25 cm | m2 | 628.99 |  | 0 | CS ÚRS 2022 01 |  | základní |  | 0 | 0 | 0 | 0 | 0 | 4 | K | 2 |  |  |  | ROZPOCET | [5 empty] | 0 | 0 | 0 | 0 | 0 | 1 | 0 | 4 | -1406027028
74 | K | 411361821 | Výztuž stropů betonářskou ocelí 10 505 | t | 12.077 |  | 0 | CS ÚRS 2022 01 |  | základní |  | 0 | 1.0555 | 12.7479 | 0 | 0 | 4 | K | 2 |  |  |  | ROZPOCET | [5 empty] | 0 | 0 | 0 | 0 | 0 | 1 | 0 | 4 | 1326729897
| VV |  | "dle výpisů statika" | [14 empty] | VV | 2 | 1 | True | 0 | ROZPOCET
| VV |  | "strop nad 1.NP" 3,194 |  | 3.194 | [12 empty] | VV | 2 | 2 | True | 0 | ROZPOCET
| VV |  | "strop nad 2.NP" 3,545 |  | 3.545 | [12 empty] | VV | 2 | 2 | True | 0 | ROZPOCET
| VV |  | "strop nad 3.NP" 3,546 |  | 3.546 | [12 empty] | VV | 2 | 2 | True | 0 | ROZPOCET
| VV |  | "strop výtah" 0,081 |  | 0.081 | [12 empty] | VV | 2 | 2 | True | 0 | ROZPOCET
| VV |  | "dobetonávky" 0,1+0,008+0,028 |  | 0.136 | [12 empty] | VV | 2 | 2 | True | 0 | ROZPOCET
| VV |  | Mezisoučet |  | 10.502 | [12 empty] | VV | 2 | 3 | True | 0 | ROZPOCET
| VV |  | "na kozlíky a distanční výztuž" 10,502*0,15 |  | 1.575 | [12 empty] | VV | 2 | 2 | True | 0 | ROZPOCET
| VV |  | Součet |  | 12.077 | [12 empty] | VV | 2 | 4 | True | 1 | ROZPOCET
75 | K | 411362021 | Výztuž stropů svařovanými sítěmi Kari | t | 0.217 |  | 0 | CS ÚRS 2022 01 |  | základní |  | 0 | 1.0628 | 0.23062 | 0 | 0 | 4 | K | 2 |  |  |  | ROZPOCET | [5 empty] | 0 | 0 | 0 | 0 | 0 | 1 | 0 | 4 | 573284490
| VV |  | "dobetonávky" 0,217 |  | 0.217 | [12 empty] | VV | 2 | 2 | True | 1 | ROZPOCET
76 | K | 4119001 | Zhotvení prostupů ve stropních deskách | kpl | 1 |  | 0 |  |  | základní |  | 0 | 0 | 0 | 0 | 0 | 4 | K | 2 |  |  |  | ROZPOCET | [5 empty] | 0 | 0 | 0 | 0 | 0 | 1 | 0 | 4 | -788578623
77 | K | 430321515 | Schodišťová konstrukce a rampa ze ŽB tř. C 20/25 | m3 | 1.117 |  | 0 | CS ÚRS 2022 01 |  | základní |  | 0 | 2.5019 | 2.7947 | 0 | 0 | 4 | K | 2 |  |  |  | ROZPOCET | [5 empty] | 0 | 0 | 0 | 0 | 0 | 1 | 0 | 4 | -1083562344
| VV |  | "1.PP" | [14 empty] | VV | 2 | 1 | True | 0 | ROZPOCET
| VV |  | 2*0,9*0,52*1,8*0,5 |  | 0.842 | [12 empty] | VV | 2 | 2 | True | 0 | ROZPOCET
| VV |  | "3.NP" | [14 empty] | VV | 2 | 1 | True | 0 | ROZPOCET
| VV |  | 1,1*1*0,5*0,5 |  | 0.275 | [12 empty] | VV | 2 | 2 | True | 0 | ROZPOCET
| VV |  | Součet |  | 1.117 | [12 empty] | VV | 2 | 4 | True | 1 | ROZPOCET
78 | K | 434311115 | Schodišťové stupně dusané na terén z betonu tř. C 20/25 bez potěru | m | 16.7 |  | 0 | CS ÚRS 2022 01 |  | základní |  | 0 | 0.11046 | 1.8447 | 0 | 0 | 4 | K | 2 |  |  |  | ROZPOCET | [5 empty] | 0 | 0 | 0 | 0 | 0 | 1 | 0 | 4 | -218214875
| VV |  | "SO 01A" | [14 empty] | VV | 2 | 1 | True | 0 | ROZPOCET
| VV |  | "1.PP" | [14 empty] | VV | 2 | 1 | True | 0 | ROZPOCET
| VV |  | 2*3*1,8 |  | 10.8 | [12 empty] | VV | 2 | 2 | True | 0 | ROZPOCET
| VV |  | "3.NP" | [14 empty] | VV | 2 | 1 | True | 0 | ROZPOCET
| VV |  | 3*1,1 |  | 3.3 | [12 empty] | VV | 2 | 2 | True | 0 | ROZPOCET
| VV |  | "SO 01B - venkovní" | [14 empty] | VV | 2 | 1 | True | 0 | ROZPOCET
| VV |  | 2*1,3 |  | 2.6 | [12 empty] | VV | 2 | 2 | True | 0 | ROZPOCET
| VV |  | Součet |  | 16.7 | [12 empty] | VV | 2 | 4 | True | 1 | ROZPOCET
79 | K | 434351141 | Zřízení bednění stupňů přímočarých schodišť | m2 | 8.14 |  | 0 | CS ÚRS 2022 01 |  | základní |  | 0 | 0.00658 | 0.053561 | 0 | 0 | 4 | K | 2 |  |  |  | ROZPOCET | [5 empty] | 0 | 0 | 0 | 0 | 0 | 1 | 0 | 4 | -1631379222
| VV |  | "SO 01A" | [14 empty] | VV | 2 | 1 | True | 0 | ROZPOCET
| VV |  | "1.PP" | [14 empty] | VV | 2 | 1 | True | 0 | ROZPOCET
| VV |  | 2*3*1,8*(0,3+0,15) |  | 4.86 | [12 empty] | VV | 2 | 2 | True | 0 | ROZPOCET
| VV |  | "3.NP" | [14 empty] | VV | 2 | 1 | True | 0 | ROZPOCET
| VV |  | 3*1,1*(0,35+0,25) |  | 1.98 | [12 empty] | VV | 2 | 2 | True | 0 | ROZPOCET
| VV |  | "SO 01B - venkovní" | [14 empty] | VV | 2 | 1 | True | 0 | ROZPOCET
| VV |  | 2*1,3*(0,3+0,2) |  | 1.3 | [12 empty] | VV | 2 | 2 | True | 0 | ROZPOCET
| VV |  | Součet |  | 8.14 | [12 empty] | VV | 2 | 4 | True | 1 | ROZPOCET
80 | K | 434351142 | Odstranění bednění stupňů přímočarých schodišť | m2 | 8.14 |  | 0 | CS ÚRS 2022 01 |  | základní |  | 0 | 0 | 0 | 0 | 0 | 4 | K | 2 |  |  |  | ROZPOCET | [5 empty] | 0 | 0 | 0 | 0 | 0 | 1 | 0 | 4 | 277152389
81 | K | 44001 | Kompl. dod. + mtž. ocelové nosníky | kg | 646.4 |  | 0 |  |  | základní |  | 0 | 0 | 0 | 0 | 0 | 4 | K | 2 |  |  |  | ROZPOCET | [5 empty] | 0 | 0 | 0 | 0 | 0 | 1 | 0 | 4 | -2031076891
| VV |  | "SO 01A 1.PP - výměna u vybourané klenby" | [14 empty] | VV | 2 | 1 | True | 0 | ROZPOCET
| VV |  | "dle výpisu statika" | [14 empty] | VV | 2 | 1 | True | 0 | ROZPOCET
| VV |  | 646,4 |  | 646.4 | [12 empty] | VV | 2 | 2 | True | 1 | ROZPOCET
| D | 6 | Úpravy povrchů, podlahy a osazování výplní |  |  |  | 0 |  |  |  |  | 0 |  | 387.6743 |  | 0.4104 | 1 | D | 1 |  |  |  | ROZPOCET | [11 empty] | 0
82 | K | 611321141 | Vápenocementová omítka štuková dvouvrstvá vnitřních stropů rovných nanášená ručně | m2 | 655.05 |  | 0 | CS ÚRS 2022 01 |  | základní |  | 0 | 0.01838 | 12.0398 | 0 | 0 | 4 | K | 2 |  |  |  | ROZPOCET | [5 empty] | 0 | 0 | 0 | 0 | 0 | 1 | 0 | 4 | 1192572292
| VV |  | "měřeno elektronicky" | [14 empty] | VV | 2 | 1 | True | 0 | ROZPOCET
| VV |  | "STO02" 595,5*1,1 |  | 655.05 | [12 empty] | VV | 2 | 2 | True | 1 | ROZPOCET
83 | K | 611325422 | Oprava vnitřní vápenocementové štukové omítky stropů v rozsahu plochy přes 10 do 30 % | m2 | 485.1 |  | 0 | CS ÚRS 2022 01 |  | základní |  | 0 | 0.017 | 8.2467 | 0 | 0 | 4 | K | 2 |  |  |  | ROZPOCET | [5 empty] | 0 | 0 | 0 | 0 | 0 | 1 | 0 | 4 | 1546226828
| VV |  | "měřeno elektronicky" | [14 empty] | VV | 2 | 1 | True | 0 | ROZPOCET
| VV |  | "STO01" (26,2+414,8)*1,1 |  | 485.1 | [12 empty] | VV | 2 | 2 | True | 1 | ROZPOCET
84 | K | 612131101 | Cementový postřik vnitřních stěn nanášený celoplošně ručně | m2 | 613.47 |  | 0 | CS ÚRS 2022 01 |  | základní |  | 0 | 0.00735 | 4.509 | 0 | 0 | 4 | K | 2 |  |  |  | ROZPOCET | [5 empty] | 0 | 0 | 0 | 0 | 0 | 1 | 0 | 4 | 1368391572
| P |  | Poznámka k položce: dle knihy specifikací AR252.1004 | [14 empty] | P | 2
| VV |  | WS01+WS02 |  | 613.47 | [12 empty] | VV | 2 | 2 | True | 1 | ROZPOCET
85 | K | 612131121R | Neutralizace zdiva vodným roztokem | m2 | 322.672 |  | 0 |  |  | základní |  | 0 | 0.0005 | 0.16134 | 0 | 0 | 4 | K | 2 |  |  |  | ROZPOCET | [5 empty] | 0 | 0 | 0 | 0 | 0 | 1 | 0 | 4 | -734166062
| P |  | Poznámka k položce: dle knihy specifikací AR250.1005 | [14 empty] | P | 2
| VV |  | B01 |  | 322.672 | [12 empty] | VV | 2 | 2 | True | 1 | ROZPOCET
86 | K | 612131152 | Sanační postřik vnitřních stěn nanášený síťovitě ručně | m2 | 449.535 |  | 0 | CS ÚRS 2022 01 |  | základní |  | 0 | 0.00405 | 1.8206 | 0 | 0 | 4 | K | 2 |  |  |  | ROZPOCET | [5 empty] | 0 | 0 | 0 | 0 | 0 | 1 | 0 | 4 | -1765021344
| P |  | Poznámka k položce: dle knihy specifikací AR250.1006 | [14 empty] | P | 2
| VV |  | B01+B02 |  | 449.535 | [12 empty] | VV | 2 | 2 | True | 1 | ROZPOCET
87 | K | 612321121 | Vápenocementová omítka hladká jednovrstvá vnitřních stěn nanášená ručně | m2 | 140.36 |  | 0 | CS ÚRS 2022 01 |  | základní |  | 0 | 0.0154 | 2.1615 | 0 | 0 | 4 | K | 2 |  |  |  | ROZPOCET | [5 empty] | 0 | 0 | 0 | 0 | 0 | 1 | 0 | 4 | 1624865335
| P |  | Poznámka k položce: dle knihy specifikací AR250.1002 | [14 empty] | P | 2
| VV |  | "měřeno elektronicky" | [14 empty] | VV | 2 | 1 | True | 0 | ROZPOCET
| VV |  | "WS02" 127,6*1,1 |  | 140.36 | [12 empty] | VV | 2 | 2 | True | 0 | ROZPOCET
| VV | WS02 | Mezisoučet |  | 140.36 | [12 empty] | VV | 2 | 3 | True | 0 | ROZPOCET
| VV |  | Součet |  | 140.36 | [12 empty] | VV | 2 | 4 | True | 1 | ROZPOCET
88 | K | 612321141 | Vápenocementová omítka štuková dvouvrstvá vnitřních stěn nanášená ručně | m2 | 473.11 |  | 0 | CS ÚRS 2022 01 |  | základní |  | 0 | 0.01838 | 8.6958 | 0 | 0 | 4 | K | 2 |  |  |  | ROZPOCET | [5 empty] | 0 | 0 | 0 | 0 | 0 | 1 | 0 | 4 | -1065054536
| P |  | Poznámka k položce: dle knihy specifikací AR250.1002 + AR250.1003 | [14 empty] | P | 2
| VV |  | "měřeno elektronicky" | [14 empty] | VV | 2 | 1 | True | 0 | ROZPOCET
| VV |  | "WS01" 430,1*1,1 |  | 473.11 | [12 empty] | VV | 2 | 2 | True | 0 | ROZPOCET
| VV | WS01 | Mezisoučet |  | 473.11 | [12 empty] | VV | 2 | 3 | True | 0 | ROZPOCET
| VV |  | Součet |  | 473.11 | [12 empty] | VV | 2 | 4 | True | 1 | ROZPOCET
89 | K | 612324111 | Sanační omítka podkladní vnitřních stěn nanášená ručně | m2 | 449.535 |  | 0 | CS ÚRS 2022 01 |  | základní |  | 0 | 0.012 | 5.3944 | 0 | 0 | 4 | K | 2 |  |  |  | ROZPOCET | [5 empty] | 0 | 0 | 0 | 0 | 0 | 1 | 0 | 4 | -788401328
| P |  | Poznámka k položce: dle knihy specifikací AR250.1007 tl. 10 mm | [14 empty] | P | 2
| VV |  | B01+B02 |  | 449.535 | [12 empty] | VV | 2 | 2 | True | 1 | ROZPOCET
90 | K | 612325131 | Omítka sanační jádrová vnitřních stěn nanášená ručně | m2 | 449.535 |  | 0 | CS ÚRS 2022 01 |  | základní |  | 0 | 0.0162 | 7.2825 | 0 | 0 | 4 | K | 2 |  |  |  | ROZPOCET | [5 empty] | 0 | 0 | 0 | 0 | 0 | 1 | 0 | 4 | -281309820
| P |  | Poznámka k položce: dle knihy specifikací AR250.1007 tl. 15 mm | [14 empty] | P | 2
| VV |  | B01+B02 |  | 449.535 | [12 empty] | VV | 2 | 2 | True | 1 | ROZPOCET
91 | K | 612325191 | Příplatek k sanační jádrové omítce vnitřních stěn za každých dalších 5 mm tloušťky přes 15 mm ručně | m2 | 322.672 |  | 0 | CS ÚRS 2022 01 |  | základní |  | 0 | 0.0054 | 1.7424 | 0 | 0 | 4 | K | 2 |  |  |  | ROZPOCET | [5 empty] | 0 | 0 | 0 | 0 | 0 | 1 | 0 | 4 | 167966647
| VV |  | B01 |  | 322.672 | [12 empty] | VV | 2 | 2 | True | 1 | ROZPOCET
92 | K | 612325422 | Oprava vnitřní vápenocementové štukové omítky stěn v rozsahu plochy přes 10 do 30 % | m2 | 823.35 |  | 0 | CS ÚRS 2022 01 |  | základní |  | 0 | 0.017 | 13.997 | 0 | 0 | 4 | K | 2 |  |  |  | ROZPOCET | [5 empty] | 0 | 0 | 0 | 0 | 0 | 1 | 0 | 4 | 58619249
| VV |  | "měřeno elektronicky" | [14 empty] | VV | 2 | 1 | True | 0 | ROZPOCET
| VV |  | "WS05" 748,5*1,1 |  | 823.35 | [12 empty] | VV | 2 | 2 | True | 1 | ROZPOCET
93 | K | 612328131 | Potažení vnitřních stěn sanačním štukem tloušťky do 3 mm | m2 | 449.535 |  | 0 | CS ÚRS 2022 01 |  | základní |  | 0 | 0.004 | 1.7981 | 0 | 0 | 4 | K | 2 |  |  |  | ROZPOCET | [5 empty] | 0 | 0 | 0 | 0 | 0 | 1 | 0 | 4 | 421623608
| P |  | Poznámka k položce: dle knihy specifikací AR250.1008 | [14 empty] | P | 2
| VV |  | B01+B02 |  | 449.535 | [12 empty] | VV | 2 | 2 | True | 1 | ROZPOCET
94 | K | 612341121 | Sádrová nebo vápenosádrová omítka hladká jednovrstvá vnitřních stěn nanášená ručně | m2 | 1872.53 |  | 0 | CS ÚRS 2022 01 |  | základní |  | 0 | 0.01103 | 20.654 | 0 | 0 | 4 | K | 2 |  |  |  | ROZPOCET | [5 empty] | 0 | 0 | 0 | 0 | 0 | 1 | 0 | 4 | -1148785494
| VV |  | "měřeno elektronicky" | [14 empty] | VV | 2 | 1 | True | 0 | ROZPOCET
| VV |  | "WS04" 1702,3*1,1 |  | 1872.53 | [12 empty] | VV | 2 | 2 | True | 0 | ROZPOCET
| VV | WS04 | Mezisoučet |  | 1872.53 | [12 empty] | VV | 2 | 3 | True | 0 | ROZPOCET
| VV |  | Součet |  | 1872.53 | [12 empty] | VV | 2 | 4 | True | 1 | ROZPOCET
95 | K | 612341191 | Příplatek k sádrové omítce vnitřních stěn za každých dalších 5 mm tloušťky ručně | m2 | 7490.12 |  | 0 | CS ÚRS 2022 01 |  | základní |  | 0 | 0.00552 | 41.3455 | 0 | 0 | 4 | K | 2 |  |  |  | ROZPOCET | [5 empty] | 0 | 0 | 0 | 0 | 0 | 1 | 0 | 4 | -2076197785
| VV |  | "celkem 30mm" | [14 empty] | VV | 2 | 1 | True | 0 | ROZPOCET
| VV |  | WS04*4 |  | 7490.12 | [12 empty] | VV | 2 | 2 | True | 1 | ROZPOCET
96 | K | 622142001 | Potažení vnějších stěn sklovláknitým pletivem vtlačeným do tenkovrstvé hmoty | m2 | 52.14 |  | 0 | CS ÚRS 2022 01 |  | základní |  | 0 | 0.00438 | 0.22837 | 0 | 0 | 4 | K | 2 |  |  |  | ROZPOCET | [5 empty] | 0 | 0 | 0 | 0 | 0 | 1 | 0 | 4 | 1209365605
| VV |  | F15+F16 |  | 52.14 | [12 empty] | VV | 2 | 2 | True | 1 | ROZPOCET
97 | K | 622151001 | Penetrační akrylátový nátěr vnějších pastovitých tenkovrstvých omítek stěn | m2 | 104.448 |  | 0 | CS ÚRS 2022 01 |  | základní |  | 0 | 0.0003 | 0.031334 | 0 | 0 | 4 | K | 2 |  |  |  | ROZPOCET | [5 empty] | 0 | 0 | 0 | 0 | 0 | 1 | 0 | 4 | 284924607
| VV |  | F10+F14 |  | 101.26 | [12 empty] | VV | 2 | 2 | True | 0 | ROZPOCET
| VV |  | "přídavek na ostění" F10*0,15 |  | 3.188 | [12 empty] | VV | 2 | 2 | True | 0 | ROZPOCET
| VV |  | Součet |  | 104.448 | [12 empty] | VV | 2 | 4 | True | 1 | ROZPOCET
98 | K | 622151021 | Penetrační akrylátový nátěr vnějších mozaikových tenkovrstvých omítek stěn | m2 | 104.28 |  | 0 | CS ÚRS 2022 01 |  | základní |  | 0 | 0.0002 | 0.020856 | 0 | 0 | 4 | K | 2 |  |  |  | ROZPOCET | [5 empty] | 0 | 0 | 0 | 0 | 0 | 1 | 0 | 4 | 1194334300
| VV |  | 2*(F15+F16) |  | 104.28 | [12 empty] | VV | 2 | 2 | True | 1 | ROZPOCET
99 | K | 622211011 | Montáž kontaktního zateplení vnějších stěn lepením a mechanickým kotvením polystyrénových desek do betonu a zdiva tl přes 40 do 80 mm | m2 | 4.92 |  | 0 | CS ÚRS 2022 01 |  | základní |  | 0 | 0.00835 | 0.041082 | 0 | 0 | 4 | K | 2 |  |  |  | ROZPOCET | [5 empty] | 0 | 0 | 0 | 0 | 0 | 1 | 0 | 4 | 941681057
| VV |  | F15 |  | 4.92 | [12 empty] | VV | 2 | 2 | True | 1 | ROZPOCET
100 | M | 28376016 | deska perimetrická fasádní soklová 150kPa λ=0,035 tl 80mm | m2 | 5.166 |  | 0 | CS ÚRS 2022 01 |  | základní |  | 0 | 0.0024 | 0.012398 | 0 | 0 | 8 | M | 2 |  |  |  | ROZPOCET | [5 empty] | 0 | 0 | 0 | 0 | 0 | 1 | 0 | 4 | 11534576
| VV |  | F15*1,05 |  | 5.166 | [12 empty] | VV | 2 | 2 | True | 1 | ROZPOCET
101 | K | 622211031 | Montáž kontaktního zateplení vnějších stěn lepením a mechanickým kotvením polystyrénových desek do betonu a zdiva tl přes 120 do 160 mm | m2 | 101.26 |  | 0 | CS ÚRS 2022 01 |  | základní |  | 0 | 0.0086 | 0.87084 | 0 | 0 | 4 | K | 2 |  |  |  | ROZPOCET | [5 empty] | 0 | 0 | 0 | 0 | 0 | 1 | 0 | 4 | 1412828079
| VV |  | "doplnění dle skladby F10" | [14 empty] | VV | 2 | 1 | True | 0 | ROZPOCET
| VV |  | "SO 01A" | [14 empty] | VV | 2 | 1 | True | 0 | ROZPOCET
| VV |  | "sever" 2*2,8*0,4 |  | 2.24 | [12 empty] | VV | 2 | 2 | True | 0 | ROZPOCET
| VV |  | "západ" 1,4*1,3 |  | 1.82 | [12 empty] | VV | 2 | 2 | True | 0 | ROZPOCET
| VV |  | 2*1,4*1,2 |  | 3.36 | [12 empty] | VV | 2 | 2 | True | 0 | ROZPOCET
| VV |  | 4,4*3,4-0,8*2-0,9*1,7 |  | 11.83 | [12 empty] | VV | 2 | 2 | True | 0 | ROZPOCET
| VV |  | 2 |  | 2 | [12 empty] | VV | 2 | 2 | True | 0 | ROZPOCET
| VV | F10 | Mezisoučet |  | 21.25 | [12 empty] | VV | 2 | 3 | True | 0 | ROZPOCET
| VV |  | "přístavby výtahové šachty dle skladby F14" | [14 empty] | VV | 2 | 1 | True | 0 | ROZPOCET
| VV |  | "sever" 2,2*11,3 |  | 24.86 | [12 empty] | VV | 2 | 2 | True | 0 | ROZPOCET
| VV |  | "západ" 2,5*11,5 |  | 28.75 | [12 empty] | VV | 2 | 2 | True | 0 | ROZPOCET
| VV |  | "jih" 2,2*12 |  | 26.4 | [12 empty] | VV | 2 | 2 | True | 0 | ROZPOCET
| VV | F14 | Mezisoučet |  | 80.01 | [12 empty] | VV | 2 | 3 | True | 0 | ROZPOCET
| VV |  | Součet |  | 101.26 | [12 empty] | VV | 2 | 4 | True | 1 | ROZPOCET
102 | M | 28376079 | deska EPS grafitová fasádní λ=0,030-0,031 tl 160mm | m2 | 107.386 |  | 0 | CS ÚRS 2022 01 |  | základní |  | 0 | 0.0024 | 0.25773 | 0 | 0 | 8 | M | 2 |  |  |  | ROZPOCET | [5 empty] | 0 | 0 | 0 | 0 | 0 | 1 | 0 | 4 | -2013543067
| VV |  | F10*1,1 |  | 23.375 | [12 empty] | VV | 2 | 2 | True | 0 | ROZPOCET
| VV |  | F14*1,05 |  | 84.011 | [12 empty] | VV | 2 | 2 | True | 0 | ROZPOCET
| VV |  | Součet |  | 107.386 | [12 empty] | VV | 2 | 4 | True | 1 | ROZPOCET
103 | K | 622252001 | Montáž profilů kontaktního zateplení připevněných mechanicky | m | 13 |  | 0 | CS ÚRS 2022 01 |  | základní |  | 0 | 3e-05 | 0.00039 | 0 | 0 | 4 | K | 2 |  |  |  | ROZPOCET | [5 empty] | 0 | 0 | 0 | 0 | 0 | 1 | 0 | 4 | -939853911
| VV |  | 2*2,2*2,5 |  | 11 | [12 empty] | VV | 2 | 2 | True | 0 | ROZPOCET
| VV |  | 2 |  | 2 | [12 empty] | VV | 2 | 2 | True | 0 | ROZPOCET
| VV |  | Součet |  | 13 | [12 empty] | VV | 2 | 4 | True | 1 | ROZPOCET
104 | M | 59051653 | profil zakládací Al tl 0,7mm pro ETICS pro izolant tl 160mm | m | 13.65 |  | 0 | CS ÚRS 2022 01 |  | základní |  | 0 | 0.0006 | 0.00819 | 0 | 0 | 8 | M | 2 |  |  |  | ROZPOCET | [5 empty] | 0 | 0 | 0 | 0 | 0 | 1 | 0 | 4 | -1288003325
| VV |  | 13,000*1,05 |  | 13.65 | [12 empty] | VV | 2 | 2 | True | 1 | ROZPOCET
105 | K | 622252002 | Montáž profilů kontaktního zateplení lepených | m | 56 |  | 0 | CS ÚRS 2022 01 |  | základní |  | 0 | 0 | 0 | 0 | 0 | 4 | K | 2 |  |  |  | ROZPOCET | [5 empty] | 0 | 0 | 0 | 0 | 0 | 1 | 0 | 4 | -1821581307
| VV |  | 12*3 |  | 36 | [12 empty] | VV | 2 | 2 | True | 0 | ROZPOCET
| VV |  | 20 |  | 20 | [12 empty] | VV | 2 | 2 | True | 0 | ROZPOCET
| VV |  | Součet |  | 56 | [12 empty] | VV | 2 | 4 | True | 1 | ROZPOCET
106 | M | 63127464 | profil rohový Al 15x15mm s výztužnou tkaninou š 100mm pro ETICS | m | 58.8 |  | 0 | CS ÚRS 2022 01 |  | základní |  | 0 | 0.0001 | 0.00588 | 0 | 0 | 8 | M | 2 |  |  |  | ROZPOCET | [5 empty] | 0 | 0 | 0 | 0 | 0 | 1 | 0 | 4 | -843064022
| VV |  | 56,000*1,05 |  | 58.8 | [12 empty] | VV | 2 | 2 | True | 1 | ROZPOCET
107 | K | 622331121 | Cementová omítka hladká jednovrstvá vnějších stěn nanášená ručně | m2 | 67.2 |  | 0 | CS ÚRS 2022 01 |  | základní |  | 0 | 0.0315 | 2.1168 | 0 | 0 | 4 | K | 2 |  |  |  | ROZPOCET | [5 empty] | 0 | 0 | 0 | 0 | 0 | 1 | 0 | 4 | 1691693563
| VV |  | "měřeno elektronikcy" | [14 empty] | VV | 2 | 1 | True | 0 | ROZPOCET
| VV |  | "dle skladby F02" 3,2/0,05*1,05 |  | 67.2 | [12 empty] | VV | 2 | 2 | True | 1 | ROZPOCET
108 | K | 622331191 | Příplatek k cementové omítce vnějších stěn za každých dalších 5 mm tloušťky ručně | m2 | 470.4 |  | 0 | CS ÚRS 2022 01 |  | základní |  | 0 | 0.0105 | 4.9392 | 0 | 0 | 4 | K | 2 |  |  |  | ROZPOCET | [5 empty] | 0 | 0 | 0 | 0 | 0 | 1 | 0 | 4 | -1969011377
| VV |  | 67,200*7 |  | 470.4 | [12 empty] | VV | 2 | 2 | True | 1 | ROZPOCET
109 | K | 622511102 | Tenkovrstvá akrylátová mozaiková jemnozrnná omítka vnějších stěn | m2 | 52.14 |  | 0 | CS ÚRS 2022 01 |  | základní |  | 0 | 0.0038 | 0.19813 | 0 | 0 | 4 | K | 2 |  |  |  | ROZPOCET | [5 empty] | 0 | 0 | 0 | 0 | 0 | 1 | 0 | 4 | -126208152
| P |  | Poznámka k položce: dle knihy specifikací AR251.0001 | [14 empty] | P | 2
| VV |  | "stávající sokl - doplnění dle skladby F15" | [14 empty] | VV | 2 | 1 | True | 0 | ROZPOCET
| VV |  | "SO 01B" | [14 empty] | VV | 2 | 1 | True | 0 | ROZPOCET
| VV |  | 8,2*0,6 |  | 4.92 | [12 empty] | VV | 2 | 2 | True | 0 | ROZPOCET
| VV | F15 | Mezisoučet |  | 4.92 | [12 empty] | VV | 2 | 3 | True | 0 | ROZPOCET
| VV |  | "stávající sokl dle skladby F16" | [14 empty] | VV | 2 | 1 | True | 0 | ROZPOCET
| VV |  | "SO 01A" | [14 empty] | VV | 2 | 1 | True | 0 | ROZPOCET
| VV |  | "sever" 3*0,3 |  | 0.9 | [12 empty] | VV | 2 | 2 | True | 0 | ROZPOCET
| VV |  | "západ" (3,9+2,5+13,1)*0,6 |  | 11.7 | [12 empty] | VV | 2 | 2 | True | 0 | ROZPOCET
| VV |  | "jih" (9,4+4,3)*0,6 |  | 8.22 | [12 empty] | VV | 2 | 2 | True | 0 | ROZPOCET
| VV |  | (1,5+3,5+1,4+6)*1,5 |  | 18.6 | [12 empty] | VV | 2 | 2 | True | 0 | ROZPOCET
| VV |  | "SO 01B" | [14 empty] | VV | 2 | 1 | True | 0 | ROZPOCET
| VV |  | 7*0,5 |  | 3.5 | [12 empty] | VV | 2 | 2 | True | 0 | ROZPOCET
| VV |  | 4,3 |  | 4.3 | [12 empty] | VV | 2 | 2 | True | 0 | ROZPOCET
| VV | F16 | Mezisoučet |  | 47.22 | [12 empty] | VV | 2 | 3 | True | 0 | ROZPOCET
| VV |  | Součet |  | 52.14 | [12 empty] | VV | 2 | 4 | True | 1 | ROZPOCET
110 | K | 622531022 | Tenkovrstvá silikonová zrnitá omítka zrnitost 2,0 mm vnějších stěn | m2 | 104.448 |  | 0 | CS ÚRS 2022 01 |  | základní |  | 0 | 0.0033 | 0.34468 | 0 | 0 | 4 | K | 2 |  |  |  | ROZPOCET | [5 empty] | 0 | 0 | 0 | 0 | 0 | 1 | 0 | 4 | -1757141827
| P |  | Poznámka k položce: dle knihy specifikací AR251.0002 a 0003 | [14 empty] | P | 2
| VV |  | F10+F14 |  | 101.26 | [12 empty] | VV | 2 | 2 | True | 0 | ROZPOCET
| VV |  | "přídavek na ostění" F10*0,15 |  | 3.188 | [12 empty] | VV | 2 | 2 | True | 0 | ROZPOCET
| VV |  | Součet |  | 104.448 | [12 empty] | VV | 2 | 4 | True | 1 | ROZPOCET
111 | K | 6229001R | Příplatek za zvýšenou pracnost provádění doplnění zateplení | m2 | 21.25 |  | 0 |  |  | základní |  | 0 | 0 | 0 | 0 | 0 | 4 | K | 2 |  |  |  | ROZPOCET | [5 empty] | 0 | 0 | 0 | 0 | 0 | 1 | 0 | 4 | 62233619
| VV |  | F10 |  | 21.25 | [12 empty] | VV | 2 | 2 | True | 1 | ROZPOCET
112 | K | 6229001R1 | Příplatek za šedou barvu omítky | m2 | 80.01 |  | 0 |  |  | základní |  | 0 | 0 | 0 | 0 | 0 | 4 | K | 2 |  |  |  | ROZPOCET | [5 empty] | 0 | 0 | 0 | 0 | 0 | 1 | 0 | 4 | 2128969401
| VV |  | F14 |  | 80.01 | [12 empty] | VV | 2 | 2 | True | 1 | ROZPOCET
113 | K | 6299001 | Oprava stáv. kamenného soklu | m2 | 36 |  | 0 |  |  | základní |  | 0 | 0 | 0 | 0 | 0 | 4 | K | 2 |  |  |  | ROZPOCET | [5 empty] | 0 | 0 | 0 | 0 | 0 | 1 | 0 | 4 | -1672970001
| P |  | Poznámka k položce: cena zazhrnuje kompletní provedení vč. dodávky potřenbého mateirálu - oprava, případné doplnění a nátěr dle knihy specifikací AR271.1011 | [14 empty] | P | 2
114 | K | 629991011 | Zakrytí výplní otvorů a svislých ploch fólií přilepenou lepící páskou | m2 | 199.256 |  | 0 | CS ÚRS 2022 01 |  | základní |  | 0 | 0 | 0 | 0 | 0 | 16 | K | 2 |  |  |  | ROZPOCET | [5 empty] | 0 | 0 | 0 | 0 | 0 | 1 | 0 | 16 | -868329548
| VV |  | 13*1,54*1,75+7*1,1*1,45+1*0,9*2,1 |  | 48.09 | [12 empty] | VV | 2 | 2 | True | 0 | ROZPOCET
| VV |  | 2*2,48*1,6+2,48*1,85+2*1,4*1,85+4*1,4*1,8+12*0,95*1,8+8*1,2*1,45 |  | 62.224 | [12 empty] | VV | 2 | 2 | True | 0 | ROZPOCET
| VV |  | 1,69*1,8+0,9*2 |  | 4.842 | [12 empty] | VV | 2 | 2 | True | 0 | ROZPOCET
| VV |  | 1,5*1,6+2*2*1,6 |  | 8.8 | [12 empty] | VV | 2 | 2 | True | 0 | ROZPOCET
| VV |  | 11*0,52*0,9 |  | 5.148 | [12 empty] | VV | 2 | 2 | True | 0 | ROZPOCET
| VV |  | 1,4*2+2*1,45 |  | 5.7 | [12 empty] | VV | 2 | 2 | True | 0 | ROZPOCET
| VV |  | 2*0,54*0,9+3*1*1,45+2*1*1,85+11*1*1,9 |  | 29.922 | [12 empty] | VV | 2 | 2 | True | 0 | ROZPOCET
| VV |  | 0,8*2 |  | 1.6 | [12 empty] | VV | 2 | 2 | True | 0 | ROZPOCET
| VV |  | 2*1,42*1,75+3*1,4*1,5+2*1,1*1,45+0,85*1,45+1*1,45+1,4+1,45+1,7*1,45 |  | 22.458 | [12 empty] | VV | 2 | 2 | True | 0 | ROZPOCET
| VV |  | 4*1,54*1,7 |  | 10.472 | [12 empty] | VV | 2 | 2 | True | 0 | ROZPOCET
| VV |  | Součet |  | 199.256 | [12 empty] | VV | 2 | 4 | True | 1 | ROZPOCET
115 | K | 629995101 | Očištění vnějších ploch tlakovou vodou | m2 | 1542.168 |  | 0 | CS ÚRS 2022 01 |  | základní |  | 0 | 0 | 0 | 0 | 0 | 4 | K | 2 |  |  |  | ROZPOCET | [5 empty] | 0 | 0 | 0 | 0 | 0 | 1 | 0 | 4 | 206906462
| VV |  | nátěrfasáda |  | 1542.168 | [12 empty] | VV | 2 | 2 | True | 1 | ROZPOCET
116 | K | 629995213 | Očištění vnějších ploch otryskáním nesušeným křemičitým pískem kamenného tvrdého povrchu | m2 | 68.4 |  | 0 | CS ÚRS 2022 01 |  | základní |  | 0 | 0.00607 | 0.41519 | 0.006 | 0.4104 | 4 | K | 2 |  |  |  | ROZPOCET | [5 empty] | 0 | 0 | 0 | 0 | 0 | 1 | 0 | 4 | 1720060017
| VV |  | "SO 01 A,B - kamenný sokl" | [14 empty] | VV | 2 | 1 | True | 0 | ROZPOCET
| VV |  | 24,5*0,6 |  | 14.7 | [12 empty] | VV | 2 | 2 | True | 0 | ROZPOCET
| VV |  | 20*0,9 |  | 18 | [12 empty] | VV | 2 | 2 | True | 0 | ROZPOCET
| VV |  | 3,3 |  | 3.3 | [12 empty] | VV | 2 | 2 | True | 0 | ROZPOCET
| VV |  | Mezisoučet |  | 36 | [12 empty] | VV | 2 | 3 | True | 0 | ROZPOCET
| VV |  | "stávající schodiště SO 01A" | [14 empty] | VV | 2 | 1 | True | 0 | ROZPOCET
| VV |  | 12*1,2*(0,3+0,2) |  | 7.2 | [12 empty] | VV | 2 | 2 | True | 0 | ROZPOCET
| VV |  | 2*11*1,2*(0,3+0,2) |  | 13.2 | [12 empty] | VV | 2 | 2 | True | 0 | ROZPOCET
| VV |  | 2*10*1,2*(0,3+0,2) |  | 12 | [12 empty] | VV | 2 | 2 | True | 0 | ROZPOCET
| VV |  | Mezisoučet |  | 32.4 | [12 empty] | VV | 2 | 3 | True | 0 | ROZPOCET
| VV |  | Součet |  | 68.4 | [12 empty] | VV | 2 | 4 | True | 1 | ROZPOCET
117 | K | 631311115 | Mazanina tl přes 50 do 80 mm z betonu prostého bez zvýšených nároků na prostředí tř. C 20/25 | m3 | 93.758 |  | 0 | CS ÚRS 2022 01 |  | základní |  | 0 | 2.5019 | 234.5703 | 0 | 0 | 4 | K | 2 |  |  |  | ROZPOCET | [5 empty] | 0 | 0 | 0 | 0 | 0 | 1 | 0 | 4 | -321968020
| VV |  | P01*0,058 |  | 5.09 | [12 empty] | VV | 2 | 2 | True | 0 | ROZPOCET
| VV |  | P02*0,065 |  | 7.422 | [12 empty] | VV | 2 | 2 | True | 0 | ROZPOCET
| VV |  | P05*0,055 |  | 3.219 | [12 empty] | VV | 2 | 2 | True | 0 | ROZPOCET
| VV |  | P06*0,06 |  | 30.208 | [12 empty] | VV | 2 | 2 | True | 0 | ROZPOCET
| VV |  | P10*0,056 |  | 9.234 | [12 empty] | VV | 2 | 2 | True | 0 | ROZPOCET
| VV |  | P12*0,06 |  | 17.312 | [12 empty] | VV | 2 | 2 | True | 0 | ROZPOCET
| VV |  | P13*0,055 |  | 1.077 | [12 empty] | VV | 2 | 2 | True | 0 | ROZPOCET
| VV |  | P14*0,055 |  | 5.82 | [12 empty] | VV | 2 | 2 | True | 0 | ROZPOCET
| VV |  | P14*0,08 |  | 8.466 | [12 empty] | VV | 2 | 2 | True | 0 | ROZPOCET
| VV |  | P15*0,055 |  | 2.408 | [12 empty] | VV | 2 | 2 | True | 0 | ROZPOCET
| VV |  | P15*0,08 |  | 3.502 | [12 empty] | VV | 2 | 2 | True | 0 | ROZPOCET
| VV |  | Součet |  | 93.758 | [12 empty] | VV | 2 | 4 | True | 1 | ROZPOCET
118 | K | 631319171 | Příplatek k mazanině tl přes 50 do 80 mm za stržení povrchu spodní vrstvy před vložením výztuže | m3 | 72.012 |  | 0 | CS ÚRS 2022 01 |  | základní |  | 0 | 0 | 0 | 0 | 0 | 4 | K | 2 |  |  |  | ROZPOCET | [5 empty] | 0 | 0 | 0 | 0 | 0 | 1 | 0 | 4 | -1363969549
| VV |  | P05*0,055 |  | 3.219 | [12 empty] | VV | 2 | 2 | True | 0 | ROZPOCET
| VV |  | P06*0,06 |  | 30.208 | [12 empty] | VV | 2 | 2 | True | 0 | ROZPOCET
| VV |  | P12*0,06 |  | 17.312 | [12 empty] | VV | 2 | 2 | True | 0 | ROZPOCET
| VV |  | P13*0,055 |  | 1.077 | [12 empty] | VV | 2 | 2 | True | 0 | ROZPOCET
| VV |  | P14*0,055 |  | 5.82 | [12 empty] | VV | 2 | 2 | True | 0 | ROZPOCET
| VV |  | P14*0,08 |  | 8.466 | [12 empty] | VV | 2 | 2 | True | 0 | ROZPOCET
| VV |  | P15*0,055 |  | 2.408 | [12 empty] | VV | 2 | 2 | True | 0 | ROZPOCET
| VV |  | P15*0,08 |  | 3.502 | [12 empty] | VV | 2 | 2 | True | 0 | ROZPOCET
| VV |  | Součet |  | 72.012 | [12 empty] | VV | 2 | 4 | True | 1 | ROZPOCET
119 | K | 631319181 | Příplatek k mazanině tl přes 50 do 80 mm za sklon přes 15 do 35° | m3 | 24.492 |  | 0 | CS ÚRS 2022 01 |  | základní |  | 0 | 0 | 0 | 0 | 0 | 4 | K | 2 |  |  |  | ROZPOCET | [5 empty] | 0 | 0 | 0 | 0 | 0 | 1 | 0 | 4 | 860369667
| VV |  | P05*0,055 |  | 3.219 | [12 empty] | VV | 2 | 2 | True | 0 | ROZPOCET
| VV |  | P13*0,055 |  | 1.077 | [12 empty] | VV | 2 | 2 | True | 0 | ROZPOCET
| VV |  | P14*0,055 |  | 5.82 | [12 empty] | VV | 2 | 2 | True | 0 | ROZPOCET
| VV |  | P14*0,08 |  | 8.466 | [12 empty] | VV | 2 | 2 | True | 0 | ROZPOCET
| VV |  | P15*0,055 |  | 2.408 | [12 empty] | VV | 2 | 2 | True | 0 | ROZPOCET
| VV |  | P15*0,08 |  | 3.502 | [12 empty] | VV | 2 | 2 | True | 0 | ROZPOCET
| VV |  | Součet |  | 24.492 | [12 empty] | VV | 2 | 4 | True | 1 | ROZPOCET
120 | K | 631362021 | Výztuž mazanin svařovanými sítěmi Kari | t | 5.971 |  | 0 | CS ÚRS 2022 01 |  | základní |  | 0 | 1.0628 | 6.3458 | 0 | 0 | 4 | K | 2 |  |  |  | ROZPOCET | [5 empty] | 0 | 0 | 0 | 0 | 0 | 1 | 0 | 4 | 1377708148
| VV |  | "KARI síť 100/100-6" | [14 empty] | VV | 2 | 1 | True | 0 | ROZPOCET
| VV |  | P05*0,00444*1,15 |  | 0.299 | [12 empty] | VV | 2 | 2 | True | 0 | ROZPOCET
| VV |  | P06*0,00444*1,15 |  | 2.571 | [12 empty] | VV | 2 | 2 | True | 0 | ROZPOCET
| VV |  | P12*0,00444*1,15 |  | 1.473 | [12 empty] | VV | 2 | 2 | True | 0 | ROZPOCET
| VV |  | P13*0,00444*1,15 |  | 0.1 | [12 empty] | VV | 2 | 2 | True | 0 | ROZPOCET
| VV |  | 2*P14*0,00444*1,15 |  | 1.081 | [12 empty] | VV | 2 | 2 | True | 0 | ROZPOCET
| VV |  | 2*P15*0,00444*1,15 |  | 0.447 | [12 empty] | VV | 2 | 2 | True | 0 | ROZPOCET
| VV |  | Součet |  | 5.971 | [12 empty] | VV | 2 | 4 | True | 1 | ROZPOCET
121 | K | 632451446 | Potěr pískocementový tl přes 30 do 40 mm tř. C 25 běžný | m2 | 57.27 |  | 0 | CS ÚRS 2022 01 |  | základní |  | 0 | 0.08936 | 5.1176 | 0 | 0 | 4 | K | 2 |  |  |  | ROZPOCET | [5 empty] | 0 | 0 | 0 | 0 | 0 | 1 | 0 | 4 | 1372791531
| VV |  | "dle skladby P10a - nad kanálem" | [14 empty] | VV | 2 | 1 | True | 0 | ROZPOCET
| VV |  | 23,5*2,1+2,2*1,8*2 |  | 57.27 | [12 empty] | VV | 2 | 2 | True | 1 | ROZPOCET
122 | K | 632481213 | Separační vrstva z PE fólie | m2 | 1386.52 |  | 0 | CS ÚRS 2022 01 |  | základní |  | 0 | 0.00013 | 0.18025 | 0 | 0 | 4 | K | 2 |  |  |  | ROZPOCET | [5 empty] | 0 | 0 | 0 | 0 | 0 | 1 | 0 | 4 | 26787539
| VV |  | P01+P02+P05+P06 |  | 763.92 | [12 empty] | VV | 2 | 2 | True | 0 | ROZPOCET
| VV |  | P10+P12+P13+P14+P15 |  | 622.6 | [12 empty] | VV | 2 | 2 | True | 0 | ROZPOCET
| VV |  | Součet |  | 1386.52 | [12 empty] | VV | 2 | 4 | True | 1 | ROZPOCET
123 | K | 635211131 | Násyp pod podlahy z perlitu | m3 | 10.472 |  | 0 | CS ÚRS 2022 01 |  | základní |  | 0 | 0.2025 | 2.1206 | 0 | 0 | 4 | K | 2 |  |  |  | ROZPOCET | [5 empty] | 0 | 0 | 0 | 0 | 0 | 1 | 0 | 4 | 77353199
| VV |  | P14*0,07 |  | 7.407 | [12 empty] | VV | 2 | 2 | True | 0 | ROZPOCET
| VV |  | P15*0,07 |  | 3.065 | [12 empty] | VV | 2 | 2 | True | 0 | ROZPOCET
| VV |  | Součet |  | 10.472 | [12 empty] | VV | 2 | 4 | True | 1 | ROZPOCET
124 | K | 639001 | Nátěr stávajícího schodiště | m2 | 32.4 |  | 0 |  |  | základní |  | 0 | 0 | 0 | 0 | 0 | 4 | K | 2 |  |  |  | ROZPOCET | [5 empty] | 0 | 0 | 0 | 0 | 0 | 1 | 0 | 4 | -1059104974
| P |  | Poznámka k položce: dle knihy psecifikací AR 261.1004 | [14 empty] | P | 2
| VV |  | "stávající schodiště SO 01A" | [14 empty] | VV | 2 | 1 | True | 0 | ROZPOCET
| VV |  | 12*1,2*(0,3+0,2) |  | 7.2 | [12 empty] | VV | 2 | 2 | True | 0 | ROZPOCET
| VV |  | 2*11*1,2*(0,3+0,2) |  | 13.2 | [12 empty] | VV | 2 | 2 | True | 0 | ROZPOCET
| VV |  | 2*10*1,2*(0,3+0,2) |  | 12 | [12 empty] | VV | 2 | 2 | True | 0 | ROZPOCET
| VV |  | Mezisoučet |  | 32.4 | [12 empty] | VV | 2 | 3 | True | 0 | ROZPOCET
| VV |  | Součet |  | 32.4 | [12 empty] | VV | 2 | 4 | True | 1 | ROZPOCET
| D | 9 | Ostatní konstrukce a práce, bourání |  |  |  | 0 |  |  |  |  | 0 |  | 0.67319 |  | 47.5202 | 1 | D | 1 |  |  |  | ROZPOCET | [11 empty] | 0
125 | K | 941111131 | Montáž lešení řadového trubkového lehkého s podlahami zatížení do 200 kg/m2 š přes 1,2 do 1,5 m v do 10 m | m2 | 2000 |  | 0 | CS ÚRS 2022 01 |  | základní |  | 0 | 0 | 0 | 0 | 0 | 4 | K | 2 |  |  |  | ROZPOCET | [5 empty] | 0 | 0 | 0 | 0 | 0 | 1 | 0 | 4 | 1403423661
| VV |  | 2000 |  | 2000 | [12 empty] | VV | 2 | 2 | True | 0 | ROZPOCET
| VV | lešení | Součet |  | 2000 | [12 empty] | VV | 2 | 4 | True | 1 | ROZPOCET
126 | K | 941111231 | Příplatek k lešení řadovému trubkovému lehkému s podlahami š 1,5 m v 10 m za první a ZKD den použití | m2 | 160000 |  | 0 | CS ÚRS 2022 01 |  | základní |  | 0 | 0 | 0 | 0 | 0 | 4 | K | 2 |  |  |  | ROZPOCET | [5 empty] | 0 | 0 | 0 | 0 | 0 | 1 | 0 | 4 | -1023023211
| VV |  | lešení*80 |  | 160000 | [12 empty] | VV | 2 | 2 | True | 1 | ROZPOCET
127 | K | 941111831 | Demontáž lešení řadového trubkového lehkého s podlahami zatížení do 200 kg/m2 š přes 1,2 do 1,5 m v do 10 m | m2 | 2000 |  | 0 | CS ÚRS 2022 01 |  | základní |  | 0 | 0 | 0 | 0 | 0 | 4 | K | 2 |  |  |  | ROZPOCET | [5 empty] | 0 | 0 | 0 | 0 | 0 | 1 | 0 | 4 | -1858805822
| VV |  | lešení |  | 2000 | [12 empty] | VV | 2 | 2 | True | 1 | ROZPOCET
128 | K | 944611111 | Montáž ochranné plachty z textilie z umělých vláken | m2 | 2000 |  | 0 | CS ÚRS 2022 01 |  | základní |  | 0 | 0 | 0 | 0 | 0 | 4 | K | 2 |  |  |  | ROZPOCET | [5 empty] | 0 | 0 | 0 | 0 | 0 | 1 | 0 | 4 | 1869489200
| VV |  | lešení |  | 2000 | [12 empty] | VV | 2 | 2 | True | 1 | ROZPOCET
129 | K | 944611211 | Příplatek k ochranné plachtě za první a ZKD den použití | m2 | 160000 |  | 0 | CS ÚRS 2022 01 |  | základní |  | 0 | 0 | 0 | 0 | 0 | 4 | K | 2 |  |  |  | ROZPOCET | [5 empty] | 0 | 0 | 0 | 0 | 0 | 1 | 0 | 4 | -1526171279
| VV |  | lešení*80 |  | 160000 | [12 empty] | VV | 2 | 2 | True | 1 | ROZPOCET
130 | K | 944611811 | Demontáž ochranné plachty z textilie z umělých vláken | m2 | 2000 |  | 0 | CS ÚRS 2022 01 |  | základní |  | 0 | 0 | 0 | 0 | 0 | 4 | K | 2 |  |  |  | ROZPOCET | [5 empty] | 0 | 0 | 0 | 0 | 0 | 1 | 0 | 4 | 1014800600
| VV |  | lešení |  | 2000 | [12 empty] | VV | 2 | 2 | True | 1 | ROZPOCET
131 | K | 949101111 | Lešení pomocné pro objekty pozemních staveb s lešeňovou podlahou v do 1,9 m zatížení do 150 kg/m2 | m2 | 1500 |  | 0 | CS ÚRS 2022 01 |  | základní |  | 0 | 0.00013 | 0.195 | 0 | 0 | 4 | K | 2 |  |  |  | ROZPOCET | [5 empty] | 0 | 0 | 0 | 0 | 0 | 1 | 0 | 4 | -773978120
132 | K | 952901111 | Vyčištění budov bytové a občanské výstavby při výšce podlaží do 4 m | m2 | 1406.32 |  | 0 | CS ÚRS 2022 01 |  | základní |  | 0 | 4e-05 | 0.056253 | 0 | 0 | 4 | K | 2 |  |  |  | ROZPOCET | [5 empty] | 0 | 0 | 0 | 0 | 0 | 1 | 0 | 4 | 1046601378
| VV |  | P01+P02+P04+P05+P06 |  | 783.72 | [12 empty] | VV | 2 | 2 | True | 0 | ROZPOCET
| VV |  | P10+P12+P13+P14+P15 |  | 622.6 | [12 empty] | VV | 2 | 2 | True | 0 | ROZPOCET
| VV |  | Součet |  | 1406.32 | [12 empty] | VV | 2 | 4 | True | 1 | ROZPOCET
133 | K | 953943211 | Osazování hasicího přístroje | kus | 23 |  | 0 | CS ÚRS 2022 01 |  | základní |  | 0 | 0.00018 | 0.00414 | 0 | 0 | 4 | K | 2 |  |  |  | ROZPOCET | [5 empty] | 0 | 0 | 0 | 0 | 0 | 1 | 0 | 4 | 641824530
| VV |  | 17+5+1 |  | 23 | [12 empty] | VV | 2 | 2 | True | 1 | ROZPOCET
134 | M | 44932114 | přístroj hasicí ruční práškový PG 6 LE | kus | 17 |  | 0 | CS ÚRS 2022 01 |  | základní |  | 0 | 0.012 | 0.204 | 0 | 0 | 8 | M | 2 |  |  |  | ROZPOCET | [5 empty] | 0 | 0 | 0 | 0 | 0 | 1 | 0 | 4 | 688714865
135 | M | 44932211 | přístroj hasicí ruční sněhový KS 5 BG | kus | 5 |  | 0 | CS ÚRS 2022 01 |  | základní |  | 0 | 0.009 | 0.045 | 0 | 0 | 8 | M | 2 |  |  |  | ROZPOCET | [5 empty] | 0 | 0 | 0 | 0 | 0 | 1 | 0 | 4 | -702162040
136 | M | 44932311 | přístroj hasicí ruční vodní V 9 LE | kus | 1 |  | 0 | CS ÚRS 2022 01 |  | základní |  | 0 | 0.014 | 0.014 | 0 | 0 | 8 | M | 2 |  |  |  | ROZPOCET | [5 empty] | 0 | 0 | 0 | 0 | 0 | 1 | 0 | 4 | 1613298806
137 | K | 953993311R | Kompl. dod. + mtž. bezpečnostní, orientační nebo informační tabulky | soub | 1 |  | 0 |  |  | základní |  | 0 | 0 | 0 | 0 | 0 | 4 | K | 2 |  |  |  | ROZPOCET | [5 empty] | 0 | 0 | 0 | 0 | 0 | 1 | 0 | 4 | -1846123208
| P |  | Poznámka k položce: dle PBŘ | [14 empty] | P | 2
138 | K | 973031335 | Vysekání kapes ve zdivu cihelném na MV nebo MVC pl do 0,16 m2 hl do 300 mm | kus | 385 |  | 0 | CS ÚRS 2022 01 |  | základní |  | 0 | 0 | 0 | 0.062 | 23.87 | 4 | K | 2 |  |  |  | ROZPOCET | [5 empty] | 0 | 0 | 0 | 0 | 0 | 1 | 0 | 4 | 1409587347
| VV |  | "pro zavázání nových stropů" | [14 empty] | VV | 2 | 1 | True | 0 | ROZPOCET
| VV |  | 46+15+24*2+1 |  | 110 | [12 empty] | VV | 2 | 2 | True | 0 | ROZPOCET
| VV |  | 51+23+23*2 |  | 120 | [12 empty] | VV | 2 | 2 | True | 0 | ROZPOCET
| VV |  | 51+23+23*2 |  | 120 | [12 empty] | VV | 2 | 2 | True | 0 | ROZPOCET
| VV |  | 35 |  | 35 | [12 empty] | VV | 2 | 2 | True | 0 | ROZPOCET
| VV |  | Součet |  | 385 | [12 empty] | VV | 2 | 4 | True | 1 | ROZPOCET
139 | K | 973031813 | Vysekání kapes ve zdivu cihelném na MV nebo MVC pro zavázání příček tl do 150 mm | m | 109.7 |  | 0 | CS ÚRS 2022 01 |  | základní |  | 0 | 0 | 0 | 0.009 | 0.9873 | 4 | K | 2 |  |  |  | ROZPOCET | [5 empty] | 0 | 0 | 0 | 0 | 0 | 1 | 0 | 4 | -1119322814
| VV |  | 2*3,5+18*3,5+9*3,3 |  | 99.7 | [12 empty] | VV | 2 | 2 | True | 0 | ROZPOCET
| VV |  | 10 |  | 10 | [12 empty] | VV | 2 | 2 | True | 0 | ROZPOCET
| VV |  | Součet |  | 109.7 | [12 empty] | VV | 2 | 4 | True | 1 | ROZPOCET
140 | K | 974031135 | Vysekání rýh ve zdivu cihelném hl do 50 mm š do 200 mm | m | 2.1 |  | 0 | CS ÚRS 2022 01 |  | základní |  | 0 | 0 | 0 | 0.018 | 0.0378 | 4 | K | 2 |  |  |  | ROZPOCET | [5 empty] | 0 | 0 | 0 | 0 | 0 | 1 | 0 | 4 | 405151534
| VV |  | "pro zavázaní dobetonávky nad 1.PP" | [14 empty] | VV | 2 | 1 | True | 0 | ROZPOCET
| VV |  | 2,1 |  | 2.1 | [12 empty] | VV | 2 | 2 | True | 1 | ROZPOCET
141 | K | 974031664 | Vysekání rýh ve zdivu cihelném pro vtahování nosníků hl do 150 mm v do 150 mm | m | 224.3 |  | 0 | CS ÚRS 2022 01 |  | základní |  | 0 | 0 | 0 | 0.042 | 9.4206 | 4 | K | 2 |  |  |  | ROZPOCET | [5 empty] | 0 | 0 | 0 | 0 | 0 | 1 | 0 | 4 | -546162099
| VV |  | "pro dodatečné překlady" | [14 empty] | VV | 2 | 1 | True | 0 | ROZPOCET
| VV |  | 11*1,5+7*2,1+23*1,2+1,2+10*1,2+15*1,5 |  | 94.5 | [12 empty] | VV | 2 | 2 | True | 0 | ROZPOCET
| VV |  | 9*1,8+13*1,2 |  | 31.8 | [12 empty] | VV | 2 | 2 | True | 0 | ROZPOCET
| VV |  | 50*0,9+15*1,2+10*1,5 |  | 78 | [12 empty] | VV | 2 | 2 | True | 0 | ROZPOCET
| VV |  | 20 |  | 20 | [12 empty] | VV | 2 | 2 | True | 0 | ROZPOCET
| VV |  | Součet |  | 224.3 | [12 empty] | VV | 2 | 4 | True | 1 | ROZPOCET
142 | K | 978011141 | Otlučení (osekání) vnitřní vápenné nebo vápenocementové omítky stropů v rozsahu přes 10 do 30 % | m2 | 485.1 |  | 0 | CS ÚRS 2022 01 |  | základní |  | 0 | 0 | 0 | 0.01 | 4.851 | 4 | K | 2 |  |  |  | ROZPOCET | [5 empty] | 0 | 0 | 0 | 0 | 0 | 1 | 0 | 4 | -1179717848
| VV |  | "měřeno elektronicky" | [14 empty] | VV | 2 | 1 | True | 0 | ROZPOCET
| VV |  | "STO01" (26,2+414,8)*1,1 |  | 485.1 | [12 empty] | VV | 2 | 2 | True | 1 | ROZPOCET
143 | K | 978013141 | Otlučení (osekání) vnitřní vápenné nebo vápenocementové omítky stěn v rozsahu přes 10 do 30 % | m2 | 823.35 |  | 0 | CS ÚRS 2022 01 |  | základní |  | 0 | 0 | 0 | 0.01 | 8.2335 | 4 | K | 2 |  |  |  | ROZPOCET | [5 empty] | 0 | 0 | 0 | 0 | 0 | 1 | 0 | 4 | 583497923
| VV |  | "měřeno elektronicky" | [14 empty] | VV | 2 | 1 | True | 0 | ROZPOCET
| VV |  | "WS05" 748,5*1,1 |  | 823.35 | [12 empty] | VV | 2 | 2 | True | 1 | ROZPOCET
144 | K | 985441113 | Přídavná šroubovitá nerezová výztuž 1 táhlo D 8 mm v drážce v cihelném zdivu hl do 70 mm | m | 120 |  | 0 | CS ÚRS 2022 01 |  | základní |  | 0 | 0.00129 | 0.1548 | 0.001 | 0.12 | 4 | K | 2 |  |  |  | ROZPOCET | [5 empty] | 0 | 0 | 0 | 0 | 0 | 1 | 0 | 4 | -1334496160
| VV |  | "předpoklad" 120 |  | 120 | [12 empty] | VV | 2 | 2 | True | 1 | ROZPOCET
145 | K | 99001 | Demontáž a zpětná montáž mříže pro nátěr fasády | ks | 1 |  | 0 |  |  | základní |  | 0 | 0 | 0 | 0 | 0 | 4 | K | 2 |  |  |  | ROZPOCET | [5 empty] | 0 | 0 | 0 | 0 | 0 | 1 | 0 | 4 | 2073997820
146 | K | 99002 | Kompl. dod. + mtž. obklad venkovnícho schodiště betonovu dlažbou | m2 | 10.5 |  | 0 |  |  | základní |  | 0 | 0 | 0 | 0 | 0 | 4 | K | 2 |  |  |  | ROZPOCET | [5 empty] | 0 | 0 | 0 | 0 | 0 | 1 | 0 | 4 | -1097600044
| VV |  | "SO 01A - venkovní" | [14 empty] | VV | 2 | 1 | True | 0 | ROZPOCET
| VV |  | 4*2,5+(0,3+0,2) |  | 10.5 | [12 empty] | VV | 2 | 2 | True | 1 | ROZPOCET
147 | K | 99003 | Kompl. dod. + mtž. zhtovení prostupů do stávající fasády | kpl | 30 |  | 0 |  |  | základní |  | 0 | 0 | 0 | 0 | 0 | 4 | K | 2 |  |  |  | ROZPOCET | [5 empty] | 0 | 0 | 0 | 0 | 0 | 1 | 0 | 4 | 720240279
| P |  | Poznámka k položce: cena zahrnuje kompletní provedení vč. dodávky potřebného mateiálu - prostupy pro mřížku VZT: - zhtovení prostupu stěnou - vyříznutí příslušné části zateplení - zapravení a začištění fasády kolem mřížky | [14 empty] | P | 2
148 | K | 99004 | Kompl. dod. + mtž. kotvení ŽB konstrukce přístavby výtahu ke stávající stěně | ks | 144 |  | 0 |  |  | základní |  | 0 | 0 | 0 | 0 | 0 | 4 | K | 2 |  |  |  | ROZPOCET | [5 empty] | 0 | 0 | 0 | 0 | 0 | 1 | 0 | 4 | 1881530522
| P |  | Poznámka k položce: cena zahrnuje kompletní provedení dle popisu v PD vč. dodávky potřebného materiálu (vyvrtání otvoru, dodávky trnu, upevnění apod.) | [14 empty] | P | 2
149 | K | 99005 | Kompl. dod. + mtž. protipožární desková přepážka vel. 1 700/500 mm ozn. ZX001 | kpl | 1 |  | 0 |  |  | základní |  | 0 | 0 | 0 | 0 | 0 | 4 | K | 2 |  |  |  | ROZPOCET | [5 empty] | 0 | 0 | 0 | 0 | 0 | 1 | 0 | 4 | -722857354
| P |  | Poznámka k položce: cena zahrnuje kompletní provedení vč. dodávky potřebného materiálu dle popisu v tabulce stavebních prvků AR1.23 a dle knihy specifikací AR230.0001 | [14 empty] | P | 2
150 | K | 99006 | Kompl. dod. + mtž. protipožární desková přepážka vel. 1 000/400 mm ozn. ZX004 | kpl | 7 |  | 0 |  |  | základní |  | 0 | 0 | 0 | 0 | 0 | 4 | K | 2 |  |  |  | ROZPOCET | [5 empty] | 0 | 0 | 0 | 0 | 0 | 1 | 0 | 4 | -1557936713
| P |  | Poznámka k položce: cena zahrnuje kompletní provedení vč. dodávky potřebného materiálu dle popisu v tabulce stavebních prvků AR1.23 a dle knihy specifikací AR230.0001 | [14 empty] | P | 2
151 | K | 99007 | Kompl. dod. + mtž. protipožární desková přepážka vel. 950/400 mm ozn. ZX005 | kpl | 4 |  | 0 |  |  | základní |  | 0 | 0 | 0 | 0 | 0 | 4 | K | 2 |  |  |  | ROZPOCET | [5 empty] | 0 | 0 | 0 | 0 | 0 | 1 | 0 | 4 | -2061975453
| P |  | Poznámka k položce: cena zahrnuje kompletní provedení vč. dodávky potřebného materiálu dle popisu v tabulce stavebních prvků AR1.23 a dle knihy specifikací AR230.0001 | [14 empty] | P | 2
152 | K | 99008 | Kompl. dod. + mtž. protipožární desková přepážka vel. 800/400 mm ozn. ZX005 | kpl | 1 |  | 0 |  |  | základní |  | 0 | 0 | 0 | 0 | 0 | 4 | K | 2 |  |  |  | ROZPOCET | [5 empty] | 0 | 0 | 0 | 0 | 0 | 1 | 0 | 4 | -1004568012
| P |  | Poznámka k položce: cena zahrnuje kompletní provedení vč. dodávky potřebného materiálu dle popisu v tabulce stavebních prvků AR1.23 a dle knihy specifikací AR230.0001 | [14 empty] | P | 2
153 | K | 99009 | Kompl. dod. + mtž. protipožární desková přepážka vel. 950/325 mm ozn. ZX007 | kpl | 4 |  | 0 |  |  | základní |  | 0 | 0 | 0 | 0 | 0 | 4 | K | 2 |  |  |  | ROZPOCET | [5 empty] | 0 | 0 | 0 | 0 | 0 | 1 | 0 | 4 | -835885878
| P |  | Poznámka k položce: cena zahrnuje kompletní provedení vč. dodávky potřebného materiálu dle popisu v tabulce stavebních prvků AR1.23 a dle knihy specifikací AR230.0001 | [14 empty] | P | 2
154 | K | 99010 | Kompl. dod. + mtž. poklop ozn. ZX002 | kpl | 1 |  | 0 |  |  | základní |  | 0 | 0 | 0 | 0 | 0 | 4 | K | 2 |  |  |  | ROZPOCET | [5 empty] | 0 | 0 | 0 | 0 | 0 | 1 | 0 | 4 | -1794049646
| P |  | Poznámka k položce: cena zahrnuje kompletní provedení dle popisu v tabulce stavebních prvků AR1.23 | [14 empty] | P | 2
155 | K | 99011 | Kompl. dod. + mtž. sklepní světlík ozn. ZX008 | kpl | 1 |  | 0 |  |  | základní |  | 0 | 0 | 0 | 0 | 0 | 4 | K | 2 |  |  |  | ROZPOCET | [5 empty] | 0 | 0 | 0 | 0 | 0 | 1 | 0 | 4 | -1713362105
| P |  | Poznámka k položce: cena zahrnuje kompletní provedení dle popisu v tabulce stavebních prvků AR1.23 a dle knihy specifikací AR229.0001 | [14 empty] | P | 2
| D | 997 | Přesun sutě |  |  |  | 0 |  |  |  |  | 0 |  | 0 |  | 0 | 1 | D | 1 |  |  |  | ROZPOCET | [11 empty] | 0
156 | K | 997013114 | Vnitrostaveništní doprava suti a vybouraných hmot pro budovy v přes 12 do 15 m s použitím mechanizace | t | 49.651 |  | 0 | CS ÚRS 2022 01 |  | základní |  | 0 | 0 | 0 | 0 | 0 | 4 | K | 2 |  |  |  | ROZPOCET | [5 empty] | 0 | 0 | 0 | 0 | 0 | 1 | 0 | 4 | -1396668555
157 | K | 997013501 | Odvoz suti a vybouraných hmot na skládku nebo meziskládku do 1 km se složením | t | 49.651 |  | 0 | CS ÚRS 2022 01 |  | základní |  | 0 | 0 | 0 | 0 | 0 | 4 | K | 2 |  |  |  | ROZPOCET | [5 empty] | 0 | 0 | 0 | 0 | 0 | 1 | 0 | 4 | -1551840922
158 | K | 997013509 | Příplatek k odvozu suti a vybouraných hmot na skládku ZKD 1 km přes 1 km | t | 397.208 |  | 0 | CS ÚRS 2022 01 |  | základní |  | 0 | 0 | 0 | 0 | 0 | 4 | K | 2 |  |  |  | ROZPOCET | [5 empty] | 0 | 0 | 0 | 0 | 0 | 1 | 0 | 4 | 1415013821
| P |  | Poznámka k položce: skládka 9 km | [14 empty] | P | 2
| VV |  | 49,651*8 'Přepočtené koeficientem množství |  | 397.208 | [12 empty] | VV | 2 | 2 | False | 1 | ROZPOCET
159 | K | 997013603R | Poplatek za uložení na skládce (skládkovné) stavebního odpadu | t | 49.651 |  | 0 |  |  | základní |  | 0 | 0 | 0 | 0 | 0 | 4 | K | 2 |  |  |  | ROZPOCET | [5 empty] | 0 | 0 | 0 | 0 | 0 | 1 | 0 | 4 | -245748248
| D | 998 | Přesun hmot |  |  |  | 0 |  |  |  |  | 0 |  | 0 |  | 0 | 1 | D | 1 |  |  |  | ROZPOCET | [11 empty] | 0
160 | K | 998011003 | Přesun hmot pro budovy zděné v přes 12 do 24 m | t | 1307.074 |  | 0 | CS ÚRS 2022 01 |  | základní |  | 0 | 0 | 0 | 0 | 0 | 4 | K | 2 |  |  |  | ROZPOCET | [5 empty] | 0 | 0 | 0 | 0 | 0 | 1 | 0 | 4 | -1574441010
| D | PSV | Práce a dodávky PSV |  |  |  | 0 |  |  |  |  | 0 |  | 88.2977 |  | 1.7185 | 2 | D | 0 |  |  |  | ROZPOCET | [11 empty] | 0
| D | 711 | Izolace proti vodě, vlhkosti a plynům |  |  |  | 0 |  |  |  |  | 0 |  | 11.5718 |  | 0 | 2 | D | 1 |  |  |  | ROZPOCET | [11 empty] | 0
161 | K | 711001R | Příplatek za ztížené provádění hydroizolace pod stávajícím zdivem při podezdívání | m2 | 67.648 |  | 0 |  |  | základní |  | 0 | 0 | 0 | 0 | 0 | 16 | K | 2 |  |  |  | ROZPOCET | [5 empty] | 0 | 0 | 0 | 0 | 0 | 1 | 0 | 16 | 255310880
| VV |  | "SO 01A" | [14 empty] | VV | 2 | 1 | True | 0 | ROZPOCET
| VV |  | (2,8+8,2+3,3)*0,7 |  | 10.01 | [12 empty] | VV | 2 | 2 | True | 0 | ROZPOCET
| VV |  | 4,6*0,7 |  | 3.22 | [12 empty] | VV | 2 | 2 | True | 0 | ROZPOCET
| VV |  | 5,4*0,5 |  | 2.7 | [12 empty] | VV | 2 | 2 | True | 0 | ROZPOCET
| VV |  | 5,2*0,47 |  | 2.444 | [12 empty] | VV | 2 | 2 | True | 0 | ROZPOCET
| VV |  | 4,6*0,305 |  | 1.403 | [12 empty] | VV | 2 | 2 | True | 0 | ROZPOCET
| VV |  | 5,4*0,445 |  | 2.403 | [12 empty] | VV | 2 | 2 | True | 0 | ROZPOCET
| VV |  | 5,4*0,9 |  | 4.86 | [12 empty] | VV | 2 | 2 | True | 0 | ROZPOCET
| VV |  | 4,6*0,5 |  | 2.3 | [12 empty] | VV | 2 | 2 | True | 0 | ROZPOCET
| VV |  | 8*0,5 |  | 4 | [12 empty] | VV | 2 | 2 | True | 0 | ROZPOCET
| VV |  | 3,9*0,5 |  | 1.95 | [12 empty] | VV | 2 | 2 | True | 0 | ROZPOCET
| VV |  | 2*0,7*0,5 |  | 0.7 | [12 empty] | VV | 2 | 2 | True | 0 | ROZPOCET
| VV |  | 10*0,5 |  | 5 | [12 empty] | VV | 2 | 2 | True | 0 | ROZPOCET
| VV |  | 4*0,5 |  | 2 | [12 empty] | VV | 2 | 2 | True | 0 | ROZPOCET
| VV |  | 4*0,51 |  | 2.04 | [12 empty] | VV | 2 | 2 | True | 0 | ROZPOCET
| VV |  | 3,7*0,5 |  | 1.85 | [12 empty] | VV | 2 | 2 | True | 0 | ROZPOCET
| VV |  | (1,2+6,4) |  | 7.6 | [12 empty] | VV | 2 | 2 | True | 0 | ROZPOCET
| VV |  | 2,9*0,52 |  | 1.508 | [12 empty] | VV | 2 | 2 | True | 0 | ROZPOCET
| VV |  | 1,8*0,5 |  | 0.9 | [12 empty] | VV | 2 | 2 | True | 0 | ROZPOCET
| VV |  | 2,7*0,6 |  | 1.62 | [12 empty] | VV | 2 | 2 | True | 0 | ROZPOCET
| VV |  | 4,4*0,85 |  | 3.74 | [12 empty] | VV | 2 | 2 | True | 0 | ROZPOCET
| VV |  | (2+2+4,6)*0,5 |  | 4.3 | [12 empty] | VV | 2 | 2 | True | 0 | ROZPOCET
| VV |  | 2,2*0,5 |  | 1.1 | [12 empty] | VV | 2 | 2 | True | 0 | ROZPOCET
| VV |  | Součet |  | 67.648 | [12 empty] | VV | 2 | 4 | True | 1 | ROZPOCET
162 | K | 711111001 | Provedení izolace proti zemní vlhkosti vodorovné za studena nátěrem penetračním | m2 | 406.5 |  | 0 | CS ÚRS 2022 01 |  | základní |  | 0 | 0 | 0 | 0 | 0 | 16 | K | 2 |  |  |  | ROZPOCET | [5 empty] | 0 | 0 | 0 | 0 | 0 | 1 | 0 | 16 | 1452029434
| VV |  | "SO 01A" | [14 empty] | VV | 2 | 1 | True | 0 | ROZPOCET
| VV |  | "Izolace provedena i pod stávajícím zdivem při podezdívání" | [14 empty] | VV | 2 | 1 | True | 0 | ROZPOCET
| VV |  | 7,9*18,8+0,3*3+4,5*3,8+3,3*6+3,8*5,1 |  | 205.7 | [12 empty] | VV | 2 | 2 | True | 0 | ROZPOCET
| VV |  | "SO 01B" | [14 empty] | VV | 2 | 1 | True | 0 | ROZPOCET
| VV |  | 4,5*6,6+6,6*7+6,6*11,3 |  | 150.48 | [12 empty] | VV | 2 | 2 | True | 0 | ROZPOCET
| VV |  | "přístavba výtahu" | [14 empty] | VV | 2 | 1 | True | 0 | ROZPOCET
| VV |  | 4,3*2,4 |  | 10.32 | [12 empty] | VV | 2 | 2 | True | 0 | ROZPOCET
| VV |  | 40 |  | 40 | [12 empty] | VV | 2 | 2 | True | 0 | ROZPOCET
| VV | izolacev | Součet |  | 406.5 | [12 empty] | VV | 2 | 4 | True | 1 | ROZPOCET
163 | K | 711112001 | Provedení izolace proti zemní vlhkosti svislé za studena nátěrem penetračním | m2 | 155.1 |  | 0 | CS ÚRS 2022 01 |  | základní |  | 0 | 0 | 0 | 0 | 0 | 16 | K | 2 |  |  |  | ROZPOCET | [5 empty] | 0 | 0 | 0 | 0 | 0 | 1 | 0 | 16 | 9719948
| VV |  | "měřeno elektronicky" | [14 empty] | VV | 2 | 1 | True | 0 | ROZPOCET
| VV |  | "SO 01 A" | [14 empty] | VV | 2 | 1 | True | 0 | ROZPOCET
| VV |  | 0,92/0,01*1,1 |  | 101.2 | [12 empty] | VV | 2 | 2 | True | 0 | ROZPOCET
| VV |  | "SO 01B" | [14 empty] | VV | 2 | 1 | True | 0 | ROZPOCET
| VV |  | 0,49/0,01*1,1 |  | 53.9 | [12 empty] | VV | 2 | 2 | True | 0 | ROZPOCET
| VV | izolaces | Součet |  | 155.1 | [12 empty] | VV | 2 | 4 | True | 1 | ROZPOCET
164 | M | 11163150 | lak penetrační asfaltový | t | 1.274 |  | 0 | CS ÚRS 2022 01 |  | základní |  | 0 | 1 | 1.274 | 0 | 0 | 32 | M | 2 |  |  |  | ROZPOCET | [5 empty] | 0 | 0 | 0 | 0 | 0 | 1 | 0 | 16 | -1771989483
| P |  | Poznámka k položce: dle knihy specifikací AR211.1001 | [14 empty] | P | 2
| VV |  | izolacev*0,003 |  | 1.22 | [12 empty] | VV | 2 | 2 | True | 0 | ROZPOCET
| VV |  | izolaces*0,00035 |  | 0.054 | [12 empty] | VV | 2 | 2 | True | 0 | ROZPOCET
| VV |  | Součet |  | 1.274 | [12 empty] | VV | 2 | 4 | True | 1 | ROZPOCET
165 | K | 711132101 | Provedení izolace proti zemní vlhkosti pásy na sucho svislé AIP nebo tkaninou | m2 | 98.875 |  | 0 | CS ÚRS 2022 01 |  | základní |  | 0 | 0 | 0 | 0 | 0 | 16 | K | 2 |  |  |  | ROZPOCET | [5 empty] | 0 | 0 | 0 | 0 | 0 | 1 | 0 | 16 | -413076152
| VV |  | "měřeno elektronicky" | [14 empty] | VV | 2 | 1 | True | 0 | ROZPOCET
| VV |  | "dle skladby F02" 6,5/0,1*1,05 |  | 68.25 | [12 empty] | VV | 2 | 2 | True | 0 | ROZPOCET
| VV |  | Mezisoučet |  | 68.25 | [12 empty] | VV | 2 | 3 | True | 0 | ROZPOCET
| VV |  | "dle skladby F03 a F 04" 3,5/0,12*1,05 |  | 30.625 | [12 empty] | VV | 2 | 2 | True | 0 | ROZPOCET
| VV |  | Mezisoučet |  | 30.625 | [12 empty] | VV | 2 | 3 | True | 0 | ROZPOCET
| VV |  | Součet |  | 98.875 | [12 empty] | VV | 2 | 4 | True | 1 | ROZPOCET
166 | M | 69311081 | geotextilie netkaná separační, ochranná, filtrační, drenážní PES 300g/m2 | m2 | 118.65 |  | 0 | CS ÚRS 2022 01 |  | základní |  | 0 | 0.0003 | 0.035595 | 0 | 0 | 32 | M | 2 |  |  |  | ROZPOCET | [5 empty] | 0 | 0 | 0 | 0 | 0 | 1 | 0 | 16 | 1678295254
| VV |  | 98,875*1,2 |  | 118.65 | [12 empty] | VV | 2 | 2 | True | 1 | ROZPOCET
167 | K | 711141559 | Provedení izolace proti zemní vlhkosti pásy přitavením vodorovné NAIP | m2 | 813 |  | 0 | CS ÚRS 2022 01 |  | základní |  | 0 | 0.0004 | 0.3252 | 0 | 0 | 16 | K | 2 |  |  |  | ROZPOCET | [5 empty] | 0 | 0 | 0 | 0 | 0 | 1 | 0 | 16 | -1740497349
| VV |  | 2*izolacev |  | 813 | [12 empty] | VV | 2 | 2 | True | 1 | ROZPOCET
168 | K | 711142559 | Provedení izolace proti zemní vlhkosti pásy přitavením svislé NAIP | m2 | 310.2 |  | 0 | CS ÚRS 2022 01 |  | základní |  | 0 | 0.0004 | 0.12408 | 0 | 0 | 16 | K | 2 |  |  |  | ROZPOCET | [5 empty] | 0 | 0 | 0 | 0 | 0 | 1 | 0 | 16 | -1420072645
| VV |  | izolaces*2 |  | 310.2 | [12 empty] | VV | 2 | 2 | True | 1 | ROZPOCET
169 | M | 62855001 | pás asfaltový natavitelný modifikovaný SBS tl 4,0mm s vložkou z polyesterové rohože a spalitelnou PE fólií nebo jemnozrnným minerálním posypem na horním povrchu | m2 | 653.595 |  | 0 | CS ÚRS 2022 01 |  | základní |  | 0 | 0.0053 | 3.4641 | 0 | 0 | 32 | M | 2 |  |  |  | ROZPOCET | [5 empty] | 0 | 0 | 0 | 0 | 0 | 1 | 0 | 16 | -1656844374
| P |  | Poznámka k položce: dle knihy specifikací AR211.1002 | [14 empty] | P | 2
| VV |  | izolacev*1,15 |  | 467.475 | [12 empty] | VV | 2 | 2 | True | 0 | ROZPOCET
| VV |  | izolaces*1,2 |  | 186.12 | [12 empty] | VV | 2 | 2 | True | 0 | ROZPOCET
| VV |  | Součet |  | 653.595 | [12 empty] | VV | 2 | 4 | True | 1 | ROZPOCET
170 | M | 62853004 | pás asfaltový natavitelný modifikovaný SBS tl 4,0mm s vložkou ze skleněné tkaniny a spalitelnou PE fólií nebo jemnozrnným minerálním posypem na horním povrchu | m2 | 653.595 |  | 0 | CS ÚRS 2022 01 |  | základní |  | 0 | 0.0054 | 3.5294 | 0 | 0 | 32 | M | 2 |  |  |  | ROZPOCET | [5 empty] | 0 | 0 | 0 | 0 | 0 | 1 | 0 | 16 | -855739782
| P |  | Poznámka k položce: dle knihy specifikací AR211.1003 | [14 empty] | P | 2
| VV |  | izolacev*1,15 |  | 467.475 | [12 empty] | VV | 2 | 2 | True | 0 | ROZPOCET
| VV |  | izolaces*1,2 |  | 186.12 | [12 empty] | VV | 2 | 2 | True | 0 | ROZPOCET
| VV |  | Součet |  | 653.595 | [12 empty] | VV | 2 | 4 | True | 1 | ROZPOCET
171 | K | 711161212 | Izolace proti zemní vlhkosti nopovou fólií svislá, nopek v 8,0 mm, tl do 0,6 mm | m2 | 71.28 |  | 0 | CS ÚRS 2022 01 |  | základní |  | 0 | 0.0004 | 0.028512 | 0 | 0 | 16 | K | 2 |  |  |  | ROZPOCET | [5 empty] | 0 | 0 | 0 | 0 | 0 | 1 | 0 | 16 | -1638849579
| VV |  | "měřeno elektronicky" | [14 empty] | VV | 2 | 1 | True | 0 | ROZPOCET
| VV |  | "SO 01 A" | [14 empty] | VV | 2 | 1 | True | 0 | ROZPOCET
| VV |  | 1,62/0,025*1,1 |  | 71.28 | [12 empty] | VV | 2 | 2 | True | 1 | ROZPOCET
172 | K | 711113121R | Prokřemenovací nátěr | m2 | 126.863 |  | 0 |  |  | základní |  | 0 | 0.001 | 0.12686 | 0 | 0 | 16 | K | 2 |  |  |  | ROZPOCET | [5 empty] | 0 | 0 | 0 | 0 | 0 | 1 | 0 | 16 | -1598443890
| P |  | Poznámka k položce: cena zahrnuje komplentí provedení dle knihy specifkací AR211.1012 | [14 empty] | P | 2
| VV |  | "dle skladby D01 výkres AR1.40" | [14 empty] | VV | 2 | 1 | True | 0 | ROZPOCET
| VV |  | D01 |  | 126.863 | [12 empty] | VV | 2 | 2 | True | 1 | ROZPOCET
173 | K | 711193131R | Nátěr izolační minerální hmotou | m2 | 126.863 |  | 0 |  |  | základní |  | 0 | 0.0035 | 0.44402 | 0 | 0 | 16 | K | 2 |  |  |  | ROZPOCET | [5 empty] | 0 | 0 | 0 | 0 | 0 | 1 | 0 | 16 | -1098335270
| P |  | Poznámka k položce: cena zahrnuje komplentí provedení dle knihy specifkací AR211.1013 | [14 empty] | P | 2
| VV |  | "dle skladby D01 výkres AR1.40" | [14 empty] | VV | 2 | 1 | True | 0 | ROZPOCET
| VV |  | D01 |  | 126.863 | [12 empty] | VV | 2 | 2 | True | 1 | ROZPOCET
174 | K | 711193131R2 | Minerální izolační stěrka - dvě vrstvy | m2 | 126.863 |  | 0 |  |  | základní |  | 0 | 0.0105 | 1.3321 | 0 | 0 | 16 | K | 2 |  |  |  | ROZPOCET | [5 empty] | 0 | 0 | 0 | 0 | 0 | 1 | 0 | 16 | -1973126764
| P |  | Poznámka k položce: cena zahrnuje komplentí provedení dle knihy specifkací AR211.1013 | [14 empty] | P | 2
| VV |  | "dle skladby D01 výkres AR1.40" | [14 empty] | VV | 2 | 1 | True | 0 | ROZPOCET
| VV |  | D01 |  | 126.863 | [12 empty] | VV | 2 | 2 | True | 1 | ROZPOCET
175 | K | 711193131R3 | Vyplnění spar zdiva a celoplošné vyrovnání rychleschnoucí těsnící hmotou | m2 | 126.863 |  | 0 |  |  | základní |  | 0 | 0.007 | 0.88804 | 0 | 0 | 16 | K | 2 |  |  |  | ROZPOCET | [5 empty] | 0 | 0 | 0 | 0 | 0 | 1 | 0 | 16 | -1600638609
| P |  | Poznámka k položce: cena zahrnuje komplentí provedení dle knihy specifkací AR211.1015 | [14 empty] | P | 2
| VV |  | "dle skladby D01 výkres AR1.40" | [14 empty] | VV | 2 | 1 | True | 0 | ROZPOCET
| VV |  | D01 |  | 126.863 | [12 empty] | VV | 2 | 2 | True | 1 | ROZPOCET
176 | K | 998711203 | Přesun hmot procentní pro izolace proti vodě, vlhkosti a plynům v objektech v přes 12 do 60 m | % |  |  | 0 | CS ÚRS 2022 01 |  | základní |  | 0 | 0 | 0 | 0 | 0 | 16 | K | 2 |  |  |  | ROZPOCET | [5 empty] | 0 | 0 | 0 | 0 | 0 | 1 | 0 | 16 | 2079198747
| D | 712 | Povlakové krytiny |  |  |  | 0 |  |  |  |  | 0 |  | 0.26202 |  | 0 | 2 | D | 1 |  |  |  | ROZPOCET | [11 empty] | 0
177 | K | 712001 | Kompl. dod. + mtž. povlaková hydroizolace - folie | m2 | 25.2 |  | 0 |  |  | základní |  | 0 | 0 | 0 | 0 | 0 | 16 | K | 2 |  |  |  | ROZPOCET | [5 empty] | 0 | 0 | 0 | 0 | 0 | 1 | 0 | 16 | -648548203
| P |  | Poznámka k položce: cena zahrnuje kompletní provedení dle popisu v PD vč. dodávky potřebného materiálu a řešení všech detailů (ukončení, napojení, prostupy apod.) dle knihy specifikací AR212.1001 | [14 empty] | P | 2
| VV |  | "dle skladby S12" 7*3,6 |  | 25.2 | [12 empty] | VV | 2 | 2 | True | 0 | ROZPOCET
| VV | S12 | Mezisoučet |  | 25.2 | [12 empty] | VV | 2 | 3 | True | 0 | ROZPOCET
| VV |  | Součet |  | 25.2 | [12 empty] | VV | 2 | 4 | True | 1 | ROZPOCET
178 | K | 712311101 | Provedení povlakové krytiny střech do 10° za studena lakem penetračním nebo asfaltovým | m2 | 23.6 |  | 0 | CS ÚRS 2022 01 |  | základní |  | 0 | 0 | 0 | 0 | 0 | 16 | K | 2 |  |  |  | ROZPOCET | [5 empty] | 0 | 0 | 0 | 0 | 0 | 1 | 0 | 16 | -2138896165
| VV |  | S14 |  | 9.6 | [12 empty] | VV | 2 | 2 | True | 0 | ROZPOCET
| VV |  | (S11+S11vytažení)*2 |  | 14 | [12 empty] | VV | 2 | 2 | True | 0 | ROZPOCET
| VV |  | Součet |  | 23.6 | [12 empty] | VV | 2 | 4 | True | 1 | ROZPOCET
179 | M | 11163150 | lak penetrační asfaltový | t | 0.007 |  | 0 | CS ÚRS 2022 01 |  | základní |  | 0 | 1 | 0.007 | 0 | 0 | 32 | M | 2 |  |  |  | ROZPOCET | [5 empty] | 0 | 0 | 0 | 0 | 0 | 1 | 0 | 16 | 1911500839
| VV |  | S14*0,0003 |  | 0.003 | [12 empty] | VV | 2 | 2 | True | 0 | ROZPOCET
| VV |  | (S11+S11vytažení)*2*0,0003 |  | 0.004 | [12 empty] | VV | 2 | 2 | True | 0 | ROZPOCET
| VV |  | Součet |  | 0.007 | [12 empty] | VV | 2 | 4 | True | 1 | ROZPOCET
180 | K | 712331111 | Provedení povlakové krytiny střech do 10° podkladní vrstvy pásy na sucho samolepící | m2 | 16.6 |  | 0 | CS ÚRS 2022 01 |  | základní |  | 0 | 0 | 0 | 0 | 0 | 16 | K | 2 |  |  |  | ROZPOCET | [5 empty] | 0 | 0 | 0 | 0 | 0 | 1 | 0 | 16 | 666950652
| VV |  | S14 |  | 9.6 | [12 empty] | VV | 2 | 2 | True | 0 | ROZPOCET
| VV |  | S11+S11vytažení |  | 7 | [12 empty] | VV | 2 | 2 | True | 0 | ROZPOCET
| VV |  | Součet |  | 16.6 | [12 empty] | VV | 2 | 4 | True | 1 | ROZPOCET
181 | M | 62866281 | pás asfaltový samolepicí modifikovaný SBS tl 3,0mm s vložkou ze skleněné tkaniny se spalitelnou fólií nebo jemnozrnným minerálním posypem nebo textilií na horním povrchu | m2 | 19.09 |  | 0 | CS ÚRS 2022 01 |  | základní |  | 0 | 0.004 | 0.07636 | 0 | 0 | 32 | M | 2 |  |  |  | ROZPOCET | [5 empty] | 0 | 0 | 0 | 0 | 0 | 1 | 0 | 16 | -1984061620
| P |  | Poznámka k položce: dle knihy specifikací AR 211.1007 | [14 empty] | P | 2
| VV |  | S14*1,15 |  | 11.04 | [12 empty] | VV | 2 | 2 | True | 0 | ROZPOCET
| VV |  | (S11+S11vytažení)*1,15 |  | 8.05 | [12 empty] | VV | 2 | 2 | True | 0 | ROZPOCET
| VV |  | Součet |  | 19.09 | [12 empty] | VV | 2 | 4 | True | 1 | ROZPOCET
182 | K | 712341559 | Provedení povlakové krytiny střech do 10° pásy NAIP přitavením v plné ploše | m2 | 23.6 |  | 0 | CS ÚRS 2022 01 |  | základní |  | 0 | 0.00088 | 0.020768 | 0 | 0 | 16 | K | 2 |  |  |  | ROZPOCET | [5 empty] | 0 | 0 | 0 | 0 | 0 | 1 | 0 | 16 | 1688466744
| VV |  | "dle skladby S14" (5,3*2,5-2,5*2,1)*1,2 |  | 9.6 | [12 empty] | VV | 2 | 2 | True | 0 | ROZPOCET
| VV | S14 | Mezisoučet |  | 9.6 | [12 empty] | VV | 2 | 3 | True | 0 | ROZPOCET
| VV |  | "střecha výtah dle skladby S11" | [14 empty] | VV | 2 | 1 | True | 0 | ROZPOCET
| VV |  | 2,2*2,5 |  | 5.5 | [12 empty] | VV | 2 | 2 | True | 0 | ROZPOCET
| VV | S11 | Mezisoučet |  | 5.5 | [12 empty] | VV | 2 | 3 | True | 0 | ROZPOCET
| VV |  | "vytažení na stěnu" | [14 empty] | VV | 2 | 1 | True | 0 | ROZPOCET
| VV |  | 2,5*0,6 |  | 1.5 | [12 empty] | VV | 2 | 2 | True | 0 | ROZPOCET
| VV | S11vytažení | Mezisoučet |  | 1.5 | [12 empty] | VV | 2 | 3 | True | 0 | ROZPOCET
| VV |  | "parozábrana" | [14 empty] | VV | 2 | 1 | True | 0 | ROZPOCET
| VV |  | S11+S11vytažení |  | 7 | [12 empty] | VV | 2 | 2 | True | 0 | ROZPOCET
| VV |  | Mezisoučet |  | 7 | [12 empty] | VV | 2 | 3 | True | 0 | ROZPOCET
| VV |  | Součet |  | 23.6 | [12 empty] | VV | 2 | 4 | True | 1 | ROZPOCET
183 | M | 62855007 | pás asfaltový natavitelný modifikovaný SBS tl 4,5mm s vložkou z polyesterové vyztužené rohože a hrubozrnným břidličným posypem na horním povrchu | m2 | 19.09 |  | 0 | CS ÚRS 2022 01 |  | základní |  | 0 | 0.00553 | 0.10557 | 0 | 0 | 32 | M | 2 |  |  |  | ROZPOCET | [5 empty] | 0 | 0 | 0 | 0 | 0 | 1 | 0 | 16 | -939867802
| P |  | Poznámka k položce: dle knihy specifikací AR211.1006 | [14 empty] | P | 2
| VV |  | S14*1,15 |  | 11.04 | [12 empty] | VV | 2 | 2 | True | 0 | ROZPOCET
| VV |  | (S11+S11vytažení)*1,15 |  | 8.05 | [12 empty] | VV | 2 | 2 | True | 0 | ROZPOCET
| VV |  | Součet |  | 19.09 | [12 empty] | VV | 2 | 4 | True | 1 | ROZPOCET
184 | M | 62856011 | pás asfaltový natavitelný modifikovaný SBS tl 4,0mm s vložkou z hliníkové fólie, hliníkové fólie s textilií a spalitelnou PE fólií nebo jemnozrnným minerálním posypem na horním povrchu | m2 | 8.05 |  | 0 | CS ÚRS 2022 01 |  | základní |  | 0 | 0.0047 | 0.037835 | 0 | 0 | 32 | M | 2 |  |  |  | ROZPOCET | [5 empty] | 0 | 0 | 0 | 0 | 0 | 1 | 0 | 16 | -92535431
| VV |  | (S11+S11vytažení)*1,15 |  | 8.05 | [12 empty] | VV | 2 | 2 | True | 0 | ROZPOCET
| VV |  | Součet |  | 8.05 | [12 empty] | VV | 2 | 4 | True | 1 | ROZPOCET
185 | K | 712391171 | Provedení povlakové krytiny střech do 10° podkladní textilní vrstvy | m2 | 25.2 |  | 0 | CS ÚRS 2022 01 |  | základní |  | 0 | 0 | 0 | 0 | 0 | 16 | K | 2 |  |  |  | ROZPOCET | [5 empty] | 0 | 0 | 0 | 0 | 0 | 1 | 0 | 16 | 1033370976
| VV |  | S12 |  | 25.2 | [12 empty] | VV | 2 | 2 | True | 1 | ROZPOCET
186 | M | 69311175 | geotextilie PP s ÚV stabilizací 500g/m2 | m2 | 28.98 |  | 0 | CS ÚRS 2022 01 |  | základní |  | 0 | 0.0005 | 0.01449 | 0 | 0 | 32 | M | 2 |  |  |  | ROZPOCET | [5 empty] | 0 | 0 | 0 | 0 | 0 | 1 | 0 | 16 | -1025750005
| P |  | Poznámka k položce: dle knihy specifikací AR212.2001 | [14 empty] | P | 2
| VV |  | S12*1,15 |  | 28.98 | [12 empty] | VV | 2 | 2 | True | 1 | ROZPOCET
187 | K | 998712203 | Přesun hmot procentní pro krytiny povlakové v objektech v přes 12 do 24 m | % |  |  | 0 | CS ÚRS 2022 01 |  | základní |  | 0 | 0 | 0 | 0 | 0 | 16 | K | 2 |  |  |  | ROZPOCET | [5 empty] | 0 | 0 | 0 | 0 | 0 | 1 | 0 | 16 | -1538164063
| D | 713 | Izolace tepelné |  |  |  | 0 |  |  |  |  | 0 |  | 3.2791 |  | 0 | 2 | D | 1 |  |  |  | ROZPOCET | [11 empty] | 0
188 | K | 713121111 | Montáž izolace tepelné podlah volně kladenými rohožemi, pásy, dílci, deskami 1 vrstva | m2 | 824.53 |  | 0 | CS ÚRS 2022 01 |  | základní |  | 0 | 0 | 0 | 0 | 0 | 16 | K | 2 |  |  |  | ROZPOCET | [5 empty] | 0 | 0 | 0 | 0 | 0 | 1 | 0 | 16 | -1720586761
| VV |  | "tl 80 mm" P01+P02+P10 |  | 366.82 | [12 empty] | VV | 2 | 2 | True | 0 | ROZPOCET
| VV |  | "tl. 60 mm" P14+P15 |  | 149.6 | [12 empty] | VV | 2 | 2 | True | 0 | ROZPOCET
| VV |  | "tl. 30" P12+P13 |  | 308.11 | [12 empty] | VV | 2 | 2 | True | 0 | ROZPOCET
| VV |  | Součet |  | 824.53 | [12 empty] | VV | 2 | 4 | True | 1 | ROZPOCET
189 | K | 713121121 | Montáž izolace tepelné podlah volně kladenými rohožemi, pásy, dílci, deskami 2 vrstvy | m2 | 561.99 |  | 0 | CS ÚRS 2022 01 |  | základní |  | 0 | 0 | 0 | 0 | 0 | 16 | K | 2 |  |  |  | ROZPOCET | [5 empty] | 0 | 0 | 0 | 0 | 0 | 1 | 0 | 16 | -211067383
| VV |  | P05+P06 |  | 561.99 | [12 empty] | VV | 2 | 2 | True | 1 | ROZPOCET
190 | M | 28375912 | deska EPS 150 pro konstrukce s vysokým zatížením λ=0,035 tl 80mm | m2 | 374.156 |  | 0 | CS ÚRS 2022 01 |  | základní |  | 0 | 0.0024 | 0.89797 | 0 | 0 | 32 | M | 2 |  |  |  | ROZPOCET | [5 empty] | 0 | 0 | 0 | 0 | 0 | 1 | 0 | 16 | 1270835516
| P |  | Poznámka k položce: dle knihy specifikací AR213.1002 | [14 empty] | P | 2
| VV |  | (P01+P02+P10)*1,02 |  | 374.156 | [12 empty] | VV | 2 | 2 | True | 1 | ROZPOCET
191 | M | 28375908 | deska EPS 150 pro konstrukce s vysokým zatížením λ=0,035 tl 40mm | m2 | 573.23 |  | 0 | CS ÚRS 2022 01 |  | základní |  | 0 | 0.0012 | 0.68788 | 0 | 0 | 32 | M | 2 |  |  |  | ROZPOCET | [5 empty] | 0 | 0 | 0 | 0 | 0 | 1 | 0 | 16 | 1375553333
| P |  | Poznámka k položce: dle knihy specifikací AR213.1002 | [14 empty] | P | 2
| VV |  | (P05+P06)*1,02 |  | 573.23 | [12 empty] | VV | 2 | 2 | True | 1 | ROZPOCET
192 | M | 28375910 | deska EPS 150 pro konstrukce s vysokým zatížením λ=0,035 tl 60mm | m2 | 152.592 |  | 0 | CS ÚRS 2022 01 |  | základní |  | 0 | 0.0018 | 0.27467 | 0 | 0 | 32 | M | 2 |  |  |  | ROZPOCET | [5 empty] | 0 | 0 | 0 | 0 | 0 | 1 | 0 | 16 | -1561905328
| P |  | Poznámka k položce: dle knihy specifikací AR213.1002 | [14 empty] | P | 2
| VV |  | (P14+P15)*1,02 |  | 152.592 | [12 empty] | VV | 2 | 2 | True | 1 | ROZPOCET
193 | M | 28376554 | deska polystyrénová pro snížení kročejového hluku (max. zatížení 4 kN/m2) tl 40mm | m2 | 573.23 |  | 0 | CS ÚRS 2022 01 |  | základní |  | 0 | 0.00052 | 0.29808 | 0 | 0 | 32 | M | 2 |  |  |  | ROZPOCET | [5 empty] | 0 | 0 | 0 | 0 | 0 | 1 | 0 | 16 | 492650556
| P |  | Poznámka k položce: dle knihy specifikací AR213.1004 | [14 empty] | P | 2
| VV |  | (P05+P06)*1,02 |  | 573.23 | [12 empty] | VV | 2 | 2 | True | 1 | ROZPOCET
194 | M | 28376553 | deska polystyrénová pro snížení kročejového hluku (max. zatížení 4 kN/m2) tl 30mm | m2 | 314.272 |  | 0 | CS ÚRS 2022 01 |  | základní |  | 0 | 0.00039 | 0.12257 | 0 | 0 | 32 | M | 2 |  |  |  | ROZPOCET | [5 empty] | 0 | 0 | 0 | 0 | 0 | 1 | 0 | 16 | -95884898
| P |  | Poznámka k položce: dle knihy specifikací AR213.1004 | [14 empty] | P | 2
| VV |  | (P12+P13)*1,02 |  | 314.272 | [12 empty] | VV | 2 | 2 | True | 1 | ROZPOCET
195 | K | 713121211 | Montáž izolace tepelné podlah volně kladenými okrajovými pásky | m | 855 |  | 0 | CS ÚRS 2022 01 |  | základní |  | 0 | 0 | 0 | 0 | 0 | 16 | K | 2 |  |  |  | ROZPOCET | [5 empty] | 0 | 0 | 0 | 0 | 0 | 1 | 0 | 16 | 1142538665
| VV |  | "měřeno elektronicky" | [14 empty] | VV | 2 | 1 | True | 0 | ROZPOCET
| VV |  | 855 |  | 855 | [12 empty] | VV | 2 | 2 | True | 1 | ROZPOCET
196 | M | 63140274 | pásek okrajový izolační minerální plovoucích podlah š 120mm tl 12mm | m | 940.5 |  | 0 | CS ÚRS 2022 01 |  | základní |  | 0 | 5e-05 | 0.047025 | 0 | 0 | 32 | M | 2 |  |  |  | ROZPOCET | [5 empty] | 0 | 0 | 0 | 0 | 0 | 1 | 0 | 16 | -10656893
| VV |  | 855,000*1,1 |  | 940.5 | [12 empty] | VV | 2 | 2 | True | 1 | ROZPOCET
197 | K | 713131141 | Montáž izolace tepelné stěn a základů lepením celoplošně rohoží, pásů, dílců, desek | m2 | 98.875 |  | 0 | CS ÚRS 2022 01 |  | základní |  | 0 | 0.006 | 0.59325 | 0 | 0 | 16 | K | 2 |  |  |  | ROZPOCET | [5 empty] | 0 | 0 | 0 | 0 | 0 | 1 | 0 | 16 | 1253291127
| VV |  | "měřeno elektronicky" | [14 empty] | VV | 2 | 1 | True | 0 | ROZPOCET
| VV |  | "dle skladby F02" 6,5/0,1*1,05 |  | 68.25 | [12 empty] | VV | 2 | 2 | True | 0 | ROZPOCET
| VV |  | Mezisoučet |  | 68.25 | [12 empty] | VV | 2 | 3 | True | 0 | ROZPOCET
| VV |  | "dle skladby F03 a F 04" 3,5/0,12*1,05 |  | 30.625 | [12 empty] | VV | 2 | 2 | True | 0 | ROZPOCET
| VV |  | Mezisoučet |  | 30.625 | [12 empty] | VV | 2 | 3 | True | 0 | ROZPOCET
| VV |  | Součet |  | 98.875 | [12 empty] | VV | 2 | 4 | True | 1 | ROZPOCET
198 | M | 28376422 | deska z polystyrénu XPS, hrana polodrážková a hladký povrch 300kPA tl 100mm | m2 | 71.663 |  | 0 | CS ÚRS 2022 01 |  | základní |  | 0 | 0.003 | 0.21499 | 0 | 0 | 32 | M | 2 |  |  |  | ROZPOCET | [5 empty] | 0 | 0 | 0 | 0 | 0 | 1 | 0 | 16 | -1055573308
| VV |  | "dle skladby F02" 68,25*1,05 |  | 71.663 | [12 empty] | VV | 2 | 2 | True | 1 | ROZPOCET
199 | M | 28376423 | deska z polystyrénu XPS, hrana polodrážková a hladký povrch 300kPA tl 120mm | m2 | 32.156 |  | 0 | CS ÚRS 2022 01 |  | základní |  | 0 | 0.0036 | 0.11576 | 0 | 0 | 32 | M | 2 |  |  |  | ROZPOCET | [5 empty] | 0 | 0 | 0 | 0 | 0 | 1 | 0 | 16 | 1129865787
| VV |  | "dle skladby F03 a F 04" 30,625*1,05 |  | 32.156 | [12 empty] | VV | 2 | 2 | True | 1 | ROZPOCET
200 | K | 713141151 | Montáž izolace tepelné střech plochých kladené volně 1 vrstva rohoží, pásů, dílců, desek | m2 | 5.5 |  | 0 | CS ÚRS 2022 01 |  | základní |  | 0 | 0 | 0 | 0 | 0 | 16 | K | 2 |  |  |  | ROZPOCET | [5 empty] | 0 | 0 | 0 | 0 | 0 | 1 | 0 | 16 | -1289563683
| VV |  | S11 |  | 5.5 | [12 empty] | VV | 2 | 2 | True | 1 | ROZPOCET
201 | M | 28375991 | deska EPS 150 pro konstrukce s vysokým zatížením λ=0,035 tl 160mm | m2 | 5.61 |  | 0 | CS ÚRS 2022 01 |  | základní |  | 0 | 0.0048 | 0.026928 | 0 | 0 | 32 | M | 2 |  |  |  | ROZPOCET | [5 empty] | 0 | 0 | 0 | 0 | 0 | 1 | 0 | 16 | 1723637324
| VV |  | S11*1,02 |  | 5.61 | [12 empty] | VV | 2 | 2 | True | 1 | ROZPOCET
202 | K | 998713203 | Přesun hmot procentní pro izolace tepelné v objektech v přes 12 do 24 m | % |  |  | 0 | CS ÚRS 2022 01 |  | základní |  | 0 | 0 | 0 | 0 | 0 | 16 | K | 2 |  |  |  | ROZPOCET | [5 empty] | 0 | 0 | 0 | 0 | 0 | 1 | 0 | 16 | -722002946
| D | 762 | Konstrukce tesařské |  |  |  | 0 |  |  |  |  | 0 |  | 3.1346 |  | 1.7185 | 2 | D | 1 |  |  |  | ROZPOCET | [11 empty] | 0
203 | K | 762085112 | Montáž svorníků nebo šroubů dl přes 150 do 300 mm | kus | 45 |  | 0 | CS ÚRS 2022 01 |  | základní |  | 0 | 0 | 0 | 0 | 0 | 16 | K | 2 |  |  |  | ROZPOCET | [5 empty] | 0 | 0 | 0 | 0 | 0 | 1 | 0 | 16 | 1560119692
| VV |  | "pro příložky" 45 |  | 45 | [12 empty] | VV | 2 | 2 | True | 1 | ROZPOCET
204 | M | 553001 | šrouby pro příložky | ks | 45 |  | 0 |  |  | základní |  | 0 | 0 | 0 | 0 | 0 | 32 | M | 2 |  |  |  | ROZPOCET | [5 empty] | 0 | 0 | 0 | 0 | 0 | 1 | 0 | 16 | 1342492003
205 | K | 762331922 | Vyřezání části střešní vazby průřezové pl řeziva přes 120 do 224 cm2 dl přes 3 do 5 m | m | 20 |  | 0 | CS ÚRS 2022 01 |  | základní |  | 0 | 0 | 0 | 0.01232 | 0.2464 | 16 | K | 2 |  |  |  | ROZPOCET | [5 empty] | 0 | 0 | 0 | 0 | 0 | 1 | 0 | 16 | 1096208563
| VV |  | "hlavní střecha SO 01A předpoklad" 20 |  | 20 | [12 empty] | VV | 2 | 2 | True | 1 | ROZPOCET
206 | K | 762331942 | Vyřezání části střešní vazby průřezové pl řeziva přes 288 do 450 cm2 dl přes 3 do 5 m | m | 50 |  | 0 | CS ÚRS 2022 01 |  | základní |  | 0 | 0 | 0 | 0.02475 | 1.2375 | 16 | K | 2 |  |  |  | ROZPOCET | [5 empty] | 0 | 0 | 0 | 0 | 0 | 1 | 0 | 16 | -531935347
| VV |  | "SO 01A hlavní střecha" | [14 empty] | VV | 2 | 1 | True | 0 | ROZPOCET
| VV |  | "předpoklad" 50 |  | 50 | [12 empty] | VV | 2 | 2 | True | 1 | ROZPOCET
207 | K | 762332132 | Montáž vázaných kcí krovů pravidelných z hraněného řeziva průřezové pl přes 120 do 224 cm2 | m | 11.9 |  | 0 | CS ÚRS 2022 01 |  | základní |  | 0 | 0 | 0 | 0 | 0 | 16 | K | 2 |  |  |  | ROZPOCET | [5 empty] | 0 | 0 | 0 | 0 | 0 | 1 | 0 | 16 | 2077697472
| VV |  | "krokev 120/160" 2,5*3 |  | 7.5 | [12 empty] | VV | 2 | 2 | True | 0 | ROZPOCET
| VV |  | "trám 100/160" 2*2,2 |  | 4.4 | [12 empty] | VV | 2 | 2 | True | 0 | ROZPOCET
| VV |  | Součet |  | 11.9 | [12 empty] | VV | 2 | 4 | True | 1 | ROZPOCET
208 | M | 60512130 | hranol stavební řezivo průřezu do 224cm2 do dl 6m | m3 | 0.235 |  | 0 | CS ÚRS 2022 01 |  | základní |  | 0 | 0.55 | 0.12925 | 0 | 0 | 32 | M | 2 |  |  |  | ROZPOCET | [5 empty] | 0 | 0 | 0 | 0 | 0 | 1 | 0 | 16 | -383631394
| VV |  | "krokev 120/160" 7,5*0,12*0,16 |  | 0.144 | [12 empty] | VV | 2 | 2 | True | 0 | ROZPOCET
| VV |  | "trám 100/160" 4,4*0,1*0,16 |  | 0.07 | [12 empty] | VV | 2 | 2 | True | 0 | ROZPOCET
| VV | řezivo | Součet |  | 0.214 | [12 empty] | VV | 2 | 4 | True | 0 | ROZPOCET
| VV |  | řezivo*1,1 |  | 0.235 | [12 empty] | VV | 2 | 2 | True | 1 | ROZPOCET
209 | K | 762332921 | Doplnění části střešní vazby hranoly průřezové pl do 120 cm2 včetně materiálu | m | 35 |  | 0 | CS ÚRS 2022 01 |  | základní |  | 0 | 0.00732 | 0.2562 | 0 | 0 | 16 | K | 2 |  |  |  | ROZPOCET | [5 empty] | 0 | 0 | 0 | 0 | 0 | 1 | 0 | 16 | 1834177993
| VV |  | "SO 01A nízká část" | [14 empty] | VV | 2 | 1 | True | 0 | ROZPOCET
| VV |  | "příložky 60/120" 3,5*10 |  | 35 | [12 empty] | VV | 2 | 2 | True | 1 | ROZPOCET
210 | K | 762332922 | Doplnění části střešní vazby hranoly průřezové pl přes 120 do 224 cm2 včetně materiálu | m | 33.25 |  | 0 | CS ÚRS 2022 01 |  | základní |  | 0 | 0.01363 | 0.4532 | 0 | 0 | 16 | K | 2 |  |  |  | ROZPOCET | [5 empty] | 0 | 0 | 0 | 0 | 0 | 1 | 0 | 16 | -1325261373
| VV |  | "SO 01A nízká část" | [14 empty] | VV | 2 | 1 | True | 0 | ROZPOCET
| VV |  | "krokev 120/140" 5*2,45+2*0,5 |  | 13.25 | [12 empty] | VV | 2 | 2 | True | 0 | ROZPOCET
| VV |  | "hlavní střecha SO 01A předpoklad" 20 |  | 20 | [12 empty] | VV | 2 | 2 | True | 0 | ROZPOCET
| VV |  | Součet |  | 33.25 | [12 empty] | VV | 2 | 4 | True | 1 | ROZPOCET
211 | K | 762332924 | Doplnění části střešní vazby hranoly průřezové pl přes 288 do 450 cm2 včetně materiálu | m | 50 |  | 0 | CS ÚRS 2022 01 |  | základní |  | 0 | 0.02733 | 1.3665 | 0 | 0 | 16 | K | 2 |  |  |  | ROZPOCET | [5 empty] | 0 | 0 | 0 | 0 | 0 | 1 | 0 | 16 | 310061508
| VV |  | "SO 01 A hlavní střecha" | [14 empty] | VV | 2 | 1 | True | 0 | ROZPOCET
| VV |  | "předpoklad" 50 |  | 50 | [12 empty] | VV | 2 | 2 | True | 1 | ROZPOCET
212 | K | 762341210 | Montáž bednění střech rovných a šikmých sklonu do 60° z hrubých prken na sraz tl do 32 mm | m2 | 38.7 |  | 0 | CS ÚRS 2022 01 |  | základní |  | 0 | 0 | 0 | 0 | 0 | 16 | K | 2 |  |  |  | ROZPOCET | [5 empty] | 0 | 0 | 0 | 0 | 0 | 1 | 0 | 16 | 1643835771
| VV |  | "dle skladby S12" 7*3,6 |  | 25.2 | [12 empty] | VV | 2 | 2 | True | 0 | ROZPOCET
| VV |  | "dle skladby S14" 5,3*2,5-2,5*2,1 |  | 8 | [12 empty] | VV | 2 | 2 | True | 0 | ROZPOCET
| VV |  | "dle skladby S11" S11 |  | 5.5 | [12 empty] | VV | 2 | 2 | True | 0 | ROZPOCET
| VV | bednění | Součet |  | 38.7 | [12 empty] | VV | 2 | 4 | True | 1 | ROZPOCET
213 | M | 60515111 | řezivo jehličnaté boční prkno 20-30mm | m3 | 0.937 |  | 0 | CS ÚRS 2022 01 |  | základní |  | 0 | 0.55 | 0.51535 | 0 | 0 | 32 | M | 2 |  |  |  | ROZPOCET | [5 empty] | 0 | 0 | 0 | 0 | 0 | 1 | 0 | 16 | -1883203459
| VV |  | bednění *0,022*1,1 |  | 0.937 | [12 empty] | VV | 2 | 2 | True | 1 | ROZPOCET
214 | K | 762341933 | Vyřezání části bednění střech z prken tl do 32 mm pl jednotlivě přes 4 m2 | m | 20 |  | 0 | CS ÚRS 2022 01 |  | základní |  | 0 | 0 | 0 | 0.01173 | 0.2346 | 16 | K | 2 |  |  |  | ROZPOCET | [5 empty] | 0 | 0 | 0 | 0 | 0 | 1 | 0 | 16 | 366979430
| VV |  | "SO 01A hlavní střecha - předpoklad" | [14 empty] | VV | 2 | 1 | True | 0 | ROZPOCET
| VV |  | 20 |  | 20 | [12 empty] | VV | 2 | 2 | True | 1 | ROZPOCET
215 | K | 762343913 | Zabednění otvorů ve střeše prkny tl do 32 mm pl jednotlivě přes 4 do 8 m2 | m2 | 20 |  | 0 | CS ÚRS 2022 01 |  | základní |  | 0 | 0.01946 | 0.3892 | 0 | 0 | 16 | K | 2 |  |  |  | ROZPOCET | [5 empty] | 0 | 0 | 0 | 0 | 0 | 1 | 0 | 16 | 649965430
| VV |  | "SO 01A hlavní střecha - předpoklad" | [14 empty] | VV | 2 | 1 | True | 0 | ROZPOCET
| VV |  | 20 |  | 20 | [12 empty] | VV | 2 | 2 | True | 1 | ROZPOCET
216 | K | 762395000 | Spojovací prostředky krovů, bednění, laťování, nadstřešních konstrukcí | m3 | 1.065 |  | 0 | CS ÚRS 2022 01 |  | základní |  | 0 | 0.02337 | 0.024889 | 0 | 0 | 16 | K | 2 |  |  |  | ROZPOCET | [5 empty] | 0 | 0 | 0 | 0 | 0 | 1 | 0 | 16 | 760627942
| VV |  | bednění*0,022 |  | 0.851 | [12 empty] | VV | 2 | 2 | True | 0 | ROZPOCET
| VV |  | řezivo |  | 0.214 | [12 empty] | VV | 2 | 2 | True | 0 | ROZPOCET
| VV |  | Součet |  | 1.065 | [12 empty] | VV | 2 | 4 | True | 1 | ROZPOCET
217 | K | 998762203 | Přesun hmot procentní pro kce tesařské v objektech v přes 12 do 24 m | % |  |  | 0 | CS ÚRS 2022 01 |  | základní |  | 0 | 0 | 0 | 0 | 0 | 16 | K | 2 |  |  |  | ROZPOCET | [5 empty] | 0 | 0 | 0 | 0 | 0 | 1 | 0 | 16 | 1452571848
| D | 763 | Konstrukce suché výstavby |  |  |  | 0 |  |  |  |  | 0 |  | 32.4968 |  | 0 | 2 | D | 1 |  |  |  | ROZPOCET | [11 empty] | 0
218 | K | 763112312R | Příčka SDK 1 | m2 | 408.394 |  | 0 |  |  | základní |  | 0 | 0.04621 | 18.8719 | 0 | 0 | 16 | K | 2 |  |  |  | ROZPOCET | [5 empty] | 0 | 0 | 0 | 0 | 0 | 1 | 0 | 16 | -1402389652
| P |  | Poznámka k položce: cena zahrnuje kompletní provedení dle popisu v legendě SDK konstrukcí vč. dodávky potřebného materiálu, kotvení ke stávajícím stěnám, ztužení otvorů apod. | [14 empty] | P | 2
| VV |  | "měřeno elektronicky" | [14 empty] | VV | 2 | 1 | True | 0 | ROZPOCET
| VV |  | "SO 01 A" | [14 empty] | VV | 2 | 1 | True | 0 | ROZPOCET
| VV |  | "2.NP" (0,55/0,125+7,13/0,15)*1,1 |  | 57.127 | [12 empty] | VV | 2 | 2 | True | 0 | ROZPOCET
| VV |  | "3.NP" 20/0,15*1,1 |  | 146.667 | [12 empty] | VV | 2 | 2 | True | 0 | ROZPOCET
| VV |  | "4.NP" 15,7/0,15*1,1 |  | 115.133 | [12 empty] | VV | 2 | 2 | True | 0 | ROZPOCET
| VV |  | "SO 01B" | [14 empty] | VV | 2 | 1 | True | 0 | ROZPOCET
| VV |  | "3.NP" 12,2/0,15*1,1 |  | 89.467 | [12 empty] | VV | 2 | 2 | True | 0 | ROZPOCET
| VV |  | Součet |  | 408.394 | [12 empty] | VV | 2 | 4 | True | 1 | ROZPOCET
219 | K | 763111414R | Příčka SDK 2 | m2 | 119.768 |  | 0 |  |  | základní |  | 0 | 0.04629 | 5.5441 | 0 | 0 | 16 | K | 2 |  |  |  | ROZPOCET | [5 empty] | 0 | 0 | 0 | 0 | 0 | 1 | 0 | 16 | -638196647
| P |  | Poznámka k položce: cena zahrnuje kompletní provedení dle popisu v legendě SDK konstrukcí vč. dodávky potřebného materiálu, kotvení ke stávajícím stěnám, ztužení otvorů apod. | [14 empty] | P | 2
| VV |  | "měřeno elektronicky" | [14 empty] | VV | 2 | 1 | True | 0 | ROZPOCET
| VV |  | "SO 01A" | [14 empty] | VV | 2 | 1 | True | 0 | ROZPOCET
| VV |  | "2.NP" 4,61/0,125*1,1 |  | 40.568 | [12 empty] | VV | 2 | 2 | True | 0 | ROZPOCET
| VV |  | "3.NP" 4,7/0,125*1,1 |  | 41.36 | [12 empty] | VV | 2 | 2 | True | 0 | ROZPOCET
| VV |  | "4.NP" 4,3/0,125*1,1 |  | 37.84 | [12 empty] | VV | 2 | 2 | True | 0 | ROZPOCET
| VV |  | Součet |  | 119.768 | [12 empty] | VV | 2 | 4 | True | 1 | ROZPOCET
220 | K | 763111431R | Příčka SDK 3 | m2 | 3.63 |  | 0 |  |  | základní |  | 0 | 0.042484 | 0.15422 | 0 | 0 | 16 | K | 2 |  |  |  | ROZPOCET | [5 empty] | 0 | 0 | 0 | 0 | 0 | 1 | 0 | 16 | -1167430503
| P |  | Poznámka k položce: cena zahrnuje kompletní provedení dle popisu v legendě SDK konstrukcí vč. dodávky potřebného materiálu, kotvení ke stávajícím stěnám, ztužení otvorů apod. | [14 empty] | P | 2
| VV |  | "měřeno elektronicky" | [14 empty] | VV | 2 | 1 | True | 0 | ROZPOCET
| VV |  | "SO 01 A" | [14 empty] | VV | 2 | 1 | True | 0 | ROZPOCET
| VV |  | "2.NP" 0,06/0,1*1,1 |  | 0.66 | [12 empty] | VV | 2 | 2 | True | 0 | ROZPOCET
| VV |  | "3.NP" 0,14/0,1*1,1 |  | 1.54 | [12 empty] | VV | 2 | 2 | True | 0 | ROZPOCET
| VV |  | "4.NP" 0,13/0,1*1,1 |  | 1.43 | [12 empty] | VV | 2 | 2 | True | 0 | ROZPOCET
| VV |  | Součet |  | 3.63 | [12 empty] | VV | 2 | 4 | True | 1 | ROZPOCET
221 | K | 763111717 | SDK příčka základní penetrační nátěr (oboustranně) | m2 | 531.792 |  | 0 | CS ÚRS 2022 01 |  | základní |  | 0 | 0.0002 | 0.10636 | 0 | 0 | 16 | K | 2 |  |  |  | ROZPOCET | [5 empty] | 0 | 0 | 0 | 0 | 0 | 1 | 0 | 16 | -1963005249
| VV |  | 408,394+119,768+3,63 |  | 531.792 | [12 empty] | VV | 2 | 2 | True | 1 | ROZPOCET
222 | K | 763121455R | Předstěna SDK 4 | m2 | 34.584 |  | 0 |  |  | základní |  | 0 | 0.031859 | 1.1018 | 0 | 0 | 16 | K | 2 |  |  |  | ROZPOCET | [5 empty] | 0 | 0 | 0 | 0 | 0 | 1 | 0 | 16 | 313438914
| P |  | Poznámka k položce: cena zahrnuje kompletní provedení dle popisu v legendě SDK konstrukcí vč. dodávky potřebného materiálu | [14 empty] | P | 2
| VV |  | "měřeno elektronicky" | [14 empty] | VV | 2 | 1 | True | 0 | ROZPOCET
| VV |  | "SO 01A" | [14 empty] | VV | 2 | 1 | True | 0 | ROZPOCET
| VV |  | "2.NP" 0,9/0,125*1,1 |  | 7.92 | [12 empty] | VV | 2 | 2 | True | 0 | ROZPOCET
| VV |  | "3.NP" 1,43/0,125*1,1 |  | 12.584 | [12 empty] | VV | 2 | 2 | True | 0 | ROZPOCET
| VV |  | "4.NP" 1,4/0,125*1,1 |  | 12.32 | [12 empty] | VV | 2 | 2 | True | 0 | ROZPOCET
| VV |  | "SO 01B" | [14 empty] | VV | 2 | 1 | True | 0 | ROZPOCET
| VV |  | "3.NP" 0,2/0,125*1,1 |  | 1.76 | [12 empty] | VV | 2 | 2 | True | 0 | ROZPOCET
| VV |  | Součet |  | 34.584 | [12 empty] | VV | 2 | 4 | True | 1 | ROZPOCET
223 | K | 763121465R | Předstěna SDK 5 | m2 | 5.427 |  | 0 |  |  | základní |  | 0 | 0.023539 | 0.12775 | 0 | 0 | 16 | K | 2 |  |  |  | ROZPOCET | [5 empty] | 0 | 0 | 0 | 0 | 0 | 1 | 0 | 16 | 1937042179
| P |  | Poznámka k položce: cena zahrnuje kompletní provedení dle popisu v legendě SDK konstrukcí vč. dodávky potřebného materiálu | [14 empty] | P | 2
| VV |  | "měřeno elektronicky" | [14 empty] | VV | 2 | 1 | True | 0 | ROZPOCET
| VV |  | "SO 01A" | [14 empty] | VV | 2 | 1 | True | 0 | ROZPOCET
| VV |  | "2.NP" 0,3/0,075*1,1 |  | 4.4 | [12 empty] | VV | 2 | 2 | True | 0 | ROZPOCET
| VV |  | "3.NP" 0,04/0,075*1,1 |  | 0.587 | [12 empty] | VV | 2 | 2 | True | 0 | ROZPOCET
| VV |  | "4.NP" 0,03/0,075*1,1 |  | 0.44 | [12 empty] | VV | 2 | 2 | True | 0 | ROZPOCET
| VV |  | Součet |  | 5.427 | [12 empty] | VV | 2 | 4 | True | 1 | ROZPOCET
224 | K | 763121714 | SDK stěna předsazená základní penetrační nátěr | m2 | 41.011 |  | 0 | CS ÚRS 2022 01 |  | základní |  | 0 | 0.0001 | 0.0041011 | 0 | 0 | 16 | K | 2 |  |  |  | ROZPOCET | [5 empty] | 0 | 0 | 0 | 0 | 0 | 1 | 0 | 16 | 978466675
| VV |  | 35,584+5,427 |  | 41.011 | [12 empty] | VV | 2 | 2 | True | 1 | ROZPOCET
225 | K | 763131411 | SDK podhled desky 1xA 12,5 bez izolace dvouvrstvá spodní kce profil CD+UD | m2 | 143.55 |  | 0 | CS ÚRS 2022 01 |  | základní |  | 0 | 0.0122 | 1.7513 | 0 | 0 | 16 | K | 2 |  |  |  | ROZPOCET | [5 empty] | 0 | 0 | 0 | 0 | 0 | 1 | 0 | 16 | 1281953822
| VV |  | "měřeno elktronicky" | [14 empty] | VV | 2 | 1 | True | 0 | ROZPOCET
| VV |  | "SDK PO02" | [14 empty] | VV | 2 | 1 | True | 0 | ROZPOCET
| VV |  | 130,5*1,1 |  | 143.55 | [12 empty] | VV | 2 | 2 | True | 0 | ROZPOCET
| VV | SDKPO02 | Mezisoučet |  | 143.55 | [12 empty] | VV | 2 | 3 | True | 0 | ROZPOCET
| VV |  | Součet |  | 143.55 | [12 empty] | VV | 2 | 4 | True | 1 | ROZPOCET
226 | K | 763131441 | SDK podhled desky 2xDF 12,5 bez izolace dvouvrstvá spodní kce profil CD+UD REI 120 | m2 | 23.21 |  | 0 | CS ÚRS 2022 01 |  | základní |  | 0 | 0.02487 | 0.57723 | 0 | 0 | 16 | K | 2 |  |  |  | ROZPOCET | [5 empty] | 0 | 0 | 0 | 0 | 0 | 1 | 0 | 16 | 31044037
| VV |  | "měřeno elektronicky" | [14 empty] | VV | 2 | 1 | True | 0 | ROZPOCET
| VV |  | "SDK PO01" | [14 empty] | VV | 2 | 1 | True | 0 | ROZPOCET
| VV |  | 21,1*1,1 |  | 23.21 | [12 empty] | VV | 2 | 2 | True | 0 | ROZPOCET
| VV | SDKPO01 | Mezisoučet |  | 23.21 | [12 empty] | VV | 2 | 3 | True | 0 | ROZPOCET
| VV |  | Součet |  | 23.21 | [12 empty] | VV | 2 | 4 | True | 1 | ROZPOCET
227 | K | 763131451 | SDK podhled deska 1xH2 12,5 bez izolace dvouvrstvá spodní kce profil CD+UD | m2 | 56.87 |  | 0 | CS ÚRS 2022 01 |  | základní |  | 0 | 0.01259 | 0.71599 | 0 | 0 | 16 | K | 2 |  |  |  | ROZPOCET | [5 empty] | 0 | 0 | 0 | 0 | 0 | 1 | 0 | 16 | -1574307059
| VV |  | "měřeno elektronicky" | [14 empty] | VV | 2 | 1 | True | 0 | ROZPOCET
| VV |  | "SDK PO 03" | [14 empty] | VV | 2 | 1 | True | 0 | ROZPOCET
| VV |  | 51,7*1,1 |  | 56.87 | [12 empty] | VV | 2 | 2 | True | 0 | ROZPOCET
| VV | SDKPO03 | Mezisoučet |  | 56.87 | [12 empty] | VV | 2 | 3 | True | 0 | ROZPOCET
| VV |  | Součet |  | 56.87 | [12 empty] | VV | 2 | 4 | True | 1 | ROZPOCET
228 | K | 763131714 | SDK podhled základní penetrační nátěr | m2 | 384.89 |  | 0 | CS ÚRS 2022 01 |  | základní |  | 0 | 0.0001 | 0.038489 | 0 | 0 | 16 | K | 2 |  |  |  | ROZPOCET | [5 empty] | 0 | 0 | 0 | 0 | 0 | 1 | 0 | 16 | 1819731286
| VV |  | SDKPO01+SDKPO02+SDKPO03+SDKPO05 |  | 384.89 | [12 empty] | VV | 2 | 2 | True | 1 | ROZPOCET
229 | K | 763172322 | Montáž dvířek revizních jednoplášťových SDK kcí vel. 300x300 mm pro příčky a předsazené stěny | kus | 12 |  | 0 | CS ÚRS 2022 01 |  | základní |  | 0 | 3e-05 | 0.00036 | 0 | 0 | 16 | K | 2 |  |  |  | ROZPOCET | [5 empty] | 0 | 0 | 0 | 0 | 0 | 1 | 0 | 16 | -297914798
| VV |  | "RE001" 12 |  | 12 | [12 empty] | VV | 2 | 2 | True | 1 | ROZPOCET
230 | M | 59030711 | dvířka revizní jednokřídlá s automatickým zámkem 300x300mm | kus | 12 |  | 0 | CS ÚRS 2022 01 |  | základní |  | 0 | 0.0014 | 0.0168 | 0 | 0 | 32 | M | 2 |  |  |  | ROZPOCET | [5 empty] | 0 | 0 | 0 | 0 | 0 | 1 | 0 | 16 | -893028820
231 | K | 763183111 | Montáž pouzdra posuvných dveří s jednou kapsou pro jedno křídlo š do 800 mm do SDK příčky | kus | 16 |  | 0 | CS ÚRS 2022 01 |  | základní |  | 0 | 0 | 0 | 0 | 0 | 16 | K | 2 |  |  |  | ROZPOCET | [5 empty] | 0 | 0 | 0 | 0 | 0 | 1 | 0 | 16 | 933689511
| VV |  | "ZX003" 16 |  | 16 | [12 empty] | VV | 2 | 2 | True | 1 | ROZPOCET
232 | M | 55331611 | pouzdro stavební posuvných dveří jednopouzdrové 700mm standardní rozměr | kus | 16 |  | 0 | CS ÚRS 2022 01 |  | základní |  | 0 | 0.037 | 0.592 | 0 | 0 | 32 | M | 2 |  |  |  | ROZPOCET | [5 empty] | 0 | 0 | 0 | 0 | 0 | 1 | 0 | 16 | 1293330624
233 | K | 763261121 | Podkroví ze sádrovláknitých desek 1x12,5 bez TI dvouvrstvá spodní kce profil CD+UD | m2 | 161.26 |  | 0 | CS ÚRS 2022 01 |  | základní |  | 0 | 0.01783 | 2.8753 | 0 | 0 | 16 | K | 2 |  |  |  | ROZPOCET | [5 empty] | 0 | 0 | 0 | 0 | 0 | 1 | 0 | 16 | 321521970
| VV |  | "měřeno elektronicky" | [14 empty] | VV | 2 | 1 | True | 0 | ROZPOCET
| VV |  | "SDK PO05" | [14 empty] | VV | 2 | 1 | True | 0 | ROZPOCET
| VV |  | 146,6*1,1 |  | 161.26 | [12 empty] | VV | 2 | 2 | True | 0 | ROZPOCET
| VV | SDKPO05 | Mezisoučet |  | 161.26 | [12 empty] | VV | 2 | 3 | True | 0 | ROZPOCET
| VV |  | Součet |  | 161.26 | [12 empty] | VV | 2 | 4 | True | 1 | ROZPOCET
234 | K | 763411216R | Pisoárová zástěna ZS001 | kpl | 1 |  | 0 |  |  | základní |  | 0 | 0.01916 | 0.01916 | 0 | 0 | 16 | K | 2 |  |  |  | ROZPOCET | [5 empty] | 0 | 0 | 0 | 0 | 0 | 1 | 0 | 16 | -1462028769
| P |  | Poznámka k položce: cena zahrnuje kompletní provedení vč. kotvení dle popisu v tabulce stavebních prvků AR1.23 | [14 empty] | P | 2
235 | K | 998763403 | Přesun hmot procentní pro sádrokartonové konstrukce v objektech v přes 12 do 24 m | % |  |  | 0 | CS ÚRS 2022 01 |  | základní |  | 0 | 0 | 0 | 0 | 0 | 16 | K | 2 |  |  |  | ROZPOCET | [5 empty] | 0 | 0 | 0 | 0 | 0 | 1 | 0 | 16 | 111025261
| D | 764 | Konstrukce klempířské |  |  |  | 0 |  |  |  |  | 0 |  | 0.15662 |  | 0 | 2 | D | 1 |  |  |  | ROZPOCET | [11 empty] | 0
236 | K | 764001 | Kompl. dod. + mtž. nový prostup střešní krytinou | ks | 5 |  | 0 |  |  | základní |  | 0 | 0 | 0 | 0 | 0 | 16 | K | 2 |  |  |  | ROZPOCET | [5 empty] | 0 | 0 | 0 | 0 | 0 | 1 | 0 | 16 | 1067460612
| P |  | Poznámka k položce: cena zahrnuje kmpletní provedení - nový prostup, zapravení vč. dodávky potřebného materiálu | [14 empty] | P | 2
| VV |  | "stávající střecha SO 01 A, B" 5 |  | 5 | [12 empty] | VV | 2 | 2 | True | 1 | ROZPOCET
237 | K | 764002 | Kompl. dod. + mtž plechový chrlič z Pz plechu | ks | 1 |  | 0 |  |  | základní |  | 0 | 0 | 0 | 0 | 0 | 16 | K | 2 |  |  |  | ROZPOCET | [5 empty] | 0 | 0 | 0 | 0 | 0 | 1 | 0 | 16 | 674926897
| P |  | Poznámka k položce: cena zahrnuje kompletní provedení dle popisu v PD vč. dodávky potřebného materiálu | [14 empty] | P | 2
| VV |  | "K009" 1 |  | 1 | [12 empty] | VV | 2 | 2 | True | 1 | ROZPOCET
238 | K | 764212404R | Oplechování závětrnou lištou z Pz plechu rš 290 mm | m | 7.8 |  | 0 |  |  | základní |  | 0 | 0.00174 | 0.013572 | 0 | 0 | 16 | K | 2 |  |  |  | ROZPOCET | [5 empty] | 0 | 0 | 0 | 0 | 0 | 1 | 0 | 16 | -40137831
| P |  | Poznámka k položce: cena zahrnuje kompletní provedení dle popisu v PD vč. dodávky potřebného materiálu | [14 empty] | P | 2
| VV |  | "K002" 7,8 |  | 7.8 | [12 empty] | VV | 2 | 2 | True | 1 | ROZPOCET
239 | K | 764212432R | Oplechování rovné okapové hrany z Pz plechu rš 170 mm | m | 14.5 |  | 0 |  |  | základní |  | 0 | 0.00106 | 0.01537 | 0 | 0 | 16 | K | 2 |  |  |  | ROZPOCET | [5 empty] | 0 | 0 | 0 | 0 | 0 | 1 | 0 | 16 | -34130988
| P |  | Poznámka k položce: cena zahrnuje kompletní provedení dle popisu v PD vč. dodávky potřebného materiálu | [14 empty] | P | 2
| VV |  | "K005" 14,5 |  | 14.5 | [12 empty] | VV | 2 | 2 | True | 1 | ROZPOCET
240 | K | 764214407R | Oplechování horních ploch a nadezdívek (atik) bez rohů z Pz plechu mechanicky kotvené rš 550 mm | m | 16.7 |  | 0 |  |  | základní |  | 0 | 0.00365 | 0.060955 | 0 | 0 | 16 | K | 2 |  |  |  | ROZPOCET | [5 empty] | 0 | 0 | 0 | 0 | 0 | 1 | 0 | 16 | 1110620409
| P |  | Poznámka k položce: cena zahrnuje kompletní provedení dle popisu v PD vč. dodávky potřebného materiálu | [14 empty] | P | 2
| VV |  | "K008" 16,7 |  | 16.7 | [12 empty] | VV | 2 | 2 | True | 1 | ROZPOCET
241 | K | 764216403 | Oplechování parapetů rovných mechanicky kotvené z Pz plechu rš 250 mm | m | 6.66 |  | 0 | CS ÚRS 2022 01 |  | základní |  | 0 | 0.00127 | 0.0084582 | 0 | 0 | 16 | K | 2 |  |  |  | ROZPOCET | [5 empty] | 0 | 0 | 0 | 0 | 0 | 1 | 0 | 16 | 1365118695
| VV |  | "K001" 1,6 |  | 1.6 | [12 empty] | VV | 2 | 2 | True | 0 | ROZPOCET
| VV |  | "K007" 2,53*2 |  | 5.06 | [12 empty] | VV | 2 | 2 | True | 0 | ROZPOCET
| VV |  | Součet |  | 6.66 | [12 empty] | VV | 2 | 4 | True | 1 | ROZPOCET
242 | K | 764311413R | Ukončující dilatační lišta z Pz plechu rš 120 mm | m | 12.5 |  | 0 |  |  | základní |  | 0 | 0.00135 | 0.016875 | 0 | 0 | 16 | K | 2 |  |  |  | ROZPOCET | [5 empty] | 0 | 0 | 0 | 0 | 0 | 1 | 0 | 16 | -1850089959
| P |  | Poznámka k položce: cena zahrnuje kompletní provedení dle popisu v PD vč. dodávky potřebného materiálu | [14 empty] | P | 2
| VV |  | "K006" 12,5 |  | 12.5 | [12 empty] | VV | 2 | 2 | True | 1 | ROZPOCET
243 | K | 764501103 | Montáž žlabu podokapního půlkulatého | m | 5.5 |  | 0 | CS ÚRS 2022 01 |  | základní |  | 0 | 0 | 0 | 0 | 0 | 16 | K | 2 |  |  |  | ROZPOCET | [5 empty] | 0 | 0 | 0 | 0 | 0 | 1 | 0 | 16 | -1683638809
| VV |  | "zpětné použití demontovaného" 5,5 |  | 5.5 | [12 empty] | VV | 2 | 2 | True | 1 | ROZPOCET
244 | K | 764511403 | Žlab podokapní půlkruhový z Pz plechu rš 250 mm | m | 2.2 |  | 0 | CS ÚRS 2022 01 |  | základní |  | 0 | 0.0026 | 0.00572 | 0 | 0 | 16 | K | 2 |  |  |  | ROZPOCET | [5 empty] | 0 | 0 | 0 | 0 | 0 | 1 | 0 | 16 | 849737067
| VV |  | "K003" 2,2 |  | 2.2 | [12 empty] | VV | 2 | 2 | True | 1 | ROZPOCET
245 | K | 764511444 | Kotlík oválný (trychtýřový) pro podokapní žlaby z Pz plechu 330/100 mm | kus | 1 |  | 0 | CS ÚRS 2022 01 |  | základní |  | 0 | 0.00312 | 0.00312 | 0 | 0 | 16 | K | 2 |  |  |  | ROZPOCET | [5 empty] | 0 | 0 | 0 | 0 | 0 | 1 | 0 | 16 | -201535065
| VV |  | "K003" 1 |  | 1 | [12 empty] | VV | 2 | 2 | True | 1 | ROZPOCET
246 | K | 764518422 | Svody kruhové včetně objímek, kolen, odskoků z Pz plechu průměru 100 mm | m | 11.5 |  | 0 | CS ÚRS 2022 01 |  | základní |  | 0 | 0.00283 | 0.032545 | 0 | 0 | 16 | K | 2 |  |  |  | ROZPOCET | [5 empty] | 0 | 0 | 0 | 0 | 0 | 1 | 0 | 16 | -169807412
| VV |  | "K004" 11,5 |  | 11.5 | [12 empty] | VV | 2 | 2 | True | 1 | ROZPOCET
247 | K | 998764203 | Přesun hmot procentní pro konstrukce klempířské v objektech v přes 12 do 24 m | % |  |  | 0 | CS ÚRS 2022 01 |  | základní |  | 0 | 0 | 0 | 0 | 0 | 16 | K | 2 |  |  |  | ROZPOCET | [5 empty] | 0 | 0 | 0 | 0 | 0 | 1 | 0 | 16 | -937885671
| D | 766 | Konstrukce truhlářské |  |  |  | 0 |  |  |  |  | 0 |  | 0 |  | 0 | 2 | D | 1 |  |  |  | ROZPOCET | [11 empty] | 0
248 | K | 766001 | Kompl. dod. + mtž. plastové okno vel. 1 500 x 1 600 ozn. O01 | ks | 1 |  | 0 |  |  | základní |  | 0 | 0 | 0 | 0 | 0 | 16 | K | 2 |  |  |  | ROZPOCET | [5 empty] | 0 | 0 | 0 | 0 | 0 | 1 | 0 | 16 | -1500976118
| P |  | Poznámka k položce: cena zahrnuje kompletní provedení dle popisu v PD vč. řešení připojovací spáry | [14 empty] | P | 2
249 | K | 766002 | Kompl. dod. + mtž. plastové okno vel. 2 540 x 1 600 ozn. O02 | ks | 2 |  | 0 |  |  | základní |  | 0 | 0 | 0 | 0 | 0 | 16 | K | 2 |  |  |  | ROZPOCET | [5 empty] | 0 | 0 | 0 | 0 | 0 | 1 | 0 | 16 | 914317483
| P |  | Poznámka k položce: cena zahrnuje kompletní provedení dle popisu v PD vč. řešení připojovací spáry | [14 empty] | P | 2
250 | K | 7661001 | Kompl. dod. + mtž. parapetní deska RD001 | ks | 1 |  | 0 |  |  | základní |  | 0 | 0 | 0 | 0 | 0 | 16 | K | 2 |  |  |  | ROZPOCET | [5 empty] | 0 | 0 | 0 | 0 | 0 | 1 | 0 | 16 | 660116218
| P |  | Poznámka k položce: cena zahrnuje kompletní provedení vč. dodávky potřebného materiálu dle popisu v PD tabulka stavebních prvků AR1.23 | [14 empty] | P | 2
251 | K | 7661002 | Kompl. dod. + mtž. parapetní deska RD002 | ks | 1 |  | 0 |  |  | základní |  | 0 | 0 | 0 | 0 | 0 | 16 | K | 2 |  |  |  | ROZPOCET | [5 empty] | 0 | 0 | 0 | 0 | 0 | 1 | 0 | 16 | -568095266
| P |  | Poznámka k položce: cena zahrnuje kompletní provedení vč. dodávky potřebného materiálu dle popisu v PD tabulka stavebních prvků AR1.23 | [14 empty] | P | 2
252 | K | 7661003 | Kompl. dod. + mtž. parapetní deska RD003 | ks | 1 |  | 0 |  |  | základní |  | 0 | 0 | 0 | 0 | 0 | 16 | K | 2 |  |  |  | ROZPOCET | [5 empty] | 0 | 0 | 0 | 0 | 0 | 1 | 0 | 16 | -1037277955
| P |  | Poznámka k položce: cena zahrnuje kompletní provedení vč. dodávky potřebného materiálu dle popisu v PD tabulka stavebních prvků AR1.23 | [14 empty] | P | 2
253 | K | 7661004 | Kompl. dod. + mtž. parapetní deska RD004 | ks | 2 |  | 0 |  |  | základní |  | 0 | 0 | 0 | 0 | 0 | 16 | K | 2 |  |  |  | ROZPOCET | [5 empty] | 0 | 0 | 0 | 0 | 0 | 1 | 0 | 16 | 1315754542
| P |  | Poznámka k položce: cena zahrnuje kompletní provedení vč. dodávky potřebného materiálu dle popisu v PD tabulka stavebních prvků AR1.23 | [14 empty] | P | 2
254 | K | 7661005 | Kompl. dod. + mtž. parapetní deska RD005 | ks | 3 |  | 0 |  |  | základní |  | 0 | 0 | 0 | 0 | 0 | 16 | K | 2 |  |  |  | ROZPOCET | [5 empty] | 0 | 0 | 0 | 0 | 0 | 1 | 0 | 16 | 546106198
| P |  | Poznámka k položce: cena zahrnuje kompletní provedení vč. dodávky potřebného materiálu dle popisu v PD tabulka stavebních prvků AR1.23 | [14 empty] | P | 2
255 | K | 7661006 | Kompl. dod. + mtž. parapetní deska RD006 | ks | 2 |  | 0 |  |  | základní |  | 0 | 0 | 0 | 0 | 0 | 16 | K | 2 |  |  |  | ROZPOCET | [5 empty] | 0 | 0 | 0 | 0 | 0 | 1 | 0 | 16 | -1470208466
| P |  | Poznámka k položce: cena zahrnuje kompletní provedení vč. dodávky potřebného materiálu dle popisu v PD tabulka stavebních prvků AR1.23 | [14 empty] | P | 2
256 | K | 7661007 | Kompl. dod. + mtž. parapetní deska RD007 | ks | 2 |  | 0 |  |  | základní |  | 0 | 0 | 0 | 0 | 0 | 16 | K | 2 |  |  |  | ROZPOCET | [5 empty] | 0 | 0 | 0 | 0 | 0 | 1 | 0 | 16 | -1980189075
| P |  | Poznámka k položce: cena zahrnuje kompletní provedení vč. dodávky potřebného materiálu dle popisu v PD tabulka stavebních prvků AR1.23 | [14 empty] | P | 2
257 | K | 7662001 | Kompl. dod. + mtž. dřevěné madlo ozn. Z002 | m | 1.5 |  | 0 |  |  | základní |  | 0 | 0 | 0 | 0 | 0 | 16 | K | 2 |  |  |  | ROZPOCET | [5 empty] | 0 | 0 | 0 | 0 | 0 | 1 | 0 | 16 | -1525118813
| P |  | Poznámka k položce: cena zahrnuje kompletní provedení dle popisu v tabulce stavebních prvků AR1.23 vč.ocelové konstrukce, kotvení a povrchové úpravy | [14 empty] | P | 2
258 | K | 7662002 | Kompl. dod. + mtž. dřevěné madlo na stávající zábradlí ozn. Z003 | m | 21 |  | 0 |  |  | základní |  | 0 | 0 | 0 | 0 | 0 | 16 | K | 2 |  |  |  | ROZPOCET | [5 empty] | 0 | 0 | 0 | 0 | 0 | 1 | 0 | 16 | -179488275
| P |  | Poznámka k položce: cena zahrnuje kompletní provedení dle popisu v tabulce stavebních prvků AR1.23 vč. kotvení a povrchové úpravy | [14 empty] | P | 2
259 | K | 7662003 | Kompl. dod. + mtž. dřevěné madlo na stávající zábradlí ozn. Z004 | m | 3.8 |  | 0 |  |  | základní |  | 0 | 0 | 0 | 0 | 0 | 16 | K | 2 |  |  |  | ROZPOCET | [5 empty] | 0 | 0 | 0 | 0 | 0 | 1 | 0 | 16 | -1499317124
| P |  | Poznámka k položce: cena zahrnuje kompletní provedení dle popisu v tabulce stavebních prvků AR1.23 vč. kotvení a povrchové úpravy | [14 empty] | P | 2
260 | K | 7662004 | Kompl. dod. + mtž. dřevěné madlo ozn. Z007 | m | 2 |  | 0 |  |  | základní |  | 0 | 0 | 0 | 0 | 0 | 16 | K | 2 |  |  |  | ROZPOCET | [5 empty] | 0 | 0 | 0 | 0 | 0 | 1 | 0 | 16 | 1798680744
| P |  | Poznámka k položce: cena zahrnuje kompletní provedení dle popisu v tabulce stavebních prvků AR1.23 vč.ocelové konstrukce, kotvení a povrchové úpravy | [14 empty] | P | 2
261 | K | 7662005 | Kompl. dod. + mtž. dřevěné madlo ozn. Z008 | m | 2.95 |  | 0 |  |  | základní |  | 0 | 0 | 0 | 0 | 0 | 16 | K | 2 |  |  |  | ROZPOCET | [5 empty] | 0 | 0 | 0 | 0 | 0 | 1 | 0 | 16 | 400115425
| P |  | Poznámka k položce: cena zahrnuje kompletní provedení dle popisu v tabulce stavebních prvků AR1.23 vč.ocelové konstrukce, kotvení a povrchové úpravy | [14 empty] | P | 2
262 | K | 7662006 | Kompl. dod. + mtž. dřevěné madlo ozn. Z009 | m | 5.7 |  | 0 |  |  | základní |  | 0 | 0 | 0 | 0 | 0 | 16 | K | 2 |  |  |  | ROZPOCET | [5 empty] | 0 | 0 | 0 | 0 | 0 | 1 | 0 | 16 | -19610636
| P |  | Poznámka k položce: cena zahrnuje kompletní provedení dle popisu v tabulce stavebních prvků AR1.23 vč.ocelové konstrukce, kotvení a povrchové úpravy | [14 empty] | P | 2
263 | K | 7662007 | Kompl. dod. + mtž. dřevěné madlo na stávající zábradlí ozn. Z010 | m | 5.5 |  | 0 |  |  | základní |  | 0 | 0 | 0 | 0 | 0 | 16 | K | 2 |  |  |  | ROZPOCET | [5 empty] | 0 | 0 | 0 | 0 | 0 | 1 | 0 | 16 | -394883636
| P |  | Poznámka k položce: cena zahrnuje kompletní provedení dle popisu v tabulce stavebních prvků AR1.23 vč. kotvení a povrchové úpravy | [14 empty] | P | 2
264 | K | 7662008 | Kompl. dod. + mtž. protipožární výlez do podkroví ozn. ZX009 | m | 1 |  | 0 |  |  | základní |  | 0 | 0 | 0 | 0 | 0 | 16 | K | 2 |  |  |  | ROZPOCET | [5 empty] | 0 | 0 | 0 | 0 | 0 | 1 | 0 | 16 | 570727857
| P |  | Poznámka k položce: cena zahrnuje kompletní provedení dle popisu v tabulce stavebních prvků AR1.23 vč. kotvení a povrchové úpravy | [14 empty] | P | 2
265 | K | 7662009 | Kompl. dod. + mtž. protipožární výlez do podkroví ozn. ZX010 | m | 1 |  | 0 |  |  | základní |  | 0 | 0 | 0 | 0 | 0 | 16 | K | 2 |  |  |  | ROZPOCET | [5 empty] | 0 | 0 | 0 | 0 | 0 | 1 | 0 | 16 | -2089704606
| P |  | Poznámka k položce: cena zahrnuje kompletní provedení dle popisu v tabulce stavebních prvků AR1.23 vč. kotvení a povrchové úpravy | [14 empty] | P | 2
266 | K | 998766203 | Přesun hmot procentní pro kce truhlářské v objektech v přes 12 do 24 m | % |  |  | 0 | CS ÚRS 2022 01 |  | základní |  | 0 | 0 | 0 | 0 | 0 | 16 | K | 2 |  |  |  | ROZPOCET | [5 empty] | 0 | 0 | 0 | 0 | 0 | 1 | 0 | 16 | 284904809
| D | 766a | Dveře |  |  |  | 0 |  |  |  |  | 0 |  | 0 |  | 0 | 2 | D | 1 |  |  |  | ROZPOCET | [11 empty] | 0
267 | K | 76630003 | Dveře ozn. 001 | kpl | 1 |  | 0 |  |  | základní |  | 0 | 0 | 0 | 0 | 0 | 16 | K | 2 |  |  |  | ROZPOCET | [5 empty] | 0 | 0 | 0 | 0 | 0 | 1 | 0 | 16 | 562331641
| P |  | Poznámka k položce: cena zahrnuje kompletní provedení dle popisu ve výpisu dveří AR1.21 vč. zárubně, kování a všech ostatních doplňků | [14 empty] | P | 2
268 | K | 76630004 | Dveře ozn. 002 | kpl | 1 |  | 0 |  |  | základní |  | 0 | 0 | 0 | 0 | 0 | 16 | K | 2 |  |  |  | ROZPOCET | [5 empty] | 0 | 0 | 0 | 0 | 0 | 1 | 0 | 16 | 368634830
| P |  | Poznámka k položce: cena zahrnuje kompletní provedení dle popisu ve výpisu dveří AR1.21 vč. zárubně, kování a všech ostatních doplňků | [14 empty] | P | 2
269 | K | 76630005 | Dveře ozn. 003 | kpl | 1 |  | 0 |  |  | základní |  | 0 | 0 | 0 | 0 | 0 | 16 | K | 2 |  |  |  | ROZPOCET | [5 empty] | 0 | 0 | 0 | 0 | 0 | 1 | 0 | 16 | -2007848513
| P |  | Poznámka k položce: cena zahrnuje kompletní provedení dle popisu ve výpisu dveří AR1.21 vč. zárubně, kování a všech ostatních doplňků | [14 empty] | P | 2
270 | K | 76630006 | Dveře ozn. 004 | kpl | 1 |  | 0 |  |  | základní |  | 0 | 0 | 0 | 0 | 0 | 16 | K | 2 |  |  |  | ROZPOCET | [5 empty] | 0 | 0 | 0 | 0 | 0 | 1 | 0 | 16 | -1813400197
| P |  | Poznámka k položce: cena zahrnuje kompletní provedení dle popisu ve výpisu dveří AR1.21 vč. zárubně, kování a všech ostatních doplňků | [14 empty] | P | 2
271 | K | 76630007 | Dveře ozn. 005 | kpl | 1 |  | 0 |  |  | základní |  | 0 | 0 | 0 | 0 | 0 | 16 | K | 2 |  |  |  | ROZPOCET | [5 empty] | 0 | 0 | 0 | 0 | 0 | 1 | 0 | 16 | -1530090051
| P |  | Poznámka k položce: cena zahrnuje kompletní provedení dle popisu ve výpisu dveří AR1.21 vč. zárubně, kování a všech ostatních doplňků | [14 empty] | P | 2
272 | K | 76630008 | Dveře ozn. 006 | kpl | 1 |  | 0 |  |  | základní |  | 0 | 0 | 0 | 0 | 0 | 16 | K | 2 |  |  |  | ROZPOCET | [5 empty] | 0 | 0 | 0 | 0 | 0 | 1 | 0 | 16 | 1676695023
| P |  | Poznámka k položce: cena zahrnuje kompletní provedení dle popisu ve výpisu dveří AR1.21 vč. zárubně, kování a všech ostatních doplňků | [14 empty] | P | 2
273 | K | 76630009 | Dveře ozn. 007 | kpl | 1 |  | 0 |  |  | základní |  | 0 | 0 | 0 | 0 | 0 | 16 | K | 2 |  |  |  | ROZPOCET | [5 empty] | 0 | 0 | 0 | 0 | 0 | 1 | 0 | 16 | -1051213684
| P |  | Poznámka k položce: cena zahrnuje kompletní provedení dle popisu ve výpisu dveří AR1.21 vč. zárubně, kování a všech ostatních doplňků | [14 empty] | P | 2
274 | K | 76630010 | Dveře ozn. 008 | kpl | 1 |  | 0 |  |  | základní |  | 0 | 0 | 0 | 0 | 0 | 16 | K | 2 |  |  |  | ROZPOCET | [5 empty] | 0 | 0 | 0 | 0 | 0 | 1 | 0 | 16 | -1587612860
| P |  | Poznámka k položce: cena zahrnuje kompletní provedení dle popisu ve výpisu dveří AR1.21 vč. zárubně, kování a všech ostatních doplňků | [14 empty] | P | 2
275 | K | 76630011 | Dveře ozn. 009 | kpl | 1 |  | 0 |  |  | základní |  | 0 | 0 | 0 | 0 | 0 | 16 | K | 2 |  |  |  | ROZPOCET | [5 empty] | 0 | 0 | 0 | 0 | 0 | 1 | 0 | 16 | -330338182
| P |  | Poznámka k položce: cena zahrnuje kompletní provedení dle popisu ve výpisu dveří AR1.21 vč. zárubně, kování a všech ostatních doplňků | [14 empty] | P | 2
276 | K | 76630012 | Dveře ozn. 010 | kpl | 1 |  | 0 |  |  | základní |  | 0 | 0 | 0 | 0 | 0 | 16 | K | 2 |  |  |  | ROZPOCET | [5 empty] | 0 | 0 | 0 | 0 | 0 | 1 | 0 | 16 | -25780954
| P |  | Poznámka k položce: cena zahrnuje kompletní provedení dle popisu ve výpisu dveří AR1.21 vč. zárubně, kování a všech ostatních doplňků | [14 empty] | P | 2
277 | K | 76630013 | Dveře ozn. 011 | kpl | 1 |  | 0 |  |  | základní |  | 0 | 0 | 0 | 0 | 0 | 16 | K | 2 |  |  |  | ROZPOCET | [5 empty] | 0 | 0 | 0 | 0 | 0 | 1 | 0 | 16 | 1694025998
| P |  | Poznámka k položce: cena zahrnuje kompletní provedení dle popisu ve výpisu dveří AR1.21 vč. zárubně, kování a všech ostatních doplňků | [14 empty] | P | 2
278 | K | 76630014 | Dveře ozn. 012 | kpl | 1 |  | 0 |  |  | základní |  | 0 | 0 | 0 | 0 | 0 | 16 | K | 2 |  |  |  | ROZPOCET | [5 empty] | 0 | 0 | 0 | 0 | 0 | 1 | 0 | 16 | 1521943837
| P |  | Poznámka k položce: cena zahrnuje kompletní provedení dle popisu ve výpisu dveří AR1.21 vč. zárubně, kování a všech ostatních doplňků | [14 empty] | P | 2
279 | K | 76630015 | Dveře ozn. 101 | kpl | 1 |  | 0 |  |  | základní |  | 0 | 0 | 0 | 0 | 0 | 16 | K | 2 |  |  |  | ROZPOCET | [5 empty] | 0 | 0 | 0 | 0 | 0 | 1 | 0 | 16 | -1743606620
| P |  | Poznámka k položce: cena zahrnuje kompletní provedení dle popisu ve výpisu dveří AR1.21 vč. zárubně, kování a všech ostatních doplňků | [14 empty] | P | 2
280 | K | 76630017 | Dveře ozn. 103 | kpl | 1 |  | 0 |  |  | základní |  | 0 | 0 | 0 | 0 | 0 | 16 | K | 2 |  |  |  | ROZPOCET | [5 empty] | 0 | 0 | 0 | 0 | 0 | 1 | 0 | 16 | 2013296645
| P |  | Poznámka k položce: cena zahrnuje kompletní provedení dle popisu ve výpisu dveří AR1.21 vč. zárubně, kování a všech ostatních doplňků | [14 empty] | P | 2
281 | K | 76630018 | Dveře ozn. 104 | kpl | 1 |  | 0 |  |  | základní |  | 0 | 0 | 0 | 0 | 0 | 16 | K | 2 |  |  |  | ROZPOCET | [5 empty] | 0 | 0 | 0 | 0 | 0 | 1 | 0 | 16 | 33850733
| P |  | Poznámka k položce: cena zahrnuje kompletní provedení dle popisu ve výpisu dveří AR1.21 vč. zárubně, kování a všech ostatních doplňků | [14 empty] | P | 2
282 | K | 76630019 | Dveře ozn. 105 | kpl | 1 |  | 0 |  |  | základní |  | 0 | 0 | 0 | 0 | 0 | 16 | K | 2 |  |  |  | ROZPOCET | [5 empty] | 0 | 0 | 0 | 0 | 0 | 1 | 0 | 16 | 584146279
| P |  | Poznámka k položce: cena zahrnuje kompletní provedení dle popisu ve výpisu dveří AR1.21 vč. zárubně, kování a všech ostatních doplňků | [14 empty] | P | 2
283 | K | 76630021 | Dveře ozn. 107 | kpl | 1 |  | 0 |  |  | základní |  | 0 | 0 | 0 | 0 | 0 | 16 | K | 2 |  |  |  | ROZPOCET | [5 empty] | 0 | 0 | 0 | 0 | 0 | 1 | 0 | 16 | -1803671941
| P |  | Poznámka k položce: cena zahrnuje kompletní provedení dle popisu ve výpisu dveří AR1.21 vč. zárubně, kování a všech ostatních doplňků | [14 empty] | P | 2
284 | K | 76630022 | Dveře ozn. 108 | kpl | 1 |  | 0 |  |  | základní |  | 0 | 0 | 0 | 0 | 0 | 16 | K | 2 |  |  |  | ROZPOCET | [5 empty] | 0 | 0 | 0 | 0 | 0 | 1 | 0 | 16 | -1377088567
| P |  | Poznámka k položce: cena zahrnuje kompletní provedení dle popisu ve výpisu dveří AR1.21 vč. zárubně, kování a všech ostatních doplňků | [14 empty] | P | 2
285 | K | 76630023 | Dveře ozn. 109 | kpl | 1 |  | 0 |  |  | základní |  | 0 | 0 | 0 | 0 | 0 | 16 | K | 2 |  |  |  | ROZPOCET | [5 empty] | 0 | 0 | 0 | 0 | 0 | 1 | 0 | 16 | -21984963
| P |  | Poznámka k položce: cena zahrnuje kompletní provedení dle popisu ve výpisu dveří AR1.21 vč. zárubně, kování a všech ostatních doplňků | [14 empty] | P | 2
286 | K | 76630024 | Dveře ozn. 110 | kpl | 1 |  | 0 |  |  | základní |  | 0 | 0 | 0 | 0 | 0 | 16 | K | 2 |  |  |  | ROZPOCET | [5 empty] | 0 | 0 | 0 | 0 | 0 | 1 | 0 | 16 | 302232328
| P |  | Poznámka k položce: cena zahrnuje kompletní provedení dle popisu ve výpisu dveří AR1.21 vč. zárubně, kování a všech ostatních doplňků | [14 empty] | P | 2
287 | K | 76630025 | Dveře ozn. 111 | kpl | 1 |  | 0 |  |  | základní |  | 0 | 0 | 0 | 0 | 0 | 16 | K | 2 |  |  |  | ROZPOCET | [5 empty] | 0 | 0 | 0 | 0 | 0 | 1 | 0 | 16 | 833528122
| P |  | Poznámka k položce: cena zahrnuje kompletní provedení dle popisu ve výpisu dveří AR1.21 vč. zárubně, kování a všech ostatních doplňků | [14 empty] | P | 2
288 | K | 76630026 | Dveře ozn. 112 | kpl | 1 |  | 0 |  |  | základní |  | 0 | 0 | 0 | 0 | 0 | 16 | K | 2 |  |  |  | ROZPOCET | [5 empty] | 0 | 0 | 0 | 0 | 0 | 1 | 0 | 16 | 1799322431
| P |  | Poznámka k položce: cena zahrnuje kompletní provedení dle popisu ve výpisu dveří AR1.21 vč. zárubně, kování a všech ostatních doplňků | [14 empty] | P | 2
289 | K | 76630027 | Dveře ozn. 113 | kpl | 1 |  | 0 |  |  | základní |  | 0 | 0 | 0 | 0 | 0 | 16 | K | 2 |  |  |  | ROZPOCET | [5 empty] | 0 | 0 | 0 | 0 | 0 | 1 | 0 | 16 | -2132489801
| P |  | Poznámka k položce: cena zahrnuje kompletní provedení dle popisu ve výpisu dveří AR1.21 vč. zárubně, kování a všech ostatních doplňků | [14 empty] | P | 2
290 | K | 76630028 | Dveře ozn. 114 | kpl | 1 |  | 0 |  |  | základní |  | 0 | 0 | 0 | 0 | 0 | 16 | K | 2 |  |  |  | ROZPOCET | [5 empty] | 0 | 0 | 0 | 0 | 0 | 1 | 0 | 16 | 1083762272
| P |  | Poznámka k položce: cena zahrnuje kompletní provedení dle popisu ve výpisu dveří AR1.21 vč. zárubně, kování a všech ostatních doplňků | [14 empty] | P | 2
291 | K | 76630029 | Dveře ozn. 115 | kpl | 1 |  | 0 |  |  | základní |  | 0 | 0 | 0 | 0 | 0 | 16 | K | 2 |  |  |  | ROZPOCET | [5 empty] | 0 | 0 | 0 | 0 | 0 | 1 | 0 | 16 | 456686131
| P |  | Poznámka k položce: cena zahrnuje kompletní provedení dle popisu ve výpisu dveří AR1.21 vč. zárubně, kování a všech ostatních doplňků | [14 empty] | P | 2
292 | K | 76630030 | Dveře ozn. 116 | kpl | 1 |  | 0 |  |  | základní |  | 0 | 0 | 0 | 0 | 0 | 16 | K | 2 |  |  |  | ROZPOCET | [5 empty] | 0 | 0 | 0 | 0 | 0 | 1 | 0 | 16 | 194123464
| P |  | Poznámka k položce: cena zahrnuje kompletní provedení dle popisu ve výpisu dveří AR1.21 vč. zárubně, kování a všech ostatních doplňků | [14 empty] | P | 2
293 | K | 76630031 | Dveře ozn. 117 | kpl | 1 |  | 0 |  |  | základní |  | 0 | 0 | 0 | 0 | 0 | 16 | K | 2 |  |  |  | ROZPOCET | [5 empty] | 0 | 0 | 0 | 0 | 0 | 1 | 0 | 16 | 347601
| P |  | Poznámka k položce: cena zahrnuje kompletní provedení dle popisu ve výpisu dveří AR1.21 vč. zárubně, kování a všech ostatních doplňků | [14 empty] | P | 2
294 | K | 76630032 | Dveře ozn. 118 | kpl | 1 |  | 0 |  |  | základní |  | 0 | 0 | 0 | 0 | 0 | 16 | K | 2 |  |  |  | ROZPOCET | [5 empty] | 0 | 0 | 0 | 0 | 0 | 1 | 0 | 16 | 1864291356
| P |  | Poznámka k položce: cena zahrnuje kompletní provedení dle popisu ve výpisu dveří AR1.21 vč. zárubně, kování a všech ostatních doplňků | [14 empty] | P | 2
295 | K | 76630035 | Dveře ozn. 121 | kpl | 1 |  | 0 |  |  | základní |  | 0 | 0 | 0 | 0 | 0 | 16 | K | 2 |  |  |  | ROZPOCET | [5 empty] | 0 | 0 | 0 | 0 | 0 | 1 | 0 | 16 | 1363594913
| P |  | Poznámka k položce: cena zahrnuje kompletní provedení dle popisu ve výpisu dveří AR1.21 vč. zárubně, kování a všech ostatních doplňků | [14 empty] | P | 2
296 | K | 76630036 | Dveře ozn. 122 | kpl | 1 |  | 0 |  |  | základní |  | 0 | 0 | 0 | 0 | 0 | 16 | K | 2 |  |  |  | ROZPOCET | [5 empty] | 0 | 0 | 0 | 0 | 0 | 1 | 0 | 16 | -910641984
| P |  | Poznámka k položce: cena zahrnuje kompletní provedení dle popisu ve výpisu dveří AR1.21 vč. zárubně, kování a všech ostatních doplňků | [14 empty] | P | 2
297 | K | 76630037 | Dveře ozn. 123 | kpl | 1 |  | 0 |  |  | základní |  | 0 | 0 | 0 | 0 | 0 | 16 | K | 2 |  |  |  | ROZPOCET | [5 empty] | 0 | 0 | 0 | 0 | 0 | 1 | 0 | 16 | -1690514612
| P |  | Poznámka k položce: cena zahrnuje kompletní provedení dle popisu ve výpisu dveří AR1.21 vč. zárubně, kování a všech ostatních doplňků | [14 empty] | P | 2
298 | K | 76630038 | Dveře ozn. 124 | kpl | 1 |  | 0 |  |  | základní |  | 0 | 0 | 0 | 0 | 0 | 16 | K | 2 |  |  |  | ROZPOCET | [5 empty] | 0 | 0 | 0 | 0 | 0 | 1 | 0 | 16 | -2044568345
| P |  | Poznámka k položce: cena zahrnuje kompletní provedení dle popisu ve výpisu dveří AR1.21 vč. zárubně, kování a všech ostatních doplňků | [14 empty] | P | 2
299 | K | 76630039 | Dveře ozn. 125 | kpl | 1 |  | 0 |  |  | základní |  | 0 | 0 | 0 | 0 | 0 | 16 | K | 2 |  |  |  | ROZPOCET | [5 empty] | 0 | 0 | 0 | 0 | 0 | 1 | 0 | 16 | -1163949412
| P |  | Poznámka k položce: cena zahrnuje kompletní provedení dle popisu ve výpisu dveří AR1.21 vč. zárubně, kování a všech ostatních doplňků | [14 empty] | P | 2
300 | K | 76630040 | Dveře ozn. 126 | kpl | 1 |  | 0 |  |  | základní |  | 0 | 0 | 0 | 0 | 0 | 16 | K | 2 |  |  |  | ROZPOCET | [5 empty] | 0 | 0 | 0 | 0 | 0 | 1 | 0 | 16 | 315085300
| P |  | Poznámka k položce: cena zahrnuje kompletní provedení dle popisu ve výpisu dveří AR1.21 vč. zárubně, kování a všech ostatních doplňků | [14 empty] | P | 2
301 | K | 76630041 | Dveře ozn. 127 | kpl | 1 |  | 0 |  |  | základní |  | 0 | 0 | 0 | 0 | 0 | 16 | K | 2 |  |  |  | ROZPOCET | [5 empty] | 0 | 0 | 0 | 0 | 0 | 1 | 0 | 16 | -1549663082
| P |  | Poznámka k položce: cena zahrnuje kompletní provedení dle popisu ve výpisu dveří AR1.21 vč. zárubně, kování a všech ostatních doplňků | [14 empty] | P | 2
302 | K | 76630042 | Dveře ozn. 128 | kpl | 1 |  | 0 |  |  | základní |  | 0 | 0 | 0 | 0 | 0 | 16 | K | 2 |  |  |  | ROZPOCET | [5 empty] | 0 | 0 | 0 | 0 | 0 | 1 | 0 | 16 | -1969229709
| P |  | Poznámka k položce: cena zahrnuje kompletní provedení dle popisu ve výpisu dveří AR1.21 vč. zárubně, kování a všech ostatních doplňků | [14 empty] | P | 2
303 | K | 76630043 | Dveře ozn. 129 | kpl | 1 |  | 0 |  |  | základní |  | 0 | 0 | 0 | 0 | 0 | 16 | K | 2 |  |  |  | ROZPOCET | [5 empty] | 0 | 0 | 0 | 0 | 0 | 1 | 0 | 16 | -341138485
| P |  | Poznámka k položce: nové panikové kování na stávajícíh dveřích | [14 empty] | P | 2
304 | K | 76630044 | Dveře ozn. 130 | kpl | 1 |  | 0 |  |  | základní |  | 0 | 0 | 0 | 0 | 0 | 16 | K | 2 |  |  |  | ROZPOCET | [5 empty] | 0 | 0 | 0 | 0 | 0 | 1 | 0 | 16 | 1286049081
| P |  | Poznámka k položce: cena zahrnuje kompletní provedení dle popisu ve výpisu dveří AR1.21 vč. zárubně, kování a všech ostatních doplňků | [14 empty] | P | 2
305 | K | 76630045 | Dveře ozn. 131 | kpl | 1 |  | 0 |  |  | základní |  | 0 | 0 | 0 | 0 | 0 | 16 | K | 2 |  |  |  | ROZPOCET | [5 empty] | 0 | 0 | 0 | 0 | 0 | 1 | 0 | 16 | 1523727618
| P |  | Poznámka k položce: nové panikové kování na stávajícíh dveřích | [14 empty] | P | 2
306 | K | 76630046 | Dveře ozn. 132 | kpl | 1 |  | 0 |  |  | základní |  | 0 | 0 | 0 | 0 | 0 | 16 | K | 2 |  |  |  | ROZPOCET | [5 empty] | 0 | 0 | 0 | 0 | 0 | 1 | 0 | 16 | -975878024
| P |  | Poznámka k položce: cena zahrnuje kompletní provedení dle popisu ve výpisu dveří AR1.21 vč. zárubně, kování a všech ostatních doplňků | [14 empty] | P | 2
307 | K | 76630047 | Dveře ozn. 301 | kpl | 1 |  | 0 |  |  | základní |  | 0 | 0 | 0 | 0 | 0 | 16 | K | 2 |  |  |  | ROZPOCET | [5 empty] | 0 | 0 | 0 | 0 | 0 | 1 | 0 | 16 | 228698562
| P |  | Poznámka k položce: cena zahrnuje kompletní provedení dle popisu ve výpisu dveří AR1.21 vč. zárubně, kování a všech ostatních doplňků | [14 empty] | P | 2
308 | K | 76630048 | Dveře ozn. 302 | kpl | 1 |  | 0 |  |  | základní |  | 0 | 0 | 0 | 0 | 0 | 16 | K | 2 |  |  |  | ROZPOCET | [5 empty] | 0 | 0 | 0 | 0 | 0 | 1 | 0 | 16 | -798997955
| P |  | Poznámka k položce: cena zahrnuje kompletní provedení dle popisu ve výpisu dveří AR1.21 vč. zárubně, kování a všech ostatních doplňků | [14 empty] | P | 2
309 | K | 76630049 | Dveře ozn. 303 | kpl | 1 |  | 0 |  |  | základní |  | 0 | 0 | 0 | 0 | 0 | 16 | K | 2 |  |  |  | ROZPOCET | [5 empty] | 0 | 0 | 0 | 0 | 0 | 1 | 0 | 16 | -1239669312
| P |  | Poznámka k položce: cena zahrnuje kompletní provedení dle popisu ve výpisu dveří AR1.21 vč. zárubně, kování a všech ostatních doplňků | [14 empty] | P | 2
310 | K | 76630050 | Dveře ozn. 304 | kpl | 1 |  | 0 |  |  | základní |  | 0 | 0 | 0 | 0 | 0 | 16 | K | 2 |  |  |  | ROZPOCET | [5 empty] | 0 | 0 | 0 | 0 | 0 | 1 | 0 | 16 | -77028485
| P |  | Poznámka k položce: cena zahrnuje kompletní provedení dle popisu ve výpisu dveří AR1.21 vč. zárubně, kování a všech ostatních doplňků | [14 empty] | P | 2
311 | K | 76630051 | Dveře ozn. 305 | kpl | 1 |  | 0 |  |  | základní |  | 0 | 0 | 0 | 0 | 0 | 16 | K | 2 |  |  |  | ROZPOCET | [5 empty] | 0 | 0 | 0 | 0 | 0 | 1 | 0 | 16 | 1994842055
| P |  | Poznámka k položce: cena zahrnuje kompletní provedení dle popisu ve výpisu dveří AR1.21 vč. zárubně, kování a všech ostatních doplňků | [14 empty] | P | 2
312 | K | 76630052 | Dveře ozn. 306 | kpl | 1 |  | 0 |  |  | základní |  | 0 | 0 | 0 | 0 | 0 | 16 | K | 2 |  |  |  | ROZPOCET | [5 empty] | 0 | 0 | 0 | 0 | 0 | 1 | 0 | 16 | 179635126
| P |  | Poznámka k položce: cena zahrnuje kompletní provedení dle popisu ve výpisu dveří AR1.21 vč. obložkobé zárubně, kování a všech ostatních doplňků, pouzdro uvedeno zvlášť | [14 empty] | P | 2
313 | K | 76630053 | Dveře ozn. 307 | kpl | 1 |  | 0 |  |  | základní |  | 0 | 0 | 0 | 0 | 0 | 16 | K | 2 |  |  |  | ROZPOCET | [5 empty] | 0 | 0 | 0 | 0 | 0 | 1 | 0 | 16 | 938909077
| P |  | Poznámka k položce: cena zahrnuje kompletní provedení dle popisu ve výpisu dveří AR1.21 vč. obložkobé zárubně, kování a všech ostatních doplňků, pouzdro uvedeno zvlášť | [14 empty] | P | 2
314 | K | 76630054 | Dveře ozn. 308 | kpl | 1 |  | 0 |  |  | základní |  | 0 | 0 | 0 | 0 | 0 | 16 | K | 2 |  |  |  | ROZPOCET | [5 empty] | 0 | 0 | 0 | 0 | 0 | 1 | 0 | 16 | -2089032914
| P |  | Poznámka k položce: cena zahrnuje kompletní provedení dle popisu ve výpisu dveří AR1.21 vč. zárubně, kování a všech ostatních doplňků | [14 empty] | P | 2
315 | K | 76630055 | Dveře ozn. 309 | kpl | 1 |  | 0 |  |  | základní |  | 0 | 0 | 0 | 0 | 0 | 16 | K | 2 |  |  |  | ROZPOCET | [5 empty] | 0 | 0 | 0 | 0 | 0 | 1 | 0 | 16 | -1968467193
| P |  | Poznámka k položce: cena zahrnuje kompletní provedení dle popisu ve výpisu dveří AR1.21 vč. zárubně, kování a všech ostatních doplňků | [14 empty] | P | 2
316 | K | 76630056 | Dveře ozn. 310 | kpl | 1 |  | 0 |  |  | základní |  | 0 | 0 | 0 | 0 | 0 | 16 | K | 2 |  |  |  | ROZPOCET | [5 empty] | 0 | 0 | 0 | 0 | 0 | 1 | 0 | 16 | -1951430516
| P |  | Poznámka k položce: cena zahrnuje kompletní provedení dle popisu ve výpisu dveří AR1.21 vč. zárubně, kování a všech ostatních doplňků | [14 empty] | P | 2
317 | K | 76630057 | Dveře ozn. 311 | kpl | 1 |  | 0 |  |  | základní |  | 0 | 0 | 0 | 0 | 0 | 16 | K | 2 |  |  |  | ROZPOCET | [5 empty] | 0 | 0 | 0 | 0 | 0 | 1 | 0 | 16 | 760095531
| P |  | Poznámka k položce: cena zahrnuje kompletní provedení dle popisu ve výpisu dveří AR1.21 vč. obložkobé zárubně, kování a všech ostatních doplňků, pouzdro uvedeno zvlášť | [14 empty] | P | 2
318 | K | 76630058 | Dveře ozn. 312 | kpl | 1 |  | 0 |  |  | základní |  | 0 | 0 | 0 | 0 | 0 | 16 | K | 2 |  |  |  | ROZPOCET | [5 empty] | 0 | 0 | 0 | 0 | 0 | 1 | 0 | 16 | -1691437254
| P |  | Poznámka k položce: cena zahrnuje kompletní provedení dle popisu ve výpisu dveří AR1.21 vč. obložkobé zárubně, kování a všech ostatních doplňků, pouzdro uvedeno zvlášť | [14 empty] | P | 2
319 | K | 76630059 | Dveře ozn. 313 | kpl | 1 |  | 0 |  |  | základní |  | 0 | 0 | 0 | 0 | 0 | 16 | K | 2 |  |  |  | ROZPOCET | [5 empty] | 0 | 0 | 0 | 0 | 0 | 1 | 0 | 16 | 1880485344
| P |  | Poznámka k položce: cena zahrnuje kompletní provedení dle popisu ve výpisu dveří AR1.21 vč. zárubně, kování a všech ostatních doplňků | [14 empty] | P | 2
320 | K | 76630060 | Dveře ozn. 314 | kpl | 1 |  | 0 |  |  | základní |  | 0 | 0 | 0 | 0 | 0 | 16 | K | 2 |  |  |  | ROZPOCET | [5 empty] | 0 | 0 | 0 | 0 | 0 | 1 | 0 | 16 | 1812631715
| P |  | Poznámka k položce: cena zahrnuje kompletní provedení dle popisu ve výpisu dveří AR1.21 vč. zárubně, kování a všech ostatních doplňků | [14 empty] | P | 2
321 | K | 76630061 | Dveře ozn. 315 | kpl | 1 |  | 0 |  |  | základní |  | 0 | 0 | 0 | 0 | 0 | 16 | K | 2 |  |  |  | ROZPOCET | [5 empty] | 0 | 0 | 0 | 0 | 0 | 1 | 0 | 16 | 1613519700
| P |  | Poznámka k položce: cena zahrnuje kompletní provedení dle popisu ve výpisu dveří AR1.21 vč. zárubně, kování a všech ostatních doplňků | [14 empty] | P | 2
322 | K | 76630062 | Dveře ozn. 316 | kpl | 1 |  | 0 |  |  | základní |  | 0 | 0 | 0 | 0 | 0 | 16 | K | 2 |  |  |  | ROZPOCET | [5 empty] | 0 | 0 | 0 | 0 | 0 | 1 | 0 | 16 | -1172788042
| P |  | Poznámka k položce: cena zahrnuje kompletní provedení dle popisu ve výpisu dveří AR1.21 vč. obložkobé zárubně, kování a všech ostatních doplňků, pouzdro uvedeno zvlášť | [14 empty] | P | 2
323 | K | 76630063 | Dveře ozn. 317 | kpl | 1 |  | 0 |  |  | základní |  | 0 | 0 | 0 | 0 | 0 | 16 | K | 2 |  |  |  | ROZPOCET | [5 empty] | 0 | 0 | 0 | 0 | 0 | 1 | 0 | 16 | 799535062
| P |  | Poznámka k položce: cena zahrnuje kompletní provedení dle popisu ve výpisu dveří AR1.21 vč. obložkobé zárubně, kování a všech ostatních doplňků, pouzdro uvedeno zvlášť | [14 empty] | P | 2
324 | K | 76630064 | Dveře ozn. 318 | kpl | 1 |  | 0 |  |  | základní |  | 0 | 0 | 0 | 0 | 0 | 16 | K | 2 |  |  |  | ROZPOCET | [5 empty] | 0 | 0 | 0 | 0 | 0 | 1 | 0 | 16 | -1762366622
| P |  | Poznámka k položce: cena zahrnuje kompletní provedení dle popisu ve výpisu dveří AR1.21 vč. zárubně, kování a všech ostatních doplňků | [14 empty] | P | 2
325 | K | 76630065 | Dveře ozn. 319 | kpl | 1 |  | 0 |  |  | základní |  | 0 | 0 | 0 | 0 | 0 | 16 | K | 2 |  |  |  | ROZPOCET | [5 empty] | 0 | 0 | 0 | 0 | 0 | 1 | 0 | 16 | 247345609
| P |  | Poznámka k položce: cena zahrnuje kompletní provedení dle popisu ve výpisu dveří AR1.21 vč. zárubně, kování a všech ostatních doplňků | [14 empty] | P | 2
326 | K | 76630066 | Dveře ozn. 320 | kpl | 1 |  | 0 |  |  | základní |  | 0 | 0 | 0 | 0 | 0 | 16 | K | 2 |  |  |  | ROZPOCET | [5 empty] | 0 | 0 | 0 | 0 | 0 | 1 | 0 | 16 | 1868725913
| P |  | Poznámka k položce: cena zahrnuje kompletní provedení dle popisu ve výpisu dveří AR1.21 vč. zárubně, kování a všech ostatních doplňků | [14 empty] | P | 2
327 | K | 76630067 | Dveře ozn. 321 | kpl | 1 |  | 0 |  |  | základní |  | 0 | 0 | 0 | 0 | 0 | 16 | K | 2 |  |  |  | ROZPOCET | [5 empty] | 0 | 0 | 0 | 0 | 0 | 1 | 0 | 16 | 1593787631
| P |  | Poznámka k položce: cena zahrnuje kompletní provedení dle popisu ve výpisu dveří AR1.21 vč. zárubně, kování a všech ostatních doplňků | [14 empty] | P | 2
328 | K | 76630068 | Dveře ozn. 322 | kpl | 1 |  | 0 |  |  | základní |  | 0 | 0 | 0 | 0 | 0 | 16 | K | 2 |  |  |  | ROZPOCET | [5 empty] | 0 | 0 | 0 | 0 | 0 | 1 | 0 | 16 | 1121507327
| P |  | Poznámka k položce: cena zahrnuje kompletní provedení dle popisu ve výpisu dveří AR1.21 vč. zárubně, kování a všech ostatních doplňků | [14 empty] | P | 2
329 | K | 76630079 | Dveře ozn. 333 | kpl | 1 |  | 0 |  |  | základní |  | 0 | 0 | 0 | 0 | 0 | 16 | K | 2 |  |  |  | ROZPOCET | [5 empty] | 0 | 0 | 0 | 0 | 0 | 1 | 0 | 16 | -313764366
| P |  | Poznámka k položce: cena zahrnuje kompletní provedení dle popisu ve výpisu dveří AR1.21 vč. zárubně, kování a všech ostatních doplňků | [14 empty] | P | 2
330 | K | 76630080 | Dveře ozn. 334 | kpl | 1 |  | 0 |  |  | základní |  | 0 | 0 | 0 | 0 | 0 | 16 | K | 2 |  |  |  | ROZPOCET | [5 empty] | 0 | 0 | 0 | 0 | 0 | 1 | 0 | 16 | 626607760
| P |  | Poznámka k položce: cena zahrnuje kompletní provedení dle popisu ve výpisu dveří AR1.21 vč. zárubně, kování a všech ostatních doplňků | [14 empty] | P | 2
331 | K | 76630081 | Dveře ozn. 335 | kpl | 1 |  | 0 |  |  | základní |  | 0 | 0 | 0 | 0 | 0 | 16 | K | 2 |  |  |  | ROZPOCET | [5 empty] | 0 | 0 | 0 | 0 | 0 | 1 | 0 | 16 | -1362698379
| P |  | Poznámka k položce: cena zahrnuje kompletní provedení dle popisu ve výpisu dveří AR1.21 vč. zárubně, kování a všech ostatních doplňků | [14 empty] | P | 2
332 | K | 76630082 | Dveře ozn. 336 | kpl | 1 |  | 0 |  |  | základní |  | 0 | 0 | 0 | 0 | 0 | 16 | K | 2 |  |  |  | ROZPOCET | [5 empty] | 0 | 0 | 0 | 0 | 0 | 1 | 0 | 16 | -1042230141
| P |  | Poznámka k položce: cena zahrnuje kompletní provedení dle popisu ve výpisu dveří AR1.21 vč. zárubně, kování a všech ostatních doplňků | [14 empty] | P | 2
333 | K | 76630083 | Dveře ozn. 337 | kpl | 1 |  | 0 |  |  | základní |  | 0 | 0 | 0 | 0 | 0 | 16 | K | 2 |  |  |  | ROZPOCET | [5 empty] | 0 | 0 | 0 | 0 | 0 | 1 | 0 | 16 | -270951289
| P |  | Poznámka k položce: cena zahrnuje kompletní provedení dle popisu ve výpisu dveří AR1.21 vč. zárubně, kování a všech ostatních doplňků | [14 empty] | P | 2
334 | K | 76630084 | Dveře ozn. 338 | kpl | 1 |  | 0 |  |  | základní |  | 0 | 0 | 0 | 0 | 0 | 16 | K | 2 |  |  |  | ROZPOCET | [5 empty] | 0 | 0 | 0 | 0 | 0 | 1 | 0 | 16 | 687988820
| P |  | Poznámka k položce: cena zahrnuje kompletní provedení dle popisu ve výpisu dveří AR1.21 vč. zárubně, kování a všech ostatních doplňků | [14 empty] | P | 2
335 | K | 76630085 | Dveře ozn. 339 | kpl | 1 |  | 0 |  |  | základní |  | 0 | 0 | 0 | 0 | 0 | 16 | K | 2 |  |  |  | ROZPOCET | [5 empty] | 0 | 0 | 0 | 0 | 0 | 1 | 0 | 16 | 1088898309
| P |  | Poznámka k položce: cena zahrnuje kompletní provedení dle popisu ve výpisu dveří AR1.21 vč. zárubně, kování a všech ostatních doplňků | [14 empty] | P | 2
336 | K | 76630086 | Dveře ozn. 340 | kpl | 1 |  | 0 |  |  | základní |  | 0 | 0 | 0 | 0 | 0 | 16 | K | 2 |  |  |  | ROZPOCET | [5 empty] | 0 | 0 | 0 | 0 | 0 | 1 | 0 | 16 | -508591611
| P |  | Poznámka k položce: cena zahrnuje kompletní provedení dle popisu ve výpisu dveří AR1.21 vč. zárubně, kování a všech ostatních doplňků | [14 empty] | P | 2
337 | K | 76630087 | Dveře ozn. 341 | kpl | 1 |  | 0 |  |  | základní |  | 0 | 0 | 0 | 0 | 0 | 16 | K | 2 |  |  |  | ROZPOCET | [5 empty] | 0 | 0 | 0 | 0 | 0 | 1 | 0 | 16 | -203648330
| P |  | Poznámka k položce: cena zahrnuje kompletní provedení dle popisu ve výpisu dveří AR1.21 vč. zárubně, kování a všech ostatních doplňků | [14 empty] | P | 2
338 | K | 76630088 | Dveře ozn. 342 | kpl | 1 |  | 0 |  |  | základní |  | 0 | 0 | 0 | 0 | 0 | 16 | K | 2 |  |  |  | ROZPOCET | [5 empty] | 0 | 0 | 0 | 0 | 0 | 1 | 0 | 16 | -1609028525
| P |  | Poznámka k položce: cena zahrnuje kompletní provedení dle popisu ve výpisu dveří AR1.21 vč. zárubně, kování a všech ostatních doplňků | [14 empty] | P | 2
339 | K | 76630089 | Dveře ozn. 400 | kpl | 1 |  | 0 |  |  | základní |  | 0 | 0 | 0 | 0 | 0 | 16 | K | 2 |  |  |  | ROZPOCET | [5 empty] | 0 | 0 | 0 | 0 | 0 | 1 | 0 | 16 | -1198046590
| P |  | Poznámka k položce: cena zahrnuje kompletní provedení dle popisu ve výpisu dveří AR1.21 vč. zárubně, kování a všech ostatních doplňků | [14 empty] | P | 2
340 | K | 76630090 | Dveře ozn. 401 | kpl | 1 |  | 0 |  |  | základní |  | 0 | 0 | 0 | 0 | 0 | 16 | K | 2 |  |  |  | ROZPOCET | [5 empty] | 0 | 0 | 0 | 0 | 0 | 1 | 0 | 16 | -1532833448
| P |  | Poznámka k položce: cena zahrnuje kompletní provedení dle popisu ve výpisu dveří AR1.21 vč. zárubně, kování a všech ostatních doplňků | [14 empty] | P | 2
341 | K | 76630091 | Dveře ozn. 402 | kpl | 1 |  | 0 |  |  | základní |  | 0 | 0 | 0 | 0 | 0 | 16 | K | 2 |  |  |  | ROZPOCET | [5 empty] | 0 | 0 | 0 | 0 | 0 | 1 | 0 | 16 | 1522375018
| P |  | Poznámka k položce: cena zahrnuje kompletní provedení dle popisu ve výpisu dveří AR1.21 vč. zárubně, kování a všech ostatních doplňků | [14 empty] | P | 2
342 | K | 76630092 | Dveře ozn. 403 | kpl | 1 |  | 0 |  |  | základní |  | 0 | 0 | 0 | 0 | 0 | 16 | K | 2 |  |  |  | ROZPOCET | [5 empty] | 0 | 0 | 0 | 0 | 0 | 1 | 0 | 16 | -1332232491
| P |  | Poznámka k položce: cena zahrnuje kompletní provedení dle popisu ve výpisu dveří AR1.21 vč. zárubně, kování a všech ostatních doplňků | [14 empty] | P | 2
343 | K | 76630093 | Dveře ozn. 404 | kpl | 1 |  | 0 |  |  | základní |  | 0 | 0 | 0 | 0 | 0 | 16 | K | 2 |  |  |  | ROZPOCET | [5 empty] | 0 | 0 | 0 | 0 | 0 | 1 | 0 | 16 | 241095484
| P |  | Poznámka k položce: cena zahrnuje kompletní provedení dle popisu ve výpisu dveří AR1.21 vč. obložkobé zárubně, kování a všech ostatních doplňků, pouzdro uvedeno zvlášť | [14 empty] | P | 2
344 | K | 76630094 | Dveře ozn. 405 | kpl | 1 |  | 0 |  |  | základní |  | 0 | 0 | 0 | 0 | 0 | 16 | K | 2 |  |  |  | ROZPOCET | [5 empty] | 0 | 0 | 0 | 0 | 0 | 1 | 0 | 16 | -1315970790
| P |  | Poznámka k položce: cena zahrnuje kompletní provedení dle popisu ve výpisu dveří AR1.21 vč. obložkobé zárubně, kování a všech ostatních doplňků, pouzdro uvedeno zvlášť | [14 empty] | P | 2
345 | K | 76630095 | Dveře ozn. 406 | kpl | 1 |  | 0 |  |  | základní |  | 0 | 0 | 0 | 0 | 0 | 16 | K | 2 |  |  |  | ROZPOCET | [5 empty] | 0 | 0 | 0 | 0 | 0 | 1 | 0 | 16 | -983776302
| P |  | Poznámka k položce: cena zahrnuje kompletní provedení dle popisu ve výpisu dveří AR1.21 vč. zárubně, kování a všech ostatních doplňků | [14 empty] | P | 2
346 | K | 76630096 | Dveře ozn. 407 | kpl | 1 |  | 0 |  |  | základní |  | 0 | 0 | 0 | 0 | 0 | 16 | K | 2 |  |  |  | ROZPOCET | [5 empty] | 0 | 0 | 0 | 0 | 0 | 1 | 0 | 16 | -1787690102
| P |  | Poznámka k položce: cena zahrnuje kompletní provedení dle popisu ve výpisu dveří AR1.21 vč. zárubně, kování a všech ostatních doplňků | [14 empty] | P | 2
347 | K | 76630097 | Dveře ozn. 408 | kpl | 1 |  | 0 |  |  | základní |  | 0 | 0 | 0 | 0 | 0 | 16 | K | 2 |  |  |  | ROZPOCET | [5 empty] | 0 | 0 | 0 | 0 | 0 | 1 | 0 | 16 | 1230508910
| P |  | Poznámka k položce: cena zahrnuje kompletní provedení dle popisu ve výpisu dveří AR1.21 vč. obložkobé zárubně, kování a všech ostatních doplňků, pouzdro uvedeno zvlášť | [14 empty] | P | 2
348 | K | 76630098 | Dveře ozn. 409 | kpl | 1 |  | 0 |  |  | základní |  | 0 | 0 | 0 | 0 | 0 | 16 | K | 2 |  |  |  | ROZPOCET | [5 empty] | 0 | 0 | 0 | 0 | 0 | 1 | 0 | 16 | -1532427180
| P |  | Poznámka k položce: cena zahrnuje kompletní provedení dle popisu ve výpisu dveří AR1.21 vč. zárubně, kování a všech ostatních doplňků | [14 empty] | P | 2
349 | K | 76630099 | Dveře ozn. 410 | kpl | 1 |  | 0 |  |  | základní |  | 0 | 0 | 0 | 0 | 0 | 16 | K | 2 |  |  |  | ROZPOCET | [5 empty] | 0 | 0 | 0 | 0 | 0 | 1 | 0 | 16 | 517745787
| P |  | Poznámka k položce: cena zahrnuje kompletní provedení dle popisu ve výpisu dveří AR1.21 vč. zárubně, kování a všech ostatních doplňků | [14 empty] | P | 2
350 | K | 76630100 | Dveře ozn. 411 | kpl | 1 |  | 0 |  |  | základní |  | 0 | 0 | 0 | 0 | 0 | 16 | K | 2 |  |  |  | ROZPOCET | [5 empty] | 0 | 0 | 0 | 0 | 0 | 1 | 0 | 16 | 501610679
| P |  | Poznámka k položce: cena zahrnuje kompletní provedení dle popisu ve výpisu dveří AR1.21 vč. obložkobé zárubně, kování a všech ostatních doplňků, pouzdro uvedeno zvlášť | [14 empty] | P | 2
351 | K | 76630101 | Dveře ozn. 412 | kpl | 1 |  | 0 |  |  | základní |  | 0 | 0 | 0 | 0 | 0 | 16 | K | 2 |  |  |  | ROZPOCET | [5 empty] | 0 | 0 | 0 | 0 | 0 | 1 | 0 | 16 | -1304414900
| P |  | Poznámka k položce: cena zahrnuje kompletní provedení dle popisu ve výpisu dveří AR1.21 vč. zárubně, kování a všech ostatních doplňků | [14 empty] | P | 2
352 | K | 76630102 | Dveře ozn. 413 | kpl | 1 |  | 0 |  |  | základní |  | 0 | 0 | 0 | 0 | 0 | 16 | K | 2 |  |  |  | ROZPOCET | [5 empty] | 0 | 0 | 0 | 0 | 0 | 1 | 0 | 16 | 1808550279
| P |  | Poznámka k položce: cena zahrnuje kompletní provedení dle popisu ve výpisu dveří AR1.21 vč. zárubně, kování a všech ostatních doplňků | [14 empty] | P | 2
353 | K | 76630103 | Dveře ozn. 414 | kpl | 1 |  | 0 |  |  | základní |  | 0 | 0 | 0 | 0 | 0 | 16 | K | 2 |  |  |  | ROZPOCET | [5 empty] | 0 | 0 | 0 | 0 | 0 | 1 | 0 | 16 | 1821970707
| P |  | Poznámka k položce: cena zahrnuje kompletní provedení dle popisu ve výpisu dveří AR1.21 vč. zárubně, kování a všech ostatních doplňků | [14 empty] | P | 2
354 | K | 76630104 | Dveře ozn. 415 | kpl | 1 |  | 0 |  |  | základní |  | 0 | 0 | 0 | 0 | 0 | 16 | K | 2 |  |  |  | ROZPOCET | [5 empty] | 0 | 0 | 0 | 0 | 0 | 1 | 0 | 16 | 1515918580
| P |  | Poznámka k položce: cena zahrnuje kompletní provedení dle popisu ve výpisu dveří AR1.21 vč. obložkobé zárubně, kování a všech ostatních doplňků, pouzdro uvedeno zvlášť | [14 empty] | P | 2
355 | K | 76630105 | Dveře ozn. 416 | kpl | 1 |  | 0 |  |  | základní |  | 0 | 0 | 0 | 0 | 0 | 16 | K | 2 |  |  |  | ROZPOCET | [5 empty] | 0 | 0 | 0 | 0 | 0 | 1 | 0 | 16 | -1478255929
| P |  | Poznámka k položce: cena zahrnuje kompletní provedení dle popisu ve výpisu dveří AR1.21 vč. obložkobé zárubně, kování a všech ostatních doplňků, pouzdro uvedeno zvlášť | [14 empty] | P | 2
356 | K | 76630106 | Dveře ozn. 417 | kpl | 1 |  | 0 |  |  | základní |  | 0 | 0 | 0 | 0 | 0 | 16 | K | 2 |  |  |  | ROZPOCET | [5 empty] | 0 | 0 | 0 | 0 | 0 | 1 | 0 | 16 | -1678259687
| P |  | Poznámka k položce: cena zahrnuje kompletní provedení dle popisu ve výpisu dveří AR1.21 vč. zárubně, kování a všech ostatních doplňků | [14 empty] | P | 2
357 | K | 76630107 | Dveře ozn. 418 | kpl | 1 |  | 0 |  |  | základní |  | 0 | 0 | 0 | 0 | 0 | 16 | K | 2 |  |  |  | ROZPOCET | [5 empty] | 0 | 0 | 0 | 0 | 0 | 1 | 0 | 16 | 761087288
| P |  | Poznámka k položce: cena zahrnuje kompletní provedení dle popisu ve výpisu dveří AR1.21 vč. zárubně, kování a všech ostatních doplňků | [14 empty] | P | 2
358 | K | 76630108 | Dveře ozn. 419 | kpl | 1 |  | 0 |  |  | základní |  | 0 | 0 | 0 | 0 | 0 | 16 | K | 2 |  |  |  | ROZPOCET | [5 empty] | 0 | 0 | 0 | 0 | 0 | 1 | 0 | 16 | -2045224636
| P |  | Poznámka k položce: cena zahrnuje kompletní provedení dle popisu ve výpisu dveří AR1.21 vč. zárubně, kování a všech ostatních doplňků | [14 empty] | P | 2
359 | K | 76630109 | Dveře ozn. 420 | kpl | 1 |  | 0 |  |  | základní |  | 0 | 0 | 0 | 0 | 0 | 16 | K | 2 |  |  |  | ROZPOCET | [5 empty] | 0 | 0 | 0 | 0 | 0 | 1 | 0 | 16 | -1668052459
| P |  | Poznámka k položce: cena zahrnuje kompletní provedení dle popisu ve výpisu dveří AR1.21 vč. zárubně, kování a všech ostatních doplňků | [14 empty] | P | 2
360 | K | 76630110 | Dveře ozn. 421 | kpl | 1 |  | 0 |  |  | základní |  | 0 | 0 | 0 | 0 | 0 | 16 | K | 2 |  |  |  | ROZPOCET | [5 empty] | 0 | 0 | 0 | 0 | 0 | 1 | 0 | 16 | -1223811737
| P |  | Poznámka k položce: cena zahrnuje kompletní provedení dle popisu ve výpisu dveří AR1.21 vč. zárubně, kování a všech ostatních doplňků | [14 empty] | P | 2
361 | K | 76630111 | Dveře ozn. 422 | kpl | 1 |  | 0 |  |  | základní |  | 0 | 0 | 0 | 0 | 0 | 16 | K | 2 |  |  |  | ROZPOCET | [5 empty] | 0 | 0 | 0 | 0 | 0 | 1 | 0 | 16 | 296910406
| P |  | Poznámka k položce: cena zahrnuje kompletní provedení dle popisu ve výpisu dveří AR1.21 vč. zárubně, kování a všech ostatních doplňků | [14 empty] | P | 2
362 | K | 76630112 | Dveře ozn. 423 | kpl | 1 |  | 0 |  |  | základní |  | 0 | 0 | 0 | 0 | 0 | 16 | K | 2 |  |  |  | ROZPOCET | [5 empty] | 0 | 0 | 0 | 0 | 0 | 1 | 0 | 16 | -1091313395
| P |  | Poznámka k položce: cena zahrnuje kompletní provedení dle popisu ve výpisu dveří AR1.21 vč. zárubně, kování a všech ostatních doplňků | [14 empty] | P | 2
363 | K | 76630113 | Dveře ozn. 501 | kpl | 1 |  | 0 |  |  | základní |  | 0 | 0 | 0 | 0 | 0 | 16 | K | 2 |  |  |  | ROZPOCET | [5 empty] | 0 | 0 | 0 | 0 | 0 | 1 | 0 | 16 | -219438292
| P |  | Poznámka k položce: cena zahrnuje kompletní provedení dle popisu ve výpisu dveří AR1.21 vč. zárubně, kování a všech ostatních doplňků | [14 empty] | P | 2
364 | K | 76630114 | Dveře ozn. 502 | kpl | 1 |  | 0 |  |  | základní |  | 0 | 0 | 0 | 0 | 0 | 16 | K | 2 |  |  |  | ROZPOCET | [5 empty] | 0 | 0 | 0 | 0 | 0 | 1 | 0 | 16 | -531742229
| P |  | Poznámka k položce: cena zahrnuje kompletní provedení dle popisu ve výpisu dveří AR1.21 vč. zárubně, kování a všech ostatních doplňků | [14 empty] | P | 2
365 | K | 76630115 | Dveře ozn. 503 | kpl | 1 |  | 0 |  |  | základní |  | 0 | 0 | 0 | 0 | 0 | 16 | K | 2 |  |  |  | ROZPOCET | [5 empty] | 0 | 0 | 0 | 0 | 0 | 1 | 0 | 16 | -259457137
| P |  | Poznámka k položce: cena zahrnuje kompletní provedení dle popisu ve výpisu dveří AR1.21 vč. zárubně, kování a všech ostatních doplňků | [14 empty] | P | 2
366 | K | 76630116 | Dveře ozn. 504 | kpl | 1 |  | 0 |  |  | základní |  | 0 | 0 | 0 | 0 | 0 | 16 | K | 2 |  |  |  | ROZPOCET | [5 empty] | 0 | 0 | 0 | 0 | 0 | 1 | 0 | 16 | 476352362
| P |  | Poznámka k položce: cena zahrnuje kompletní provedení dle popisu ve výpisu dveří AR1.21 vč. zárubně, kování a všech ostatních doplňků | [14 empty] | P | 2
367 | K | 76630117 | Dveře ozn. 505 | kpl | 1 |  | 0 |  |  | základní |  | 0 | 0 | 0 | 0 | 0 | 16 | K | 2 |  |  |  | ROZPOCET | [5 empty] | 0 | 0 | 0 | 0 | 0 | 1 | 0 | 16 | 1718578570
| P |  | Poznámka k položce: cena zahrnuje kompletní provedení dle popisu ve výpisu dveří AR1.21 vč. obložkobé zárubně, kování a všech ostatních doplňků, pouzdro uvedeno zvlášť | [14 empty] | P | 2
368 | K | 76630118 | Dveře ozn. 506 | kpl | 1 |  | 0 |  |  | základní |  | 0 | 0 | 0 | 0 | 0 | 16 | K | 2 |  |  |  | ROZPOCET | [5 empty] | 0 | 0 | 0 | 0 | 0 | 1 | 0 | 16 | 1974635362
| P |  | Poznámka k položce: cena zahrnuje kompletní provedení dle popisu ve výpisu dveří AR1.21 vč. obložkobé zárubně, kování a všech ostatních doplňků, pouzdro uvedeno zvlášť | [14 empty] | P | 2
369 | K | 76630119 | Dveře ozn. 507 | kpl | 1 |  | 0 |  |  | základní |  | 0 | 0 | 0 | 0 | 0 | 16 | K | 2 |  |  |  | ROZPOCET | [5 empty] | 0 | 0 | 0 | 0 | 0 | 1 | 0 | 16 | 741757357
| P |  | Poznámka k položce: cena zahrnuje kompletní provedení dle popisu ve výpisu dveří AR1.21 vč. zárubně, kování a všech ostatních doplňků | [14 empty] | P | 2
370 | K | 76630120 | Dveře ozn. 508 | kpl | 1 |  | 0 |  |  | základní |  | 0 | 0 | 0 | 0 | 0 | 16 | K | 2 |  |  |  | ROZPOCET | [5 empty] | 0 | 0 | 0 | 0 | 0 | 1 | 0 | 16 | 1692591713
| P |  | Poznámka k položce: cena zahrnuje kompletní provedení dle popisu ve výpisu dveří AR1.21 vč. zárubně, kování a všech ostatních doplňků | [14 empty] | P | 2
371 | K | 76630121 | Dveře ozn. 509 | kpl | 1 |  | 0 |  |  | základní |  | 0 | 0 | 0 | 0 | 0 | 16 | K | 2 |  |  |  | ROZPOCET | [5 empty] | 0 | 0 | 0 | 0 | 0 | 1 | 0 | 16 | 1551527886
| P |  | Poznámka k položce: cena zahrnuje kompletní provedení dle popisu ve výpisu dveří AR1.21 vč. zárubně, kování a všech ostatních doplňků | [14 empty] | P | 2
372 | K | 76630122 | Dveře ozn. 510 | kpl | 1 |  | 0 |  |  | základní |  | 0 | 0 | 0 | 0 | 0 | 16 | K | 2 |  |  |  | ROZPOCET | [5 empty] | 0 | 0 | 0 | 0 | 0 | 1 | 0 | 16 | -833372889
| P |  | Poznámka k položce: cena zahrnuje kompletní provedení dle popisu ve výpisu dveří AR1.21 vč. zárubně, kování a všech ostatních doplňků | [14 empty] | P | 2
373 | K | 76630123 | Dveře ozn. 511 | kpl | 1 |  | 0 |  |  | základní |  | 0 | 0 | 0 | 0 | 0 | 16 | K | 2 |  |  |  | ROZPOCET | [5 empty] | 0 | 0 | 0 | 0 | 0 | 1 | 0 | 16 | -710017449
| P |  | Poznámka k položce: cena zahrnuje kompletní provedení dle popisu ve výpisu dveří AR1.21 vč. zárubně, kování a všech ostatních doplňků | [14 empty] | P | 2
374 | K | 76630124 | Dveře ozn. 512 | kpl | 1 |  | 0 |  |  | základní |  | 0 | 0 | 0 | 0 | 0 | 16 | K | 2 |  |  |  | ROZPOCET | [5 empty] | 0 | 0 | 0 | 0 | 0 | 1 | 0 | 16 | 1759907594
| P |  | Poznámka k položce: cena zahrnuje kompletní provedení dle popisu ve výpisu dveří AR1.21 vč. obložkobé zárubně, kování a všech ostatních doplňků, pouzdro uvedeno zvlášť | [14 empty] | P | 2
375 | K | 76630125 | Dveře ozn. 513 | kpl | 1 |  | 0 |  |  | základní |  | 0 | 0 | 0 | 0 | 0 | 16 | K | 2 |  |  |  | ROZPOCET | [5 empty] | 0 | 0 | 0 | 0 | 0 | 1 | 0 | 16 | -688307139
| P |  | Poznámka k položce: cena zahrnuje kompletní provedení dle popisu ve výpisu dveří AR1.21 vč. zárubně, kování a všech ostatních doplňků | [14 empty] | P | 2
376 | K | 76630126 | Dveře ozn. 514 | kpl | 1 |  | 0 |  |  | základní |  | 0 | 0 | 0 | 0 | 0 | 16 | K | 2 |  |  |  | ROZPOCET | [5 empty] | 0 | 0 | 0 | 0 | 0 | 1 | 0 | 16 | -1028439095
| P |  | Poznámka k položce: cena zahrnuje kompletní provedení dle popisu ve výpisu dveří AR1.21 vč. zárubně, kování a všech ostatních doplňků | [14 empty] | P | 2
377 | K | 76630127 | Dveře ozn. 515 | kpl | 1 |  | 0 |  |  | základní |  | 0 | 0 | 0 | 0 | 0 | 16 | K | 2 |  |  |  | ROZPOCET | [5 empty] | 0 | 0 | 0 | 0 | 0 | 1 | 0 | 16 | 1021628453
| P |  | Poznámka k položce: cena zahrnuje kompletní provedení dle popisu ve výpisu dveří AR1.21 vč. zárubně, kování a všech ostatních doplňků | [14 empty] | P | 2
378 | K | 76630128 | Dveře ozn. 516 | kpl | 1 |  | 0 |  |  | základní |  | 0 | 0 | 0 | 0 | 0 | 16 | K | 2 |  |  |  | ROZPOCET | [5 empty] | 0 | 0 | 0 | 0 | 0 | 1 | 0 | 16 | -1410255560
| P |  | Poznámka k položce: cena zahrnuje kompletní provedení dle popisu ve výpisu dveří AR1.21 vč. obložkobé zárubně, kování a všech ostatních doplňků, pouzdro uvedeno zvlášť | [14 empty] | P | 2
379 | K | 76630129 | Dveře ozn. 517 | kpl | 1 |  | 0 |  |  | základní |  | 0 | 0 | 0 | 0 | 0 | 16 | K | 2 |  |  |  | ROZPOCET | [5 empty] | 0 | 0 | 0 | 0 | 0 | 1 | 0 | 16 | 1202836644
| P |  | Poznámka k položce: cena zahrnuje kompletní provedení dle popisu ve výpisu dveří AR1.21 vč. obložkobé zárubně, kování a všech ostatních doplňků, pouzdro uvedeno zvlášť | [14 empty] | P | 2
380 | K | 998766203R | Přesun hmot procentní pro dveře v přes 12 do 24 m | % |  |  | 0 |  |  | základní |  | 0 | 0 | 0 | 0 | 0 | 16 | K | 2 |  |  |  | ROZPOCET | [5 empty] | 0 | 0 | 0 | 0 | 0 | 1 | 0 | 16 | 2085750354
| D | 767 | Konstrukce zámečnické |  |  |  | 0 |  |  |  |  | 0 |  | 0 |  | 0 | 2 | D | 1 |  |  |  | ROZPOCET | [11 empty] | 0
381 | K | 767001 | Kompl. dod. + mtž. ocelové zábradlí ozn. Z005A | m | 1 |  | 0 |  |  | základní |  | 0 | 0 | 0 | 0 | 0 | 16 | K | 2 |  |  |  | ROZPOCET | [5 empty] | 0 | 0 | 0 | 0 | 0 | 1 | 0 | 16 | 456171389
| P |  | Poznámka k položce: cena zahrnuje kompletní provedení dle popisu v tabulce stavebních prvků AR1.23 vč. kotvení a povrchové úpravy - žárový pozink | [14 empty] | P | 2
382 | K | 767002 | Kompl. dod. + mtž. ocelové zábradlí ozn. Z005B | m | 1 |  | 0 |  |  | základní |  | 0 | 0 | 0 | 0 | 0 | 16 | K | 2 |  |  |  | ROZPOCET | [5 empty] | 0 | 0 | 0 | 0 | 0 | 1 | 0 | 16 | -1526217511
| P |  | Poznámka k položce: cena zahrnuje kompletní provedení dle popisu v tabulce stavebních prvků AR1.23 vč. kotvení a povrchové úpravy - žárový pozink | [14 empty] | P | 2
383 | K | 767003 | Kompl. dod. + mtž. ocelové zábradlí ozn. Z006 | m | 1.6 |  | 0 |  |  | základní |  | 0 | 0 | 0 | 0 | 0 | 16 | K | 2 |  |  |  | ROZPOCET | [5 empty] | 0 | 0 | 0 | 0 | 0 | 1 | 0 | 16 | 814007507
| P |  | Poznámka k položce: cena zahrnuje kompletní provedení dle popisu v tabulce stavebních prvků AR1.23 vč. kotvení a povrchové úpravy - žárový pozink | [14 empty] | P | 2
384 | K | 767004 | Kompl. dod. + mtž. zakrytí jímky vel. 350 x 350 ozn. ZV001 | ks | 2 |  | 0 |  |  | základní |  | 0 | 0 | 0 | 0 | 0 | 16 | K | 2 |  |  |  | ROZPOCET | [5 empty] | 0 | 0 | 0 | 0 | 0 | 1 | 0 | 16 | -1925814216
| P |  | Poznámka k položce: cena zahrnuje kompletní provedení dle popisu v tabulce stavebních prvků AR1.23 vč. kotvení a povrchové úpravy - žárový pozink | [14 empty] | P | 2
385 | K | 767005 | Kompl. dod. + mtž. ocelové schodiště ozn. ZV002 | kpl | 1 |  | 0 |  |  | základní |  | 0 | 0 | 0 | 0 | 0 | 16 | K | 2 |  |  |  | ROZPOCET | [5 empty] | 0 | 0 | 0 | 0 | 0 | 1 | 0 | 16 | 264858801
| P |  | Poznámka k položce: cena zahrnuje kompletní provedení dle popisu v tabulce stavebních prvků AR1.23 a výkresu AR1.96 vč. kotvení a povrchové úpravy - žárový pozink | [14 empty] | P | 2
386 | K | 767006 | Kompl. dod. + mtž. nosná konstrukce pro VZt jednotku ozn. ZV003 | kpl | 1 |  | 0 |  |  | základní |  | 0 | 0 | 0 | 0 | 0 | 16 | K | 2 |  |  |  | ROZPOCET | [5 empty] | 0 | 0 | 0 | 0 | 0 | 1 | 0 | 16 | -406721215
| P |  | Poznámka k položce: cena zahrnuje kompletní provedení dle popisu v tabulce stavebních prvků AR1.23 a výkresu AR1.97 vč. kotvení a povrchové úpravy - žárový pozink | [14 empty] | P | 2
387 | K | 998767203 | Přesun hmot procentní pro zámečnické konstrukce v objektech v přes 12 do 24 m | % |  |  | 0 | CS ÚRS 2022 01 |  | základní |  | 0 | 0 | 0 | 0 | 0 | 16 | K | 2 |  |  |  | ROZPOCET | [5 empty] | 0 | 0 | 0 | 0 | 0 | 1 | 0 | 16 | -55684213
| D | 771 | Podlahy z dlaždic |  |  |  | 0 |  |  |  |  | 0 |  | 5.1825 |  | 0 | 2 | D | 1 |  |  |  | ROZPOCET | [11 empty] | 0
388 | K | 771121011 | Nátěr penetrační na podlahu | m2 | 375.32 |  | 0 | CS ÚRS 2022 01 |  | základní |  | 0 | 0.0003 | 0.1126 | 0 | 0 | 16 | K | 2 |  |  |  | ROZPOCET | [5 empty] | 0 | 0 | 0 | 0 | 0 | 1 | 0 | 16 | -143534131
| VV |  | 131,78+243,54 |  | 375.32 | [12 empty] | VV | 2 | 2 | True | 1 | ROZPOCET
389 | K | 771274123 | Montáž obkladů stupnic z dlaždic protiskluzných keramických flexibilní lepidlo š přes 250 do 300 mm | m | 77.7 |  | 0 | CS ÚRS 2022 01 |  | základní |  | 0 | 0.00153 | 0.11888 | 0 | 0 | 16 | K | 2 |  |  |  | ROZPOCET | [5 empty] | 0 | 0 | 0 | 0 | 0 | 1 | 0 | 16 | 1858049278
| VV |  | "SO 01A" | [14 empty] | VV | 2 | 1 | True | 0 | ROZPOCET
| VV |  | "1.PP" 10*1,1 |  | 11 | [12 empty] | VV | 2 | 2 | True | 0 | ROZPOCET
| VV |  | 6*1,75 |  | 10.5 | [12 empty] | VV | 2 | 2 | True | 0 | ROZPOCET
| VV |  | "1.NP" 3*1,4 |  | 4.2 | [12 empty] | VV | 2 | 2 | True | 0 | ROZPOCET
| VV |  | "SO01B" | [14 empty] | VV | 2 | 1 | True | 0 | ROZPOCET
| VV |  | 20*1,3*2 |  | 52 | [12 empty] | VV | 2 | 2 | True | 0 | ROZPOCET
| VV |  | Součet |  | 77.7 | [12 empty] | VV | 2 | 4 | True | 1 | ROZPOCET
390 | M | 597613371 | schodovka dle knihy specifikací AR262.1003 | kus | 149 |  | 0 |  |  | základní |  | 0 | 0.004 | 0.596 | 0 | 0 | 32 | M | 2 |  |  |  | ROZPOCET | [5 empty] | 0 | 0 | 0 | 0 | 0 | 1 | 0 | 16 | 1056745907
| VV |  | 77,700/0,6*1,15 |  | 148.925 | [12 empty] | VV | 2 | 2 | True | 0 | ROZPOCET
| VV |  | "zaokrouhlení" 149-148,925 |  | 0.075 | [12 empty] | VV | 2 | 2 | True | 0 | ROZPOCET
| VV |  | Součet |  | 149 | [12 empty] | VV | 2 | 4 | True | 1 | ROZPOCET
391 | K | 771274242 | Montáž obkladů podstupnic z dlaždic reliéfních keramických flexibilní lepidlo v přes 150 do 200 mm | m | 77.7 |  | 0 | CS ÚRS 2022 01 |  | základní |  | 0 | 0.00102 | 0.079254 | 0 | 0 | 16 | K | 2 |  |  |  | ROZPOCET | [5 empty] | 0 | 0 | 0 | 0 | 0 | 1 | 0 | 16 | 1931259253
| VV |  | "SO 01A" | [14 empty] | VV | 2 | 1 | True | 0 | ROZPOCET
| VV |  | "1.PP" 10*1,1 |  | 11 | [12 empty] | VV | 2 | 2 | True | 0 | ROZPOCET
| VV |  | 6*1,75 |  | 10.5 | [12 empty] | VV | 2 | 2 | True | 0 | ROZPOCET
| VV |  | "1.NP" 3*1,4 |  | 4.2 | [12 empty] | VV | 2 | 2 | True | 0 | ROZPOCET
| VV |  | "SO01B" | [14 empty] | VV | 2 | 1 | True | 0 | ROZPOCET
| VV |  | 20*1,3*2 |  | 52 | [12 empty] | VV | 2 | 2 | True | 0 | ROZPOCET
| VV |  | Součet |  | 77.7 | [12 empty] | VV | 2 | 4 | True | 1 | ROZPOCET
392 | K | 771474112 | Montáž soklů z dlaždic keramických rovných flexibilní lepidlo v přes 65 do 90 mm | m | 326.832 |  | 0 | CS ÚRS 2022 01 |  | základní |  | 0 | 0.00043 | 0.14054 | 0 | 0 | 16 | K | 2 |  |  |  | ROZPOCET | [5 empty] | 0 | 0 | 0 | 0 | 0 | 1 | 0 | 16 | -1112769898
| VV |  | "měřeno elektronicky" | [14 empty] | VV | 2 | 1 | True | 0 | ROZPOCET
| VV |  | "LK01" 4,42*1,1 |  | 4.862 | [12 empty] | VV | 2 | 2 | True | 0 | ROZPOCET
| VV |  | "LK 02" 54,1*1,1 |  | 59.51 | [12 empty] | VV | 2 | 2 | True | 0 | ROZPOCET
| VV |  | "LK 05" 39,8*1,1 |  | 43.78 | [12 empty] | VV | 2 | 2 | True | 0 | ROZPOCET
| VV |  | "LK07" 147,8*1,1 |  | 162.58 | [12 empty] | VV | 2 | 2 | True | 0 | ROZPOCET
| VV |  | "LK09" 41,7*1,1 |  | 45.87 | [12 empty] | VV | 2 | 2 | True | 0 | ROZPOCET
| VV |  | "LK10" 9,3*1,1 |  | 10.23 | [12 empty] | VV | 2 | 2 | True | 0 | ROZPOCET
| VV |  | Součet |  | 326.832 | [12 empty] | VV | 2 | 4 | True | 1 | ROZPOCET
393 | K | 771474132 | Montáž soklů z dlaždic keramických schodišťových stupňovitých flexibilní lepidlo v přes 65 do 90 mm | m | 62.8 |  | 0 | CS ÚRS 2022 01 |  | základní |  | 0 | 0.00043 | 0.027004 | 0 | 0 | 16 | K | 2 |  |  |  | ROZPOCET | [5 empty] | 0 | 0 | 0 | 0 | 0 | 1 | 0 | 16 | 1636896238
| VV |  | "SO 01A" | [14 empty] | VV | 2 | 1 | True | 0 | ROZPOCET
| VV |  | "1.PP" 10*2*(0,4+0,2) |  | 12 | [12 empty] | VV | 2 | 2 | True | 0 | ROZPOCET
| VV |  | 6*2*(0,4+0,2) |  | 7.2 | [12 empty] | VV | 2 | 2 | True | 0 | ROZPOCET
| VV |  | "1.NP" 3*2*(0,4+0,2) |  | 3.6 | [12 empty] | VV | 2 | 2 | True | 0 | ROZPOCET
| VV |  | "SO01B" | [14 empty] | VV | 2 | 1 | True | 0 | ROZPOCET
| VV |  | 20*2*2*(0,3+0,2) |  | 40 | [12 empty] | VV | 2 | 2 | True | 0 | ROZPOCET
| VV |  | Součet |  | 62.8 | [12 empty] | VV | 2 | 4 | True | 1 | ROZPOCET
394 | M | 59761271 | sokl LK 01 | kus | 10 |  | 0 | CS ÚRS 2022 01 |  | základní |  | 0 | 0.00097 | 0.0097 | 0 | 0 | 32 | M | 2 |  |  |  | ROZPOCET | [5 empty] | 0 | 0 | 0 | 0 | 0 | 1 | 0 | 16 | 669761645
| P |  | Poznámka k položce: dle knihy specifikací AR265.1002 | [14 empty] | P | 2
| VV |  | "LK01" 4,862/0,6*1,15 |  | 9.319 | [12 empty] | VV | 2 | 2 | True | 0 | ROZPOCET
| VV |  | "zaokrouhlení" 10-9,319 |  | 0.681 | [12 empty] | VV | 2 | 2 | True | 0 | ROZPOCET
| VV |  | Součet |  | 10 | [12 empty] | VV | 2 | 4 | True | 1 | ROZPOCET
395 | M | 59761272 | sokl LK 02 | kus | 115 |  | 0 |  |  | základní |  | 0 | 0.00097 | 0.11155 | 0 | 0 | 32 | M | 2 |  |  |  | ROZPOCET | [5 empty] | 0 | 0 | 0 | 0 | 0 | 1 | 0 | 16 | -1830292625
| P |  | Poznámka k položce: dle knihy specifikací AR265.1002 | [14 empty] | P | 2
| VV |  | "LK 02" 59,51/0,6*1,15 |  | 114.061 | [12 empty] | VV | 2 | 2 | True | 0 | ROZPOCET
| VV |  | "zaokrouhlení" 115-114,061 |  | 0.939 | [12 empty] | VV | 2 | 2 | True | 0 | ROZPOCET
| VV |  | Součet |  | 115 | [12 empty] | VV | 2 | 4 | True | 1 | ROZPOCET
396 | M | 597612721 | sokl LK 05 | kus | 161 |  | 0 |  |  | základní |  | 0 | 0.00097 | 0.15617 | 0 | 0 | 32 | M | 2 |  |  |  | ROZPOCET | [5 empty] | 0 | 0 | 0 | 0 | 0 | 1 | 0 | 16 | -1047133252
| P |  | Poznámka k položce: dle knihy specifikací AR265.1003 | [14 empty] | P | 2
| VV |  | "LK 05" 43,78/0,3*1,1 |  | 160.527 | [12 empty] | VV | 2 | 2 | True | 0 | ROZPOCET
| VV |  | "zaokrouhlení" 161-160,527 |  | 0.473 | [12 empty] | VV | 2 | 2 | True | 0 | ROZPOCET
| VV |  | Součet |  | 161 | [12 empty] | VV | 2 | 4 | True | 1 | ROZPOCET
397 | M | 597612722 | sokl LK 09 | kus | 88 |  | 0 |  |  | základní |  | 0 | 0.00097 | 0.08536 | 0 | 0 | 32 | M | 2 |  |  |  | ROZPOCET | [5 empty] | 0 | 0 | 0 | 0 | 0 | 1 | 0 | 16 | -775658825
| P |  | Poznámka k položce: dle knihy specifikací AR265.1001 | [14 empty] | P | 2
| VV |  | "LK09" 45,87/0,6*1,15 |  | 87.918 | [12 empty] | VV | 2 | 2 | True | 0 | ROZPOCET
| VV |  | "zaokrouhlení" 88-87,918 |  | 0.082 | [12 empty] | VV | 2 | 2 | True | 0 | ROZPOCET
| VV |  | Součet |  | 88 | [12 empty] | VV | 2 | 4 | True | 1 | ROZPOCET
398 | M | 597612723 | sokl LK 10 | kus | 20 |  | 0 |  |  | základní |  | 0 | 0.00097 | 0.0194 | 0 | 0 | 32 | M | 2 |  |  |  | ROZPOCET | [5 empty] | 0 | 0 | 0 | 0 | 0 | 1 | 0 | 16 | 1464073793
| P |  | Poznámka k položce: dle knihy specifikací AR265.1002 | [14 empty] | P | 2
| VV |  | "LK10" 10,23/0,6*1,15 |  | 19.608 | [12 empty] | VV | 2 | 2 | True | 0 | ROZPOCET
| VV |  | "zaokrouhlení" 20-19,608 |  | 0.392 | [12 empty] | VV | 2 | 2 | True | 0 | ROZPOCET
| VV |  | Součet |  | 20 | [12 empty] | VV | 2 | 4 | True | 1 | ROZPOCET
399 | M | 597612724 | sokl LK 07 | kus | 432 |  | 0 |  |  | základní |  | 0 | 0.00097 | 0.41904 | 0 | 0 | 32 | M | 2 |  |  |  | ROZPOCET | [5 empty] | 0 | 0 | 0 | 0 | 0 | 1 | 0 | 16 | -1316533552
| P |  | Poznámka k položce: dle knihy specifikací AR265.1002 | [14 empty] | P | 2
| VV |  | "LK07" 162,58/0,6*1,15 |  | 311.612 | [12 empty] | VV | 2 | 2 | True | 0 | ROZPOCET
| VV |  | "schodiště" 62,8/0,6*1,15 |  | 120.367 | [12 empty] | VV | 2 | 2 | True | 0 | ROZPOCET
| VV |  | "zaokrouhlení" 432-431,979 |  | 0.021 | [12 empty] | VV | 2 | 2 | True | 0 | ROZPOCET
| VV |  | Součet |  | 432 | [12 empty] | VV | 2 | 4 | True | 1 | ROZPOCET
400 | K | 771574112 | Montáž podlah keramických hladkých lepených flexibilním lepidlem přes 9 do 12 ks/m2 | m2 | 131.78 |  | 0 | CS ÚRS 2022 01 |  | základní |  | 0 | 0.0063 | 0.83021 | 0 | 0 | 16 | K | 2 |  |  |  | ROZPOCET | [5 empty] | 0 | 0 | 0 | 0 | 0 | 1 | 0 | 16 | -1573314496
| VV |  | "měřeno elektronicky" | [14 empty] | VV | 2 | 1 | True | 0 | ROZPOCET
| VV |  | "PK05" 119,8*1,1 |  | 131.78 | [12 empty] | VV | 2 | 2 | True | 1 | ROZPOCET
401 | M | 771003 | Keramická dlažba PK05 | m2 | 144.958 |  | 0 |  |  | základní |  | 0 | 0 | 0 | 0 | 0 | 32 | M | 2 |  |  |  | ROZPOCET | [5 empty] | 0 | 0 | 0 | 0 | 0 | 1 | 0 | 16 | -1734815630
| P |  | Poznámka k položce: dle knihy specifikací AR262.1004 | [14 empty] | P | 2
| VV |  | "PK05" 131,78 |  | 131.78 | [12 empty] | VV | 2 | 2 | True | 1 | ROZPOCET
| VV |  | 131,78*1,1 'Přepočtené koeficientem množství |  | 144.958 | [12 empty] | VV | 2 | 2 | False | 1 | ROZPOCET
402 | K | 771574154 | Montáž podlah keramických velkoformátových hladkých lepených flexibilním lepidlem přes 4 do 6 ks/m2 | m2 | 243.54 |  | 0 | CS ÚRS 2022 01 |  | základní |  | 0 | 0.009 | 2.1919 | 0 | 0 | 16 | K | 2 |  |  |  | ROZPOCET | [5 empty] | 0 | 0 | 0 | 0 | 0 | 1 | 0 | 16 | -819141288
| VV |  | "měřeno elektronicky" | [14 empty] | VV | 2 | 1 | True | 0 | ROZPOCET
| VV |  | "PK01" 18,1*1,1 |  | 19.91 | [12 empty] | VV | 2 | 2 | True | 0 | ROZPOCET
| VV |  | "PK02" 44,8*1,1 |  | 49.28 | [12 empty] | VV | 2 | 2 | True | 0 | ROZPOCET
| VV |  | "PK07" 99,3*1,1 |  | 109.23 | [12 empty] | VV | 2 | 2 | True | 0 | ROZPOCET
| VV |  | "PK09" 53,2*1,1 |  | 58.52 | [12 empty] | VV | 2 | 2 | True | 0 | ROZPOCET
| VV |  | "PK10" 6*1,1 |  | 6.6 | [12 empty] | VV | 2 | 2 | True | 0 | ROZPOCET
| VV |  | Součet |  | 243.54 | [12 empty] | VV | 2 | 4 | True | 1 | ROZPOCET
403 | M | 771001 | Keramická dlažba PK01 | m2 | 22.897 |  | 0 |  |  | základní |  | 0 | 0 | 0 | 0 | 0 | 32 | M | 2 |  |  |  | ROZPOCET | [5 empty] | 0 | 0 | 0 | 0 | 0 | 1 | 0 | 16 | -1657466446
| P |  | Poznámka k položce: dle knihy specifikací AR262.1002 | [14 empty] | P | 2
| VV |  | "PK01" 19,91 |  | 19.91 | [12 empty] | VV | 2 | 2 | True | 1 | ROZPOCET
| VV |  | 19,91*1,15 'Přepočtené koeficientem množství |  | 22.897 | [12 empty] | VV | 2 | 2 | False | 1 | ROZPOCET
404 | M | 771002 | Keramická dlažba PK02 | m2 | 56.672 |  | 0 |  |  | základní |  | 0 | 0 | 0 | 0 | 0 | 32 | M | 2 |  |  |  | ROZPOCET | [5 empty] | 0 | 0 | 0 | 0 | 0 | 1 | 0 | 16 | 2091738747
| P |  | Poznámka k položce: dle knihy specifikací AR262.1002 | [14 empty] | P | 2
| VV |  | "PK02" 49,28 |  | 49.28 | [12 empty] | VV | 2 | 2 | True | 1 | ROZPOCET
| VV |  | 49,28*1,15 'Přepočtené koeficientem množství |  | 56.672 | [12 empty] | VV | 2 | 2 | False | 1 | ROZPOCET
405 | M | 771006 | Keramická dlažba PK07 | m2 | 146.166 |  | 0 |  |  | základní |  | 0 | 0 | 0 | 0 | 0 | 32 | M | 2 |  |  |  | ROZPOCET | [5 empty] | 0 | 0 | 0 | 0 | 0 | 1 | 0 | 16 | 417533152
| P |  | Poznámka k položce: dle knihy specifikací AR262.1002 | [14 empty] | P | 2
| VV |  | "PK07" 109,23 |  | 109.23 | [12 empty] | VV | 2 | 2 | True | 0 | ROZPOCET
| VV |  | "na podstupnice" 77,7*0,2*1,15 |  | 17.871 | [12 empty] | VV | 2 | 2 | True | 0 | ROZPOCET
| VV |  | Součet |  | 127.101 | [12 empty] | VV | 2 | 4 | True | 1 | ROZPOCET
| VV |  | 127,101*1,15 'Přepočtené koeficientem množství |  | 146.166 | [12 empty] | VV | 2 | 2 | False | 1 | ROZPOCET
406 | M | 771004 | Keramická dlažba PK09 | m2 | 67.298 |  | 0 |  |  | základní |  | 0 | 0 | 0 | 0 | 0 | 32 | M | 2 |  |  |  | ROZPOCET | [5 empty] | 0 | 0 | 0 | 0 | 0 | 1 | 0 | 16 | -1132198315
| P |  | Poznámka k položce: dle knihy specifikací AR262.1001 | [14 empty] | P | 2
| VV |  | "PK09" 58,52 |  | 58.52 | [12 empty] | VV | 2 | 2 | True | 1 | ROZPOCET
| VV |  | 58,52*1,15 'Přepočtené koeficientem množství |  | 67.298 | [12 empty] | VV | 2 | 2 | False | 1 | ROZPOCET
407 | M | 771005 | Keramická dlažba PK10 | m2 | 7.59 |  | 0 |  |  | základní |  | 0 | 0 | 0 | 0 | 0 | 32 | M | 2 |  |  |  | ROZPOCET | [5 empty] | 0 | 0 | 0 | 0 | 0 | 1 | 0 | 16 | 1807539906
| P |  | Poznámka k položce: dle knihy specifikací AR262.1002 | [14 empty] | P | 2
| VV |  | "PK10" 6,6 |  | 6.6 | [12 empty] | VV | 2 | 2 | True | 1 | ROZPOCET
| VV |  | 6,6*1,15 'Přepočtené koeficientem množství |  | 7.59 | [12 empty] | VV | 2 | 2 | False | 1 | ROZPOCET
408 | K | 771591112R | Izolace pod dlažbu PS03 | m2 | 189.97 |  | 0 |  |  | základní |  | 0 | 0.0015 | 0.28496 | 0 | 0 | 16 | K | 2 |  |  |  | ROZPOCET | [5 empty] | 0 | 0 | 0 | 0 | 0 | 1 | 0 | 16 | 1718604713
| P |  | Poznámka k položce: cena zahrnuje kompletní provedení vč. dodávky potřebného materiálu dle knihy specifikací AR211.1018 | [14 empty] | P | 2
| VV |  | "měřeno elektronicky" | [14 empty] | VV | 2 | 1 | True | 0 | ROZPOCET
| VV |  | 172,7*1,1 |  | 189.97 | [12 empty] | VV | 2 | 2 | True | 1 | ROZPOCET
409 | K | 7719001 | Očištění a vyrovnání stavájících stupňů před pokládkou nové dlažby | m2 | 33.6 |  | 0 |  |  | základní |  | 0 | 0 | 0 | 0 | 0 | 16 | K | 2 |  |  |  | ROZPOCET | [5 empty] | 0 | 0 | 0 | 0 | 0 | 1 | 0 | 16 | 125078914
| VV |  | "SO 01A" | [14 empty] | VV | 2 | 1 | True | 0 | ROZPOCET
| VV |  | "1.PP" 10*1,1*(0,3+0,2) |  | 5.5 | [12 empty] | VV | 2 | 2 | True | 0 | ROZPOCET
| VV |  | "1.NP" 3*1,4*(0,3+0,2) |  | 2.1 | [12 empty] | VV | 2 | 2 | True | 0 | ROZPOCET
| VV |  | "SO01B" | [14 empty] | VV | 2 | 1 | True | 0 | ROZPOCET
| VV |  | 20*1,3*2*(0,3+0,2) |  | 26 | [12 empty] | VV | 2 | 2 | True | 0 | ROZPOCET
| VV |  | Součet |  | 33.6 | [12 empty] | VV | 2 | 4 | True | 1 | ROZPOCET
410 | K | 998771203 | Přesun hmot procentní pro podlahy z dlaždic v objektech v přes 12 do 24 m | % |  |  | 0 | CS ÚRS 2022 01 |  | základní |  | 0 | 0 | 0 | 0 | 0 | 16 | K | 2 |  |  |  | ROZPOCET | [5 empty] | 0 | 0 | 0 | 0 | 0 | 1 | 0 | 16 | -1870396118
| D | 776 | Podlahy povlakové |  |  |  | 0 |  |  |  |  | 0 |  | 20.2669 |  | 0 | 2 | D | 1 |  |  |  | ROZPOCET | [11 empty] | 0
411 | K | 776121112 | Vodou ředitelná penetrace savého podkladu povlakových podlah | m2 | 1008.48 |  | 0 | CS ÚRS 2022 01 |  | základní |  | 0 | 3e-05 | 0.030254 | 0 | 0 | 16 | K | 2 |  |  |  | ROZPOCET | [5 empty] | 0 | 0 | 0 | 0 | 0 | 1 | 0 | 16 | -650369998
| VV |  | "měřeno elektronicky" | [14 empty] | VV | 2 | 1 | True | 0 | ROZPOCET
| VV |  | 1008,48 |  | 1008.48 | [12 empty] | VV | 2 | 2 | True | 1 | ROZPOCET
412 | K | 776141114 | Vyrovnání podkladu povlakových podlah stěrkou pevnosti 20 MPa tl přes 8 do 10 mm | m2 | 1133.22 |  | 0 | CS ÚRS 2022 01 |  | základní |  | 0 | 0.015 | 16.9983 | 0 | 0 | 16 | K | 2 |  |  |  | ROZPOCET | [5 empty] | 0 | 0 | 0 | 0 | 0 | 1 | 0 | 16 | -986140618
| P |  | Poznámka k položce: dle knihy specifikaccí AR253.0002 | [14 empty] | P | 2
| VV |  | "měřeno elektronicky" | [14 empty] | VV | 2 | 1 | True | 0 | ROZPOCET
| VV |  | "PS04" 1030,2*1,1 |  | 1133.22 | [12 empty] | VV | 2 | 2 | True | 1 | ROZPOCET
413 | K | 776221111 | Lepení pásů z PVC standardním lepidlem | m2 | 1008.48 |  | 0 | CS ÚRS 2022 01 |  | základní |  | 0 | 0.0003 | 0.30254 | 0 | 0 | 16 | K | 2 |  |  |  | ROZPOCET | [5 empty] | 0 | 0 | 0 | 0 | 0 | 1 | 0 | 16 | -1630989212
| VV |  | "měřeno elektronicky" | [14 empty] | VV | 2 | 1 | True | 0 | ROZPOCET
| VV |  | "PP03" 28,1*1,1 |  | 30.91 | [12 empty] | VV | 2 | 2 | True | 0 | ROZPOCET
| VV |  | "PP04" 162,6*1,1 |  | 178.86 | [12 empty] | VV | 2 | 2 | True | 0 | ROZPOCET
| VV |  | "PP09" 358,2*1,1 |  | 394.02 | [12 empty] | VV | 2 | 2 | True | 0 | ROZPOCET
| VV |  | "PP11" 367,9*1,1 |  | 404.69 | [12 empty] | VV | 2 | 2 | True | 0 | ROZPOCET
| VV |  | Součet |  | 1008.48 | [12 empty] | VV | 2 | 4 | True | 1 | ROZPOCET
414 | M | 284122451 | krytina podlahová heterogenní PP03 | m2 | 34.001 |  | 0 |  |  | základní |  | 0 | 0.00264 | 0.089763 | 0 | 0 | 32 | M | 2 |  |  |  | ROZPOCET | [5 empty] | 0 | 0 | 0 | 0 | 0 | 1 | 0 | 16 | -965949932
| P |  | Poznámka k položce: dle knihy specifikací AR263.1001 | [14 empty] | P | 2
| VV |  | "PP03" 30,91 |  | 30.91 | [12 empty] | VV | 2 | 2 | True | 1 | ROZPOCET
| VV |  | 30,91*1,1 'Přepočtené koeficientem množství |  | 34.001 | [12 empty] | VV | 2 | 2 | False | 1 | ROZPOCET
415 | M | 284122452 | krytina podlahová heterogenní PP04 | m2 | 196.746 |  | 0 |  |  | základní |  | 0 | 0.00264 | 0.51941 | 0 | 0 | 32 | M | 2 |  |  |  | ROZPOCET | [5 empty] | 0 | 0 | 0 | 0 | 0 | 1 | 0 | 16 | 543701481
| P |  | Poznámka k položce: dle knihy specifikací AR263.1002 | [14 empty] | P | 2
| VV |  | "PP04" 178,86 |  | 178.86 | [12 empty] | VV | 2 | 2 | True | 1 | ROZPOCET
| VV |  | 178,86*1,1 'Přepočtené koeficientem množství |  | 196.746 | [12 empty] | VV | 2 | 2 | False | 1 | ROZPOCET
416 | M | 284122454 | krytina podlahová heterogenní PP09 | m2 | 433.422 |  | 0 |  |  | základní |  | 0 | 0.00264 | 1.1442 | 0 | 0 | 32 | M | 2 |  |  |  | ROZPOCET | [5 empty] | 0 | 0 | 0 | 0 | 0 | 1 | 0 | 16 | 1508204852
| P |  | Poznámka k položce: dle knihy specifikací AR263.1001 | [14 empty] | P | 2
| VV |  | "PP09" 394,02 |  | 394.02 | [12 empty] | VV | 2 | 2 | True | 1 | ROZPOCET
| VV |  | 394,02*1,1 'Přepočtené koeficientem množství |  | 433.422 | [12 empty] | VV | 2 | 2 | False | 1 | ROZPOCET
417 | M | 284122455 | krytina podlahová heterogenní PP11 | m2 | 447.555 |  | 0 |  |  | základní |  | 0 | 0.00264 | 1.1815 | 0 | 0 | 32 | M | 2 |  |  |  | ROZPOCET | [5 empty] | 0 | 0 | 0 | 0 | 0 | 1 | 0 | 16 | -57042008
| P |  | Poznámka k položce: dle knihy specifikací AR263.1002 | [14 empty] | P | 2
| VV |  | "PP11" 404,69 |  | 404.69 | [12 empty] | VV | 2 | 2 | True | 0 | ROZPOCET
| VV |  | "stupně" 3,3*(0,35+0,25)*1,1 |  | 2.178 | [12 empty] | VV | 2 | 2 | True | 0 | ROZPOCET
| VV |  | Součet |  | 406.868 | [12 empty] | VV | 2 | 4 | True | 1 | ROZPOCET
| VV |  | 406,868*1,1 'Přepočtené koeficientem množství |  | 447.555 | [12 empty] | VV | 2 | 2 | False | 1 | ROZPOCET
418 | K | 776321112 | Montáž podlahovin z PVC na stupnice šířky přes 300 mm | m | 3.3 |  | 0 | CS ÚRS 2022 01 |  | základní |  | 0 | 0.00016 | 0.000528 | 0 | 0 | 16 | K | 2 |  |  |  | ROZPOCET | [5 empty] | 0 | 0 | 0 | 0 | 0 | 1 | 0 | 16 | -1787402017
| VV |  | "SO01B" | [14 empty] | VV | 2 | 1 | True | 0 | ROZPOCET
| VV |  | "3B11.01" 3*1,1 |  | 3.3 | [12 empty] | VV | 2 | 2 | True | 1 | ROZPOCET
419 | K | 776321212 | Montáž podlahovin z PVC na podstupnice výšky přes 200 mm | m | 3.3 |  | 0 | CS ÚRS 2022 01 |  | základní |  | 0 | 0.00011 | 0.000363 | 0 | 0 | 16 | K | 2 |  |  |  | ROZPOCET | [5 empty] | 0 | 0 | 0 | 0 | 0 | 1 | 0 | 16 | -853293066
| VV |  | "SO01B" | [14 empty] | VV | 2 | 1 | True | 0 | ROZPOCET
| VV |  | "3B11.01" 3*1,1 |  | 3.3 | [12 empty] | VV | 2 | 2 | True | 1 | ROZPOCET
420 | K | 776421311 | Montáž přechodových samolepících lišt | m | 20.7 |  | 0 | CS ÚRS 2022 01 |  | základní |  | 0 | 0 | 0 | 0 | 0 | 16 | K | 2 |  |  |  | ROZPOCET | [5 empty] | 0 | 0 | 0 | 0 | 0 | 1 | 0 | 16 | 1359380970
| VV |  | "ZQ001" 9*0,8 |  | 7.2 | [12 empty] | VV | 2 | 2 | True | 0 | ROZPOCET
| VV |  | "ZQ002" 15*0,9 |  | 13.5 | [12 empty] | VV | 2 | 2 | True | 0 | ROZPOCET
| VV |  | Součet |  | 20.7 | [12 empty] | VV | 2 | 4 | True | 1 | ROZPOCET
421 | M | 77642001 | přechodová lišta ZQ001, ZQ002 | m | 22.77 |  | 0 |  |  | základní |  | 0 | 0 | 0 | 0 | 0 | 32 | M | 2 |  |  |  | ROZPOCET | [5 empty] | 0 | 0 | 0 | 0 | 0 | 1 | 0 | 16 | 1409628328
| P |  | Poznámka k položce: specifikace dle tabulky prvků AR1.23 | [14 empty] | P | 2
| VV |  | 20,700*1,1 |  | 22.77 | [12 empty] | VV | 2 | 2 | True | 1 | ROZPOCET
422 | K | 7769001 | Kompl. dod. + mtž. sokl LP03 | m | 35.86 |  | 0 |  |  | základní |  | 0 | 0 | 0 | 0 | 0 | 16 | K | 2 |  |  |  | ROZPOCET | [5 empty] | 0 | 0 | 0 | 0 | 0 | 1 | 0 | 16 | -535451641
| P |  | Poznámka k položce: cena zahrnuje kompletní provedení dle popisu v PD vč. dodávky potřebného materiálu dle knihy specifikací AR 266.1001 | [14 empty] | P | 2
| VV |  | "měřeno elektronicky" | [14 empty] | VV | 2 | 1 | True | 0 | ROZPOCET
| VV |  | 32,6*1,1 |  | 35.86 | [12 empty] | VV | 2 | 2 | True | 1 | ROZPOCET
423 | K | 7769002 | Kompl. dod. + mtž. sokl LP04 | m | 100.76 |  | 0 |  |  | základní |  | 0 | 0 | 0 | 0 | 0 | 16 | K | 2 |  |  |  | ROZPOCET | [5 empty] | 0 | 0 | 0 | 0 | 0 | 1 | 0 | 16 | 1047040649
| P |  | Poznámka k položce: cena zahrnuje kompletní provedení dle popisu v PD vč. dodávky potřebného materiálu dle knihy specifikací AR 266.1002 | [14 empty] | P | 2
| VV |  | "měřeno elektronicky" | [14 empty] | VV | 2 | 1 | True | 0 | ROZPOCET
| VV |  | 91,6*1,1 |  | 100.76 | [12 empty] | VV | 2 | 2 | True | 1 | ROZPOCET
424 | K | 7769003 | Kompl. dod. + mtž. sokl LP09 | m | 389.84 |  | 0 |  |  | základní |  | 0 | 0 | 0 | 0 | 0 | 16 | K | 2 |  |  |  | ROZPOCET | [5 empty] | 0 | 0 | 0 | 0 | 0 | 1 | 0 | 16 | -2049470861
| P |  | Poznámka k položce: cena zahrnuje kompletní provedení dle popisu v PD vč. dodávky potřebného materiálu dle knihy specifikací AR 266.1001 | [14 empty] | P | 2
| VV |  | "měřeno elektronicky" | [14 empty] | VV | 2 | 1 | True | 0 | ROZPOCET
| VV |  | 354,4*1,1 |  | 389.84 | [12 empty] | VV | 2 | 2 | True | 1 | ROZPOCET
425 | K | 7769004 | Kompl. dod. + mtž. sokl LP11 | m | 11.22 |  | 0 |  |  | základní |  | 0 | 0 | 0 | 0 | 0 | 16 | K | 2 |  |  |  | ROZPOCET | [5 empty] | 0 | 0 | 0 | 0 | 0 | 1 | 0 | 16 | -1676499062
| P |  | Poznámka k položce: cena zahrnuje kompletní provedení dle popisu v PD vč. dodávky potřebného materiálu dle knihy specifikací AR 266.1002 | [14 empty] | P | 2
| VV |  | "měřeno elektronicky" | [14 empty] | VV | 2 | 1 | True | 0 | ROZPOCET
| VV |  | 10,2*1,1 |  | 11.22 | [12 empty] | VV | 2 | 2 | True | 1 | ROZPOCET
426 | K | 7769005 | Kompl. dod. + mtž. čistící zóna PP06 | m2 | 20.13 |  | 0 |  |  | základní |  | 0 | 0 | 0 | 0 | 0 | 16 | K | 2 |  |  |  | ROZPOCET | [5 empty] | 0 | 0 | 0 | 0 | 0 | 1 | 0 | 16 | 1380285571
| P |  | Poznámka k položce: cena zahrnuje kompletní provedení dle popisu v PD vč.rámu a dodávky potřebného materiálu dle knihy specifikací AR 264.1001 | [14 empty] | P | 2
| VV |  | "měřeno elektronicky" | [14 empty] | VV | 2 | 1 | True | 0 | ROZPOCET
| VV |  | 18,3*1,1 |  | 20.13 | [12 empty] | VV | 2 | 2 | True | 1 | ROZPOCET
427 | K | 998776203 | Přesun hmot procentní pro podlahy povlakové v objektech v přes 12 do 24 m | % |  |  | 0 | CS ÚRS 2022 01 |  | základní |  | 0 | 0 | 0 | 0 | 0 | 16 | K | 2 |  |  |  | ROZPOCET | [5 empty] | 0 | 0 | 0 | 0 | 0 | 1 | 0 | 16 | -33210838
| D | 777 | Podlahy lité |  |  |  | 0 |  |  |  |  | 0 |  | 1.2218 |  | 0 | 2 | D | 1 |  |  |  | ROZPOCET | [11 empty] | 0
428 | K | 777521105R | Stěrka dle kódu PS01 | m2 | 118.47 |  | 0 |  |  | základní |  | 0 | 0.0048 | 0.56866 | 0 | 0 | 16 | K | 2 |  |  |  | ROZPOCET | [5 empty] | 0 | 0 | 0 | 0 | 0 | 1 | 0 | 16 | -511302928
| P |  | Poznámka k položce: cena zahrnuje kompletní provedení vč. dovávky potřebného materiálu dle knihy specifikací AR253.0003+AR261.1001 | [14 empty] | P | 2
| VV |  | "dle kódů povrchových úprav PS01" | [14 empty] | VV | 2 | 1 | True | 0 | ROZPOCET
| VV |  | 107,7*1,1 |  | 118.47 | [12 empty] | VV | 2 | 2 | True | 1 | ROZPOCET
429 | K | 777521105R1 | Sokl LN 01 | m | 136.07 |  | 0 |  |  | základní |  | 0 | 0.0048 | 0.65314 | 0 | 0 | 16 | K | 2 |  |  |  | ROZPOCET | [5 empty] | 0 | 0 | 0 | 0 | 0 | 1 | 0 | 16 | 1463690768
| P |  | Poznámka k položce: cena zahrnuje kompletní provedení vč. dodávky potřebného materiálu dle knihy specifikací AR253.0003+AR261.1001 | [14 empty] | P | 2
| VV |  | "dle kódů povrchových úprav LN01" | [14 empty] | VV | 2 | 1 | True | 0 | ROZPOCET
| VV |  | 123,7*1,1 |  | 136.07 | [12 empty] | VV | 2 | 2 | True | 1 | ROZPOCET
430 | K | 998777203 | Přesun hmot procentní pro podlahy lité v objektech v přes 12 do 24 m | % |  |  | 0 | CS ÚRS 2022 01 |  | základní |  | 0 | 0 | 0 | 0 | 0 | 512 | K | 2 |  |  |  | ROZPOCET | [5 empty] | 0 | 0 | 0 | 0 | 0 | 1 | 0 | 512 | 444644403
| D | 781 | Dokončovací práce - obklady |  |  |  | 0 |  |  |  |  | 0 |  | 5.8758 |  | 0 | 2 | D | 1 |  |  |  | ROZPOCET | [11 empty] | 0
431 | K | 781121011 | Nátěr penetrační na stěnu | m2 | 552.42 |  | 0 | CS ÚRS 2022 01 |  | základní |  | 0 | 0.0003 | 0.16573 | 0 | 0 | 16 | K | 2 |  |  |  | ROZPOCET | [5 empty] | 0 | 0 | 0 | 0 | 0 | 1 | 0 | 16 | -1736633657
432 | K | 781131112R | Izolace pod obklad WS03 | m2 | 486.2 |  | 0 |  |  | základní |  | 0 | 0.0015 | 0.7293 | 0 | 0 | 16 | K | 2 |  |  |  | ROZPOCET | [5 empty] | 0 | 0 | 0 | 0 | 0 | 1 | 0 | 16 | 279137523
| P |  | Poznámka k položce: cena zahrnuje kompletní provedení vč. dodávky potřebného materiálu dle knihy specifikací AR211.1018 | [14 empty] | P | 2
| VV |  | "měřeno elektronicky" | [14 empty] | VV | 2 | 1 | True | 0 | ROZPOCET
| VV |  | (53,2+388,8)*1,1 |  | 486.2 | [12 empty] | VV | 2 | 2 | True | 1 | ROZPOCET
433 | K | 781474154 | Montáž obkladů vnitřních keramických velkoformátových hladkých přes 4 do 6 ks/m2 lepených flexibilním lepidlem | m2 | 552.42 |  | 0 | CS ÚRS 2022 01 |  | základní |  | 0 | 0.009 | 4.9718 | 0 | 0 | 4 | K | 2 |  |  |  | ROZPOCET | [5 empty] | 0 | 0 | 0 | 0 | 0 | 1 | 0 | 4 | 1447780186
| VV |  | "měřeno elektronicky" | [14 empty] | VV | 2 | 1 | True | 0 | ROZPOCET
| VV |  | "WK01" 63,2*1,1 |  | 69.52 | [12 empty] | VV | 2 | 2 | True | 0 | ROZPOCET
| VV |  | "WK02" 24,1*1,1 |  | 26.51 | [12 empty] | VV | 2 | 2 | True | 0 | ROZPOCET
| VV |  | "WK03" 23,5*1,1 |  | 25.85 | [12 empty] | VV | 2 | 2 | True | 0 | ROZPOCET
| VV |  | "WK05" 145,7*1,1 |  | 160.27 | [12 empty] | VV | 2 | 2 | True | 0 | ROZPOCET
| VV |  | "WK06" 227,3*1,1 |  | 250.03 | [12 empty] | VV | 2 | 2 | True | 0 | ROZPOCET
| VV |  | "WK07" 18,4*1,1 |  | 20.24 | [12 empty] | VV | 2 | 2 | True | 0 | ROZPOCET
| VV |  | Součet |  | 552.42 | [12 empty] | VV | 2 | 4 | True | 1 | ROZPOCET
434 | M | 781001 | keramický obklad WK01 | m2 | 79.948 |  | 0 |  |  | základní |  | 0 | 0 | 0 | 0 | 0 | 8 | M | 2 |  |  |  | ROZPOCET | [5 empty] | 0 | 0 | 0 | 0 | 0 | 1 | 0 | 4 | -522914691
| P |  | Poznámka k položce: dle knihy specifikací AR273.1002 | [14 empty] | P | 2
| VV |  | "WK01" 69,52 |  | 69.52 | [12 empty] | VV | 2 | 2 | True | 1 | ROZPOCET
| VV |  | 69,52*1,15 'Přepočtené koeficientem množství |  | 79.948 | [12 empty] | VV | 2 | 2 | False | 1 | ROZPOCET
435 | M | 781002 | keramický obklad WK02 | m2 | 30.487 |  | 0 |  |  | základní |  | 0 | 0 | 0 | 0 | 0 | 8 | M | 2 |  |  |  | ROZPOCET | [5 empty] | 0 | 0 | 0 | 0 | 0 | 1 | 0 | 4 | -37395382
| P |  | Poznámka k položce: dle knihy specifikací AR273.1002 | [14 empty] | P | 2
| VV |  | "WK02" 26,51 |  | 26.51 | [12 empty] | VV | 2 | 2 | True | 1 | ROZPOCET
| VV |  | 26,51*1,15 'Přepočtené koeficientem množství |  | 30.487 | [12 empty] | VV | 2 | 2 | False | 1 | ROZPOCET
436 | M | 781003 | keramický obklad WK03 | m2 | 29.728 |  | 0 |  |  | základní |  | 0 | 0 | 0 | 0 | 0 | 8 | M | 2 |  |  |  | ROZPOCET | [5 empty] | 0 | 0 | 0 | 0 | 0 | 1 | 0 | 4 | 1024093715
| P |  | Poznámka k položce: dle knihy specifikací AR273.1002 | [14 empty] | P | 2
| VV |  | "WK03" 25,85 |  | 25.85 | [12 empty] | VV | 2 | 2 | True | 1 | ROZPOCET
| VV |  | 25,85*1,15 'Přepočtené koeficientem množství |  | 29.728 | [12 empty] | VV | 2 | 2 | False | 1 | ROZPOCET
437 | M | 781004 | keramický obklad WK05 | m2 | 184.311 |  | 0 |  |  | základní |  | 0 | 0 | 0 | 0 | 0 | 8 | M | 2 |  |  |  | ROZPOCET | [5 empty] | 0 | 0 | 0 | 0 | 0 | 1 | 0 | 4 | -141518334
| P |  | Poznámka k položce: dle knihy specifikací AR273.1002 | [14 empty] | P | 2
| VV |  | "WK05" 160,27 |  | 160.27 | [12 empty] | VV | 2 | 2 | True | 1 | ROZPOCET
| VV |  | 160,27*1,15 'Přepočtené koeficientem množství |  | 184.311 | [12 empty] | VV | 2 | 2 | False | 1 | ROZPOCET
438 | M | 781005 | keramický obklad WK06 | m2 | 287.535 |  | 0 |  |  | základní |  | 0 | 0 | 0 | 0 | 0 | 8 | M | 2 |  |  |  | ROZPOCET | [5 empty] | 0 | 0 | 0 | 0 | 0 | 1 | 0 | 4 | 781926032
| P |  | Poznámka k položce: dle knihy specifikací AR273.1001 | [14 empty] | P | 2
| VV |  | "WK06" 250,03 |  | 250.03 | [12 empty] | VV | 2 | 2 | True | 1 | ROZPOCET
| VV |  | 250,03*1,15 'Přepočtené koeficientem množství |  | 287.535 | [12 empty] | VV | 2 | 2 | False | 1 | ROZPOCET
439 | M | 781006 | keramický obklad WK07 | m2 | 23.276 |  | 0 |  |  | základní |  | 0 | 0 | 0 | 0 | 0 | 8 | M | 2 |  |  |  | ROZPOCET | [5 empty] | 0 | 0 | 0 | 0 | 0 | 1 | 0 | 4 | -1068840362
| P |  | Poznámka k položce: dle knihy specifikací AR273.1002 | [14 empty] | P | 2
| VV |  | "WK07" 20,24 |  | 20.24 | [12 empty] | VV | 2 | 2 | True | 1 | ROZPOCET
| VV |  | 20,24*1,15 'Přepočtené koeficientem množství |  | 23.276 | [12 empty] | VV | 2 | 2 | False | 1 | ROZPOCET
440 | K | 781495115 | Spárování vnitřních obkladů silikonem | m | 300 |  | 0 | CS ÚRS 2022 01 |  | základní |  | 0 | 3e-05 | 0.009 | 0 | 0 | 16 | K | 2 |  |  |  | ROZPOCET | [5 empty] | 0 | 0 | 0 | 0 | 0 | 1 | 0 | 16 | -1365946873
441 | K | 781495141 | Průnik obkladem kruhový do DN 30 | kus | 150 |  | 0 | CS ÚRS 2022 01 |  | základní |  | 0 | 0 | 0 | 0 | 0 | 16 | K | 2 |  |  |  | ROZPOCET | [5 empty] | 0 | 0 | 0 | 0 | 0 | 1 | 0 | 16 | 2089395950
442 | K | 781495142 | Průnik obkladem kruhový přes DN 30 do DN 90 | kus | 100 |  | 0 | CS ÚRS 2022 01 |  | základní |  | 0 | 0 | 0 | 0 | 0 | 16 | K | 2 |  |  |  | ROZPOCET | [5 empty] | 0 | 0 | 0 | 0 | 0 | 1 | 0 | 16 | -1635429541
443 | K | 998781203 | Přesun hmot procentní pro obklady keramické v objektech v přes 12 do 24 m | % |  |  | 0 | CS ÚRS 2022 01 |  | základní |  | 0 | 0 | 0 | 0 | 0 | 16 | K | 2 |  |  |  | ROZPOCET | [5 empty] | 0 | 0 | 0 | 0 | 0 | 1 | 0 | 16 | -306557925
| D | 783 | Dokončovací práce - nátěry |  |  |  | 0 |  |  |  |  | 0 |  | 1.8114 |  | 0 | 2 | D | 1 |  |  |  | ROZPOCET | [11 empty] | 0
444 | K | 783213011 | Napouštěcí jednonásobný syntetický biocidní nátěr tesařských prvků nezabudovaných do konstrukce | m2 | 97.078 |  | 0 | CS ÚRS 2022 01 |  | základní |  | 0 | 0.00014 | 0.013591 | 0 | 0 | 16 | K | 2 |  |  |  | ROZPOCET | [5 empty] | 0 | 0 | 0 | 0 | 0 | 1 | 0 | 16 | -672541929
| VV |  | bednění*2 |  | 77.4 | [12 empty] | VV | 2 | 2 | True | 0 | ROZPOCET
| VV |  | "krokev 120/140" 13,25*(0,12+0,14)*2 |  | 6.89 | [12 empty] | VV | 2 | 2 | True | 0 | ROZPOCET
| VV |  | "příložky 60/120" 35*(0,06+0,12) |  | 6.3 | [12 empty] | VV | 2 | 2 | True | 0 | ROZPOCET
| VV |  | "krokev 120/160" 7,5*(0,12+0,16)*2 |  | 4.2 | [12 empty] | VV | 2 | 2 | True | 0 | ROZPOCET
| VV |  | "trám 100/160" 4,4*(0,1+0,16)*2 |  | 2.288 | [12 empty] | VV | 2 | 2 | True | 0 | ROZPOCET
| VV |  | Součet |  | 97.078 | [12 empty] | VV | 2 | 4 | True | 1 | ROZPOCET
445 | K | 783301303 | Bezoplachové odrezivění zámečnických konstrukcí | m2 | 75.2 |  | 0 | CS ÚRS 2022 01 |  | základní |  | 0 | 7e-05 | 0.005264 | 0 | 0 | 16 | K | 2 |  |  |  | ROZPOCET | [5 empty] | 0 | 0 | 0 | 0 | 0 | 1 | 0 | 16 | 265786333
| VV |  | zábradlístáv |  | 75.2 | [12 empty] | VV | 2 | 2 | True | 1 | ROZPOCET
446 | K | 783306809 | Odstranění nátěru ze zámečnických konstrukcí okartáčováním | m2 | 75.2 |  | 0 | CS ÚRS 2022 01 |  | základní |  | 0 | 0 | 0 | 0 | 0 | 16 | K | 2 |  |  |  | ROZPOCET | [5 empty] | 0 | 0 | 0 | 0 | 0 | 1 | 0 | 16 | 1885103736
| VV |  | zábradlístáv |  | 75.2 | [12 empty] | VV | 2 | 2 | True | 1 | ROZPOCET
447 | K | 783315101 | Mezinátěr jednonásobný syntetický standardní zámečnických konstrukcí | m2 | 75.2 |  | 0 | CS ÚRS 2022 01 |  | základní |  | 0 | 0.00012 | 0.009024 | 0 | 0 | 16 | K | 2 |  |  |  | ROZPOCET | [5 empty] | 0 | 0 | 0 | 0 | 0 | 1 | 0 | 16 | 1236475647
| VV |  | zábradlístáv |  | 75.2 | [12 empty] | VV | 2 | 2 | True | 1 | ROZPOCET
448 | K | 783317101 | Krycí jednonásobný syntetický standardní nátěr zámečnických konstrukcí | m2 | 75.2 |  | 0 | CS ÚRS 2022 01 |  | základní |  | 0 | 0.00012 | 0.009024 | 0 | 0 | 16 | K | 2 |  |  |  | ROZPOCET | [5 empty] | 0 | 0 | 0 | 0 | 0 | 1 | 0 | 16 | 660265870
| VV |  | "ponechané zábradlí" | [14 empty] | VV | 2 | 1 | True | 0 | ROZPOCET
| VV |  | "Z001" 2*1*2*2 |  | 8 | [12 empty] | VV | 2 | 2 | True | 0 | ROZPOCET
| VV |  | "Z003" 21*1*2 |  | 42 | [12 empty] | VV | 2 | 2 | True | 0 | ROZPOCET
| VV |  | "Z04" 3,7*1*2 |  | 7.4 | [12 empty] | VV | 2 | 2 | True | 0 | ROZPOCET
| VV |  | "Z010" 5,5*1*2 |  | 11 | [12 empty] | VV | 2 | 2 | True | 0 | ROZPOCET
| VV |  | 6,8 |  | 6.8 | [12 empty] | VV | 2 | 2 | True | 0 | ROZPOCET
| VV | zábradlístáv | Mezisoučet |  | 75.2 | [12 empty] | VV | 2 | 3 | True | 0 | ROZPOCET
| VV |  | Součet |  | 75.2 | [12 empty] | VV | 2 | 4 | True | 1 | ROZPOCET
449 | K | 783401311 | Odmaštění klempířských konstrukcí vodou ředitelným odmašťovačem před provedením nátěru | m2 | 812.45 |  | 0 | CS ÚRS 2022 01 |  | základní |  | 0 | 8e-05 | 0.064996 | 0 | 0 | 16 | K | 2 |  |  |  | ROZPOCET | [5 empty] | 0 | 0 | 0 | 0 | 0 | 1 | 0 | 16 | -1668989138
| VV |  | klempířstáv |  | 812.45 | [12 empty] | VV | 2 | 2 | True | 1 | ROZPOCET
450 | K | 783406809 | Odstranění nátěrů z klempířských konstrukcí okartáčováním | m2 | 812.45 |  | 0 | CS ÚRS 2022 01 |  | základní |  | 0 | 2e-05 | 0.016249 | 0 | 0 | 16 | K | 2 |  |  |  | ROZPOCET | [5 empty] | 0 | 0 | 0 | 0 | 0 | 1 | 0 | 16 | 72270733
| VV |  | klempířstáv |  | 812.45 | [12 empty] | VV | 2 | 2 | True | 1 | ROZPOCET
451 | K | 783414201 | Základní antikorozní jednonásobný syntetický nátěr klempířských konstrukcí | m2 | 23.457 |  | 0 | CS ÚRS 2022 01 |  | základní |  | 0 | 0.00014 | 0.003284 | 0 | 0 | 16 | K | 2 |  |  |  | ROZPOCET | [5 empty] | 0 | 0 | 0 | 0 | 0 | 1 | 0 | 16 | 773225507
| VV |  | klempířnové |  | 23.457 | [12 empty] | VV | 2 | 2 | True | 1 | ROZPOCET
452 | K | 783415101 | Mezinátěr syntetický jednonásobný mezinátěr klempířských konstrukcí | m2 | 835.907 |  | 0 | CS ÚRS 2022 01 |  | základní |  | 0 | 0.00013 | 0.10867 | 0 | 0 | 16 | K | 2 |  |  |  | ROZPOCET | [5 empty] | 0 | 0 | 0 | 0 | 0 | 1 | 0 | 16 | 2008389291
| VV |  | klempířstáv+klempířnové |  | 835.907 | [12 empty] | VV | 2 | 2 | True | 1 | ROZPOCET
453 | K | 783417101 | Krycí jednonásobný syntetický nátěr klempířských konstrukcí | m2 | 835.907 |  | 0 | CS ÚRS 2022 01 |  | základní |  | 0 | 0.00013 | 0.10867 | 0 | 0 | 16 | K | 2 |  |  |  | ROZPOCET | [5 empty] | 0 | 0 | 0 | 0 | 0 | 1 | 0 | 16 | -881230513
| VV |  | "stávající střecha" | [14 empty] | VV | 2 | 1 | True | 0 | ROZPOCET
| VV |  | "SO 01A" | [14 empty] | VV | 2 | 1 | True | 0 | ROZPOCET
| VV |  | (8,9+5)*20,5 |  | 284.95 | [12 empty] | VV | 2 | 2 | True | 0 | ROZPOCET
| VV |  | 8*3 |  | 24 | [12 empty] | VV | 2 | 2 | True | 0 | ROZPOCET
| VV |  | "SO 01B" | [14 empty] | VV | 2 | 1 | True | 0 | ROZPOCET
| VV |  | (5,6+3,4)*24,5 |  | 220.5 | [12 empty] | VV | 2 | 2 | True | 0 | ROZPOCET
| VV |  | "římsa" | [14 empty] | VV | 2 | 1 | True | 0 | ROZPOCET
| VV |  | (24,5+8,5)*1 |  | 33 | [12 empty] | VV | 2 | 2 | True | 0 | ROZPOCET
| VV |  | "ostatní klempířské prvky" 250 |  | 250 | [12 empty] | VV | 2 | 2 | True | 0 | ROZPOCET
| VV | klempířstáv | Mezisoučet |  | 812.45 | [12 empty] | VV | 2 | 3 | True | 0 | ROZPOCET
| VV |  | "nové klempířské výrobky" | [14 empty] | VV | 2 | 1 | True | 0 | ROZPOCET
| VV |  | 1,6*0,25+7,8*0,29+2,2*0,25+11,5*0,33 |  | 7.007 | [12 empty] | VV | 2 | 2 | True | 0 | ROZPOCET
| VV |  | 14,5*0,17+12,5*0,12+2*2,6*0,25+16,7*0,55 |  | 14.45 | [12 empty] | VV | 2 | 2 | True | 0 | ROZPOCET
| VV |  | 2 |  | 2 | [12 empty] | VV | 2 | 2 | True | 0 | ROZPOCET
| VV | klempířnové | Mezisoučet |  | 23.457 | [12 empty] | VV | 2 | 3 | True | 0 | ROZPOCET
| VV |  | Součet |  | 835.907 | [12 empty] | VV | 2 | 4 | True | 1 | ROZPOCET
454 | K | 783491003 | Příplatek k cenám provedení jednonásobného nátěru klempířských kcí za sklon přes 30 do 60° | m2 | 812.45 |  | 0 | CS ÚRS 2022 01 |  | základní |  | 0 | 0 | 0 | 0 | 0 | 16 | K | 2 |  |  |  | ROZPOCET | [5 empty] | 0 | 0 | 0 | 0 | 0 | 1 | 0 | 16 | -2106207600
| VV |  | klempířstáv |  | 812.45 | [12 empty] | VV | 2 | 2 | True | 1 | ROZPOCET
455 | K | 783823135 | Penetrační silikonový nátěr hladkých, tenkovrstvých zrnitých nebo štukových omítek | m2 | 1542.168 |  | 0 | CS ÚRS 2022 01 |  | základní |  | 0 | 0.00014 | 0.2159 | 0 | 0 | 16 | K | 2 |  |  |  | ROZPOCET | [5 empty] | 0 | 0 | 0 | 0 | 0 | 1 | 0 | 16 | 2078823365
| VV |  | nátěrfasáda |  | 1542.168 | [12 empty] | VV | 2 | 2 | True | 1 | ROZPOCET
456 | K | 783827125R | Krycí jednonásobný silikonový nátěr omítek stupně členitosti 1 a 2 | m2 | 1542.168 |  | 0 |  |  | základní |  | 0 | 0.0008 | 1.2337 | 0 | 0 | 16 | K | 2 |  |  |  | ROZPOCET | [5 empty] | 0 | 0 | 0 | 0 | 0 | 1 | 0 | 16 | 2143620453
| P |  | Poznámka k položce: dle knihy specifikací AR271.1010 | [14 empty] | P | 2
| VV |  | "SO 01B sever" | [14 empty] | VV | 2 | 1 | True | 0 | ROZPOCET
| VV |  | 24,5*10 |  | 245 | [12 empty] | VV | 2 | 2 | True | 0 | ROZPOCET
| VV |  | "římsa" 24,5*1,2 |  | 29.4 | [12 empty] | VV | 2 | 2 | True | 0 | ROZPOCET
| VV |  | -(13*1,54*1,75+7*1,1*1,45+1*0,9*2,1) |  | -48.09 | [12 empty] | VV | 2 | 2 | True | 0 | ROZPOCET
| VV |  | 13*(1,54+2*1,75)*0,25 |  | 16.38 | [12 empty] | VV | 2 | 2 | True | 0 | ROZPOCET
| VV |  | 7*(1,1+1,45)*0,25 |  | 4.463 | [12 empty] | VV | 2 | 2 | True | 0 | ROZPOCET
| VV |  | (0,9+2*2,1)*0,25 |  | 1.275 | [12 empty] | VV | 2 | 2 | True | 0 | ROZPOCET
| VV |  | "SO 01 A sever" | [14 empty] | VV | 2 | 1 | True | 0 | ROZPOCET
| VV |  | 20,5*13,8 |  | 282.9 | [12 empty] | VV | 2 | 2 | True | 0 | ROZPOCET
| VV |  | "na odskoky a římsu" 282,9*0,08 |  | 22.632 | [12 empty] | VV | 2 | 2 | True | 0 | ROZPOCET
| VV |  | -(2*2,48*1,6+2,48*1,85+2*1,4*1,85+4*1,4*1,8+12*0,95*1,8+8*1,2*1,45) |  | -62.224 | [12 empty] | VV | 2 | 2 | True | 0 | ROZPOCET
| VV |  | 2*(2,48+2*1,6)*0,25 |  | 2.84 | [12 empty] | VV | 2 | 2 | True | 0 | ROZPOCET
| VV |  | (2,48+2*1,85)*0,25 |  | 1.545 | [12 empty] | VV | 2 | 2 | True | 0 | ROZPOCET
| VV |  | 2*(1,4+2*1,85)*0,25 |  | 2.55 | [12 empty] | VV | 2 | 2 | True | 0 | ROZPOCET
| VV |  | 4*(1,4+2*1,8)*0,25 |  | 5 | [12 empty] | VV | 2 | 2 | True | 0 | ROZPOCET
| VV |  | 12*(0,95+2*1,8)*0,25 |  | 13.65 | [12 empty] | VV | 2 | 2 | True | 0 | ROZPOCET
| VV |  | 8*(1,2+2*1,45)*0,25 |  | 8.2 | [12 empty] | VV | 2 | 2 | True | 0 | ROZPOCET
| VV |  | "nízká část" | [14 empty] | VV | 2 | 1 | True | 0 | ROZPOCET
| VV |  | (4,7+0,5+0,9)*4,2 |  | 25.62 | [12 empty] | VV | 2 | 2 | True | 0 | ROZPOCET
| VV |  | -(1,69*1,8+0,9*2) |  | -4.842 | [12 empty] | VV | 2 | 2 | True | 0 | ROZPOCET
| VV |  | (1,69+2*1,8)*0,25 |  | 1.323 | [12 empty] | VV | 2 | 2 | True | 0 | ROZPOCET
| VV |  | (0,9+2*2)*0,25 |  | 1.225 | [12 empty] | VV | 2 | 2 | True | 0 | ROZPOCET
| VV |  | "SO 01A západ" | [14 empty] | VV | 2 | 1 | True | 0 | ROZPOCET
| VV |  | "nízká část" | [14 empty] | VV | 2 | 1 | True | 0 | ROZPOCET
| VV |  | 4*4,1 |  | 16.4 | [12 empty] | VV | 2 | 2 | True | 0 | ROZPOCET
| VV |  | 2,4*4,1 |  | 9.84 | [12 empty] | VV | 2 | 2 | True | 0 | ROZPOCET
| VV |  | 8,8*3,2 |  | 28.16 | [12 empty] | VV | 2 | 2 | True | 0 | ROZPOCET
| VV |  | -(1,5*1,6+2*2*1,6) |  | -8.8 | [12 empty] | VV | 2 | 2 | True | 0 | ROZPOCET
| VV |  | (1,5+2*1,6)*0,25 |  | 1.175 | [12 empty] | VV | 2 | 2 | True | 0 | ROZPOCET
| VV |  | 2*(2+1,6)*0,25 |  | 1.8 | [12 empty] | VV | 2 | 2 | True | 0 | ROZPOCET
| VV |  | "vysoká část" | [14 empty] | VV | 2 | 1 | True | 0 | ROZPOCET
| VV |  | 14,5*12-2,5*11,5 |  | 145.25 | [12 empty] | VV | 2 | 2 | True | 0 | ROZPOCET
| VV |  | -11*0,52*0,9 |  | -5.148 | [12 empty] | VV | 2 | 2 | True | 0 | ROZPOCET
| VV |  | 11*(0,52+2*0,9)*0,25 |  | 6.38 | [12 empty] | VV | 2 | 2 | True | 0 | ROZPOCET
| VV |  | "SO 01A jih" | [14 empty] | VV | 2 | 1 | True | 0 | ROZPOCET
| VV |  | "Nízká část" | [14 empty] | VV | 2 | 1 | True | 0 | ROZPOCET
| VV |  | (9,4+4,3)*3,5 |  | 47.95 | [12 empty] | VV | 2 | 2 | True | 0 | ROZPOCET
| VV |  | -(1,4*2+2*1,45) |  | -5.7 | [12 empty] | VV | 2 | 2 | True | 0 | ROZPOCET
| VV |  | (1,4+2*2)*0,25 |  | 1.35 | [12 empty] | VV | 2 | 2 | True | 0 | ROZPOCET
| VV |  | (2+1,45)*2*0,25 |  | 1.725 | [12 empty] | VV | 2 | 2 | True | 0 | ROZPOCET
| VV |  | "vysoká část" | [14 empty] | VV | 2 | 1 | True | 0 | ROZPOCET
| VV |  | 7*12 |  | 84 | [12 empty] | VV | 2 | 2 | True | 0 | ROZPOCET
| VV |  | -3*1,4*2,2 |  | -9.24 | [12 empty] | VV | 2 | 2 | True | 0 | ROZPOCET
| VV |  | 3*(1,4+2*2,2)*0,25 |  | 4.35 | [12 empty] | VV | 2 | 2 | True | 0 | ROZPOCET
| VV |  | (1,5+3,5+1,4+10)*15,3-4,5*5,5 |  | 226.17 | [12 empty] | VV | 2 | 2 | True | 0 | ROZPOCET
| VV |  | -(2*0,54*0,9+3*1*1,45+2*1*1,85+11*1*1,9) |  | -29.922 | [12 empty] | VV | 2 | 2 | True | 0 | ROZPOCET
| VV |  | 2*(0,54+2*0,9)*0,25 |  | 1.17 | [12 empty] | VV | 2 | 2 | True | 0 | ROZPOCET
| VV |  | 3*(1+2*1,45)*0,25 |  | 2.925 | [12 empty] | VV | 2 | 2 | True | 0 | ROZPOCET
| VV |  | 2*(1+2*1,85)*0,25 |  | 2.35 | [12 empty] | VV | 2 | 2 | True | 0 | ROZPOCET
| VV |  | 11*(1+2*1,9)*0,25 |  | 13.2 | [12 empty] | VV | 2 | 2 | True | 0 | ROZPOCET
| VV |  | -0,8*2 |  | -1.6 | [12 empty] | VV | 2 | 2 | True | 0 | ROZPOCET
| VV |  | (0,8+2*2)*0,25 |  | 1.2 | [12 empty] | VV | 2 | 2 | True | 0 | ROZPOCET
| VV |  | "SO 01B jih" | [14 empty] | VV | 2 | 1 | True | 0 | ROZPOCET
| VV |  | 24*10-5*3,5-8*7 |  | 166.5 | [12 empty] | VV | 2 | 2 | True | 0 | ROZPOCET
| VV |  | -(2*1,42*1,75+3*1,4*1,5+2*1,1*1,45+0,85*1,45+1*1,45+1,4+1,45+1,7*1,45) |  | -22.458 | [12 empty] | VV | 2 | 2 | True | 0 | ROZPOCET
| VV |  | 2*(1,42+2*1,75)*0,25 |  | 2.46 | [12 empty] | VV | 2 | 2 | True | 0 | ROZPOCET
| VV |  | 3*(1,42*1,5)*0,25 |  | 1.598 | [12 empty] | VV | 2 | 2 | True | 0 | ROZPOCET
| VV |  | 2*(1,1+2*1,45)*0,25 |  | 2 | [12 empty] | VV | 2 | 2 | True | 0 | ROZPOCET
| VV |  | (0,85+2*1,45)*0,25 |  | 0.938 | [12 empty] | VV | 2 | 2 | True | 0 | ROZPOCET
| VV |  | (1+2*1,45)*0,25 |  | 0.975 | [12 empty] | VV | 2 | 2 | True | 0 | ROZPOCET
| VV |  | (1,4+2*1,45)*0,25 |  | 1.075 | [12 empty] | VV | 2 | 2 | True | 0 | ROZPOCET
| VV |  | (1,7+2*1,45)*0,25 |  | 1.15 | [12 empty] | VV | 2 | 2 | True | 0 | ROZPOCET
| VV |  | "SO 01B" | [14 empty] | VV | 2 | 1 | True | 0 | ROZPOCET
| VV |  | "štít" 7,8*2,5+7,8*1,3*0,5 |  | 24.57 | [12 empty] | VV | 2 | 2 | True | 0 | ROZPOCET
| VV |  | 7,7*7,3 |  | 56.21 | [12 empty] | VV | 2 | 2 | True | 0 | ROZPOCET
| VV |  | -4*1,54*1,7 |  | -10.472 | [12 empty] | VV | 2 | 2 | True | 0 | ROZPOCET
| VV |  | 4*(1,54+2*1,7)*0,25 |  | 4.94 | [12 empty] | VV | 2 | 2 | True | 0 | ROZPOCET
| VV |  | "SO 01A" | [14 empty] | VV | 2 | 1 | True | 0 | ROZPOCET
| VV |  | 4*6,4+11,5*5,5 |  | 88.85 | [12 empty] | VV | 2 | 2 | True | 0 | ROZPOCET
| VV |  | 140 |  | 140 | [12 empty] | VV | 2 | 2 | True | 0 | ROZPOCET
| VV | nátěrfasáda | Součet |  | 1542.168 | [12 empty] | VV | 2 | 4 | True | 1 | ROZPOCET
457 | K | 783897603 | Příplatek k cenám dvojnásobného krycího nátěru omítek za provedení styku 2 barev | m2 | 1542.168 |  | 0 | CS ÚRS 2022 01 |  | základní |  | 0 | 0 | 0 | 0 | 0 | 16 | K | 2 |  |  |  | ROZPOCET | [5 empty] | 0 | 0 | 0 | 0 | 0 | 1 | 0 | 16 | -1661278
| VV |  | nátěrfasáda |  | 1542.168 | [12 empty] | VV | 2 | 2 | True | 1 | ROZPOCET
458 | K | 783897607 | Příplatek k cenám dvojnásobného krycího nátěru omítek za barevné provedení v odstínu světlém | m2 | 1269.685 |  | 0 | CS ÚRS 2022 01 |  | základní |  | 0 | 1e-05 | 0.012697 | 0 | 0 | 16 | K | 2 |  |  |  | ROZPOCET | [5 empty] | 0 | 0 | 0 | 0 | 0 | 1 | 0 | 16 | -2121002839
| VV |  | "světle šedá" | [14 empty] | VV | 2 | 1 | True | 0 | ROZPOCET
| VV |  | nátěrfasáda-šedá |  | 1269.685 | [12 empty] | VV | 2 | 2 | True | 1 | ROZPOCET
459 | K | 783897611 | Příplatek k cenám dvojnásobného krycího nátěru omítek za barevné provedení v odstínu středně sytém | m2 | 272.483 |  | 0 | CS ÚRS 2022 01 |  | základní |  | 0 | 2e-05 | 0.0054497 | 0 | 0 | 16 | K | 2 |  |  |  | ROZPOCET | [5 empty] | 0 | 0 | 0 | 0 | 0 | 1 | 0 | 16 | -747604290
| VV |  | "šedá-rámečky a šedé plochy dle pohledů" | [14 empty] | VV | 2 | 1 | True | 0 | ROZPOCET
| VV |  | "SO 01 B sever" | [14 empty] | VV | 2 | 1 | True | 0 | ROZPOCET
| VV |  | 13*(1,84+2,05)*2*0,15 |  | 15.171 | [12 empty] | VV | 2 | 2 | True | 0 | ROZPOCET
| VV |  | 7*(1,4+1,75)*2*0,15 |  | 6.615 | [12 empty] | VV | 2 | 2 | True | 0 | ROZPOCET
| VV |  | (1+2*2,1)*0,15 |  | 0.78 | [12 empty] | VV | 2 | 2 | True | 0 | ROZPOCET
| VV |  | "SO 01 A sever" | [14 empty] | VV | 2 | 1 | True | 0 | ROZPOCET
| VV |  | (2,78+1,9)*2*0,15*2 |  | 2.808 | [12 empty] | VV | 2 | 2 | True | 0 | ROZPOCET
| VV |  | (2,78+2,05)*2*0,15*1 |  | 1.449 | [12 empty] | VV | 2 | 2 | True | 0 | ROZPOCET
| VV |  | (1,7+2,05)*2*0,15*2 |  | 2.25 | [12 empty] | VV | 2 | 2 | True | 0 | ROZPOCET
| VV |  | (1,7+2,1)*2*0,15*4 |  | 4.56 | [12 empty] | VV | 2 | 2 | True | 0 | ROZPOCET
| VV |  | (1,5+1,75)*2*0,15*2 |  | 1.95 | [12 empty] | VV | 2 | 2 | True | 0 | ROZPOCET
| VV |  | 3*3,32*6,715 |  | 66.881 | [12 empty] | VV | 2 | 2 | True | 0 | ROZPOCET
| VV |  | 3*3,32*1,72 |  | 17.131 | [12 empty] | VV | 2 | 2 | True | 0 | ROZPOCET
| VV |  | "nízká část" | [14 empty] | VV | 2 | 1 | True | 0 | ROZPOCET
| VV |  | 4,8*0,6 |  | 2.88 | [12 empty] | VV | 2 | 2 | True | 0 | ROZPOCET
| VV |  | (2+2,1)*2*0,15 |  | 1.23 | [12 empty] | VV | 2 | 2 | True | 0 | ROZPOCET
| VV |  | "SO 01 A západ" | [14 empty] | VV | 2 | 1 | True | 0 | ROZPOCET
| VV |  | 4*4,1 |  | 16.4 | [12 empty] | VV | 2 | 2 | True | 0 | ROZPOCET
| VV |  | 2,4*4,1 |  | 9.84 | [12 empty] | VV | 2 | 2 | True | 0 | ROZPOCET
| VV |  | (1,8+1,9)*2*0,15*1 |  | 1.11 | [12 empty] | VV | 2 | 2 | True | 0 | ROZPOCET
| VV |  | (2,3+1,9)*2*0,15*2 |  | 2.52 | [12 empty] | VV | 2 | 2 | True | 0 | ROZPOCET
| VV |  | "vysoká část" | [14 empty] | VV | 2 | 1 | True | 0 | ROZPOCET
| VV |  | (0,8+1,2)*2*0,15*1 |  | 0.6 | [12 empty] | VV | 2 | 2 | True | 0 | ROZPOCET
| VV |  | 3*3*1,3 |  | 11.7 | [12 empty] | VV | 2 | 2 | True | 0 | ROZPOCET
| VV |  | "SO 01 A jih" | [14 empty] | VV | 2 | 1 | True | 0 | ROZPOCET
| VV |  | "nízká částů | [14 empty] | VV | 2 | 1 | True | 0 | ROZPOCET
| VV |  | (2,3+1,75)*2*0,15*1 |  | 1.215 | [12 empty] | VV | 2 | 2 | True | 0 | ROZPOCET
| VV |  | 2*2*0,15+1,7*0,7 |  | 1.79 | [12 empty] | VV | 2 | 2 | True | 0 | ROZPOCET
| VV |  | "vysoká část" | [14 empty] | VV | 2 | 1 | True | 0 | ROZPOCET
| VV |  | (1,7+2,5)*2*0,15*3 |  | 3.78 | [12 empty] | VV | 2 | 2 | True | 0 | ROZPOCET
| VV |  | (1,3+2,2)*2*0,15*2 |  | 2.1 | [12 empty] | VV | 2 | 2 | True | 0 | ROZPOCET
| VV |  | (1,3+1,75)*2*0,15*3 |  | 2.745 | [12 empty] | VV | 2 | 2 | True | 0 | ROZPOCET
| VV |  | 1,8*1,1 |  | 1.98 | [12 empty] | VV | 2 | 2 | True | 0 | ROZPOCET
| VV |  | 4,5*2,2*3 |  | 29.7 | [12 empty] | VV | 2 | 2 | True | 0 | ROZPOCET
| VV |  | 4,5*2,2+1,5*1 |  | 11.4 | [12 empty] | VV | 2 | 2 | True | 0 | ROZPOCET
| VV |  | "SO 01 B" | [14 empty] | VV | 2 | 1 | True | 0 | ROZPOCET
| VV |  | (1,7+1,8)*2*0,15*3 |  | 3.15 | [12 empty] | VV | 2 | 2 | True | 0 | ROZPOCET
| VV |  | (1,4+1,75)*2*0,15*2 |  | 1.89 | [12 empty] | VV | 2 | 2 | True | 0 | ROZPOCET
| VV |  | (1,05+1,75)*2*0,15*2 |  | 1.68 | [12 empty] | VV | 2 | 2 | True | 0 | ROZPOCET
| VV |  | (2+1,75)*2*0,15*2 |  | 2.25 | [12 empty] | VV | 2 | 2 | True | 0 | ROZPOCET
| VV |  | 3,6*2,1+3,2*1,8 |  | 13.32 | [12 empty] | VV | 2 | 2 | True | 0 | ROZPOCET
| VV |  | "SO 01 B štít" | [14 empty] | VV | 2 | 1 | True | 0 | ROZPOCET
| VV |  | (1,84+2)*2*0,15*4 |  | 4.608 | [12 empty] | VV | 2 | 2 | True | 0 | ROZPOCET
| VV |  | 25 |  | 25 | [12 empty] | VV | 2 | 2 | True | 0 | ROZPOCET
| VV | šedá | Součet |  | 272.483 | [12 empty] | VV | 2 | 4 | True | 1 | ROZPOCET
460 | K | 783933161 | Penetrační epoxidový nátěr pórovitých betonových podlah | m2 | 5.621 |  | 0 | CS ÚRS 2022 01 |  | základní |  | 0 | 0.00036 | 0.0020236 | 0 | 0 | 16 | K | 2 |  |  |  | ROZPOCET | [5 empty] | 0 | 0 | 0 | 0 | 0 | 1 | 0 | 16 | -1556750427
| VV |  | PN01 |  | 5.621 | [12 empty] | VV | 2 | 2 | True | 1 | ROZPOCET
461 | K | 783937161 | Krycí dvojnásobný epoxidový vodou ředitelný nátěr betonové podlahy | m2 | 5.621 |  | 0 | CS ÚRS 2022 01 |  | základní |  | 0 | 0.0005 | 0.0028105 | 0 | 0 | 16 | K | 2 |  |  |  | ROZPOCET | [5 empty] | 0 | 0 | 0 | 0 | 0 | 1 | 0 | 16 | -1000408251
| P |  | Poznámka k položce: dle knihy specifikací AR261.1003 | [14 empty] | P | 2
| VV |  | "měřeno elektronicky" | [14 empty] | VV | 2 | 1 | True | 0 | ROZPOCET
| VV |  | "PN01" 4,1*1,1 |  | 4.51 | [12 empty] | VV | 2 | 2 | True | 0 | ROZPOCET
| VV |  | "sokl - vytažení na stěnu" 10,1*0,1*1,1 |  | 1.111 | [12 empty] | VV | 2 | 2 | True | 0 | ROZPOCET
| VV | PN01 | Mezisoučet |  | 5.621 | [12 empty] | VV | 2 | 3 | True | 0 | ROZPOCET
| VV |  | Součet |  | 5.621 | [12 empty] | VV | 2 | 4 | True | 1 | ROZPOCET
| D | 784 | Dokončovací práce - malby a tapety |  |  |  | 0 |  |  |  |  | 0 |  | 3.0383 |  | 0 | 2 | D | 1 |  |  |  | ROZPOCET | [11 empty] | 0
462 | K | 784181101 | Základní akrylátová jednonásobná bezbarvá penetrace podkladu v místnostech v do 3,80 m | m2 | 6587.13 |  | 0 | CS ÚRS 2022 01 |  | základní |  | 0 | 0.0002 | 1.3174 | 0 | 0 | 16 | K | 2 |  |  |  | ROZPOCET | [5 empty] | 0 | 0 | 0 | 0 | 0 | 1 | 0 | 16 | 283320428
| VV |  | malby |  | 6587.13 | [12 empty] | VV | 2 | 2 | True | 1 | ROZPOCET
463 | K | 784211101 | Dvojnásobné bílé malby ze směsí za mokra výborně oděruvzdorných v místnostech v do 3,80 m | m2 | 6587.13 |  | 0 | CS ÚRS 2022 01 |  | základní |  | 0 | 0.00026 | 1.7127 | 0 | 0 | 16 | K | 2 |  |  |  | ROZPOCET | [5 empty] | 0 | 0 | 0 | 0 | 0 | 1 | 0 | 16 | 529340001
| P |  | Poznámka k položce: dle knihy specifikací AR 271.1001 | [14 empty] | P | 2
| VV |  | SDKPO01+SDKPO02+SDKPO03+SDKPO05 |  | 384.89 | [12 empty] | VV | 2 | 2 | True | 0 | ROZPOCET
| VV |  | "STN01" 502,9*1,1 |  | 553.19 | [12 empty] | VV | 2 | 2 | True | 0 | ROZPOCET
| VV |  | "STN02" 862,2*1,1 |  | 948.42 | [12 empty] | VV | 2 | 2 | True | 0 | ROZPOCET
| VV |  | "WN01" (3564,3+3,1)*1,1 |  | 3924.14 | [12 empty] | VV | 2 | 2 | True | 0 | ROZPOCET
| VV |  | "WN02" 248,7*1,1 |  | 273.57 | [12 empty] | VV | 2 | 2 | True | 0 | ROZPOCET
| VV |  | "WN03" 457,2*1,1 |  | 502.92 | [12 empty] | VV | 2 | 2 | True | 0 | ROZPOCET
| VV | malby | Součet |  | 6587.13 | [12 empty] | VV | 2 | 4 | True | 1 | ROZPOCET
464 | K | 784211165 | Příplatek k cenám 2x maleb ze směsí za mokra oděruvzdorných za barevnou malbu v sytém odstínu | m2 | 273.57 |  | 0 | CS ÚRS 2022 01 |  | základní |  | 0 | 3e-05 | 0.0082071 | 0 | 0 | 16 | K | 2 |  |  |  | ROZPOCET | [5 empty] | 0 | 0 | 0 | 0 | 0 | 1 | 0 | 16 | -2060499412
| VV |  | "šedá WN02" 248,7*1,1 |  | 273.57 | [12 empty] | VV | 2 | 2 | True | 1 | ROZPOCET
| D | OST | Ostatní |  |  |  | 0 |  |  |  |  | 0 |  | 0 |  | 0 | 4 | D | 0 |  |  |  | ROZPOCET | [11 empty] | 0
465 | K | 001 | Kompl. dod. + mtž. osobní výtah dle knihy specifikací AR120.001 | kpl | 1 |  | 0 |  |  | základní |  | 0 | 0 | 0 | 0 | 0 | 512 | K | 1 |  |  |  | ROZPOCET | [5 empty] | 0 | 0 | 0 | 0 | 0 | 1 | 0 | 512 | -744058917
| P |  | Poznámka k položce: Osobní výtah, lanový, bez strojovny, nosnost 630 kg, počet osob 8, rychlost 1,0 m/s, vnitřní rozměr šachty 1620/1910 mm, kabina průchozí, rozměr kabiny 1100/1400/2300 mm, centrální posuvné dveře 900/2000 mm | [14 empty] | P | 1
466 | K | 002 | Kompl. dod. + a mtž. jídelní výtah dle knihy specifikací AR120.0002 | kpl | 1 |  | 0 |  |  | základní |  | 0 | 0 | 0 | 0 | 0 | 512 | K | 1 |  |  |  | ROZPOCET | [5 empty] | 0 | 0 | 0 | 0 | 0 | 1 | 0 | 512 | -1454212216
| P |  | Poznámka k položce: Jídelní výtah s nakládáním v úrovni podlahy, nosnost 100 - 300 kg, strojovna nad vytahem v šachtě, šachta 900/1100 mm, velikost kabiny 800/800/1200 mm, dveře 800/1200 mm, el.přívod 3x2,5, přizemňovací 1x6, 230V/TN-C-S pen 50Hz, jištění 16A | [14 empty] | P | 1
467 | K | 003 | Kompl. dod. + mtž. šikmá schodišťová plošina | kpl | 1 |  | 0 |  |  | základní |  | 0 | 0 | 0 | 0 | 0 | 512 | K | 1 |  |  |  | ROZPOCET | [5 empty] | 0 | 0 | 0 | 0 | 0 | 1 | 0 | 512 | 1072826201
| P |  | Poznámka k položce: Šikmá schodišťová plošina vhodná pro přepravu osob se sníženou schopnností pohybu a orientace na přímých schodištích, automatické sklápění přepravní desky, pro sklon 0-50, max rozměr přepravní desky 800x900 mm, nosnost plošiny: max. 300kg, pojezdová rychlost 0,06 - 0,15 m/s, pracovní napětí 3x400V/50 Hz, příkon 400W, pro přidělání na stěnu | [14 empty] | P | 1

## 01-003 - Interiér
{e6ee0900-32cc-405d-b430-a1b0a6c160e2}
2
| KRYCÍ LIST SOUPISU PRACÍ | [7 empty] | v --- níže se nacházejí doplnkové a pomocné údaje k sestavám --- v | [8 empty] | False
Stavba:
Centrum odborného vzdělávání Volanovská, Trutnov
Objekt:
01 - 1.etapa
Soupis:
01-003 - Interiér
| KSO: |  |  |  |  | CC-CZ:
| Místo: |  |  |  |  | Datum: | 23. 3. 2022
| Zadavatel: |  |  |  |  | IČ:
|  | Královehradecký kraj, Hrade Králové |  |  |  | DIČ:
| Uchazeč: |  |  |  |  | IČ: | Vyplň údaj
|  | Vyplň údaj |  |  |  | DIČ: | Vyplň údaj
| Projektant: |  |  |  |  | IČ:
|  | ATIP a.s. Trutnov |  |  |  | DIČ:
| Zpracovatel: |  |  |  |  | IČ:
|  | Ing. Lenka Kasperová |  |  |  | DIČ:
Poznámka:
| Cena bez DPH | [5 empty] | 0
|  |  | Základ daně |  |  | Sazba daně | Výše daně
| DPH | základní | 0 |  |  | 21% | 0
|  | snížená | 0 |  |  | 15% | 0
|  | zákl. přenesená | 0 |  |  | 21% | 0
|  | sníž. přenesená | 0 |  |  | 15% | 0
|  | nulová | 0 |  |  | 0% | 0
| Cena s DPH |  |  | v | CZK |  | 0
| Projektant |  |  | Zpracovatel
| Datum a podpis: |  | Razítko | Datum a podpis: |  |  | Razítko
| Objednavatel |  |  | Uchazeč
| Datum a podpis: |  | Razítko | Datum a podpis: |  |  | Razítko
REKAPITULACE ČLENĚNÍ SOUPISU PRACÍ
Stavba:
Centrum odborného vzdělávání Volanovská, Trutnov
Objekt:
01 - 1.etapa
Soupis:
01-003 - Interiér
Místo: | [5 empty] | Datum: | 23. 3. 2022
Zadavatel: |  |  | Královehradecký kraj, Hrade Králové |  |  | Projektant: | ATIP a.s. Trutnov
Uchazeč: |  |  | Vyplň údaj |  |  | Zpracovatel: | Ing. Lenka Kasperová
Kód dílu - Popis | [6 empty] | Cena celkem [CZK]
Náklady ze soupisu prací | [6 empty] | 0 | [11 empty] | -1
| D1 - Interiér I. Etapa | [5 empty] | 0
| D2 - Prvky prvního vybavení - pokoje internát | [5 empty] | 0
| D3 - Prvky prvního vybavení - ostatní | [5 empty] | 0
| D4 - Orientační systém budovy | [5 empty] | 0
SOUPIS PRACÍ
Stavba:
Centrum odborného vzdělávání Volanovská, Trutnov
Objekt:
01 - 1.etapa
Soupis:
01-003 - Interiér
Místo: | [5 empty] | Datum: | 23. 3. 2022
Zadavatel: |  |  | Královehradecký kraj, Hrade Králové |  |  | Projektant: | ATIP a.s. Trutnov
Uchazeč: |  |  | Vyplň údaj |  |  | Zpracovatel: | Ing. Lenka Kasperová
PČ | Typ | Kód | Popis | MJ | Množství | J.cena [CZK] | Cena celkem [CZK] | Cenová soustava |  | DPH | J. Nh [h] | Nh celkem [h] | J. hmotnost [t] | Hmotnost celkem [t] | J. suť [t] | Suť Celkem [t]
Náklady soupisu celkem | [6 empty] | 0 |  |  |  |  | 0 |  | 0 |  | 0 |  | D | -1 | [7 empty] | 0
| D | D1 | Interiér I. Etapa |  |  |  | 0 |  |  |  |  | 0 |  | 0 |  | 0 | 1 | D | 0 | ROZPOCET | [6 empty] | 0
1 | K | K02 | kuchyňská linka | bm | 4.15 |  | 0 |  |  | základní |  | 0 | 0 | 0 | 0 | 0 | 4 | K | 1 | ROZPOCET | 0 | 0 | 0 | 0 | 0 | 1 | 0 | 4 | 2
2 | K | N35 | rychlovarná konvice | ks | 1 |  | 0 |  |  | základní |  | 0 | 0 | 0 | 0 | 0 | 4 | K | 1 | ROZPOCET | 0 | 0 | 0 | 0 | 0 | 1 | 0 | 4 | 4
3 | K | N37 | chladnička | ks | 2 |  | 0 |  |  | základní |  | 0 | 0 | 0 | 0 | 0 | 4 | K | 1 | ROZPOCET | 0 | 0 | 0 | 0 | 0 | 1 | 0 | 4 | 6
4 | K | N38 | mikrovlnná trouba | ks | 1 |  | 0 |  |  | základní |  | 0 | 0 | 0 | 0 | 0 | 4 | K | 1 | ROZPOCET | 0 | 0 | 0 | 0 | 0 | 1 | 0 | 4 | 8
5 | K | N43 | kuchyňský dřez rohový | ks | 1 |  | 0 |  |  | základní |  | 0 | 0 | 0 | 0 | 0 | 4 | K | 1 | ROZPOCET | 0 | 0 | 0 | 0 | 0 | 1 | 0 | 4 | 10
6 | K | N41 | výsuvná digestoř | ks | 1 |  | 0 |  |  | základní |  | 0 | 0 | 0 | 0 | 0 | 4 | K | 1 | ROZPOCET | 0 | 0 | 0 | 0 | 0 | 1 | 0 | 4 | 12
7 | K | N42 | sklokeramická varná deska | ks | 1 |  | 0 |  |  | základní |  | 0 | 0 | 0 | 0 | 0 | 4 | K | 1 | ROZPOCET | 0 | 0 | 0 | 0 | 0 | 1 | 0 | 4 | 14
8 | K | K03 | kuchyňská linka | bm | 3.78 |  | 0 |  |  | základní |  | 0 | 0 | 0 | 0 | 0 | 4 | K | 1 | ROZPOCET | 0 | 0 | 0 | 0 | 0 | 1 | 0 | 4 | 16
9 | K | N35 | rychlovarná konvice | ks | 1 |  | 0 |  |  | základní |  | 0 | 0 | 0 | 0 | 0 | 4 | K | 1 | ROZPOCET | 0 | 0 | 0 | 0 | 0 | 1 | 0 | 4 | 18
10 | K | N37 | chladnička | ks | 1 |  | 0 |  |  | základní |  | 0 | 0 | 0 | 0 | 0 | 4 | K | 1 | ROZPOCET | 0 | 0 | 0 | 0 | 0 | 1 | 0 | 4 | 20
11 | K | N38 | mikrovlnná trouba | ks | 1 |  | 0 |  |  | základní |  | 0 | 0 | 0 | 0 | 0 | 4 | K | 1 | ROZPOCET | 0 | 0 | 0 | 0 | 0 | 1 | 0 | 4 | 22
12 | K | N39 | kuchyňský dřez | ks | 1 |  | 0 |  |  | základní |  | 0 | 0 | 0 | 0 | 0 | 4 | K | 1 | ROZPOCET | 0 | 0 | 0 | 0 | 0 | 1 | 0 | 4 | 24
13 | K | N41 | výsuvná digestoř | ks | 1 |  | 0 |  |  | základní |  | 0 | 0 | 0 | 0 | 0 | 4 | K | 1 | ROZPOCET | 0 | 0 | 0 | 0 | 0 | 1 | 0 | 4 | 26
14 | K | N42 | sklokeramická varná deska | ks | 1 |  | 0 |  |  | základní |  | 0 | 0 | 0 | 0 | 0 | 4 | K | 1 | ROZPOCET | 0 | 0 | 0 | 0 | 0 | 1 | 0 | 4 | 28
15 | K | K04 | kuchyňská linka | bm | 2.1 |  | 0 |  |  | základní |  | 0 | 0 | 0 | 0 | 0 | 4 | K | 1 | ROZPOCET | 0 | 0 | 0 | 0 | 0 | 1 | 0 | 4 | 30
16 | K | N35 | rychlovarná konvice | ks | 1 |  | 0 |  |  | základní |  | 0 | 0 | 0 | 0 | 0 | 4 | K | 1 | ROZPOCET | 0 | 0 | 0 | 0 | 0 | 1 | 0 | 4 | 32
17 | K | N37 | chladnička | ks | 1 |  | 0 |  |  | základní |  | 0 | 0 | 0 | 0 | 0 | 4 | K | 1 | ROZPOCET | 0 | 0 | 0 | 0 | 0 | 1 | 0 | 4 | 34
18 | K | N38 | mikrovlnná trouba | ks | 1 |  | 0 |  |  | základní |  | 0 | 0 | 0 | 0 | 0 | 4 | K | 1 | ROZPOCET | 0 | 0 | 0 | 0 | 0 | 1 | 0 | 4 | 36
19 | K | N40 | kuchyňský dřez | ks | 1 |  | 0 |  |  | základní |  | 0 | 0 | 0 | 0 | 0 | 4 | K | 1 | ROZPOCET | 0 | 0 | 0 | 0 | 0 | 1 | 0 | 4 | 38
20 | K | N41 | výsuvná digestoř | ks | 1 |  | 0 |  |  | základní |  | 0 | 0 | 0 | 0 | 0 | 4 | K | 1 | ROZPOCET | 0 | 0 | 0 | 0 | 0 | 1 | 0 | 4 | 40
21 | K | N36 | sklokeramická varná deska | ks | 1 |  | 0 |  |  | základní |  | 0 | 0 | 0 | 0 | 0 | 4 | K | 1 | ROZPOCET | 0 | 0 | 0 | 0 | 0 | 1 | 0 | 4 | 42
22 | K | K10 | kuchyňská linka | bm | 1.5 |  | 0 |  |  | základní |  | 0 | 0 | 0 | 0 | 0 | 4 | K | 1 | ROZPOCET | 0 | 0 | 0 | 0 | 0 | 1 | 0 | 4 | 44
23 | K | N35 | rychlovarná konvice | ks | 1 |  | 0 |  |  | základní |  | 0 | 0 | 0 | 0 | 0 | 4 | K | 1 | ROZPOCET | 0 | 0 | 0 | 0 | 0 | 1 | 0 | 4 | 46
24 | K | N37 | chladnička | ks | 1 |  | 0 |  |  | základní |  | 0 | 0 | 0 | 0 | 0 | 4 | K | 1 | ROZPOCET | 0 | 0 | 0 | 0 | 0 | 1 | 0 | 4 | 48
25 | K | N38 | mikrovlnná trouba | ks | 1 |  | 0 |  |  | základní |  | 0 | 0 | 0 | 0 | 0 | 4 | K | 1 | ROZPOCET | 0 | 0 | 0 | 0 | 0 | 1 | 0 | 4 | 50
26 | K | N40 | kuchyňský dřez | ks | 1 |  | 0 |  |  | základní |  | 0 | 0 | 0 | 0 | 0 | 4 | K | 1 | ROZPOCET | 0 | 0 | 0 | 0 | 0 | 1 | 0 | 4 | 52
27 | K | N01 | Šatní skříňka | ks | 27 |  | 0 |  |  | základní |  | 0 | 0 | 0 | 0 | 0 | 4 | K | 1 | ROZPOCET | 0 | 0 | 0 | 0 | 0 | 1 | 0 | 4 | 54
28 | K | N02 | Lavice do šaten | ks | 2 |  | 0 |  |  | základní |  | 0 | 0 | 0 | 0 | 0 | 4 | K | 1 | ROZPOCET | 0 | 0 | 0 | 0 | 0 | 1 | 0 | 4 | 56
29 | K | N04 | šatní skříň | ks | 42 |  | 0 |  |  | základní |  | 0 | 0 | 0 | 0 | 0 | 4 | K | 1 | ROZPOCET | 0 | 0 | 0 | 0 | 0 | 1 | 0 | 4 | 58
30 | K | N05 | postel | ks | 40 |  | 0 |  |  | základní |  | 0 | 0 | 0 | 0 | 0 | 4 | K | 1 | ROZPOCET | 0 | 0 | 0 | 0 | 0 | 1 | 0 | 4 | 60
31 | K | N06 | skříň | ks | 1 |  | 0 |  |  | základní |  | 0 | 0 | 0 | 0 | 0 | 4 | K | 1 | ROZPOCET | 0 | 0 | 0 | 0 | 0 | 1 | 0 | 4 | 62
32 | K | N08a | barový pult - montáž | ks | 1 |  | 0 |  |  | základní |  | 0 | 0 | 0 | 0 | 0 | 4 | K | 1 | ROZPOCET | 0 | 0 | 0 | 0 | 0 | 1 | 0 | 4 | 64
33 | K | N08b | barový pult - demontáž | ks | 1 |  | 0 |  |  | základní |  | 0 | 0 | 0 | 0 | 0 | 4 | K | 1 | ROZPOCET | 0 | 0 | 0 | 0 | 0 | 1 | 0 | 4 | 66
34 | K | N09a | policový regál | ks | 1 |  | 0 |  |  | základní |  | 0 | 0 | 0 | 0 | 0 | 4 | K | 1 | ROZPOCET | 0 | 0 | 0 | 0 | 0 | 1 | 0 | 4 | 68
35 | K | N09b | policový regál | ks | 15 |  | 0 |  |  | základní |  | 0 | 0 | 0 | 0 | 0 | 4 | K | 1 | ROZPOCET | 0 | 0 | 0 | 0 | 0 | 1 | 0 | 4 | 70
36 | K | N09c | policový regál | ks | 3 |  | 0 |  |  | základní |  | 0 | 0 | 0 | 0 | 0 | 4 | K | 1 | ROZPOCET | 0 | 0 | 0 | 0 | 0 | 1 | 0 | 4 | 72
37 | K | N09l | policový regál | ks | 1 |  | 0 |  |  | základní |  | 0 | 0 | 0 | 0 | 0 | 4 | K | 1 | ROZPOCET | 0 | 0 | 0 | 0 | 0 | 1 | 0 | 4 | 74
38 | K | N11 | šatní věšák | ks | 4 |  | 0 |  |  | základní |  | 0 | 0 | 0 | 0 | 0 | 4 | K | 1 | ROZPOCET | 0 | 0 | 0 | 0 | 0 | 1 | 0 | 4 | 76
39 | K | N12 | skříň | ks | 1 |  | 0 |  |  | základní |  | 0 | 0 | 0 | 0 | 0 | 4 | K | 1 | ROZPOCET | 0 | 0 | 0 | 0 | 0 | 1 | 0 | 4 | 78
40 | K | N17 | skříň dvoudveřová | ks | 1 |  | 0 |  |  | základní |  | 0 | 0 | 0 | 0 | 0 | 4 | K | 1 | ROZPOCET | 0 | 0 | 0 | 0 | 0 | 1 | 0 | 4 | 80
41 | K | N25 | police nad postel | ks | 71 |  | 0 |  |  | základní |  | 0 | 0 | 0 | 0 | 0 | 4 | K | 1 | ROZPOCET | 0 | 0 | 0 | 0 | 0 | 1 | 0 | 4 | 82
42 | K | N26 | police nad stůl psací | ks | 3 |  | 0 |  |  | základní |  | 0 | 0 | 0 | 0 | 0 | 4 | K | 1 | ROZPOCET | 0 | 0 | 0 | 0 | 0 | 1 | 0 | 4 | 84
43 | K | N33 | úklidová skříň | ks | 2 |  | 0 |  |  | základní |  | 0 | 0 | 0 | 0 | 0 | 4 | K | 1 | ROZPOCET | 0 | 0 | 0 | 0 | 0 | 1 | 0 | 4 | 86
44 | K | N34 | myčka skla | ks | 1 |  | 0 |  |  | základní |  | 0 | 0 | 0 | 0 | 0 | 4 | K | 1 | ROZPOCET | 0 | 0 | 0 | 0 | 0 | 1 | 0 | 4 | 88
45 | K | N27 | lavice do společenské místnosti | ks | 4 |  | 0 |  |  | základní |  | 0 | 0 | 0 | 0 | 0 | 4 | K | 1 | ROZPOCET | 0 | 0 | 0 | 0 | 0 | 1 | 0 | 4 | 90
46 | K | SN01 | jídelní židle internát | ks | 24 |  | 0 |  |  | základní |  | 0 | 0 | 0 | 0 | 0 | 4 | K | 1 | ROZPOCET | 0 | 0 | 0 | 0 | 0 | 1 | 0 | 4 | 92
47 | K | SN02 | kancelářská židle do pokojů | ks | 40 |  | 0 |  |  | základní |  | 0 | 0 | 0 | 0 | 0 | 4 | K | 1 | ROZPOCET | 0 | 0 | 0 | 0 | 0 | 1 | 0 | 4 | 94
48 | K | SN03 | kancelářská židle | ks | 4 |  | 0 |  |  | základní |  | 0 | 0 | 0 | 0 | 0 | 4 | K | 1 | ROZPOCET | 0 | 0 | 0 | 0 | 0 | 1 | 0 | 4 | 96
49 | K | SN04 | kancelářská židle | ks | 7 |  | 0 |  |  | základní |  | 0 | 0 | 0 | 0 | 0 | 4 | K | 1 | ROZPOCET | 0 | 0 | 0 | 0 | 0 | 1 | 0 | 4 | 98
50 | K | SN05 | jídelní židle restaurace | ks | 32 |  | 0 |  |  | základní |  | 0 | 0 | 0 | 0 | 0 | 4 | K | 1 | ROZPOCET | 0 | 0 | 0 | 0 | 0 | 1 | 0 | 4 | 100
51 | K | SN09 | židle konzultační | ks | 38 |  | 0 |  |  | základní |  | 0 | 0 | 0 | 0 | 0 | 4 | K | 1 | ROZPOCET | 0 | 0 | 0 | 0 | 0 | 1 | 0 | 4 | 102
52 | K | SN10 | jídelní židle jídelna | ks | 32 |  | 0 |  |  | základní |  | 0 | 0 | 0 | 0 | 0 | 4 | K | 1 | ROZPOCET | 0 | 0 | 0 | 0 | 0 | 1 | 0 | 4 | 104
53 | K | ST01 | jídelní stůl | ks | 1 |  | 0 |  |  | základní |  | 0 | 0 | 0 | 0 | 0 | 4 | K | 1 | ROZPOCET | 0 | 0 | 0 | 0 | 0 | 1 | 0 | 4 | 106
54 | K | ST04 | pracovní stůl | ks | 40 |  | 0 |  |  | základní |  | 0 | 0 | 0 | 0 | 0 | 4 | K | 1 | ROZPOCET | 0 | 0 | 0 | 0 | 0 | 1 | 0 | 4 | 108
55 | K | ST05 | pracovní stůl | ks | 1 |  | 0 |  |  | základní |  | 0 | 0 | 0 | 0 | 0 | 4 | K | 1 | ROZPOCET | 0 | 0 | 0 | 0 | 0 | 1 | 0 | 4 | 110
56 | K | ST06 | jídelní stůl | ks | 1 |  | 0 |  |  | základní |  | 0 | 0 | 0 | 0 | 0 | 4 | K | 1 | ROZPOCET | 0 | 0 | 0 | 0 | 0 | 1 | 0 | 4 | 112
57 | K | ST07 | pracovní stůl | ks | 10 |  | 0 |  |  | základní |  | 0 | 0 | 0 | 0 | 0 | 4 | K | 1 | ROZPOCET | 0 | 0 | 0 | 0 | 0 | 1 | 0 | 4 | 114
58 | K | ST08 | jídelní stůl | ks | 9 |  | 0 |  |  | základní |  | 0 | 0 | 0 | 0 | 0 | 4 | K | 1 | ROZPOCET | 0 | 0 | 0 | 0 | 0 | 1 | 0 | 4 | 116
59 | K | ST09 | jídelní stůl | ks | 8 |  | 0 |  |  | základní |  | 0 | 0 | 0 | 0 | 0 | 4 | K | 1 | ROZPOCET | 0 | 0 | 0 | 0 | 0 | 1 | 0 | 4 | 118
60 | K | ST10 | stůl | ks | 4 |  | 0 |  |  | základní |  | 0 | 0 | 0 | 0 | 0 | 4 | K | 1 | ROZPOCET | 0 | 0 | 0 | 0 | 0 | 1 | 0 | 4 | 120
61 | K | ST12 | konferenční stůl | ks | 8 |  | 0 |  |  | základní |  | 0 | 0 | 0 | 0 | 0 | 4 | K | 1 | ROZPOCET | 0 | 0 | 0 | 0 | 0 | 1 | 0 | 4 | 122
| D | D2 | Prvky prvního vybavení - pokoje internát |  |  |  | 0 |  |  |  |  | 0 |  | 0 |  | 0 | 1 | D | 0 | ROZPOCET | [6 empty] | 0
62 | K | 01 | koš odpadkový | ks | 10 |  | 0 |  |  | základní |  | 0 | 0 | 0 | 0 | 0 | 4 | K | 1 | ROZPOCET | 0 | 0 | 0 | 0 | 0 | 1 | 0 | 4 | 124
63 | K | 02 | toaletní kartáč | ks | 10 |  | 0 |  |  | základní |  | 0 | 0 | 0 | 0 | 0 | 4 | K | 1 | ROZPOCET | 0 | 0 | 0 | 0 | 0 | 1 | 0 | 4 | 126
64 | K | 03 | držák toaletního papíru | ks | 10 |  | 0 |  |  | základní |  | 0 | 0 | 0 | 0 | 0 | 4 | K | 1 | ROZPOCET | 0 | 0 | 0 | 0 | 0 | 1 | 0 | 4 | 128
65 | K | 04 | háček na ručník na ruce | ks | 11 |  | 0 |  |  | základní |  | 0 | 0 | 0 | 0 | 0 | 4 | K | 1 | ROZPOCET | 0 | 0 | 0 | 0 | 0 | 1 | 0 | 4 | 130
66 | K | 05 | dvojháček na osušky | ks | 10 |  | 0 |  |  | základní |  | 0 | 0 | 0 | 0 | 0 | 4 | K | 1 | ROZPOCET | 0 | 0 | 0 | 0 | 0 | 1 | 0 | 4 | 132
67 | K | 06 | zrcadlo | ks | 11 |  | 0 |  |  | základní |  | 0 | 0 | 0 | 0 | 0 | 4 | K | 1 | ROZPOCET | 0 | 0 | 0 | 0 | 0 | 1 | 0 | 4 | 134
68 | K | 07 | police nad umyvadlo | ks | 11 |  | 0 |  |  | základní |  | 0 | 0 | 0 | 0 | 0 | 4 | K | 1 | ROZPOCET | 0 | 0 | 0 | 0 | 0 | 1 | 0 | 4 | 136
69 | K | 11 | zásobník na mýdlo | ks | 11 |  | 0 |  |  | základní |  | 0 | 0 | 0 | 0 | 0 | 4 | K | 1 | ROZPOCET | 0 | 0 | 0 | 0 | 0 | 1 | 0 | 4 | 138
| D | D3 | Prvky prvního vybavení - ostatní |  |  |  | 0 |  |  |  |  | 0 |  | 0 |  | 0 | 1 | D | 0 | ROZPOCET | [6 empty] | 0
70 | K | 01 | koš odpadkový | ks | 4 |  | 0 |  |  | základní |  | 0 | 0 | 0 | 0 | 0 | 4 | K | 1 | ROZPOCET | 0 | 0 | 0 | 0 | 0 | 1 | 0 | 4 | 140
71 | K | 02 | toaletní kartáč | ks | 4 |  | 0 |  |  | základní |  | 0 | 0 | 0 | 0 | 0 | 4 | K | 1 | ROZPOCET | 0 | 0 | 0 | 0 | 0 | 1 | 0 | 4 | 142
72 | K | 03 | držák toaletního papíru | ks | 4 |  | 0 |  |  | základní |  | 0 | 0 | 0 | 0 | 0 | 4 | K | 1 | ROZPOCET | 0 | 0 | 0 | 0 | 0 | 1 | 0 | 4 | 144
73 | K | 04 | háček na ručník na ruce | ks | 4 |  | 0 |  |  | základní |  | 0 | 0 | 0 | 0 | 0 | 4 | K | 1 | ROZPOCET | 0 | 0 | 0 | 0 | 0 | 1 | 0 | 4 | 146
74 | K | 05 | dvojháček na osušky | ks | 1 |  | 0 |  |  | základní |  | 0 | 0 | 0 | 0 | 0 | 4 | K | 1 | ROZPOCET | 0 | 0 | 0 | 0 | 0 | 1 | 0 | 4 | 148
75 | K | 06 | zrcadlo | ks | 4 |  | 0 |  |  | základní |  | 0 | 0 | 0 | 0 | 0 | 4 | K | 1 | ROZPOCET | 0 | 0 | 0 | 0 | 0 | 1 | 0 | 4 | 150
76 | K | 07 | police nad umyvadlo | ks | 2 |  | 0 |  |  | základní |  | 0 | 0 | 0 | 0 | 0 | 4 | K | 1 | ROZPOCET | 0 | 0 | 0 | 0 | 0 | 1 | 0 | 4 | 152
77 | K | 11 | zásobník na mýdlo | ks | 4 |  | 0 |  |  | základní |  | 0 | 0 | 0 | 0 | 0 | 4 | K | 1 | ROZPOCET | 0 | 0 | 0 | 0 | 0 | 1 | 0 | 4 | 154
| D | D4 | Orientační systém budovy |  |  |  | 0 |  |  |  |  | 0 |  | 0 |  | 0 | 1 | D | 0 | ROZPOCET | [6 empty] | 0
78 | K | OS01 | označení místnosti | ks | 100 |  | 0 |  |  | základní |  | 0 | 0 | 0 | 0 | 0 | 4 | K | 1 | ROZPOCET | 0 | 0 | 0 | 0 | 0 | 1 | 0 | 4 | 156
79 | K | OS02 | piktogramy wc | ks | 14 |  | 0 |  |  | základní |  | 0 | 0 | 0 | 0 | 0 | 4 | K | 1 | ROZPOCET | 0 | 0 | 0 | 0 | 0 | 1 | 0 | 4 | 158
80 | K | OS03 | označení kanceláře | ks | 2 |  | 0 |  |  | základní |  | 0 | 0 | 0 | 0 | 0 | 4 | K | 1 | ROZPOCET | 0 | 0 | 0 | 0 | 0 | 1 | 0 | 4 | 160
81 | K | OS04 | označení podlaží | ks | 9 |  | 0 |  |  | základní |  | 0 | 0 | 0 | 0 | 0 | 4 | K | 1 | ROZPOCET | 0 | 0 | 0 | 0 | 0 | 1 | 0 | 4 | 162
82 | K | OS05 | značení dveří | ks | 116 |  | 0 |  |  | základní |  | 0 | 0 | 0 | 0 | 0 | 4 | K | 1 | ROZPOCET | 0 | 0 | 0 | 0 | 0 | 1 | 0 | 4 | 164

## 01-004a - Vnitřní kanalizace
{7a20408f-44f1-43a7-913f-5ed966db760f}
2
| KRYCÍ LIST SOUPISU PRACÍ | [7 empty] | v --- níže se nacházejí doplnkové a pomocné údaje k sestavám --- v | [8 empty] | False
Stavba:
Centrum odborného vzdělávání Volanovská, Trutnov
Objekt:
01 - 1.etapa
Soupis:
01-004 - Zdravotní technika
Úroveň 3:
01-004a - Vnitřní kanalizace
| KSO: |  |  |  |  | CC-CZ:
| Místo: |  |  |  |  | Datum: | 23. 3. 2022
| Zadavatel: |  |  |  |  | IČ:
|  | Královehradecký kraj, Hrade Králové |  |  |  | DIČ:
| Uchazeč: |  |  |  |  | IČ: | Vyplň údaj
|  | Vyplň údaj |  |  |  | DIČ: | Vyplň údaj
| Projektant: |  |  |  |  | IČ:
|  | ATIP a.s. Trutnov |  |  |  | DIČ:
| Zpracovatel: |  |  |  |  | IČ:
|  | Ing. Lenka Kasperová |  |  |  | DIČ:
Poznámka:
| Cena bez DPH | [5 empty] | 0
|  |  | Základ daně |  |  | Sazba daně | Výše daně
| DPH | základní | 0 |  |  | 21% | 0
|  | snížená | 0 |  |  | 15% | 0
|  | zákl. přenesená | 0 |  |  | 21% | 0
|  | sníž. přenesená | 0 |  |  | 15% | 0
|  | nulová | 0 |  |  | 0% | 0
| Cena s DPH |  |  | v | CZK |  | 0
| Projektant |  |  | Zpracovatel
| Datum a podpis: |  | Razítko | Datum a podpis: |  |  | Razítko
| Objednavatel |  |  | Uchazeč
| Datum a podpis: |  | Razítko | Datum a podpis: |  |  | Razítko
REKAPITULACE ČLENĚNÍ SOUPISU PRACÍ
Stavba:
Centrum odborného vzdělávání Volanovská, Trutnov
Objekt:
01 - 1.etapa
Soupis:
01-004 - Zdravotní technika
Úroveň 3:
01-004a - Vnitřní kanalizace
Místo: | [5 empty] | Datum: | 23. 3. 2022
Zadavatel: |  |  | Královehradecký kraj, Hrade Králové |  |  | Projektant: | ATIP a.s. Trutnov
Uchazeč: |  |  | Vyplň údaj |  |  | Zpracovatel: | Ing. Lenka Kasperová
Kód dílu - Popis | [6 empty] | Cena celkem [CZK]
Náklady ze soupisu prací | [6 empty] | 0 | [11 empty] | -1
| 1 - Zemní práce | [5 empty] | 0
| 721 - Vnitřní kanalizace | [5 empty] | 0
| 725 - Zařizovací předměty | [5 empty] | 0
| 726 - Předstěnové systémy | [5 empty] | 0
| M23 - Montáže potrubí | [5 empty] | 0
SOUPIS PRACÍ
Stavba:
Centrum odborného vzdělávání Volanovská, Trutnov
Objekt:
01 - 1.etapa
Soupis:
01-004 - Zdravotní technika
Úroveň 3:
01-004a - Vnitřní kanalizace
Místo: | [5 empty] | Datum: | 23. 3. 2022
Zadavatel: |  |  | Královehradecký kraj, Hrade Králové |  |  | Projektant: | ATIP a.s. Trutnov
Uchazeč: |  |  | Vyplň údaj |  |  | Zpracovatel: | Ing. Lenka Kasperová
PČ | Typ | Kód | Popis | MJ | Množství | J.cena [CZK] | Cena celkem [CZK] | Cenová soustava |  | DPH | J. Nh [h] | Nh celkem [h] | J. hmotnost [t] | Hmotnost celkem [t] | J. suť [t] | Suť Celkem [t]
Náklady soupisu celkem | [6 empty] | 0 |  |  |  |  | 0 |  | 0 |  | 0 |  | D | -1 | [7 empty] | 0
| D | 1 | Zemní práce |  |  |  | 0 |  |  |  |  | 0 |  | 0 |  | 0 | 1 | D | 0 | ROZPOCET | [6 empty] | 0
1 | K | 132201212R00 | Hloubení rýh šířky přes 60 do 200 cm do 1000 m3, v hornině 3, hloubení strojně | m3 | 25.4 |  | 0 | RTS 22/ I |  | základní |  | 0 | 0 | 0 | 0 | 0 | 4 | K | 1 | ROZPOCET | 0 | 0 | 0 | 0 | 0 | 1 | 0 | 4 | 2
| P |  | Poznámka k položce: zapažených i nezapažených, s urovnáním dna do předepsaného profilu a spádu, s případně nutným přehozením výkopku na vzdálenost do 3 m ve výkopišti, s přehozením výkopku na přilehlém terénu na vzdálenost do 5 m od podélné osy rýhy nebo s naložením výkopku na dopravní prostředek. | [14 empty] | P | 1
2 | K | 132201119R00 | Hloubení rýh šířky do 60 cm příplatek za lepivost, v hornině 3, | m3 | 7.62 |  | 0 | RTS 22/ I |  | základní |  | 0 | 0 | 0 | 0 | 0 | 4 | K | 1 | ROZPOCET | 0 | 0 | 0 | 0 | 0 | 1 | 0 | 4 | 4
| P |  | Poznámka k položce: zapažených i nezapažených s urovnáním dna do předepsaného profilu a spádu, s přehozením výkopku na přilehlém terénu na vzdálenost do 3 m od podélné osy rýhy nebo s naložením výkopku na dopravní prostředek. | [14 empty] | P | 1
3 | K | 161101101R00 | Svislé přemístění výkopku z horniny 1 až 4, při hloubce výkopu přes 1 do 2,5 m | m3 | 25.4 |  | 0 | RTS 22/ I |  | základní |  | 0 | 0 | 0 | 0 | 0 | 4 | K | 1 | ROZPOCET | 0 | 0 | 0 | 0 | 0 | 1 | 0 | 4 | 6
| P |  | Poznámka k položce: bez naložení do dopravní nádoby, ale s vyprázdněním dopravní nádoby na hromadu nebo na dopravní prostředek, | [14 empty] | P | 1
4 | K | 162201102R00 | Vodorovné přemístění výkopku z horniny 1 až 4, na vzdálenost přes 20 do 50 m | m3 | 21.64 |  | 0 | RTS 22/ I |  | základní |  | 0 | 0 | 0 | 0 | 0 | 4 | K | 1 | ROZPOCET | 0 | 0 | 0 | 0 | 0 | 1 | 0 | 4 | 8
| P |  | Poznámka k položce: po suchu, bez naložení výkopku, avšak se složením bez rozhrnutí, zpáteční cesta vozidla. | [14 empty] | P | 1
5 | K | 162701105R00 | Vodorovné přemístění výkopku z horniny 1 až 4, na vzdálenost přes 9 000 do 10 000 m | m3 | 14.58 |  | 0 | RTS 22/ I |  | základní |  | 0 | 0 | 0 | 0 | 0 | 4 | K | 1 | ROZPOCET | 0 | 0 | 0 | 0 | 0 | 1 | 0 | 4 | 10
| P |  | Poznámka k položce: po suchu, bez naložení výkopku, avšak se složením bez rozhrnutí, zpáteční cesta vozidla. | [14 empty] | P | 1
6 | K | 167101101R00 | Nakládání, skládání, překládání neulehlého výkopku nakládání výkopku do 100 m3, z horniny 1 až 4 | m3 | 14.58 |  | 0 | RTS 22/ I |  | základní |  | 0 | 0 | 0 | 0 | 0 | 4 | K | 1 | ROZPOCET | 0 | 0 | 0 | 0 | 0 | 1 | 0 | 4 | 12
7 | K | 171201201R00 | Uložení sypaniny na dočasnou skládku tak, že na 1 m2 plochy připadá přes 2 m3 výkopku nebo ornice | m3 | 14.58 |  | 0 | RTS 22/ I |  | základní |  | 0 | 0 | 0 | 0 | 0 | 4 | K | 1 | ROZPOCET | 0 | 0 | 0 | 0 | 0 | 1 | 0 | 4 | 14
8 | K | 199000005R00 | Poplatky za skládku zeminy 1- 4, skupina 17 05 04 z Katalogu odpadů | m3 | 29.16 |  | 0 | RTS 22/ I |  | základní |  | 0 | 0 | 0 | 0 | 0 | 4 | K | 1 | ROZPOCET | 0 | 0 | 0 | 0 | 0 | 1 | 0 | 4 | 16
9 | K | 175101101R00 | Obsyp potrubí bez prohození sypaniny, bez dodávky obsypového materiálu | m3 | 14.58 |  | 0 | RTS 22/ I |  | základní |  | 0 | 0 | 0 | 0 | 0 | 4 | K | 1 | ROZPOCET | 0 | 0 | 0 | 0 | 0 | 1 | 0 | 4 | 18
| P |  | Poznámka k položce: sypaninou z vhodných hornin tř. 1 - 4 nebo materiálem připraveným podél výkopu ve vzdálenosti do 3 m od jeho kraje, pro jakoukoliv hloubku výkopu a jakoukoliv míru zhutnění, | [14 empty] | P | 1
10 | K | 58337306R | štěrkopísek frakce 0,0 až 8,0 mm; třída B | t | 29.16 |  | 0 | RTS 22/ I |  | základní |  | 0 | 0 | 0 | 0 | 0 | 4 | K | 1 | ROZPOCET | 0 | 0 | 0 | 0 | 0 | 1 | 0 | 4 | 20
11 | K | 174101101R00 | Zásyp sypaninou se zhutněním jam, šachet, rýh nebo kolem objektů v těchto vykopávkách | m3 | 10.82 |  | 0 | RTS 22/ I |  | základní |  | 0 | 0 | 0 | 0 | 0 | 4 | K | 1 | ROZPOCET | 0 | 0 | 0 | 0 | 0 | 1 | 0 | 4 | 22
| P |  | Poznámka k položce: z jakékoliv horniny s uložením výkopku po vrstvách, | [14 empty] | P | 1
12 | K | 998011001R00 | Přesun hmot pro budovy s nosnou konstrukcí zděnou výšky do 6 m | t | 29.16 |  | 0 | RTS 22/ I |  | základní |  | 0 | 0 | 0 | 0 | 0 | 4 | K | 1 | ROZPOCET | 0 | 0 | 0 | 0 | 0 | 1 | 0 | 4 | 24
| P |  | Poznámka k položce: přesun hmot pro budovy občanské výstavby (JKSO 801), budovy pro bydlení (JKSO 803) budovy pro výrobu a služby (JKSO 812) s nosnou svislou konstrukcí zděnou z cihel nebo tvárnic nebo kovovou Hmotnosti z položek s pořadovými čísly: : 10, : Součet: : 29,16000 | [14 empty] | P | 1
| D | 721 | Vnitřní kanalizace |  |  |  | 0 |  |  |  |  | 0 |  | 0 |  | 0 | 2 | D | 0 | ROZPOCET | [6 empty] | 0
13 | K | 721153204R00 | Potrubí PE připojovací vnější průměr D 40 mm, tloušťka stěny 3,0 mm, DN 40 | m | 9 |  | 0 | RTS 22/ I |  | základní |  | 0 | 0 | 0 | 0 | 0 | 16 | K | 1 | ROZPOCET | 0 | 0 | 0 | 0 | 0 | 1 | 0 | 16 | 26
| P |  | Poznámka k položce: včetně tvarovek. Bez zednických výpomocí. Potrubí včetně tvarovek a elektrospojek. Bez zednických výpomocí. - Kód ZT412.0004 dle knihy specifikací | [14 empty] | P | 1
14 | K | 721153205R00 | Potrubí PE připojovací vnější průměr D 50 mm, tloušťka stěny 3,0 mm, DN 50 | m | 11 |  | 0 | RTS 22/ I |  | základní |  | 0 | 0 | 0 | 0 | 0 | 16 | K | 1 | ROZPOCET | 0 | 0 | 0 | 0 | 0 | 1 | 0 | 16 | 28
| P |  | Poznámka k položce: včetně tvarovek. Bez zednických výpomocí. Potrubí včetně tvarovek a elektrospojek. Bez zednických výpomocí. - Kód ZT412.0004 dle knihy specifikací | [14 empty] | P | 1
15 | K | 721176103R00 | Potrubí HT připojovací vnější průměr D 50 mm, tloušťka stěny 1,8 mm, DN 50 | m | 114 |  | 0 | RTS 22/ I |  | základní |  | 0 | 0 | 0 | 0 | 0 | 16 | K | 1 | ROZPOCET | 0 | 0 | 0 | 0 | 0 | 1 | 0 | 16 | 30
| P |  | Poznámka k položce: včetně tvarovek, objímek. Bez zednických výpomocí. Potrubí včetně tvarovek. Bez zednických výpomocí. - Kód ZT412.0003 dle knihy specifikací | [14 empty] | P | 1
16 | K | 721176104R00 | Potrubí HT připojovací vnější průměr D 75 mm, tloušťka stěny 1,9 mm, DN 70 | m | 14 |  | 0 | RTS 22/ I |  | základní |  | 0 | 0 | 0 | 0 | 0 | 16 | K | 1 | ROZPOCET | 0 | 0 | 0 | 0 | 0 | 1 | 0 | 16 | 32
| P |  | Poznámka k položce: včetně tvarovek, objímek. Bez zednických výpomocí. Potrubí včetně tvarovek. Bez zednických výpomocí. - Kód ZT412.0003 dle knihy specifikací | [14 empty] | P | 1
17 | K | 721176105R00 | Potrubí HT připojovací vnější průměr D 110 mm, tloušťka stěny 2,7 mm, DN 100 | m | 204 |  | 0 | RTS 22/ I |  | základní |  | 0 | 0 | 0 | 0 | 0 | 16 | K | 1 | ROZPOCET | 0 | 0 | 0 | 0 | 0 | 1 | 0 | 16 | 34
| P |  | Poznámka k položce: včetně tvarovek, objímek. Bez zednických výpomocí. Potrubí včetně tvarovek. Bez zednických výpomocí. - Kód ZT412.0003 dle knihy specifikací | [14 empty] | P | 1
18 | K | 721176116R00 | Potrubí HT odpadní svislé vnější průměr D 125 mm, tloušťka stěny 3,1 mm, DN 125 | m | 5 |  | 0 | RTS 22/ I |  | základní |  | 0 | 0 | 0 | 0 | 0 | 16 | K | 1 | ROZPOCET | 0 | 0 | 0 | 0 | 0 | 1 | 0 | 16 | 36
| P |  | Poznámka k položce: včetně tvarovek, objímek. Bez zednických výpomocí. Potrubí včetně tvarovek. Bez zednických výpomocí. - Kód ZT412.0003 dle knihy specifikací | [14 empty] | P | 1
19 | K | 721176108 | Kondenzátní potrubí, materiál PVC-U, 32x1,8, lepené spoje | m | 25 |  | 0 | Indiv |  | základní |  | 0 | 0 | 0 | 0 | 0 | 16 | K | 1 | ROZPOCET | 0 | 0 | 0 | 0 | 0 | 1 | 0 | 16 | 38
| P |  | Poznámka k položce: Potrubí včetně tvarovek. Bez zednických výpomocí. | [14 empty] | P | 1
20 | K | 721176222R00 | Potrubí KG svodné (ležaté) v zemi vnější průměr D 110 mm, tloušťka stěny 3,2 mm, DN 100 | m | 30 |  | 0 | RTS 22/ I |  | základní |  | 0 | 0 | 0 | 0 | 0 | 16 | K | 1 | ROZPOCET | 0 | 0 | 0 | 0 | 0 | 1 | 0 | 16 | 40
| P |  | Poznámka k položce: včetně tvarovek, objímek. Bez zednických výpomocí. Potrubí včetně tvarovek. Bez zednických výpomocí. - Kód ZT412.0001 dle knihy specifikací | [14 empty] | P | 1
21 | K | 721176223R00 | Potrubí KG svodné (ležaté) v zemi vnější průměr D 125 mm, tloušťka stěny 3,2 mm, DN 125 | m | 13 |  | 0 | RTS 22/ I |  | základní |  | 0 | 0 | 0 | 0 | 0 | 16 | K | 1 | ROZPOCET | 0 | 0 | 0 | 0 | 0 | 1 | 0 | 16 | 42
| P |  | Poznámka k položce: včetně tvarovek, objímek. Bez zednických výpomocí. Potrubí včetně tvarovek. Bez zednických výpomocí. - Kód ZT412.0001 dle knihy specifikací | [14 empty] | P | 1
22 | K | 721176228 | Potrubí KG svodné (ležaté) v zemi vnější průměr D 160 mm, tloušťka stěny 4,7 mm, DN 150, včetně tvarovek, objímek. Bez zednických výpomocí. | m | 7 |  | 0 | Indiv |  | základní |  | 0 | 0 | 0 | 0 | 0 | 16 | K | 1 | ROZPOCET | 0 | 0 | 0 | 0 | 0 | 1 | 0 | 16 | 44
| P |  | Poznámka k položce: Potrubí včetně tvarovek. Bez zednických výpomocí. - Kód ZT412.0002 dle knihy specifikací | [14 empty] | P | 1
23 | K | 721273150RT1 | Ventilační hlavice D 50, 75, 110 mm, přivzdušňovací ventil D 50/75/110 mm s dvojitou izolační stěnou, s masivní pryžovou membránou, s odnímatelnou mřížkou proti hmyzu a pro čištění, mat. , včetně dodávky materiálu | kus | 7 |  | 0 | RTS 22/ I |  | základní |  | 0 | 0 | 0 | 0 | 0 | 16 | K | 1 | ROZPOCET | 0 | 0 | 0 | 0 | 0 | 1 | 0 | 16 | 46
| P |  | Poznámka k položce: - Kód ZT412.0006, ZT412.0007, ZT412.0008 dle knihy specifikací | [14 empty] | P | 1
24 | K | 72127321 | Mřížka větrací 150x150 | kus | 3 |  | 0 | Indiv |  | základní |  | 0 | 0 | 0 | 0 | 0 | 16 | K | 1 | ROZPOCET | 0 | 0 | 0 | 0 | 0 | 1 | 0 | 16 | 48
| P |  | Poznámka k položce: - Kód ZT412.0009 dle knihy specifikací | [14 empty] | P | 1
25 | K | 72127322 | Mřížka větrací 150x200 | kus | 3 |  | 0 | Indiv |  | základní |  | 0 | 0 | 0 | 0 | 0 | 16 | K | 1 | ROZPOCET | 0 | 0 | 0 | 0 | 0 | 1 | 0 | 16 | 50
| P |  | Poznámka k položce: - Kód ZT412.0010 dle knihy specifikací | [14 empty] | P | 1
26 | K | 72127335 | Montáž větracích mřížek | kus | 6 |  | 0 | Indiv |  | základní |  | 0 | 0 | 0 | 0 | 0 | 16 | K | 1 | ROZPOCET | 0 | 0 | 0 | 0 | 0 | 1 | 0 | 16 | 52
27 | K | 72127323 | Dvířka revizní plná rozměr 150x200 mm, barva bílá | ks | 2 |  | 0 | Indiv |  | základní |  | 0 | 0 | 0 | 0 | 0 | 16 | K | 1 | ROZPOCET | 0 | 0 | 0 | 0 | 0 | 1 | 0 | 16 | 54
| P |  | Poznámka k položce: - Kód ZT412.0011 dle knihy specifikací | [14 empty] | P | 1
28 | K | 72127324 | Dvířka revizní plná rozměr 150x300 mm, barva bílá | ks | 1 |  | 0 | Indiv |  | základní |  | 0 | 0 | 0 | 0 | 0 | 16 | K | 1 | ROZPOCET | 0 | 0 | 0 | 0 | 0 | 1 | 0 | 16 | 56
| P |  | Poznámka k položce: - Kód ZT412.0012 dle knihy specifikací | [14 empty] | P | 1
29 | K | 72127325 | Montáž revizních dvířek | ks | 3 |  | 0 | Indiv |  | základní |  | 0 | 0 | 0 | 0 | 0 | 16 | K | 1 | ROZPOCET | 0 | 0 | 0 | 0 | 0 | 1 | 0 | 16 | 58
30 | K | 725334302 | Nálevka na úkapy DN 32 s vodorovným odtokem, s vodní zápachovou uzávěrkou a mechanickým zápachovým uzávěrem (kulička) | kus | 7 |  | 0 | RTS 22/ I |  | základní |  | 0 | 0 | 0 | 0 | 0 | 16 | K | 1 | ROZPOCET | 0 | 0 | 0 | 0 | 0 | 1 | 0 | 16 | 60
| P |  | Poznámka k položce: - Kód ZT412.0013 dle knihy specifikací | [14 empty] | P | 1
31 | K | 725334303 | Vtok (výlevka) se závitem 6/4" s fixační objímkou a plastovým sifonem | kus | 2 |  | 0 | Indiv |  | základní |  | 0 | 0 | 0 | 0 | 0 | 16 | K | 1 | ROZPOCET | 0 | 0 | 0 | 0 | 0 | 1 | 0 | 16 | 62
| P |  | Poznámka k položce: - Kód ZT412.0014 dle knihy specifikací | [14 empty] | P | 1
32 | K | 551620262 | Vodní zápachová uzávěrka DN32 pro odvod kondenzátu, s přídavnou mechanickou zápachovou uzávěrkou (kulička), podomítkové provedení. | kus | 7 |  | 0 | Indiv |  | základní |  | 0 | 0 | 0 | 0 | 0 | 16 | K | 1 | ROZPOCET | 0 | 0 | 0 | 0 | 0 | 1 | 0 | 16 | 64
| P |  | Poznámka k položce: - Kód ZT412.0015 dle knihy specifikací | [14 empty] | P | 1
33 | K | 721211508 | Nerezová sanitární vpusť DN100, se svislým odtokem, včetně nerezové mřížky | kus | 5 |  | 0 | Indiv |  | základní |  | 0 | 0 | 0 | 0 | 0 | 16 | K | 1 | ROZPOCET | 0 | 0 | 0 | 0 | 0 | 1 | 0 | 16 | 66
| P |  | Poznámka k položce: - Kód ZT412.0016 dle knihy specifikací | [14 empty] | P | 1
34 | K | 592278035 | Krabicový nerezový odtokový žlab se zápachovou uzávěrou a roštěm s oky 25 × 25 mm, L = 2000 mm | kus | 1 |  | 0 | Indiv |  | základní |  | 0 | 0 | 0 | 0 | 0 | 16 | K | 1 | ROZPOCET | 0 | 0 | 0 | 0 | 0 | 1 | 0 | 16 | 68
| P |  | Poznámka k položce: - Kód ZT412.0018 dle knihy specifikací | [14 empty] | P | 1
35 | K | 721242110RT2 | Lapač střešních splavenin D 125 mm, s otáč.kul.kloubem na odtoku, s košem , se suchou a nezámr.klapkou,čistícím víčkem a vylam.těs. kroužky pro připoj.potrub.svodů D 75, 90, 100 a 110 mm, včetně dodávky materiálu | kus | 4 |  | 0 | RTS 22/ I |  | základní |  | 0 | 0 | 0 | 0 | 0 | 16 | K | 1 | ROZPOCET | 0 | 0 | 0 | 0 | 0 | 1 | 0 | 16 | 70
| P |  | Poznámka k položce: - Kód ZT412.0019 dle knihy specifikací | [14 empty] | P | 1
36 | K | 28650021 | Manžeta těsnicí požárně ochranná, trubní, galvanicky pozinkovaná ocel | kus | 31 |  | 0 | Indiv |  | základní |  | 0 | 0 | 0 | 0 | 0 | 16 | K | 1 | ROZPOCET | 0 | 0 | 0 | 0 | 0 | 1 | 0 | 16 | 72
| P |  | Poznámka k položce: Třída požární bezpečnosti dle projektu PBŘ | [14 empty] | P | 1
37 | K | 998721102R00 | Přesun hmot pro vnitřní kanalizaci v objektech výšky do 12 m | t | 1.063 |  | 0 | RTS 22/ I |  | základní |  | 0 | 0 | 0 | 0 | 0 | 16 | K | 1 | ROZPOCET | 0 | 0 | 0 | 0 | 0 | 1 | 0 | 16 | 74
| P |  | Poznámka k položce: 50 m vodorovně, měřeno od těžiště půdorysné plochy skládky do těžiště půdorysné plochy objektu Hmotnosti z položek s pořadovými čísly: : 13,14,15,16,17,18,19,20,21,22,23,30,31,33,34,35,36, : Součet: : 1,06310 | [14 empty] | P | 1
| D | 725 | Zařizovací předměty |  |  |  | 0 |  |  |  |  | 0 |  | 0 |  | 0 | 2 | D | 0 | ROZPOCET | [6 empty] | 0
38 | K | 725023131 | Kompaktní přečerpávací zařízení určeno k čerpání splašků z toalety až do vzdálenosti 50 metrů, Kompaktní, plně automatické | ks | 1 |  | 0 | Indiv |  | základní |  | 0 | 0 | 0 | 0 | 0 | 16 | K | 1 | ROZPOCET | 0 | 0 | 0 | 0 | 0 | 1 | 0 | 16 | 76
| P |  | Poznámka k položce: Vybaveno řezacím nožem, který rozmělňuje fekálie, dále vestavěnou zpětnou klapkou, filtrem s aktivním uhlím a pružným výtlačným hrdlem. Připojení se provádí přímo k toaletní míse. Díky filtru s aktivním uhlím je zařízení naprosto bez zápachů. Vstupy 1x WC; 1x umyvadlo; 1x sprchový kout - Kód ZT414.0001 dle knihy specifikací | [14 empty] | P | 1
39 | K | 725023158 | Ponorné kalové čerpadlo s funkcí "víření" a s plovákovým spínačem, včetně příslušenství pro připojení na vnitřní kanalizaci | ks | 2 |  | 0 | Indiv |  | základní |  | 0 | 0 | 0 | 0 | 0 | 16 | K | 1 | ROZPOCET | 0 | 0 | 0 | 0 | 0 | 1 | 0 | 16 | 78
| P |  | Poznámka k položce: Vhodné pro odčerpávání zatopených prostor, šachet a sklepů. Plovákový spínač, plastové tělo, integrovaná zpětná klapka. - Kód ZT414.0002 dle knihy specifikací | [14 empty] | P | 1
40 | K | 725014161R00 | Klozetové mísy závěsné, bilé, hluboké splachování, zadní, včetně sedátka, šířka 360 mm, hloubka 510 mm, výška 400 mm | soubor | 14 |  | 0 | RTS 22/ I |  | základní |  | 0 | 0 | 0 | 0 | 0 | 16 | K | 1 | ROZPOCET | 0 | 0 | 0 | 0 | 0 | 1 | 0 | 16 | 80
| P |  | Poznámka k položce: - Kód ZT415.0001 dle knihy specifikací | [14 empty] | P | 1
41 | K | 28696752R | tlačítko ovládací plastové; pro ovládání zepředu; ovládací síla do 20,0 N; množství splachování 2; barva Bílá / pochromovaná lesklá / bílá | kus | 14 |  | 0 | RTS 22/ I |  | základní |  | 0 | 0 | 0 | 0 | 0 | 16 | K | 1 | ROZPOCET | 0 | 0 | 0 | 0 | 0 | 1 | 0 | 16 | 82
| P |  | Poznámka k položce: - Kód ZT415.0006 dle knihy specifikací | [14 empty] | P | 1
42 | K | 725200010RA0 | Montáž zařizovacích předmětů klozet | kus | 14 |  | 0 | RTS 22/ I |  | základní |  | 0 | 0 | 0 | 0 | 0 | 16 | K | 1 | ROZPOCET | 0 | 0 | 0 | 0 | 0 | 1 | 0 | 16 | 84
| P |  | Poznámka k položce: 0,3 m kanalizačního potrubí, osazení klozetové mísy a samostatné nádržky, montáž ventilu. | [14 empty] | P | 1
43 | K | 725017163R00 | Umyvadlo na šrouby, bílé, šířka 600 mm, hloubka 490 mm | soubor | 15 |  | 0 | RTS 22/ I |  | základní |  | 0 | 0 | 0 | 0 | 0 | 16 | K | 1 | ROZPOCET | 0 | 0 | 0 | 0 | 0 | 1 | 0 | 16 | 86
| P |  | Poznámka k položce: - Kód ZT415.0007 dle knihy specifikací | [14 empty] | P | 1
44 | K | 725017351R00 | Umývátko na šrouby, bílé, šířka 400 mm, hloubka 310 mm | soubor | 1 |  | 0 | RTS 22/ I |  | základní |  | 0 | 0 | 0 | 0 | 0 | 16 | K | 1 | ROZPOCET | 0 | 0 | 0 | 0 | 0 | 1 | 0 | 16 | 88
| P |  | Poznámka k položce: - Kód ZT415.0008 dle knihy specifikací | [14 empty] | P | 1
45 | K | 725860262R00 | Výpusť umyvadlová s tlakovým uzávěrem, chromovaný kov, včetně dodávky materiálu | kus | 16 |  | 0 | RTS 22/ I |  | základní |  | 0 | 0 | 0 | 0 | 0 | 16 | K | 1 | ROZPOCET | 0 | 0 | 0 | 0 | 0 | 1 | 0 | 16 | 90
| P |  | Poznámka k položce: - Kód ZT415.0009 | [14 empty] | P | 1
46 | K | 725860213R00 | Zápachová uzávěrka (sifon) pro zařizovací předměty D 32, 40 mm x 5/4"; pro umyvadla; PP; příslušenství krycí růžice odtoku, zpětný uzávěr, včetně dodávky materiálu | kus | 16 |  | 0 | RTS 22/ I |  | základní |  | 0 | 0 | 0 | 0 | 0 | 16 | K | 1 | ROZPOCET | 0 | 0 | 0 | 0 | 0 | 1 | 0 | 16 | 92
| P |  | Poznámka k položce: - Kód ZT415.0009 | [14 empty] | P | 1
47 | K | 725200030RA0 | Montáž zařizovacích předmětů umyvadlo | kus | 16 |  | 0 | RTS 22/ I |  | základní |  | 0 | 0 | 0 | 0 | 0 | 16 | K | 1 | ROZPOCET | 0 | 0 | 0 | 0 | 0 | 1 | 0 | 16 | 94
| P |  | Poznámka k položce: 0,5 m kanalizačního potrubí, vyvedení odpadní výpustky, osazení umyvadla, sifonu a baterie. | [14 empty] | P | 1
48 | K | 552313581 | Jednoduchý granitový dřez bez odkládací plochy, s otvorem pro baterii, 510x435 mm,, s bezpečnostním přepadem, barva dle požadavku stavby | kus | 4 |  | 0 | Indiv |  | základní |  | 0 | 0 | 0 | 0 | 0 | 16 | K | 1 | ROZPOCET | 0 | 0 | 0 | 0 | 0 | 1 | 0 | 16 | 96
| P |  | Poznámka k položce: - Kód ZT415.0012 | [14 empty] | P | 1
49 | K | 55231360R | dřez kuchyňský; jednoduchý; odkap vlevo, vpravo; nerez, lesk; š = 900 mm; hl. 600 mm; 180 mm; obdélníkový; bez otvoru pro baterii | kus | 1 |  | 0 | RTS 22/ I |  | základní |  | 0 | 0 | 0 | 0 | 0 | 16 | K | 1 | ROZPOCET | 0 | 0 | 0 | 0 | 0 | 1 | 0 | 16 | 98
| P |  | Poznámka k položce: - Kód ZT415.0013 | [14 empty] | P | 1
50 | K | 7258510022 | Odtoková souprava pro dřez, 3" s přepadem, s 6/4"připojovacím závitem pro kuchyňské dřezy s otvorem | kus | 4 |  | 0 | Indiv |  | základní |  | 0 | 0 | 0 | 0 | 0 | 16 | K | 1 | ROZPOCET | 0 | 0 | 0 | 0 | 0 | 1 | 0 | 16 | 100
| P |  | Poznámka k položce: s nerezovou mřížkou - Kód ZT415.0014 | [14 empty] | P | 1
51 | K | 725851008R00 | Odtoková souprava polypropylénová pro dřezy D 40 mm s připojovacími závity6/4", , , včetně dodávky materiálu | kus | 1 |  | 0 | RTS 22/ I |  | základní |  | 0 | 0 | 0 | 0 | 0 | 16 | K | 1 | ROZPOCET | 0 | 0 | 0 | 0 | 0 | 1 | 0 | 16 | 102
| P |  | Poznámka k položce: - Kód ZT415.0015 | [14 empty] | P | 1
52 | K | 725860202R00 | Zápachová uzávěrka (sifon) pro zařizovací předměty D 40, 50 mm x 6/4"; pro dřezy; PP; příslušenství stavitelný kulový kloub, včetně dodávky materiálu | kus | 7 |  | 0 | RTS 22/ I |  | základní |  | 0 | 0 | 0 | 0 | 0 | 16 | K | 1 | ROZPOCET | 0 | 0 | 0 | 0 | 0 | 1 | 0 | 16 | 104
| P |  | Poznámka k položce: - Kód ZT415.0018 | [14 empty] | P | 1
53 | K | 725200070 | Montáž zařizovacích předmětů - dřez | kus | 5 |  | 0 | Indiv |  | základní |  | 0 | 0 | 0 | 0 | 0 | 16 | K | 1 | ROZPOCET | 0 | 0 | 0 | 0 | 0 | 1 | 0 | 16 | 106
| P |  | Poznámka k položce: 0,5 m kanalizačního potrubí, vyvedení odpadní výpustky, osazení umyvadla, sifonu a baterie. | [14 empty] | P | 1
54 | K | 64271105R | výlevka závěsná; keramika; bílá; h = 205 mm; h zadní stěny 355 mm; š = 455 mm; hl. 380 mm; mřížka chromová; průměr odpadu 60 mm | kus | 2 |  | 0 | RTS 22/ I |  | základní |  | 0 | 0 | 0 | 0 | 0 | 16 | K | 1 | ROZPOCET | 0 | 0 | 0 | 0 | 0 | 1 | 0 | 16 | 108
| P |  | Poznámka k položce: včetně výpusti - Kód ZT415.0017 | [14 empty] | P | 1
55 | K | 725200030 | Montáž zařizovacích předmětů - výlevka | kus | 2 |  | 0 | Individ. |  | základní |  | 0 | 0 | 0 | 0 | 0 | 16 | K | 1 | ROZPOCET | 0 | 0 | 0 | 0 | 0 | 1 | 0 | 16 | 110
| P |  | Poznámka k položce: 0,5 m kanalizačního potrubí, vyvedení odpadní výpustky, osazení výlevky, sifonu a baterie. | [14 empty] | P | 1
56 | K | 64251268R | pisoár diturvit; bílý; přívod vnitřní; v = 535 mm; š = 305 mm; hl. 340 mm; odsávací zařízení; včetně sensoru; včetně sifonu; napájení síť; antivandalový | kus | 1 |  | 0 | RTS 22/ I |  | základní |  | 0 | 0 | 0 | 0 | 0 | 16 | K | 1 | ROZPOCET | 0 | 0 | 0 | 0 | 0 | 1 | 0 | 16 | 112
| P |  | Poznámka k položce: - Kód ZT415.0019 | [14 empty] | P | 1
57 | K | 64251269 | Zdroj bezpečného napětí 230/12 V, 50 Hz, určený pro napájení automaticky ovládaných výrobků, až pro 4 zařizovací předměty | kus | 1 |  | 0 | Indiv |  | základní |  | 0 | 0 | 0 | 0 | 0 | 16 | K | 1 | ROZPOCET | 0 | 0 | 0 | 0 | 0 | 1 | 0 | 16 | 114
| P |  | Poznámka k položce: - Kód ZT416.0006 | [14 empty] | P | 1
58 | K | 642512612 | Pisoárová dělící stěna, bílá | kus | 1 |  | 0 | Indiv |  | základní |  | 0 | 0 | 0 | 0 | 0 | 16 | K | 1 | ROZPOCET | 0 | 0 | 0 | 0 | 0 | 1 | 0 | 16 | 116
| P |  | Poznámka k položce: - Kód ZT416.0005 | [14 empty] | P | 1
59 | K | 725200020RA0 | Montáž zařizovacích předmětů pisoár | kus | 1 |  | 0 | RTS 22/ I |  | základní |  | 0 | 0 | 0 | 0 | 0 | 16 | K | 1 | ROZPOCET | 0 | 0 | 0 | 0 | 0 | 1 | 0 | 16 | 118
| P |  | Poznámka k položce: 1 m kanalizačního potrubí, vyvedení odpadní výpustky, osazení pisoáru a sifonu, montáž ventilu. | [14 empty] | P | 1
60 | K | 552201131 | Vanička sprchová čtvercová 90x90 cm, bílá; litý mramor umístění v rohu; samonosná | kus | 8 |  | 0 | Indiv |  | základní |  | 0 | 0 | 0 | 0 | 0 | 16 | K | 1 | ROZPOCET | 0 | 0 | 0 | 0 | 0 | 1 | 0 | 16 | 120
| P |  | Poznámka k položce: včetně sifonu a nožiček pro ustavení - Kód ZT415.0021 | [14 empty] | P | 1
61 | K | 725860228 | Zápachová uzávěrka DN40 s vodorovným odtokem, pro vany sprchových koutů s otvorem d 90mm, s chromovou krytkou. Stavební a montážní zátka v balení + sifonová redukce D40/50 | kus | 8 |  | 0 | Indiv |  | základní |  | 0 | 0 | 0 | 0 | 0 | 16 | K | 1 | ROZPOCET | 0 | 0 | 0 | 0 | 0 | 1 | 0 | 16 | 122
| P |  | Poznámka k položce: - Kód ZT415.0022 | [14 empty] | P | 1
62 | K | 55231822 | Podlahový žlab l = 850 mm, s okrajem pro perforovaný rošt a s nastavitelným límcem ke stěně | kus | 3 |  | 0 | Indiv |  | základní |  | 0 | 0 | 0 | 0 | 0 | 16 | K | 1 | ROZPOCET | 0 | 0 | 0 | 0 | 0 | 1 | 0 | 16 | 124
| P |  | Poznámka k položce: - Kód ZT415.0024 | [14 empty] | P | 1
63 | K | 55231882 | Rošt pro liniový podlahový žlab l=850 mm, nerez mat | kus | 3 |  | 0 | Indiv |  | základní |  | 0 | 0 | 0 | 0 | 0 | 16 | K | 1 | ROZPOCET | 0 | 0 | 0 | 0 | 0 | 1 | 0 | 16 | 126
| P |  | Poznámka k položce: - Kód ZT415.0024 | [14 empty] | P | 1
64 | K | 57231922 | Zástěna sprchového koutu pro čtvercové vaničky 900x900 mm, h. 1900 mm, rám leštěný hliník, výplň sklo bezpečnostní čiré | kus | 8 |  | 0 | Indiv |  | základní |  | 0 | 0 | 0 | 0 | 0 | 16 | K | 1 | ROZPOCET | 0 | 0 | 0 | 0 | 0 | 1 | 0 | 16 | 128
| P |  | Poznámka k položce: - Kód ZT415.0023 | [14 empty] | P | 1
65 | K | 57231931 | Sprchové dveře skládací, 700 mm, h. 1900 mm, vhodné di niky, výplň z bezpečnostního skla, profil chrom | kus | 3 |  | 0 | Indiv |  | základní |  | 0 | 0 | 0 | 0 | 0 | 16 | K | 1 | ROZPOCET | 0 | 0 | 0 | 0 | 0 | 1 | 0 | 16 | 130
| P |  | Poznámka k položce: - Kód ZT415.0025 | [14 empty] | P | 1
66 | K | 725200050RA0 | Montáž zařizovacích předmětů sprcha | kus | 11 |  | 0 | RTS 22/ I |  | základní |  | 0 | 0 | 0 | 0 | 0 | 16 | K | 1 | ROZPOCET | 0 | 0 | 0 | 0 | 0 | 1 | 0 | 16 | 132
| P |  | Poznámka k položce: 1 m kanalizačního potrubí, vyvedení odpadní výpustky, osazení sprchové vaničky a boxu, montáž baterie. | [14 empty] | P | 1
67 | K | 998725103R00 | Přesun hmot pro zařizovací předměty v objektech výšky do 24 m | t | 0.753 |  | 0 | RTS 22/ I |  | základní |  | 0 | 0 | 0 | 0 | 0 | 16 | K | 1 | ROZPOCET | 0 | 0 | 0 | 0 | 0 | 1 | 0 | 16 | 134
| P |  | Poznámka k položce: vodorovně do 50 m Hmotnosti z položek s pořadovými čísly: : 38,39,40,41,43,44,46,48,49,50,51,52,54,55,56,57,58,60,61, : Součet: : 0,75261 | [14 empty] | P | 1
| D | 726 | Předstěnové systémy |  |  |  | 0 |  |  |  |  | 0 |  | 0 |  | 0 | 2 | D | 0 | ROZPOCET | [6 empty] | 0
68 | K | 286967511 | Instalační systém pro závěsné WC s odpadním kolenem, pro suchý proces | kus | 14 |  | 0 | Indiv |  | základní |  | 0 | 0 | 0 | 0 | 0 | 16 | K | 1 | ROZPOCET | 0 | 0 | 0 | 0 | 0 | 1 | 0 | 16 | 136
| P |  | Poznámka k položce: Včetně dodávky a připevnění montážního prvku vč. napojení na kanalizační popř. vodovodní potrubí. - Kód ZT415.0003 dle knihy specifikací | [14 empty] | P | 1
69 | K | 286967514 | Souprava pro předstěnovou montáž - ukotvení do stěny, pro suchý proces | kus | 14 |  | 0 | Indiv |  | základní |  | 0 | 0 | 0 | 0 | 0 | 16 | K | 1 | ROZPOCET | 0 | 0 | 0 | 0 | 0 | 1 | 0 | 16 | 138
| P |  | Poznámka k položce: - Kód ZT415.0003 dle knihy specifikací | [14 empty] | P | 1
70 | K | 725119402R00 | Doplňky Montáž doplňků zařízení záchodů předstěnový systém do sádrokartonu | soubor | 14 |  | 0 | RTS 22/ I |  | základní |  | 0 | 0 | 0 | 0 | 0 | 16 | K | 1 | ROZPOCET | 0 | 0 | 0 | 0 | 0 | 1 | 0 | 16 | 140
71 | K | 998726121R00 | Přesun hmot pro předstěnové systémy v objektech výšky do 6 m | t | 0.363 |  | 0 | RTS 22/ I |  | základní |  | 0 | 0 | 0 | 0 | 0 | 16 | K | 1 | ROZPOCET | 0 | 0 | 0 | 0 | 0 | 1 | 0 | 16 | 142
| P |  | Poznámka k položce: vodorovně do 50 m Hmotnosti z položek s pořadovými čísly: : 68,69, : Součet: : 0,36316 | [14 empty] | P | 1
| D | M23 | Montáže potrubí |  |  |  | 0 |  |  |  |  | 0 |  | 0 |  | 0 | 1 | D | 0 | ROZPOCET | [6 empty] | 0
72 | K | 721371001 | Připojení zařízení gastra na vnitřní kanalizaci | kus | 26 |  | 0 | Indiv |  | základní |  | 0 | 0 | 0 | 0 | 0 | 4 | K | 1 | ROZPOCET | 0 | 0 | 0 | 0 | 0 | 1 | 0 | 4 | 144
73 | K | 7211761085 | Zednické výpomoci při instalaci kanalizačního potrubí | m | 382 |  | 0 | Indiv |  | základní |  | 0 | 0 | 0 | 0 | 0 | 4 | K | 1 | ROZPOCET | 0 | 0 | 0 | 0 | 0 | 1 | 0 | 4 | 146
| P |  | Poznámka k položce: Odkaz na mn. položky pořadí 13 : 9,00000 Odkaz na mn. položky pořadí 14 : 11,00000 Odkaz na mn. položky pořadí 15 : 114,00000 Odkaz na mn. položky pořadí 16 : 14,00000 Odkaz na mn. položky pořadí 17 : 204,00000 Odkaz na mn. položky pořadí 19 : 25,00000 Odkaz na mn. položky pořadí 18 : 5,00000 | [14 empty] | P | 1
74 | K | 721290111R00 | Zkouška těsnosti kanalizace v objektech vodou, DN 125 | m | 425 |  | 0 | RTS 22/ I |  | základní |  | 0 | 0 | 0 | 0 | 0 | 4 | K | 1 | ROZPOCET | 0 | 0 | 0 | 0 | 0 | 1 | 0 | 4 | 148
| P |  | Poznámka k položce: Odkaz na mn. položky pořadí 13 : 9,00000 Odkaz na mn. položky pořadí 14 : 11,00000 Odkaz na mn. položky pořadí 15 : 114,00000 Odkaz na mn. položky pořadí 16 : 14,00000 Odkaz na mn. položky pořadí 17 : 204,00000 Odkaz na mn. položky pořadí 18 : 5,00000 Odkaz na mn. položky pořadí 19 : 25,00000 Odkaz na mn. položky pořadí 20 : 30,00000 Odkaz na mn. položky pořadí 21 : 13,00000 | [14 empty] | P | 1
75 | K | 721290112R00 | Zkouška těsnosti kanalizace v objektech vodou, DN 200 | m | 7 |  | 0 | RTS 22/ I |  | základní |  | 0 | 0 | 0 | 0 | 0 | 4 | K | 1 | ROZPOCET | 0 | 0 | 0 | 0 | 0 | 1 | 0 | 4 | 150
| P |  | Poznámka k položce: Odkaz na mn. položky pořadí 22 : 7,00000 | [14 empty] | P | 1

## 01-004b - Vnitřní vodovod
{1ac58102-5bae-4c7b-b9f4-6c66354a629f}
2
| KRYCÍ LIST SOUPISU PRACÍ | [7 empty] | v --- níže se nacházejí doplnkové a pomocné údaje k sestavám --- v | [8 empty] | False
Stavba:
Centrum odborného vzdělávání Volanovská, Trutnov
Objekt:
01 - 1.etapa
Soupis:
01-004 - Zdravotní technika
Úroveň 3:
01-004b - Vnitřní vodovod
| KSO: |  |  |  |  | CC-CZ:
| Místo: |  |  |  |  | Datum: | 23. 3. 2022
| Zadavatel: |  |  |  |  | IČ:
|  | Královehradecký kraj, Hrade Králové |  |  |  | DIČ:
| Uchazeč: |  |  |  |  | IČ: | Vyplň údaj
|  | Vyplň údaj |  |  |  | DIČ: | Vyplň údaj
| Projektant: |  |  |  |  | IČ:
|  | ATIP a.s. Trutnov |  |  |  | DIČ:
| Zpracovatel: |  |  |  |  | IČ:
|  | Ing. Lenka Kasperová |  |  |  | DIČ:
Poznámka:
| Cena bez DPH | [5 empty] | 0
|  |  | Základ daně |  |  | Sazba daně | Výše daně
| DPH | základní | 0 |  |  | 21% | 0
|  | snížená | 0 |  |  | 15% | 0
|  | zákl. přenesená | 0 |  |  | 21% | 0
|  | sníž. přenesená | 0 |  |  | 15% | 0
|  | nulová | 0 |  |  | 0% | 0
| Cena s DPH |  |  | v | CZK |  | 0
| Projektant |  |  | Zpracovatel
| Datum a podpis: |  | Razítko | Datum a podpis: |  |  | Razítko
| Objednavatel |  |  | Uchazeč
| Datum a podpis: |  | Razítko | Datum a podpis: |  |  | Razítko
REKAPITULACE ČLENĚNÍ SOUPISU PRACÍ
Stavba:
Centrum odborného vzdělávání Volanovská, Trutnov
Objekt:
01 - 1.etapa
Soupis:
01-004 - Zdravotní technika
Úroveň 3:
01-004b - Vnitřní vodovod
Místo: | [5 empty] | Datum: | 23. 3. 2022
Zadavatel: |  |  | Královehradecký kraj, Hrade Králové |  |  | Projektant: | ATIP a.s. Trutnov
Uchazeč: |  |  | Vyplň údaj |  |  | Zpracovatel: | Ing. Lenka Kasperová
Kód dílu - Popis | [6 empty] | Cena celkem [CZK]
Náklady ze soupisu prací | [6 empty] | 0 | [11 empty] | -1
| 1 - Zemní práce | [5 empty] | 0
| 8 - Trubní vedení | [5 empty] | 0
| 722 - Vnitřní vodovod | [5 empty] | 0
| 725 - Zařizovací předměty | [5 empty] | 0
| 734 - Armatury | [5 empty] | 0
| 901 - Vnitřní vodovod - ostatní | [5 empty] | 0
| M23 - Montáže potrubí | [5 empty] | 0
| M46 - Zemní práce při montážích | [5 empty] | 0
SOUPIS PRACÍ
Stavba:
Centrum odborného vzdělávání Volanovská, Trutnov
Objekt:
01 - 1.etapa
Soupis:
01-004 - Zdravotní technika
Úroveň 3:
01-004b - Vnitřní vodovod
Místo: | [5 empty] | Datum: | 23. 3. 2022
Zadavatel: |  |  | Královehradecký kraj, Hrade Králové |  |  | Projektant: | ATIP a.s. Trutnov
Uchazeč: |  |  | Vyplň údaj |  |  | Zpracovatel: | Ing. Lenka Kasperová
PČ | Typ | Kód | Popis | MJ | Množství | J.cena [CZK] | Cena celkem [CZK] | Cenová soustava |  | DPH | J. Nh [h] | Nh celkem [h] | J. hmotnost [t] | Hmotnost celkem [t] | J. suť [t] | Suť Celkem [t]
Náklady soupisu celkem | [6 empty] | 0 |  |  |  |  | 0 |  | 0 |  | 0 |  | D | -1 | [7 empty] | 0
| D | 1 | Zemní práce |  |  |  | 0 |  |  |  |  | 0 |  | 0 |  | 0 | 1 | D | 0 | ROZPOCET | [6 empty] | 0
1 | K | 132201212R00 | Hloubení rýh šířky přes 60 do 200 cm do 1000 m3, v hornině 3, hloubení strojně | m3 | 15.75 |  | 0 | RTS 22/ I |  | základní |  | 0 | 0 | 0 | 0 | 0 | 4 | K | 1 | ROZPOCET | 0 | 0 | 0 | 0 | 0 | 1 | 0 | 4 | 2
| P |  | Poznámka k položce: zapažených i nezapažených, s urovnáním dna do předepsaného profilu a spádu, s případně nutným přehozením výkopku na vzdálenost do 3 m ve výkopišti, s přehozením výkopku na přilehlém terénu na vzdálenost do 5 m od podélné osy rýhy nebo s naložením výkopku na dopravní prostředek. | [14 empty] | P | 1
2 | K | 132201119R00 | Hloubení rýh šířky do 60 cm příplatek za lepivost, v hornině 3, | m3 | 4.725 |  | 0 | RTS 22/ I |  | základní |  | 0 | 0 | 0 | 0 | 0 | 4 | K | 1 | ROZPOCET | 0 | 0 | 0 | 0 | 0 | 1 | 0 | 4 | 4
| P |  | Poznámka k položce: zapažených i nezapažených s urovnáním dna do předepsaného profilu a spádu, s přehozením výkopku na přilehlém terénu na vzdálenost do 3 m od podélné osy rýhy nebo s naložením výkopku na dopravní prostředek. | [14 empty] | P | 1
3 | K | 161101101R00 | Svislé přemístění výkopku z horniny 1 až 4, při hloubce výkopu přes 1 do 2,5 m | m3 | 15.75 |  | 0 | RTS 22/ I |  | základní |  | 0 | 0 | 0 | 0 | 0 | 4 | K | 1 | ROZPOCET | 0 | 0 | 0 | 0 | 0 | 1 | 0 | 4 | 6
| P |  | Poznámka k položce: bez naložení do dopravní nádoby, ale s vyprázdněním dopravní nádoby na hromadu nebo na dopravní prostředek, | [14 empty] | P | 1
4 | K | 162201102R00 | Vodorovné přemístění výkopku z horniny 1 až 4, na vzdálenost přes 20 do 50 m | m3 | 21 |  | 0 | RTS 22/ I |  | základní |  | 0 | 0 | 0 | 0 | 0 | 4 | K | 1 | ROZPOCET | 0 | 0 | 0 | 0 | 0 | 1 | 0 | 4 | 8
| P |  | Poznámka k položce: po suchu, bez naložení výkopku, avšak se složením bez rozhrnutí, zpáteční cesta vozidla. | [14 empty] | P | 1
5 | K | 162701105R00 | Vodorovné přemístění výkopku z horniny 1 až 4, na vzdálenost přes 9 000 do 10 000 m | m3 | 5.25 |  | 0 | RTS 22/ I |  | základní |  | 0 | 0 | 0 | 0 | 0 | 4 | K | 1 | ROZPOCET | 0 | 0 | 0 | 0 | 0 | 1 | 0 | 4 | 10
| P |  | Poznámka k položce: po suchu, bez naložení výkopku, avšak se složením bez rozhrnutí, zpáteční cesta vozidla. | [14 empty] | P | 1
6 | K | 167101101R00 | Nakládání, skládání, překládání neulehlého výkopku nakládání výkopku do 100 m3, z horniny 1 až 4 | m3 | 5.25 |  | 0 | RTS 22/ I |  | základní |  | 0 | 0 | 0 | 0 | 0 | 4 | K | 1 | ROZPOCET | 0 | 0 | 0 | 0 | 0 | 1 | 0 | 4 | 12
7 | K | 171201201R00 | Uložení sypaniny na dočasnou skládku tak, že na 1 m2 plochy připadá přes 2 m3 výkopku nebo ornice | m3 | 5.25 |  | 0 | RTS 22/ I |  | základní |  | 0 | 0 | 0 | 0 | 0 | 4 | K | 1 | ROZPOCET | 0 | 0 | 0 | 0 | 0 | 1 | 0 | 4 | 14
8 | K | 199000005R00 | Poplatky za skládku zeminy 1- 4, skupina 17 05 04 z Katalogu odpadů | m3 | 10.5 |  | 0 | RTS 22/ I |  | základní |  | 0 | 0 | 0 | 0 | 0 | 4 | K | 1 | ROZPOCET | 0 | 0 | 0 | 0 | 0 | 1 | 0 | 4 | 16
9 | K | 175101101R00 | Obsyp potrubí bez prohození sypaniny, bez dodávky obsypového materiálu | m3 | 5.25 |  | 0 | RTS 22/ I |  | základní |  | 0 | 0 | 0 | 0 | 0 | 4 | K | 1 | ROZPOCET | 0 | 0 | 0 | 0 | 0 | 1 | 0 | 4 | 18
| P |  | Poznámka k položce: sypaninou z vhodných hornin tř. 1 - 4 nebo materiálem připraveným podél výkopu ve vzdálenosti do 3 m od jeho kraje, pro jakoukoliv hloubku výkopu a jakoukoliv míru zhutnění, | [14 empty] | P | 1
10 | K | 58337306R | štěrkopísek frakce 0,0 až 8,0 mm; třída B | t | 10.5 |  | 0 | RTS 22/ I |  | základní |  | 0 | 0 | 0 | 0 | 0 | 4 | K | 1 | ROZPOCET | 0 | 0 | 0 | 0 | 0 | 1 | 0 | 4 | 20
11 | K | 174101101R00 | Zásyp sypaninou se zhutněním jam, šachet, rýh nebo kolem objektů v těchto vykopávkách | m3 | 10.5 |  | 0 | RTS 22/ I |  | základní |  | 0 | 0 | 0 | 0 | 0 | 4 | K | 1 | ROZPOCET | 0 | 0 | 0 | 0 | 0 | 1 | 0 | 4 | 22
| P |  | Poznámka k položce: z jakékoliv horniny s uložením výkopku po vrstvách, | [14 empty] | P | 1
12 | K | 998011002R00 | Přesun hmot pro budovy s nosnou konstrukcí zděnou výšky přes 6 do 12 m | t | 10.5 |  | 0 | RTS 22/ I |  | základní |  | 0 | 0 | 0 | 0 | 0 | 4 | K | 1 | ROZPOCET | 0 | 0 | 0 | 0 | 0 | 1 | 0 | 4 | 24
| P |  | Poznámka k položce: přesun hmot pro budovy občanské výstavby (JKSO 801), budovy pro bydlení (JKSO 803) budovy pro výrobu a služby (JKSO 812) s nosnou svislou konstrukcí zděnou z cihel nebo tvárnic nebo kovovou Hmotnosti z položek s pořadovými čísly: : 10, : Součet: : 10,50000 | [14 empty] | P | 1
| D | 8 | Trubní vedení |  |  |  | 0 |  |  |  |  | 0 |  | 0 |  | 0 | 1 | D | 0 | ROZPOCET | [6 empty] | 0
13 | K | 722171213R00 | Potrubí z plastických hmot polyetylenové potrubí PE-HD, D 32 mm, s 3,0 mm, PN 10, svěrné spojky, včetně zednických výpomocí | m | 24 |  | 0 | RTS 22/ I |  | základní |  | 0 | 0 | 0 | 0 | 0 | 4 | K | 1 | ROZPOCET | 0 | 0 | 0 | 0 | 0 | 1 | 0 | 4 | 26
| P |  | Poznámka k položce: včetně tvarovek, bez zednických výpomocí PE100; SDR11 Potrubí včetně tvarovek, rozebiratelných svěrných spojek a zednických výpomocí. Včetně pomocného lešení o výšce podlahy do 1900 mm a pro zatížení do 1,5 kPa. - Kód ZT413.0060 | [14 empty] | P | 1
14 | K | 722171215R00 | Potrubí z plastických hmot polyetylenové potrubí PE-HD, D 50 mm, s 4,6 mm, PN 10, svěrné spojky, včetně zednických výpomocí | m | 12 |  | 0 | RTS 22/ I |  | základní |  | 0 | 0 | 0 | 0 | 0 | 4 | K | 1 | ROZPOCET | 0 | 0 | 0 | 0 | 0 | 1 | 0 | 4 | 28
| P |  | Poznámka k položce: včetně tvarovek, bez zednických výpomocí PE100; SDR11 Potrubí včetně tvarovek, rozebiratelných svěrných spojek a zednických výpomocí. Včetně pomocného lešení o výšce podlahy do 1900 mm a pro zatížení do 1,5 kPa. - Kód ZT413.0060 | [14 empty] | P | 1
15 | K | 3457114702R | trubka kabelová ohebná dvouplášťová korugovaná chránička; vnější plášť z HDPE, vnitřní z LDPE; vnější pr.= 63,0 mm; vnitřní pr.= 52,0 mm; mezní hodnota zatížení 450 N/5 cm; teplot.rozsah -45 až 60 °C; stupeň hořlavosti A1; mat. bezhalogenový; IP 40, při p | m | 3 |  | 0 | RTS 22/ I |  | základní |  | 0 | 0 | 0 | 0 | 0 | 4 | K | 1 | ROZPOCET | 0 | 0 | 0 | 0 | 0 | 1 | 0 | 4 | 30
| P |  | Poznámka k položce: - Kód ZT413.0075 | [14 empty] | P | 1
16 | K | 3457114705R | trubka kabelová ohebná dvouplášťová korugovaná chránička; vnější plášť z HDPE, vnitřní z LDPE; vnější pr.= 110,0 mm; vnitřní pr.= 94,0 mm; mezní hodnota zatížení 450 N/5 cm; teplot.rozsah -45 až 60 °C; stupeň hořlavosti A1; mat. bezhalogenový; IP 40, při | m | 6 |  | 0 | RTS 22/ I |  | základní |  | 0 | 0 | 0 | 0 | 0 | 4 | K | 1 | ROZPOCET | 0 | 0 | 0 | 0 | 0 | 1 | 0 | 4 | 32
| P |  | Poznámka k položce: - Kód ZT413.0075 | [14 empty] | P | 1
17 | K | 28653242.AR | tmel | kg | 1 |  | 0 | RTS 22/ I |  | základní |  | 0 | 0 | 0 | 0 | 0 | 4 | K | 1 | ROZPOCET | 0 | 0 | 0 | 0 | 0 | 1 | 0 | 4 | 34
| P |  | Poznámka k položce: - Kód ZT413.0076 | [14 empty] | P | 1
18 | K | 28653322.AR | koleno PE 100; 90,0 °; SDR 11,0; D = 32,0 mm; hladké; spoj elektrosvařovaný | kus | 1 |  | 0 | RTS 22/ I |  | základní |  | 0 | 0 | 0 | 0 | 0 | 4 | K | 1 | ROZPOCET | 0 | 0 | 0 | 0 | 0 | 1 | 0 | 4 | 36
| P |  | Poznámka k položce: - Kód ZT413.0060 | [14 empty] | P | 1
19 | K | 28655344R | přechod kov-plast HDPE; SDR 11,0; PN 10; DN 32,0 mm; závit vnitřní 1"; spoj rozebíratelný | kus | 1 |  | 0 | RTS 22/ I |  | základní |  | 0 | 0 | 0 | 0 | 0 | 4 | K | 1 | ROZPOCET | 0 | 0 | 0 | 0 | 0 | 1 | 0 | 4 | 38
| P |  | Poznámka k položce: - Kód ZT413.0060 | [14 empty] | P | 1
20 | K | 28655347R | přechod kov-plast HDPE; SDR 11,0; PN 10; DN 50,0 mm; závit vnitřní 6/4"; spoj rozebíratelný | kus | 2 |  | 0 | RTS 22/ I |  | základní |  | 0 | 0 | 0 | 0 | 0 | 4 | K | 1 | ROZPOCET | 0 | 0 | 0 | 0 | 0 | 1 | 0 | 4 | 40
| P |  | Poznámka k položce: - Kód ZT413.0060 | [14 empty] | P | 1
21 | K | 877162121R00 | Montáž elektrotvarovek přirážka za 1 spoj elektrotvarovky, vnějšího průměru 32 mm | kus | 2 |  | 0 | RTS 22/ I |  | základní |  | 0 | 0 | 0 | 0 | 0 | 4 | K | 1 | ROZPOCET | 0 | 0 | 0 | 0 | 0 | 1 | 0 | 4 | 42
| P |  | Poznámka k položce: v otevřeném výkopu, | [14 empty] | P | 1
22 | K | 877182121R00 | Montáž elektrotvarovek přirážka za 1 spoj elektrotvarovky, vnějšího průměru 50 mm | kus | 2 |  | 0 | RTS 22/ I |  | základní |  | 0 | 0 | 0 | 0 | 0 | 4 | K | 1 | ROZPOCET | 0 | 0 | 0 | 0 | 0 | 1 | 0 | 4 | 44
| P |  | Poznámka k položce: v otevřeném výkopu, | [14 empty] | P | 1
23 | K | 998276101R00 | Přesun hmot pro trubní vedení z trub plastových nebo sklolaminátových v otevřeném výkopu | t | 0.033 |  | 0 | RTS 22/ I |  | základní |  | 0 | 0 | 0 | 0 | 0 | 4 | K | 1 | ROZPOCET | 0 | 0 | 0 | 0 | 0 | 1 | 0 | 4 | 46
| P |  | Poznámka k položce: vodovodu nebo kanalizace ražené nebo hloubené (827 1.1, 827 1.9, 827 2.1, 827 2.9), drobných objektů na vzdálenost 15 m od hrany výkopu nebo od okraje šachty Hmotnosti z položek s pořadovými čísly: : 13,14,15,16,17,18, : Součet: : 0,03293 | [14 empty] | P | 1
| D | 722 | Vnitřní vodovod |  |  |  | 0 |  |  |  |  | 0 |  | 0 |  | 0 | 2 | D | 0 | ROZPOCET | [6 empty] | 0
24 | K | 722172742R00 | Potrubí z plastických hmot z trub PP-RCT, D 20 mm, s 2,3 mm, S 3,2, polyfúzně svařované, bez zednických výpomocí | m | 469 |  | 0 | RTS 22/ I |  | základní |  | 0 | 0 | 0 | 0 | 0 | 16 | K | 1 | ROZPOCET | 0 | 0 | 0 | 0 | 0 | 1 | 0 | 16 | 48
| P |  | Poznámka k položce: včetně tvarovek, bez zednických výpomocí Potrubí včetně tvarovek bez zednických výpomocí. Včetně pomocného lešení o výšce podlahy do 1900 mm a pro zatížení do 1,5 kPa. - Kód ZT413.0065 | [14 empty] | P | 1
25 | K | 722172743R00 | Potrubí z plastických hmot z trub PP-RCT, D 25 mm, s 2,8 mm, S 3,2, polyfúzně svařované, bez zednických výpomocí | m | 179 |  | 0 | RTS 22/ I |  | základní |  | 0 | 0 | 0 | 0 | 0 | 16 | K | 1 | ROZPOCET | 0 | 0 | 0 | 0 | 0 | 1 | 0 | 16 | 50
| P |  | Poznámka k položce: včetně tvarovek, bez zednických výpomocí Potrubí včetně tvarovek bez zednických výpomocí. Včetně pomocného lešení o výšce podlahy do 1900 mm a pro zatížení do 1,5 kPa. - Kód ZT413.0065 | [14 empty] | P | 1
26 | K | 722172744R00 | Potrubí z plastických hmot z trub PP-RCT, D 32 mm, s 3,6 mm, S 4, polyfúzně svařované, bez zednických výpomocí | m | 175 |  | 0 | RTS 22/ I |  | základní |  | 0 | 0 | 0 | 0 | 0 | 16 | K | 1 | ROZPOCET | 0 | 0 | 0 | 0 | 0 | 1 | 0 | 16 | 52
| P |  | Poznámka k položce: včetně tvarovek, bez zednických výpomocí Potrubí včetně tvarovek bez zednických výpomocí. Včetně pomocného lešení o výšce podlahy do 1900 mm a pro zatížení do 1,5 kPa. - Kód ZT413.0065 | [14 empty] | P | 1
27 | K | 722172745R00 | Potrubí z plastických hmot z trub PP-RCT, D 40 mm, s 4,5 mm, S 4, polyfúzně svařované, bez zednických výpomocí | m | 74 |  | 0 | RTS 22/ I |  | základní |  | 0 | 0 | 0 | 0 | 0 | 16 | K | 1 | ROZPOCET | 0 | 0 | 0 | 0 | 0 | 1 | 0 | 16 | 54
| P |  | Poznámka k položce: včetně tvarovek, bez zednických výpomocí Potrubí včetně tvarovek bez zednických výpomocí. Včetně pomocného lešení o výšce podlahy do 1900 mm a pro zatížení do 1,5 kPa. - Kód ZT413.0065 | [14 empty] | P | 1
28 | K | 722172746R00 | Potrubí z plastických hmot z trub PP-RCT, D 50 mm, s 5,6 mm, S 4, polyfúzně svařované, bez zednických výpomocí | m | 52 |  | 0 | RTS 22/ I |  | základní |  | 0 | 0 | 0 | 0 | 0 | 16 | K | 1 | ROZPOCET | 0 | 0 | 0 | 0 | 0 | 1 | 0 | 16 | 56
| P |  | Poznámka k položce: včetně tvarovek, bez zednických výpomocí Potrubí včetně tvarovek bez zednických výpomocí. Včetně pomocného lešení o výšce podlahy do 1900 mm a pro zatížení do 1,5 kPa. - Kód ZT413.0065 | [14 empty] | P | 1
29 | K | 722172747R00 | Potrubí z plastických hmot z trub PP-RCT, D 63 mm, s 7,1 mm, S 4, polyfúzně svařované, bez zednických výpomocí | m | 37 |  | 0 | RTS 22/ I |  | základní |  | 0 | 0 | 0 | 0 | 0 | 16 | K | 1 | ROZPOCET | 0 | 0 | 0 | 0 | 0 | 1 | 0 | 16 | 58
| P |  | Poznámka k položce: včetně tvarovek, bez zednických výpomocí Potrubí včetně tvarovek bez zednických výpomocí. Včetně pomocného lešení o výšce podlahy do 1900 mm a pro zatížení do 1,5 kPa. - Kód ZT413.0065 | [14 empty] | P | 1
30 | K | 733151115R00 | Potrubí z trubek ocelových vně pozinkovaných pro průmysl spojované lisováním vnější průměr D 28 mm, tl. stěny 1,5 mm | m | 23 |  | 0 | RTS 22/ I |  | základní |  | 0 | 0 | 0 | 0 | 0 | 16 | K | 1 | ROZPOCET | 0 | 0 | 0 | 0 | 0 | 1 | 0 | 16 | 60
| P |  | Poznámka k položce: včetně tvarovek, bez zednických výpomocí Včetně pomocného lešení o výšce podlahy do 1900 mm a pro zatížení do 1,5 kPa. - Kód ZT413.0070 | [14 empty] | P | 1
31 | K | 733151116R00 | Potrubí z trubek ocelových vně pozinkovaných pro průmysl spojované lisováním vnější průměr D 35 mm, tl. stěny 1,5 mm | m | 70 |  | 0 | RTS 22/ I |  | základní |  | 0 | 0 | 0 | 0 | 0 | 16 | K | 1 | ROZPOCET | 0 | 0 | 0 | 0 | 0 | 1 | 0 | 16 | 62
| P |  | Poznámka k položce: včetně tvarovek, bez zednických výpomocí Včetně pomocného lešení o výšce podlahy do 1900 mm a pro zatížení do 1,5 kPa. - Kód ZT413.0070 | [14 empty] | P | 1
32 | K | 767885008 | Žlab podpůrný pro potrubí D 40 | m | 128 |  | 0 | Indiv |  | základní |  | 0 | 0 | 0 | 0 | 0 | 16 | K | 1 | ROZPOCET | 0 | 0 | 0 | 0 | 0 | 1 | 0 | 16 | 64
| P |  | Poznámka k položce: - Kód ZT413.0080 | [14 empty] | P | 1
33 | K | 767885009 | Žlab podpůrný pro potrubí D 50 | m | 129 |  | 0 | Indiv |  | základní |  | 0 | 0 | 0 | 0 | 0 | 16 | K | 1 | ROZPOCET | 0 | 0 | 0 | 0 | 0 | 1 | 0 | 16 | 66
| P |  | Poznámka k položce: - Kód ZT413.0080 | [14 empty] | P | 1
34 | K | 767885010 | Žlab podpůrný pro potrubí D 60 | m | 149 |  | 0 | Indiv |  | základní |  | 0 | 0 | 0 | 0 | 0 | 16 | K | 1 | ROZPOCET | 0 | 0 | 0 | 0 | 0 | 1 | 0 | 16 | 68
| P |  | Poznámka k položce: - Kód ZT413.0080 | [14 empty] | P | 1
35 | K | 767885011 | Žlab podpůrný pro potrubí D 75 | m | 74 |  | 0 | Indiv |  | základní |  | 0 | 0 | 0 | 0 | 0 | 16 | K | 1 | ROZPOCET | 0 | 0 | 0 | 0 | 0 | 1 | 0 | 16 | 70
| P |  | Poznámka k položce: - Kód ZT413.0080 | [14 empty] | P | 1
36 | K | 283771025R | pouzdro potrubní tvarovatelné; pěnový polyetylén; vnitřní průměr 20,0 mm; tl. izolace 6,0 mm; provozní teplota -65 až 90 °C; tepelná vodivost (10°C) 0,0380 W/mK | m | 164 |  | 0 | RTS 22/ I |  | základní |  | 0 | 0 | 0 | 0 | 0 | 16 | K | 1 | ROZPOCET | 0 | 0 | 0 | 0 | 0 | 1 | 0 | 16 | 72
| P |  | Poznámka k položce: - Kód ZT411.0001 | [14 empty] | P | 1
37 | K | 283771026R | pouzdro potrubní tvarovatelné; pěnový polyetylén; vnitřní průměr 20,0 mm; tl. izolace 9,0 mm; provozní teplota -65 až 90 °C; tepelná vodivost (10°C) 0,0380 W/mK | m | 177 |  | 0 | RTS 22/ I |  | základní |  | 0 | 0 | 0 | 0 | 0 | 16 | K | 1 | ROZPOCET | 0 | 0 | 0 | 0 | 0 | 1 | 0 | 16 | 74
| P |  | Poznámka k položce: - Kód ZT411.0001 | [14 empty] | P | 1
38 | K | 28377108R | pouzdro potrubní tvarovatelné; pěnový polyetylén; vnitřní průměr 25,0 mm; tl. izolace 9,0 mm; provozní teplota -65 až 90 °C; tepelná vodivost (10°C) 0,0380 W/mK | m | 35 |  | 0 | RTS 22/ I |  | základní |  | 0 | 0 | 0 | 0 | 0 | 16 | K | 1 | ROZPOCET | 0 | 0 | 0 | 0 | 0 | 1 | 0 | 16 | 76
| P |  | Poznámka k položce: - Kód ZT411.0001 | [14 empty] | P | 1
39 | K | 283771126R | pouzdro potrubní tvarovatelné; pěnový polyetylén; vnitřní průměr 32,0 mm; tl. izolace 9,0 mm; provozní teplota -65 až 90 °C; tepelná vodivost (10°C) 0,0380 W/mK | m | 27 |  | 0 | RTS 22/ I |  | základní |  | 0 | 0 | 0 | 0 | 0 | 16 | K | 1 | ROZPOCET | 0 | 0 | 0 | 0 | 0 | 1 | 0 | 16 | 78
| P |  | Poznámka k položce: - Kód ZT411.0001 | [14 empty] | P | 1
40 | K | 283771165R | pouzdro potrubní tvarovatelné; pěnový polyetylén; vnitřní průměr 50,0 mm; tl. izolace 9,0 mm; provozní teplota -65 až 90 °C; tepelná vodivost (10°C) 0,0380 W/mK | m | 11 |  | 0 | RTS 22/ I |  | základní |  | 0 | 0 | 0 | 0 | 0 | 16 | K | 1 | ROZPOCET | 0 | 0 | 0 | 0 | 0 | 1 | 0 | 16 | 80
| P |  | Poznámka k položce: - Kód ZT411.0001 | [14 empty] | P | 1
41 | K | 283771185R | pouzdro potrubní tvarovatelné; pěnový polyetylén; vnitřní průměr 63,0 mm; tl. izolace 9,0 mm; provozní teplota -65 až 90 °C; tepelná vodivost (10°C) 0,0380 W/mK | m | 13 |  | 0 | RTS 22/ I |  | základní |  | 0 | 0 | 0 | 0 | 0 | 16 | K | 1 | ROZPOCET | 0 | 0 | 0 | 0 | 0 | 1 | 0 | 16 | 82
| P |  | Poznámka k položce: - Kód ZT411.0001 | [14 empty] | P | 1
42 | K | 283771027R | pouzdro potrubní tvarovatelné; pěnový polyetylén; vnitřní průměr 20,0 mm; tl. izolace 13,0 mm; provozní teplota -65 až 90 °C; tepelná vodivost (10°C) 0,0380 W/mK | m | 55 |  | 0 | RTS 22/ I |  | základní |  | 0 | 0 | 0 | 0 | 0 | 16 | K | 1 | ROZPOCET | 0 | 0 | 0 | 0 | 0 | 1 | 0 | 16 | 84
| P |  | Poznámka k položce: - Kód ZT411.0001 | [14 empty] | P | 1
43 | K | 283771092R | pouzdro potrubní tvarovatelné; pěnový polyetylén; vnitřní průměr 25,0 mm; tl. izolace 13,0 mm; provozní teplota -65 až 90 °C; tepelná vodivost (10°C) 0,0380 W/mK | m | 34 |  | 0 | RTS 22/ I |  | základní |  | 0 | 0 | 0 | 0 | 0 | 16 | K | 1 | ROZPOCET | 0 | 0 | 0 | 0 | 0 | 1 | 0 | 16 | 86
| P |  | Poznámka k položce: - Kód ZT411.0001 | [14 empty] | P | 1
44 | K | 283771127R | pouzdro potrubní tvarovatelné; pěnový polyetylén; vnitřní průměr 32,0 mm; tl. izolace 13,0 mm; provozní teplota -65 až 90 °C; tepelná vodivost (10°C) 0,0380 W/mK | m | 92 |  | 0 | RTS 22/ I |  | základní |  | 0 | 0 | 0 | 0 | 0 | 16 | K | 1 | ROZPOCET | 0 | 0 | 0 | 0 | 0 | 1 | 0 | 16 | 88
| P |  | Poznámka k položce: - Kód ZT411.0001 | [14 empty] | P | 1
45 | K | 2837711523R | pouzdro potrubní tvarovatelné; pěnový polyetylén; vnitřní průměr 40,0 mm; tl. izolace 13,0 mm; provozní teplota -65 až 90 °C; tepelná vodivost (10°C) 0,0380 W/mK | m | 31 |  | 0 | RTS 22/ I |  | základní |  | 0 | 0 | 0 | 0 | 0 | 16 | K | 1 | ROZPOCET | 0 | 0 | 0 | 0 | 0 | 1 | 0 | 16 | 90
| P |  | Poznámka k položce: - Kód ZT411.0001 | [14 empty] | P | 1
46 | K | 283771166R | pouzdro potrubní tvarovatelné; pěnový polyetylén; vnitřní průměr 50,0 mm; tl. izolace 13,0 mm; provozní teplota -65 až 90 °C; tepelná vodivost (10°C) 0,0380 W/mK | m | 27 |  | 0 | RTS 22/ I |  | základní |  | 0 | 0 | 0 | 0 | 0 | 16 | K | 1 | ROZPOCET | 0 | 0 | 0 | 0 | 0 | 1 | 0 | 16 | 92
| P |  | Poznámka k položce: - Kód ZT411.0001 | [14 empty] | P | 1
47 | K | 283771186R | pouzdro potrubní tvarovatelné; pěnový polyetylén; vnitřní průměr 63,0 mm; tl. izolace 13,0 mm; provozní teplota -65 až 90 °C; tepelná vodivost (10°C) 0,0380 W/mK | m | 17.5 |  | 0 | RTS 22/ I |  | základní |  | 0 | 0 | 0 | 0 | 0 | 16 | K | 1 | ROZPOCET | 0 | 0 | 0 | 0 | 0 | 1 | 0 | 16 | 94
| P |  | Poznámka k položce: - Kód ZT411.0001 | [14 empty] | P | 1
48 | K | 28377120R | pouzdro potrubní tvarovatelné; pěnový polyetylén; vnitřní průměr 76,0 mm; tl. izolace 13,0 mm; provozní teplota -65 až 90 °C; tepelná vodivost (10°C) 0,0380 W/mK | m | 57 |  | 0 | RTS 22/ I |  | základní |  | 0 | 0 | 0 | 0 | 0 | 16 | K | 1 | ROZPOCET | 0 | 0 | 0 | 0 | 0 | 1 | 0 | 16 | 96
| P |  | Poznámka k položce: - Kód ZT411.0001 | [14 empty] | P | 1
49 | K | 283771028R | pouzdro potrubní tvarovatelné; pěnový polyetylén; vnitřní průměr 20,0 mm; tl. izolace 20,0 mm; provozní teplota -65 až 90 °C; tepelná vodivost (10°C) 0,0380 W/mK | m | 61 |  | 0 | RTS 22/ I |  | základní |  | 0 | 0 | 0 | 0 | 0 | 16 | K | 1 | ROZPOCET | 0 | 0 | 0 | 0 | 0 | 1 | 0 | 16 | 98
| P |  | Poznámka k položce: - Kód ZT411.0001 | [14 empty] | P | 1
50 | K | 283771128R | pouzdro potrubní tvarovatelné; pěnový polyetylén; vnitřní průměr 32,0 mm; tl. izolace 20,0 mm; provozní teplota -65 až 90 °C; tepelná vodivost (10°C) 0,0380 W/mK | m | 57 |  | 0 | RTS 22/ I |  | základní |  | 0 | 0 | 0 | 0 | 0 | 16 | K | 1 | ROZPOCET | 0 | 0 | 0 | 0 | 0 | 1 | 0 | 16 | 100
| P |  | Poznámka k položce: - Kód ZT411.0001 | [14 empty] | P | 1
51 | K | 2837711524R | pouzdro potrubní tvarovatelné; pěnový polyetylén; vnitřní průměr 40,0 mm; tl. izolace 20,0 mm; provozní teplota -65 až 90 °C; tepelná vodivost (10°C) 0,0380 W/mK | m | 44 |  | 0 | RTS 22/ I |  | základní |  | 0 | 0 | 0 | 0 | 0 | 16 | K | 1 | ROZPOCET | 0 | 0 | 0 | 0 | 0 | 1 | 0 | 16 | 102
| P |  | Poznámka k položce: - Kód ZT411.0001 | [14 empty] | P | 1
52 | K | 283771253R | pouzdro potrubní tvarovatelné; pěnový polyetylén; vnitřní průměr 89,0 mm; tl. izolace 20,0 mm; provozní teplota -65 až 90 °C; tepelná vodivost (10°C) 0,0380 W/mK | m | 44 |  | 0 | RTS 22/ I |  | základní |  | 0 | 0 | 0 | 0 | 0 | 16 | K | 1 | ROZPOCET | 0 | 0 | 0 | 0 | 0 | 1 | 0 | 16 | 104
| P |  | Poznámka k položce: - Kód ZT411.0001 | [14 empty] | P | 1
53 | K | 283771094R | pouzdro potrubní tvarovatelné; pěnový polyetylén; vnitřní průměr 25,0 mm; tl. izolace 25,0 mm; provozní teplota -65 až 90 °C; tepelná vodivost (10°C) 0,0380 W/mK | m | 111.4 |  | 0 | RTS 22/ I |  | základní |  | 0 | 0 | 0 | 0 | 0 | 16 | K | 1 | ROZPOCET | 0 | 0 | 0 | 0 | 0 | 1 | 0 | 16 | 106
| P |  | Poznámka k položce: - Kód ZT411.0001 | [14 empty] | P | 1
54 | K | 283771168R | pouzdro potrubní tvarovatelné; pěnový polyetylén; vnitřní průměr 50,0 mm; tl. izolace 25,0 mm; provozní teplota -65 až 90 °C; tepelná vodivost (10°C) 0,0380 W/mK | m | 14 |  | 0 | RTS 22/ I |  | základní |  | 0 | 0 | 0 | 0 | 0 | 16 | K | 1 | ROZPOCET | 0 | 0 | 0 | 0 | 0 | 1 | 0 | 16 | 108
| P |  | Poznámka k položce: - Kód ZT411.0001 | [14 empty] | P | 1
55 | K | 283771188R | pouzdro potrubní tvarovatelné; pěnový polyetylén; vnitřní průměr 63,0 mm; tl. izolace 25,0 mm; provozní teplota -65 až 90 °C; tepelná vodivost (10°C) 0,0380 W/mK | m | 7 |  | 0 | RTS 22/ I |  | základní |  | 0 | 0 | 0 | 0 | 0 | 16 | K | 1 | ROZPOCET | 0 | 0 | 0 | 0 | 0 | 1 | 0 | 16 | 110
| P |  | Poznámka k položce: - Kód ZT411.0001 | [14 empty] | P | 1
56 | K | 283771277R | pouzdro potrubní tvarovatelné; pěnový polyetylén; vnitřní průměr 108,0 mm; tl. izolace 25,0 mm; provozní teplota -65 až 90 °C; tepelná vodivost (10°C) 0,0380 W/mK | m | 14 |  | 0 | RTS 22/ I |  | základní |  | 0 | 0 | 0 | 0 | 0 | 16 | K | 1 | ROZPOCET | 0 | 0 | 0 | 0 | 0 | 1 | 0 | 16 | 112
| P |  | Poznámka k položce: - Kód ZT411.0001 | [14 empty] | P | 1
57 | K | 283771285R | pouzdro potrubní tvarovatelné; pěnový polyetylén; vnitřní průměr 110,0 mm; tl. izolace 25,0 mm; provozní teplota -65 až 90 °C; tepelná vodivost (10°C) 0,0380 W/mK | m | 7 |  | 0 | RTS 22/ I |  | základní |  | 0 | 0 | 0 | 0 | 0 | 16 | K | 1 | ROZPOCET | 0 | 0 | 0 | 0 | 0 | 1 | 0 | 16 | 114
| P |  | Poznámka k položce: - Kód ZT411.0001 | [14 empty] | P | 1
58 | K | 283771401 | Pásová izolace potrubí, materiál PE, tl. 15 mm | m | 7 |  | 0 | Indiv |  | základní |  | 0 | 0 | 0 | 0 | 0 | 16 | K | 1 | ROZPOCET | 0 | 0 | 0 | 0 | 0 | 1 | 0 | 16 | 116
| P |  | Poznámka k položce: - Kód ZT411.0002 | [14 empty] | P | 1
59 | K | 722254239 | Hydrantový systém D19, box s plnými dveřmi, provedení do zdi i na zeď, průměr 19/30, stálotvará hadice | kus | 1 |  | 0 | Indiv |  | základní |  | 0 | 0 | 0 | 0 | 0 | 16 | K | 1 | ROZPOCET | 0 | 0 | 0 | 0 | 0 | 1 | 0 | 16 | 118
| P |  | Poznámka k položce: - Kód ZT416.0007 | [14 empty] | P | 1
60 | K | 722254238 | Hydrantový systém D19, box s plnými dveřmi, provedení na zeď, průměr 19/30, stálotvará hadice | kus | 4 |  | 0 | Indiv |  | základní |  | 0 | 0 | 0 | 0 | 0 | 16 | K | 1 | ROZPOCET | 0 | 0 | 0 | 0 | 0 | 1 | 0 | 16 | 120
| P |  | Poznámka k položce: - Kód ZT416.0008 | [14 empty] | P | 1
61 | K | 28650022 | Těsnění požárně ochranné pomocí výplňového modulu, pro prostup souběžného vedení potrubí | kus | 18 |  | 0 | Indiv |  | základní |  | 0 | 0 | 0 | 0 | 0 | 16 | K | 1 | ROZPOCET | 0 | 0 | 0 | 0 | 0 | 1 | 0 | 16 | 122
| P |  | Poznámka k položce: Třída požární bezpečnosti dle projektu PBŘ | [14 empty] | P | 1
62 | K | 998722103R00 | v objektech výšky do 24 m | t | 1.127 |  | 0 | RTS 22/ I |  | základní |  | 0 | 0 | 0 | 0 | 0 | 16 | K | 1 | ROZPOCET | 0 | 0 | 0 | 0 | 0 | 1 | 0 | 16 | 124
| P |  | Poznámka k položce: Hmotnosti z položek s pořadovými čísly: : 24,25,26,27,28,29,30,31,36,37,38,39,40,41,42,43,44,45,46,47,48,49,50,51,52,53,54,55,56,57,59,60,61, : Součet: : 1,12700 | [14 empty] | P | 1
| D | 725 | Zařizovací předměty |  |  |  | 0 |  |  |  |  | 0 |  | 0 |  | 0 | 2 | D | 0 | ROZPOCET | [6 empty] | 0
63 | K | 725823111RT1 | Baterie umyvadlové a dřezové umyvadlová, stojánková, ruční ovládání bez otvírání odpadu, standardní, včetně dodávky materiálu | kus | 14 |  | 0 | RTS 22/ I |  | základní |  | 0 | 0 | 0 | 0 | 0 | 16 | K | 1 | ROZPOCET | 0 | 0 | 0 | 0 | 0 | 1 | 0 | 16 | 126
| P |  | Poznámka k položce: - Kód ZT415.0501 | [14 empty] | P | 1
64 | K | 551433021R | Baterie samočinná směšovací použití: umyvadlo; typ: stojánkový; materiál: mosaz; druh: pevný; spouštění: senzorické; řízení: manuální; napájení: baterie; jmenovitá světlost: 1/2; délka výtoku = 116 mm; výška výtoku = 107 mm; tř. průtoku: Z; se | kus | 2 |  | 0 | RTS 22/ I |  | základní |  | 0 | 0 | 0 | 0 | 0 | 16 | K | 1 | ROZPOCET | 0 | 0 | 0 | 0 | 0 | 1 | 0 | 16 | 128
| P |  | Poznámka k položce: - Kód ZT415.0505 | [14 empty] | P | 1
65 | K | 725823114RT1 | Baterie umyvadlové a dřezové dřezová, stojánková, ruční ovládání bez otvírání odpadu, standardní, včetně dodávky materiálu | kus | 5 |  | 0 | RTS 22/ I |  | základní |  | 0 | 0 | 0 | 0 | 0 | 16 | K | 1 | ROZPOCET | 0 | 0 | 0 | 0 | 0 | 1 | 0 | 16 | 130
| P |  | Poznámka k položce: - Kód ZT415.0520 | [14 empty] | P | 1
66 | K | 725825114RT1 | Baterie umyvadlové a dřezové dřezová, nástěnná, ruční ovládání, standardní, včetně dodávky materiálu | kus | 2 |  | 0 | RTS 22/ I |  | základní |  | 0 | 0 | 0 | 0 | 0 | 16 | K | 1 | ROZPOCET | 0 | 0 | 0 | 0 | 0 | 1 | 0 | 16 | 132
| P |  | Poznámka k položce: - Kód ZT415.0525 | [14 empty] | P | 1
67 | K | 725845111R00 | Baterie sprchová nástěnná, ruční ovládání bez příslušentsví, standardní, včetně dodávky materiálu | kus | 11 |  | 0 | RTS 22/ I |  | základní |  | 0 | 0 | 0 | 0 | 0 | 16 | K | 1 | ROZPOCET | 0 | 0 | 0 | 0 | 0 | 1 | 0 | 16 | 134
| P |  | Poznámka k položce: - Kód ZT415.0580 | [14 empty] | P | 1
68 | K | 725845112 | Sprchový komplet, chromový - s polohovou sprchovou růžici, posuvný držák sprchy délky 600mm, kovovou hadici 150 cm a plastovou mýdlenkou. Průměr tyče 19 mm. | kus | 11 |  | 0 | Indiv |  | základní |  | 0 | 0 | 0 | 0 | 0 | 16 | K | 1 | ROZPOCET | 0 | 0 | 0 | 0 | 0 | 1 | 0 | 16 | 136
| P |  | Poznámka k položce: - Kód ZT415.0585 | [14 empty] | P | 1
69 | K | 998725103R00 | Přesun hmot pro zařizovací předměty v objektech výšky do 24 m | t | 0.061 |  | 0 | RTS 22/ I |  | základní |  | 0 | 0 | 0 | 0 | 0 | 16 | K | 1 | ROZPOCET | 0 | 0 | 0 | 0 | 0 | 1 | 0 | 16 | 138
| P |  | Poznámka k položce: vodorovně do 50 m Hmotnosti z položek s pořadovými čísly: : 63,64,65,66,67,68, : Součet: : 0,06058 | [14 empty] | P | 1
| D | 734 | Armatury |  |  |  | 0 |  |  |  |  | 0 |  | 0 |  | 0 | 2 | D | 0 | ROZPOCET | [6 empty] | 0
70 | K | 55141103R | ventil rohový pro vodovod, sanitu; kulový, rohový; DN 15 mm; pracovní teplota do 90 ° C; médium voda; 1/2" x 3/8"; připojení závitové | kus | 44 |  | 0 | RTS 22/ I |  | základní |  | 0 | 0 | 0 | 0 | 0 | 16 | K | 1 | ROZPOCET | 0 | 0 | 0 | 0 | 0 | 1 | 0 | 16 | 140
| P |  | Poznámka k položce: - Kód ZT413.0090 | [14 empty] | P | 1
71 | K | 722237120R00 | Kohout kulový, mosazný, vnitřní-vnitřní závit, DN 10, PN 42, včetně dodávky materiálu | kus | 28 |  | 0 | RTS 22/ I |  | základní |  | 0 | 0 | 0 | 0 | 0 | 16 | K | 1 | ROZPOCET | 0 | 0 | 0 | 0 | 0 | 1 | 0 | 16 | 142
| P |  | Poznámka k položce: - Kód ZT413.0100 | [14 empty] | P | 1
72 | K | 722237121R00 | Kohout kulový, mosazný, vnitřní-vnitřní závit, DN 15, PN 42, včetně dodávky materiálu | kus | 23 |  | 0 | RTS 22/ I |  | základní |  | 0 | 0 | 0 | 0 | 0 | 16 | K | 1 | ROZPOCET | 0 | 0 | 0 | 0 | 0 | 1 | 0 | 16 | 144
| P |  | Poznámka k položce: - Kód ZT413.0100 | [14 empty] | P | 1
73 | K | 722237122R00 | Kohout kulový, mosazný, vnitřní-vnitřní závit, DN 20, PN 42, včetně dodávky materiálu | kus | 35 |  | 0 | RTS 22/ I |  | základní |  | 0 | 0 | 0 | 0 | 0 | 16 | K | 1 | ROZPOCET | 0 | 0 | 0 | 0 | 0 | 1 | 0 | 16 | 146
| P |  | Poznámka k položce: - Kód ZT413.0100 | [14 empty] | P | 1
74 | K | 722237123R00 | Kohout kulový, mosazný, vnitřní-vnitřní závit, DN 25, PN 35, včetně dodávky materiálu | kus | 18 |  | 0 | RTS 22/ I |  | základní |  | 0 | 0 | 0 | 0 | 0 | 16 | K | 1 | ROZPOCET | 0 | 0 | 0 | 0 | 0 | 1 | 0 | 16 | 148
| P |  | Poznámka k položce: - Kód ZT413.0100 | [14 empty] | P | 1
75 | K | 722237124R00 | Kohout kulový, mosazný, vnitřní-vnitřní závit, DN 32, PN 35, včetně dodávky materiálu | kus | 2 |  | 0 | RTS 22/ I |  | základní |  | 0 | 0 | 0 | 0 | 0 | 16 | K | 1 | ROZPOCET | 0 | 0 | 0 | 0 | 0 | 1 | 0 | 16 | 150
| P |  | Poznámka k položce: - Kód ZT413.0100 | [14 empty] | P | 1
76 | K | 722237125R00 | Kohout kulový, mosazný, vnitřní-vnitřní závit, DN 40, PN 35, včetně dodávky materiálu | kus | 6 |  | 0 | RTS 22/ I |  | základní |  | 0 | 0 | 0 | 0 | 0 | 16 | K | 1 | ROZPOCET | 0 | 0 | 0 | 0 | 0 | 1 | 0 | 16 | 152
| P |  | Poznámka k položce: - Kód ZT413.0100 | [14 empty] | P | 1
77 | K | 722237126R00 | Kohout kulový, mosazný, vnitřní-vnitřní závit, DN 50, PN 35, včetně dodávky materiálu | kus | 8 |  | 0 | RTS 22/ I |  | základní |  | 0 | 0 | 0 | 0 | 0 | 16 | K | 1 | ROZPOCET | 0 | 0 | 0 | 0 | 0 | 1 | 0 | 16 | 154
| P |  | Poznámka k položce: - Kód ZT413.0100 | [14 empty] | P | 1
78 | K | 734235131R00 | Kohout kulový s odvodněním, mosazný, DN 15, PN 42, vnitřní-vnitřní, včetně dodávky materiálu | kus | 16 |  | 0 | RTS 22/ I |  | základní |  | 0 | 0 | 0 | 0 | 0 | 16 | K | 1 | ROZPOCET | 0 | 0 | 0 | 0 | 0 | 1 | 0 | 16 | 156
| P |  | Poznámka k položce: - Kód ZT413.0105 | [14 empty] | P | 1
79 | K | 734235132R00 | Kohout kulový s odvodněním, mosazný, DN 20, PN 42, vnitřní-vnitřní, včetně dodávky materiálu | kus | 10 |  | 0 | RTS 22/ I |  | základní |  | 0 | 0 | 0 | 0 | 0 | 16 | K | 1 | ROZPOCET | 0 | 0 | 0 | 0 | 0 | 1 | 0 | 16 | 158
| P |  | Poznámka k položce: - Kód ZT413.0105 | [14 empty] | P | 1
80 | K | 734235133R00 | Kohout kulový s odvodněním, mosazný, DN 25, PN 35, vnitřní-vnitřní, včetně dodávky materiálu | kus | 20 |  | 0 | RTS 22/ I |  | základní |  | 0 | 0 | 0 | 0 | 0 | 16 | K | 1 | ROZPOCET | 0 | 0 | 0 | 0 | 0 | 1 | 0 | 16 | 160
| P |  | Poznámka k položce: - Kód ZT413.0105 | [14 empty] | P | 1
81 | K | 734235134R00 | Kohout kulový s odvodněním, mosazný, DN 32, PN 35, vnitřní-vnitřní, včetně dodávky materiálu | kus | 20 |  | 0 | RTS 22/ I |  | základní |  | 0 | 0 | 0 | 0 | 0 | 16 | K | 1 | ROZPOCET | 0 | 0 | 0 | 0 | 0 | 1 | 0 | 16 | 162
| P |  | Poznámka k položce: - Kód ZT413.0105 | [14 empty] | P | 1
82 | K | 734235136R00 | Kohout kulový s odvodněním, mosazný, DN 50, PN 35, vnitřní-vnitřní, včetně dodávky materiálu | kus | 1 |  | 0 | RTS 22/ I |  | základní |  | 0 | 0 | 0 | 0 | 0 | 16 | K | 1 | ROZPOCET | 0 | 0 | 0 | 0 | 0 | 1 | 0 | 16 | 164
| P |  | Poznámka k položce: - Kód ZT413.0105 | [14 empty] | P | 1
83 | K | 722237620R00 | Ventil zpětný ventil, vnitřní-vnitřní závit, DN 10, PN 16, mosaz | kus | 8 |  | 0 | RTS 22/ I |  | základní |  | 0 | 0 | 0 | 0 | 0 | 16 | K | 1 | ROZPOCET | 0 | 0 | 0 | 0 | 0 | 1 | 0 | 16 | 166
| P |  | Poznámka k položce: - Kód ZT413.0110 | [14 empty] | P | 1
84 | K | 722237622R00 | Ventil zpětný ventil, vnitřní-vnitřní závit, DN 20, PN 16, mosaz | kus | 1 |  | 0 | RTS 22/ I |  | základní |  | 0 | 0 | 0 | 0 | 0 | 16 | K | 1 | ROZPOCET | 0 | 0 | 0 | 0 | 0 | 1 | 0 | 16 | 168
| P |  | Poznámka k položce: - Kód ZT413.0110 | [14 empty] | P | 1
85 | K | 722237624R00 | Ventil zpětný ventil, vnitřní-vnitřní závit, DN 32, PN 10, mosaz | kus | 3 |  | 0 | RTS 22/ I |  | základní |  | 0 | 0 | 0 | 0 | 0 | 16 | K | 1 | ROZPOCET | 0 | 0 | 0 | 0 | 0 | 1 | 0 | 16 | 170
| P |  | Poznámka k položce: - Kód ZT413.0110 | [14 empty] | P | 1
86 | K | 722237626R00 | Ventil zpětný ventil, vnitřní-vnitřní závit, DN 50, PN 10, mosaz | kus | 2 |  | 0 | RTS 22/ I |  | základní |  | 0 | 0 | 0 | 0 | 0 | 16 | K | 1 | ROZPOCET | 0 | 0 | 0 | 0 | 0 | 1 | 0 | 16 | 172
| P |  | Poznámka k položce: - Kód ZT413.0110 | [14 empty] | P | 1
87 | K | 734295321R00 | Kohout kulový, napouštěcí a vypouštěcí, mosazný, DN 15, PN 10, včetně dodávky materiálu, Kohout vypouštěcí vodovodní | kus | 5 |  | 0 | RTS 22/ I |  | základní |  | 0 | 0 | 0 | 0 | 0 | 16 | K | 1 | ROZPOCET | 0 | 0 | 0 | 0 | 0 | 1 | 0 | 16 | 174
| P |  | Poznámka k položce: - Kód ZT413.0115 | [14 empty] | P | 1
88 | K | 734255112R00 | Ventil pojistný závitový 3,0 bar, mosazný, DN 15, vnitřní-vnitřní závit, včetně dodávky materiálu | kus | 1 |  | 0 | RTS 22/ I |  | základní |  | 0 | 0 | 0 | 0 | 0 | 16 | K | 1 | ROZPOCET | 0 | 0 | 0 | 0 | 0 | 1 | 0 | 16 | 176
| P |  | Poznámka k položce: - Kód ZT413.0120 | [14 empty] | P | 1
89 | K | 734255121R00 | Ventil pojistný závitový 2,5 bar, mosazný, DN 20, vnitřní-vnitřní závit, včetně dodávky materiálu | kus | 2 |  | 0 | RTS 22/ I |  | základní |  | 0 | 0 | 0 | 0 | 0 | 16 | K | 1 | ROZPOCET | 0 | 0 | 0 | 0 | 0 | 1 | 0 | 16 | 178
| P |  | Poznámka k položce: - Kód ZT413.0120 | [14 empty] | P | 1
90 | K | 734421150R00 | Tlakoměr deformační 0-10 MPa č. 53312, D 100, včetně dodávky materiálu | kus | 3 |  | 0 | RTS 22/ I |  | základní |  | 0 | 0 | 0 | 0 | 0 | 16 | K | 1 | ROZPOCET | 0 | 0 | 0 | 0 | 0 | 1 | 0 | 16 | 180
| P |  | Poznámka k položce: - Kód ZT413.0125 | [14 empty] | P | 1
91 | K | 734421171 | Potrubní oddělovač z červeného bronzu DN25 chránící rozvody pitné vody před kontaminací, do rizikové třídy 4 v souladu s ČSN EN1717 | kus | 1 |  | 0 | Indiv |  | základní |  | 0 | 0 | 0 | 0 | 0 | 16 | K | 1 | ROZPOCET | 0 | 0 | 0 | 0 | 0 | 1 | 0 | 16 | 182
| P |  | Poznámka k položce: kulové ventili z mosazi - Kód ZT413.0135 | [14 empty] | P | 1
92 | K | 734255 | Automatický vyvažovací ventil pro vyvažování cirkulačních průtoků rozvodů teplé vody, Termostatický, DN15 | ks | 4 |  | 0 | Indiv |  | základní |  | 0 | 0 | 0 | 0 | 0 | 16 | K | 1 | ROZPOCET | 0 | 0 | 0 | 0 | 0 | 1 | 0 | 16 | 184
| P |  | Poznámka k položce: Ventil automaticky reguluje teplotu cirkulující vody. Tím je zajištěno rovnoměrné prohřátí celého rozvodu teplé vody. Teplotu cirkulace lze na stupnici ventilu nastavit v rozsahu od 37°C do 65°C. - Kód ZT413.0138 | [14 empty] | P | 1
93 | K | 734256 | Automatický vyvažovací ventil pro vyvažování cirkulačních průtoků rozvodů teplé vody, Termostatický, DN20 | ks | 1 |  | 0 | Indiv |  | základní |  | 0 | 0 | 0 | 0 | 0 | 16 | K | 1 | ROZPOCET | 0 | 0 | 0 | 0 | 0 | 1 | 0 | 16 | 186
| P |  | Poznámka k položce: Ventil automaticky reguluje teplotu cirkulující vody. Tím je zajištěno rovnoměrné prohřátí celého rozvodu teplé vody. Teplotu cirkulace lze na stupnici ventilu nastavit v rozsahu od 37°C do 65°C. - Kód ZT413.0138 | [14 empty] | P | 1
94 | K | 55111446R | filtr do potrubí médium voda; pracovní teplota do 120 ° C; těleso mosaz | kus | 1 |  | 0 | RTS 22/ I |  | základní |  | 0 | 0 | 0 | 0 | 0 | 16 | K | 1 | ROZPOCET | 0 | 0 | 0 | 0 | 0 | 1 | 0 | 16 | 188
| P |  | Poznámka k položce: - Kód ZT413.0140 | [14 empty] | P | 1
95 | K | 998734103R00 | Přesun hmot pro armatury v objektech výšky do 4 m | t | 0.111 |  | 0 | RTS 22/ I |  | základní |  | 0 | 0 | 0 | 0 | 0 | 16 | K | 1 | ROZPOCET | 0 | 0 | 0 | 0 | 0 | 1 | 0 | 16 | 190
| P |  | Poznámka k položce: Hmotnosti z položek s pořadovými čísly: : 70,71,72,73,74,75,76,77,78,79,80,81,82,83,84,85,86,87,88,89,90,91,94, : Součet: : 0,11117 | [14 empty] | P | 1
| D | 901 | Vnitřní vodovod - ostatní |  |  |  | 0 |  |  |  |  | 0 |  | 0 |  | 0 | 1 | D | 0 | ROZPOCET | [6 empty] | 0
96 | K | 42265778 | Filtr s pláštěm z nerezové oceli 2''. Vybaven manometry a vypouštěcím ventilem. | kus | 1 |  | 0 | Indiv |  | základní |  | 0 | 0 | 0 | 0 | 0 | 4 | K | 1 | ROZPOCET | 0 | 0 | 0 | 0 | 0 | 1 | 0 | 4 | 192
| P |  | Poznámka k položce: Poréznost síta je volitelná v rozmezí od 25 µm do 810 µm (polyester) nebo od 55 µm do 2000 µm (nerez). Filtr nemá žádnou pohyblivou část, je však doporučena pravidelná kontrola tlakové ztráty a podle místních poměrů nastavený cyklus manuálního čištění. Hodnota průtoku je uváděna při poréznosti čistého síta 120 µm. Konstrukce provedení: Y. - Kód ZT413.0145 | [14 empty] | P | 1
97 | K | 42265801 | Nízkotlaká UV výbojka 254 nm se zvýšeným výkonem, nerez nádoba ss 316L | kus | 1 |  | 0 | Indiv |  | základní |  | 0 | 0 | 0 | 0 | 0 | 4 | K | 1 | ROZPOCET | 0 | 0 | 0 | 0 | 0 | 1 | 0 | 4 | 194
| P |  | Poznámka k položce: Ventil pro vyprázdnění nádoby, měření počtu provozních hodin, životnost lampy max 13 000 hodin v závislosti na provozu, hodnota dávky garantována pro konec životnosti lampy a světelnou propustnost 98 %. - Kód ZT413.0146 | [14 empty] | P | 1
98 | K | 42265788 | Filtr s manuálním zpětným proplachem 1'', na studenou vodu, filtrační nádoba z vysoce kvalitního plastu PN 16 | kus | 1 |  | 0 | Indiv |  | základní |  | 0 | 0 | 0 | 0 | 0 | 4 | K | 1 | ROZPOCET | 0 | 0 | 0 | 0 | 0 | 1 | 0 | 4 | 196
| P |  | Poznámka k položce: Mosazná příruba s připojovacím šroubením, postříbřené filtrační síto z nerezové oceli s antibakteriálním účinkem, standardní poréznost síta 0,1 mm, čištění síta zpětným proplachem (odsávací lišty), nepřerušovaná dodávka filtrované vody, keramický odkalovací ventil, odvod vody do otevřeného odpadního systému 1/2" hadicí. - Kód ZT413.0147 | [14 empty] | P | 1
99 | K | 551100325R | koš sací se zpětným ventilem; 2"; závit vnitřní F; PN 10; provozní teplota 30 až 80 °C; mosaz | kus | 2 |  | 0 | RTS 22/ I |  | základní |  | 0 | 0 | 0 | 0 | 0 | 4 | K | 1 | ROZPOCET | 0 | 0 | 0 | 0 | 0 | 1 | 0 | 4 | 198
| P |  | Poznámka k položce: - Kód ZT416.0020 | [14 empty] | P | 1
100 | K | 722265213R00 | Vodoměr domovní, závitový, jednovtokový, suchoběžný, DN 20, pro teplotu vody do 30°C, montáž horizontálně i vertikálně, jmenovitý průtok 2,5 m3/hod, PN 16, délka 190 mm | kus | 1 |  | 0 | RTS 22/ I |  | základní |  | 0 | 0 | 0 | 0 | 0 | 4 | K | 1 | ROZPOCET | 0 | 0 | 0 | 0 | 0 | 1 | 0 | 4 | 200
| P |  | Poznámka k položce: - Kód ZT413.0210 | [14 empty] | P | 1
101 | K | 722265215R00 | Vodoměr domovní, závitový, jednovtokový, suchoběžný, DN 32, pro teplotu vody do 30°C, montáž horizontálně i vertikálně, jmenovitý průtok 6,0 m3/hod, PN 16, délka 260 mm | kus | 1 |  | 0 | RTS 22/ I |  | základní |  | 0 | 0 | 0 | 0 | 0 | 4 | K | 1 | ROZPOCET | 0 | 0 | 0 | 0 | 0 | 1 | 0 | 4 | 202
| P |  | Poznámka k položce: - Kód ZT413.0210 | [14 empty] | P | 1
102 | K | 722265119 | Vodoměr suchoběžný, pro měření odběru studené vody i teplé vody. DN25, Qn = 6,3m3/h, Možnost osazení M-Bus modulu pro dálkový odečet | kus | 2 |  | 0 | Indiv |  | základní |  | 0 | 0 | 0 | 0 | 0 | 4 | K | 1 | ROZPOCET | 0 | 0 | 0 | 0 | 0 | 1 | 0 | 4 | 204
| P |  | Poznámka k položce: - Kód ZT413.0220 | [14 empty] | P | 1
103 | K | 722265121 | Vodoměr suchoběžný, pro měření odběru studené vody i teplé vody. DN32, Qn = 10,0 m3/h, Možnost osazení M-Bus modulu pro dálkový odečet | kus | 1 |  | 0 | Indiv |  | základní |  | 0 | 0 | 0 | 0 | 0 | 4 | K | 1 | ROZPOCET | 0 | 0 | 0 | 0 | 0 | 1 | 0 | 4 | 206
| P |  | Poznámka k položce: - Kód ZT413.0220 | [14 empty] | P | 1
104 | K | 722265123 | Vodoměr suchoběžný, pro měření odběru studené vody i teplé vody. DN32, Qn = 16,0 m3/h, Možnost osazení M-Bus modulu pro dálkový odečet | kus | 1 |  | 0 | Indiv |  | základní |  | 0 | 0 | 0 | 0 | 0 | 4 | K | 1 | ROZPOCET | 0 | 0 | 0 | 0 | 0 | 1 | 0 | 4 | 208
| P |  | Poznámka k položce: - Kód ZT413.0220 | [14 empty] | P | 1
105 | K | 722265127 | Radiový modul s komunikací Wireless M-Bus pro vodoměry | kus | 3 |  | 0 | Indiv |  | základní |  | 0 | 0 | 0 | 0 | 0 | 4 | K | 1 | ROZPOCET | 0 | 0 | 0 | 0 | 0 | 1 | 0 | 4 | 210
| P |  | Poznámka k položce: - Kód ZT413.0230 | [14 empty] | P | 1
106 | K | 48466610 | Expanzní nádoba pro vodovod | kus | 1 |  | 0 | Indiv |  | základní |  | 0 | 0 | 0 | 0 | 0 | 4 | K | 1 | ROZPOCET | 0 | 0 | 0 | 0 | 0 | 1 | 0 | 4 | 212
| P |  | Poznámka k položce: nádrž tlaková vertikální s pryžovým vakem, neprůtočná, bez uzavírací a vypouštěcí armatury; pro soustavy TUV; objem 25 l; uložení: stojatý; přetlak plynu 4,0 bar; prac. tlak do 10 bar; prac. látka plyn; prac. teplota do 70 °C; připojení G 3/4"; barva bílá - Kód ZT414.0170 | [14 empty] | P | 1
107 | K | 4846661 | Průtočná armatura 3/4'', k expanzním nádobám, uzavírací armatura se zajištěním a vypouštěním, dovolený pracovní přetlak 10 barů | ks | 1 |  | 0 | Individ. |  | základní |  | 0 | 0 | 0 | 0 | 0 | 4 | K | 1 | ROZPOCET | 0 | 0 | 0 | 0 | 0 | 1 | 0 | 4 | 214
| P |  | Poznámka k položce: dovolená pracovní teplota 70 °C; připojení R 3/4" / G 3/4"; je možná kombinace s T-kusem s průchozím rozměrem > Rp 3/4" - Kód ZT414.0181 | [14 empty] | P | 1
108 | K | 732421312R00 | Čerpadla teplovodní oběhová mokroběžná, DN 25, dopravní výška 4 m | soubor | 2 |  | 0 | RTS 22/ I |  | základní |  | 0 | 0 | 0 | 0 | 0 | 4 | K | 1 | ROZPOCET | 0 | 0 | 0 | 0 | 0 | 1 | 0 | 4 | 216
| P |  | Poznámka k položce: na pitnou vodu v teplotním rozsahu +2 až + 70°C. Dopravní výška čerpadla 6 m Napájení čerpadla 230 VAC Průtok čerpadla 3,5 m3/h Stavební délka 180 mm Světlost čerpadla DN 25 Teplota kapaliny 2...70 °C Tlak PN 10 Typ připojení čerpadla Vnější závit Velikost připojení čerpadla 6/4" - Kód ZT414.0150 | [14 empty] | P | 1
109 | K | 42664089 | Automatická tlaková stanice, Kompaktní zařízení na zvyšování tlaku dle DIN 1988 a DIN EN 806 pro přímé nebo nepřímé připojení. | kus | 1 |  | 0 | Indiv |  | základní |  | 0 | 0 | 0 | 0 | 0 | 4 | K | 1 | ROZPOCET | 0 | 0 | 0 | 0 | 0 | 1 | 0 | 4 | 218
| P |  | Poznámka k položce: Skládající se z paralelně zapojených, vertikálních vysokotlakých odstředivých čerpadel ne samonasávacích, z nerezové oceli v suchoběžném provedení, přičemž každé čerpadlo disponuje jedním frekvenčním měničem. Připravené k okamžitému zapojení s pomocí potrubí z nerezové oceli a montáži na základní rám, včetně ovládacího zařízení s potřebným měřicím a nastavovacím vybavením. Pro plně automatické zásobování vodou a zvyšování tlaku v obytných, kancelářských a správních budovách, hotelech, nemocnicích, obchodních domech a průmyslových zařízeních. Pro dopravu pitné a užitkové vody, chladicí vody, hasicí vody (kromě vody pro hasicí zařízení podle normy DIN 14462 a se schválením místních úřadů odpovědných za protipožární ochranu) nebo jiných užitkových vod, které nejsou vůči materiálu chemicky ani mechanicky agresivní a neobsahují žádné abrazivní částice ani dlouhá vlákna. - Kód ZT414.0200 | [14 empty] | P | 1
| D | M23 | Montáže potrubí |  |  |  | 0 |  |  |  |  | 0 |  | 0 |  | 0 | 1 | D | 0 | ROZPOCET | [6 empty] | 0
110 | K | 721221301 | Připojení zařízení gastra na vnitřní vodovod | kus | 22 |  | 0 | Indiv |  | základní |  | 0 | 0 | 0 | 0 | 0 | 4 | K | 1 | ROZPOCET | 0 | 0 | 0 | 0 | 0 | 1 | 0 | 4 | 220
111 | K | 230330092 | Montáž izolace vodovodního potrubí | m | 1106.9 |  | 0 | Indiv |  | základní |  | 0 | 0 | 0 | 0 | 0 | 4 | K | 1 | ROZPOCET | 0 | 0 | 0 | 0 | 0 | 1 | 0 | 4 | 222
| P |  | Poznámka k položce: Odkaz na mn. položky pořadí 36 : 164,00000 Odkaz na mn. položky pořadí 37 : 177,00000 Odkaz na mn. položky pořadí 38 : 35,00000 Odkaz na mn. položky pořadí 39 : 27,00000 Odkaz na mn. položky pořadí 40 : 11,00000 Odkaz na mn. položky pořadí 41 : 13,00000 Odkaz na mn. položky pořadí 42 : 55,00000 Odkaz na mn. položky pořadí 43 : 34,00000 Odkaz na mn. položky pořadí 44 : 92,00000 Odkaz na mn. položky pořadí 45 : 31,00000 Odkaz na mn. položky pořadí 46 : 27,00000 Odkaz na mn. položky pořadí 47 : 17,50000 Odkaz na mn. položky pořadí 48 : 57,00000 Odkaz na mn. položky pořadí 49 : 61,00000 Odkaz na mn. položky pořadí 50 : 57,00000 Odkaz na mn. položky pořadí 51 : 44,00000 Odkaz na mn. položky pořadí 52 : 44,00000 Odkaz na mn. položky pořadí 53 : 111,40000 Odkaz na mn. položky pořadí 54 : 14,00000 Odkaz na mn. položky pořadí 55 : 7,00000 Odkaz na mn. položky pořadí 56 : 14,00000 Odkaz na mn. položky pořadí 57 : 7,00000 Odkaz na mn. položky pořadí 58 : 7,00000 | [14 empty] | P | 1
112 | K | 722290234R00 | Proplach a dezinfekce vodovodního potrubí do DN 80 | m | 986 |  | 0 | RTS 22/ I |  | základní |  | 0 | 0 | 0 | 0 | 0 | 4 | K | 1 | ROZPOCET | 0 | 0 | 0 | 0 | 0 | 1 | 0 | 4 | 224
| P |  | Poznámka k položce: Včetně dodání desinfekčního prostředku. Odkaz na mn. položky pořadí 24 : 469,00000 Odkaz na mn. položky pořadí 25 : 179,00000 Odkaz na mn. položky pořadí 26 : 175,00000 Odkaz na mn. položky pořadí 27 : 74,00000 Odkaz na mn. položky pořadí 28 : 52,00000 Odkaz na mn. položky pořadí 29 : 37,00000 | [14 empty] | P | 1
113 | K | 722280106R00 | Tlakové zkoušky vodovodního potrubí do DN 32 | m | 846 |  | 0 | RTS 22/ I |  | základní |  | 0 | 0 | 0 | 0 | 0 | 4 | K | 1 | ROZPOCET | 0 | 0 | 0 | 0 | 0 | 1 | 0 | 4 | 226
| P |  | Poznámka k položce: Včetně dodávky vody, uzavření a zabezpečení konců potrubí. Odkaz na mn. položky pořadí 24 : 469,00000 Odkaz na mn. položky pořadí 25 : 179,00000 Odkaz na mn. položky pořadí 26 : 175,00000 Odkaz na mn. položky pořadí 30 : 23,00000 | [14 empty] | P | 1
114 | K | 722280107R00 | Tlakové zkoušky vodovodního potrubí přes DN 32 do DN 40 | m | 144 |  | 0 | RTS 22/ I |  | základní |  | 0 | 0 | 0 | 0 | 0 | 4 | K | 1 | ROZPOCET | 0 | 0 | 0 | 0 | 0 | 1 | 0 | 4 | 228
| P |  | Poznámka k položce: Včetně dodávky vody, uzavření a zabezpečení konců potrubí. Odkaz na mn. položky pořadí 27 : 74,00000 Odkaz na mn. položky pořadí 31 : 70,00000 | [14 empty] | P | 1
115 | K | 722280108R00 | Tlakové zkoušky vodovodního potrubí přes DN 40 do DN 50 | m | 52 |  | 0 | RTS 22/ I |  | základní |  | 0 | 0 | 0 | 0 | 0 | 4 | K | 1 | ROZPOCET | 0 | 0 | 0 | 0 | 0 | 1 | 0 | 4 | 230
| P |  | Poznámka k položce: Včetně dodávky vody, uzavření a zabezpečení konců potrubí. Odkaz na mn. položky pořadí 28 : 52,00000 | [14 empty] | P | 1
116 | K | 722280109R00 | Tlakové zkoušky vodovodního potrubí přes DN 50 do DN 65 | m | 37 |  | 0 | RTS 22/ I |  | základní |  | 0 | 0 | 0 | 0 | 0 | 4 | K | 1 | ROZPOCET | 0 | 0 | 0 | 0 | 0 | 1 | 0 | 4 | 232
| P |  | Poznámka k položce: Včetně dodávky vody, uzavření a zabezpečení konců potrubí. Odkaz na mn. položky pořadí 29 : 37,00000 | [14 empty] | P | 1
| D | M46 | Zemní práce při montážích |  |  |  | 0 |  |  |  |  | 0 |  | 0 |  | 0 | 1 | D | 0 | ROZPOCET | [6 empty] | 0
117 | K | 460490012R00 | Fólie výstražná z PVC, šířka 33 cm | m | 36 |  | 0 | RTS 22/ I |  | základní |  | 0 | 0 | 0 | 0 | 0 | 4 | K | 1 | ROZPOCET | 0 | 0 | 0 | 0 | 0 | 1 | 0 | 4 | 234
| P |  | Poznámka k položce: Odkaz na mn. položky pořadí 13 : 24,00000 Odkaz na mn. položky pořadí 14 : 12,00000 | [14 empty] | P | 1
118 | K | 899731112R00 | Signalizační vodič CYY, 2,5 mm2 | m | 36 |  | 0 | RTS 22/ I |  | základní |  | 0 | 0 | 0 | 0 | 0 | 4 | K | 1 | ROZPOCET | 0 | 0 | 0 | 0 | 0 | 1 | 0 | 4 | 236
| P |  | Poznámka k položce: Odkaz na mn. položky pořadí 13 : 24,00000 Odkaz na mn. položky pořadí 14 : 12,00000 | [14 empty] | P | 1
119 | K | 871812112R00 | Pokládka potrubí pluhem Příplatek za položení signalizačního vodiče | m | 36 |  | 0 | RTS 22/ I |  | základní |  | 0 | 0 | 0 | 0 | 0 | 4 | K | 1 | ROZPOCET | 0 | 0 | 0 | 0 | 0 | 1 | 0 | 4 | 238
| P |  | Poznámka k položce: Odkaz na mn. položky pořadí 118 : 36,00000 | [14 empty] | P | 1

## 01-005 - Ústřední vytápění
{3ac7bbfc-2d79-47b6-9568-87fdfd9780ea}
2
| KRYCÍ LIST SOUPISU PRACÍ | [7 empty] | v --- níže se nacházejí doplnkové a pomocné údaje k sestavám --- v | [8 empty] | False
Stavba:
Centrum odborného vzdělávání Volanovská, Trutnov
Objekt:
01 - 1.etapa
Soupis:
01-005 - Ústřední vytápění
| KSO: |  |  |  |  | CC-CZ:
| Místo: |  |  |  |  | Datum: | 23. 3. 2022
| Zadavatel: |  |  |  |  | IČ:
|  | Královehradecký kraj, Hrade Králové |  |  |  | DIČ:
| Uchazeč: |  |  |  |  | IČ: | Vyplň údaj
|  | Vyplň údaj |  |  |  | DIČ: | Vyplň údaj
| Projektant: |  |  |  |  | IČ:
|  | ATIP a.s. Trutnov |  |  |  | DIČ:
| Zpracovatel: |  |  |  |  | IČ:
|  | Ing. Lenka Kasperová |  |  |  | DIČ:
Poznámka:
| Cena bez DPH | [5 empty] | 0
|  |  | Základ daně |  |  | Sazba daně | Výše daně
| DPH | základní | 0 |  |  | 21% | 0
|  | snížená | 0 |  |  | 15% | 0
|  | zákl. přenesená | 0 |  |  | 21% | 0
|  | sníž. přenesená | 0 |  |  | 15% | 0
|  | nulová | 0 |  |  | 0% | 0
| Cena s DPH |  |  | v | CZK |  | 0
| Projektant |  |  | Zpracovatel
| Datum a podpis: |  | Razítko | Datum a podpis: |  |  | Razítko
| Objednavatel |  |  | Uchazeč
| Datum a podpis: |  | Razítko | Datum a podpis: |  |  | Razítko
REKAPITULACE ČLENĚNÍ SOUPISU PRACÍ
Stavba:
Centrum odborného vzdělávání Volanovská, Trutnov
Objekt:
01 - 1.etapa
Soupis:
01-005 - Ústřední vytápění
Místo: | [5 empty] | Datum: | 23. 3. 2022
Zadavatel: |  |  | Královehradecký kraj, Hrade Králové |  |  | Projektant: | ATIP a.s. Trutnov
Uchazeč: |  |  | Vyplň údaj |  |  | Zpracovatel: | Ing. Lenka Kasperová
Kód dílu - Popis | [6 empty] | Cena celkem [CZK]
Náklady ze soupisu prací | [6 empty] | 0 | [11 empty] | -1
| D1 - 713: Izolace tepelné | [5 empty] | 0
| D2 - 732: Strojovny | [5 empty] | 0
| D3 - 733: Rozvodné potrubí | [5 empty] | 0
| D4 - 734: Armatury | [5 empty] | 0
| D5 - 735: Otopná tělesa | [5 empty] | 0
| D6 - 783: Nátěry | [5 empty] | 0
| D7 - 009: Ostatní konstrukce a práce | [5 empty] | 0
| D8 - 001: Zemní práce | [5 empty] | 0
| D9 - 008: Trubní vedení | [5 empty] | 0
| D10 - 099: Přesun hmot HSV | [5 empty] | 0
SOUPIS PRACÍ
Stavba:
Centrum odborného vzdělávání Volanovská, Trutnov
Objekt:
01 - 1.etapa
Soupis:
01-005 - Ústřední vytápění
Místo: | [5 empty] | Datum: | 23. 3. 2022
Zadavatel: |  |  | Královehradecký kraj, Hrade Králové |  |  | Projektant: | ATIP a.s. Trutnov
Uchazeč: |  |  | Vyplň údaj |  |  | Zpracovatel: | Ing. Lenka Kasperová
PČ | Typ | Kód | Popis | MJ | Množství | J.cena [CZK] | Cena celkem [CZK] | Cenová soustava |  | DPH | J. Nh [h] | Nh celkem [h] | J. hmotnost [t] | Hmotnost celkem [t] | J. suť [t] | Suť Celkem [t]
Náklady soupisu celkem | [6 empty] | 0 |  |  |  |  | 0 |  | 0 |  | 0 |  | D | -1 | [7 empty] | 0
| D | D1 | 713: Izolace tepelné |  |  |  | 0 |  |  |  |  | 0 |  | 0 |  | 0 | 1 | D | 0 | ROZPOCET | [6 empty] | 0
1 | K | 713400701 | Termoizolační trubice z pěnového polyethylenu se samolepícím uzávěrem, pro hliníkoplastové potrubí 16x2,2 mm - Kód ÚT517.0001 dle knihy specifikací | m | 600 |  | 0 |  |  | základní |  | 0 | 0 | 0 | 0 | 0 | 4 | K | 1 | ROZPOCET | 0 | 0 | 0 | 0 | 0 | 1 | 0 | 4 | 2
2 | K | 713400702 | Termoizolační trubice z pěnového polyethylenu se samolepícím uzávěrem, pro hliníkoplastové potrubí 20x2,8 mm - Kód ÚT517.0001 dle knihy specifikací | m | 150 |  | 0 |  |  | základní |  | 0 | 0 | 0 | 0 | 0 | 4 | K | 1 | ROZPOCET | 0 | 0 | 0 | 0 | 0 | 1 | 0 | 4 | 4
3 | K | 713400703 | Termoizolační trubice z pěnového polyethylenu se samolepícím uzávěrem, pro hliníkoplastové potrubí 25x3,5 mm - Kód ÚT517.0001 dle knihy specifikací | m | 30 |  | 0 |  |  | základní |  | 0 | 0 | 0 | 0 | 0 | 4 | K | 1 | ROZPOCET | 0 | 0 | 0 | 0 | 0 | 1 | 0 | 4 | 6
4 | K | 713463131 | Montáž izolace tepelné potrubí potrubními pouzdry bez úpravy slepenými 1x tl izolace do 25 mm | m | 780 |  | 0 | CS ÚRS 2022/1 |  | základní |  | 0 | 0 | 0 | 0 | 0 | 4 | K | 1 | ROZPOCET | 0 | 0 | 0 | 0 | 0 | 1 | 0 | 4 | 8
5 | K | 713400722 | Termoizolační skruž z minerální vlny s hliníkovou fólií, tl.20 mm, di = 28 mm - Kód ÚT517.0002 dle knihy specifikací | m | 35 |  | 0 |  |  | základní |  | 0 | 0 | 0 | 0 | 0 | 4 | K | 1 | ROZPOCET | 0 | 0 | 0 | 0 | 0 | 1 | 0 | 4 | 10
6 | K | 713400723 | Termoizolační skruž z minerální vlny s hliníkovou fólií, tl.20 mm, di = 35 mm - Kód ÚT517.0002 dle knihy specifikací | m | 25 |  | 0 |  |  | základní |  | 0 | 0 | 0 | 0 | 0 | 4 | K | 1 | ROZPOCET | 0 | 0 | 0 | 0 | 0 | 1 | 0 | 4 | 12
7 | K | 713400724 | Termoizolační skruž z minerální vlny s hliníkovou fólií, tl.20 mm, di = 60 mm - Kód ÚT517.0002 dle knihy specifikací | m | 7 |  | 0 |  |  | základní |  | 0 | 0 | 0 | 0 | 0 | 4 | K | 1 | ROZPOCET | 0 | 0 | 0 | 0 | 0 | 1 | 0 | 4 | 14
8 | K | 713400725 | Termoizolační skruž z minerální vlny s hliníkovou fólií, tl.40 mm, di = 18 mm - Kód ÚT517.0002 dle knihy specifikací | m | 40 |  | 0 |  |  | základní |  | 0 | 0 | 0 | 0 | 0 | 4 | K | 1 | ROZPOCET | 0 | 0 | 0 | 0 | 0 | 1 | 0 | 4 | 16
9 | K | 713400727 | Termoizolační skruž z minerální vlny s hliníkovou fólií, tl.40 mm, di = 28 mm - Kód ÚT517.0002 dle knihy specifikací | m | 5 |  | 0 |  |  | základní |  | 0 | 0 | 0 | 0 | 0 | 4 | K | 1 | ROZPOCET | 0 | 0 | 0 | 0 | 0 | 1 | 0 | 4 | 18
10 | K | 713400728 | Termoizolační skruž z minerální vlny s hliníkovou fólií, tl.50 mm, di = 35 mm - Kód ÚT517.0002 dle knihy specifikací | m | 25 |  | 0 |  |  | základní |  | 0 | 0 | 0 | 0 | 0 | 4 | K | 1 | ROZPOCET | 0 | 0 | 0 | 0 | 0 | 1 | 0 | 4 | 20
11 | K | 713400729 | Termoizolační skruž z minerální vlny s hliníkovou fólií, tl.60 mm, di = 42 mm - Kód ÚT517.0002 dle knihy specifikací | m | 65 |  | 0 |  |  | základní |  | 0 | 0 | 0 | 0 | 0 | 4 | K | 1 | ROZPOCET | 0 | 0 | 0 | 0 | 0 | 1 | 0 | 4 | 22
12 | K | 713400730 | Termoizolační skruž z minerální vlny s hliníkovou fólií, tl.40 mm, di = 48 mm - Kód ÚT517.0002 dle knihy specifikací | m | 160 |  | 0 |  |  | základní |  | 0 | 0 | 0 | 0 | 0 | 4 | K | 1 | ROZPOCET | 0 | 0 | 0 | 0 | 0 | 1 | 0 | 4 | 24
13 | K | 713400731 | Termoizolační skruž z minerální vlny s hliníkovou fólií, tl.40 mm, di = 60 mm - Kód ÚT517.0002 dle knihy specifikací | m | 53 |  | 0 |  |  | základní |  | 0 | 0 | 0 | 0 | 0 | 4 | K | 1 | ROZPOCET | 0 | 0 | 0 | 0 | 0 | 1 | 0 | 4 | 26
14 | K | 713400732 | Termoizolační skruž z minerální vlny s hliníkovou fólií, tl.60 mm, di = 76 mm - Kód ÚT517.0002 dle knihy specifikací | m | 20 |  | 0 |  |  | základní |  | 0 | 0 | 0 | 0 | 0 | 4 | K | 1 | ROZPOCET | 0 | 0 | 0 | 0 | 0 | 1 | 0 | 4 | 28
15 | K | 713400733 | Termoizolační skruž z minerální vlny s hliníkovou fólií, tl.50 mm, di = 89 mm - Kód ÚT517.0002 dle knihy specifikací | m | 15 |  | 0 |  |  | základní |  | 0 | 0 | 0 | 0 | 0 | 4 | K | 1 | ROZPOCET | 0 | 0 | 0 | 0 | 0 | 1 | 0 | 4 | 30
16 | K | 713463211 | Montáž izolace tepelné potrubí potrubními pouzdry s Al fólií staženými Al páskou 1x D do 50 mm | m | 355 |  | 0 | CS ÚRS 2022/1 |  | základní |  | 0 | 0 | 0 | 0 | 0 | 4 | K | 1 | ROZPOCET | 0 | 0 | 0 | 0 | 0 | 1 | 0 | 4 | 32
17 | K | 713463211.1 | Montáž izolace tepelné potrubí potrubními pouzdry s Al fólií staženými Al páskou 1x D přes 50 do 100 mm | m | 95 |  | 0 | CS ÚRS 2022/1 |  | základní |  | 0 | 0 | 0 | 0 | 0 | 4 | K | 1 | ROZPOCET | 0 | 0 | 0 | 0 | 0 | 1 | 0 | 4 | 34
18 | K | 998713203 | Přesun hmot procentní pro izolace tepelné v objektech v přes 12 do 24 m | % |  |  | 0 | CS ÚRS 2022/1 |  | základní |  | 0 | 0 | 0 | 0 | 0 | 4 | K | 1 | ROZPOCET | 0 | 0 | 0 | 0 | 0 | 1 | 0 | 4 | 36
| D | D2 | 732: Strojovny |  |  |  | 0 |  |  |  |  | 0 |  | 0 |  | 0 | 1 | D | 0 | ROZPOCET | [6 empty] | 0
1 | K | 732420812 | Demontáž čerpadla oběhového spirálního DN 40 | kus | 3 |  | 0 | CS ÚRS 2022/1 |  | základní |  | 0 | 0 | 0 | 0 | 0 | 4 | K | 1 | ROZPOCET | 0 | 0 | 0 | 0 | 0 | 1 | 0 | 4 | 38
2 | K | 732410701 | Mokroběžné čerpadlo | kus | 1 |  | 0 |  |  | základní |  | 0 | 0 | 0 | 0 | 0 | 4 | K | 1 | ROZPOCET | 0 | 0 | 0 | 0 | 0 | 1 | 0 | 4 | 40
3 | K | 732410702 | Mokroběžné čerpadlo | kus | 1 |  | 0 |  |  | základní |  | 0 | 0 | 0 | 0 | 0 | 4 | K | 1 | ROZPOCET | 0 | 0 | 0 | 0 | 0 | 1 | 0 | 4 | 42
4 | K | 732429112 | Montáž čerpadla oběhového spirálního DN 40 do potrubí | kus | 1 |  | 0 | CS ÚRS 2022/1 |  | základní |  | 0 | 0 | 0 | 0 | 0 | 4 | K | 1 | ROZPOCET | 0 | 0 | 0 | 0 | 0 | 1 | 0 | 4 | 44
5 | K | 732429113 | Montáž čerpadla oběhového spirálního DN 50 do potrubí | kus | 1 |  | 0 | CS ÚRS 2022/1 |  | základní |  | 0 | 0 | 0 | 0 | 0 | 4 | K | 1 | ROZPOCET | 0 | 0 | 0 | 0 | 0 | 1 | 0 | 4 | 46
6 | K | 998732201 | Přesun hmot procentní pro strojovny v objektech v do 6 m | % |  |  | 0 | CS ÚRS 2022/1 |  | základní |  | 0 | 0 | 0 | 0 | 0 | 4 | K | 1 | ROZPOCET | 0 | 0 | 0 | 0 | 0 | 1 | 0 | 4 | 48
| D | D3 | 733: Rozvodné potrubí |  |  |  | 0 |  |  |  |  | 0 |  | 0 |  | 0 | 1 | D | 0 | ROZPOCET | [6 empty] | 0
1 | K | 733110800 | Demontáž potrubí ocelového závitového do DN 50 | m | 800 |  | 0 |  |  | základní |  | 0 | 0 | 0 | 0 | 0 | 4 | K | 1 | ROZPOCET | 0 | 0 | 0 | 0 | 0 | 1 | 0 | 4 | 50
2 | K | 733110801 | Demontáž potrubí ocelového závitového DN přes 50 do 80 | m | 200 |  | 0 |  |  | základní |  | 0 | 0 | 0 | 0 | 0 | 4 | K | 1 | ROZPOCET | 0 | 0 | 0 | 0 | 0 | 1 | 0 | 4 | 52
3 | K | 733890803 | Přemístění potrubí demontovaného vodorovně do 100 m v objektech v přes 6 do 24 m | t | 2.6 |  | 0 | CS ÚRS 2022/1 |  | základní |  | 0 | 0 | 0 | 0 | 0 | 4 | K | 1 | ROZPOCET | 0 | 0 | 0 | 0 | 0 | 1 | 0 | 4 | 54
4 | K | 733111102 | Potrubí ocelové závitové bezešvé běžné nízkotlaké DN 10 | m | 40 |  | 0 | CS ÚRS 2022/1 |  | základní |  | 0 | 0 | 0 | 0 | 0 | 4 | K | 1 | ROZPOCET | 0 | 0 | 0 | 0 | 0 | 1 | 0 | 4 | 56
5 | K | 733111104 | Potrubí ocelové závitové bezešvé běžné nízkotlaké DN 20 | m | 40 |  | 0 | CS ÚRS 2022/1 |  | základní |  | 0 | 0 | 0 | 0 | 0 | 4 | K | 1 | ROZPOCET | 0 | 0 | 0 | 0 | 0 | 1 | 0 | 4 | 58
6 | K | 733111105 | Potrubí ocelové závitové bezešvé běžné nízkotlaké DN 25 | m | 50 |  | 0 | CS ÚRS 2022/1 |  | základní |  | 0 | 0 | 0 | 0 | 0 | 4 | K | 1 | ROZPOCET | 0 | 0 | 0 | 0 | 0 | 1 | 0 | 4 | 60
7 | K | 733111106 | Potrubí ocelové závitové bezešvé běžné nízkotlaké DN 32 | m | 65 |  | 0 | CS ÚRS 2022/1 |  | základní |  | 0 | 0 | 0 | 0 | 0 | 4 | K | 1 | ROZPOCET | 0 | 0 | 0 | 0 | 0 | 1 | 0 | 4 | 62
8 | K | 733111107 | Potrubí ocelové závitové bezešvé běžné nízkotlaké DN 40 | m | 160 |  | 0 | CS ÚRS 2022/1 |  | základní |  | 0 | 0 | 0 | 0 | 0 | 4 | K | 1 | ROZPOCET | 0 | 0 | 0 | 0 | 0 | 1 | 0 | 4 | 64
9 | K | 733111108 | Potrubí ocelové závitové bezešvé běžné nízkotlaké DN 50 | m | 60 |  | 0 | CS ÚRS 2022/1 |  | základní |  | 0 | 0 | 0 | 0 | 0 | 4 | K | 1 | ROZPOCET | 0 | 0 | 0 | 0 | 0 | 1 | 0 | 4 | 66
10 | K | 733121122 | Potrubí ocelové hladké bezešvé nízkotlaké spojované svařováním D 76x3,2 | m | 20 |  | 0 | CS ÚRS 2022/1 |  | základní |  | 0 | 0 | 0 | 0 | 0 | 4 | K | 1 | ROZPOCET | 0 | 0 | 0 | 0 | 0 | 1 | 0 | 4 | 68
11 | K | 733121125 | Potrubí ocelové hladké bezešvé nízkotlaké spojované svařováním D 89x3,6 | m | 15 |  | 0 | CS ÚRS 2022/1 |  | základní |  | 0 | 0 | 0 | 0 | 0 | 4 | K | 1 | ROZPOCET | 0 | 0 | 0 | 0 | 0 | 1 | 0 | 4 | 70
12 | K | 733190107 | Zkouška těsnosti potrubí ocelové závitové DN do 40 | m | 355 |  | 0 | CS ÚRS 2022/1 |  | základní |  | 0 | 0 | 0 | 0 | 0 | 4 | K | 1 | ROZPOCET | 0 | 0 | 0 | 0 | 0 | 1 | 0 | 4 | 72
13 | K | 733190108 | Zkouška těsnosti potrubí ocelové závitové DN přes 40 do 50 | m | 60 |  | 0 | CS ÚRS 2022/1 |  | základní |  | 0 | 0 | 0 | 0 | 0 | 4 | K | 1 | ROZPOCET | 0 | 0 | 0 | 0 | 0 | 1 | 0 | 4 | 74
14 | K | 733190225 | Zkouška těsnosti potrubí ocelové hladké D přes 60,3x2,9 do 89x5,0 | m | 35 |  | 0 | CS ÚRS 2022/1 |  | základní |  | 0 | 0 | 0 | 0 | 0 | 4 | K | 1 | ROZPOCET | 0 | 0 | 0 | 0 | 0 | 1 | 0 | 4 | 76
15 | K | 733310101 | Vícevrstvé hlíníkoplastové potrubí, s kyslíkovou bariérou, D16x2,2 mm - Kód ÚT513.0001 dle knihy specifikací | m | 600 |  | 0 |  |  | základní |  | 0 | 0 | 0 | 0 | 0 | 4 | K | 1 | ROZPOCET | 0 | 0 | 0 | 0 | 0 | 1 | 0 | 4 | 78
16 | K | 733310102 | Vícevrstvé hlíníkoplastové potrubí, s kyslíkovou bariérou, D20x2,8 mm - Kód ÚT513.0001 dle knihy specifikací | m | 150 |  | 0 |  |  | základní |  | 0 | 0 | 0 | 0 | 0 | 4 | K | 1 | ROZPOCET | 0 | 0 | 0 | 0 | 0 | 1 | 0 | 4 | 80
17 | K | 733310103 | Vícevrstvé hlíníkoplastové potrubí, s kyslíkovou bariérou, D25x3,5 mm - Kód ÚT513.0001 dle knihy specifikací | m | 30 |  | 0 |  |  | základní |  | 0 | 0 | 0 | 0 | 0 | 4 | K | 1 | ROZPOCET | 0 | 0 | 0 | 0 | 0 | 1 | 0 | 4 | 82
18 | K | 733393101 | Montáž potrubí plastové spojované svary polyfuzně do D 16 mm | m | 600 |  | 0 |  |  | základní |  | 0 | 0 | 0 | 0 | 0 | 4 | K | 1 | ROZPOCET | 0 | 0 | 0 | 0 | 0 | 1 | 0 | 4 | 84
19 | K | 733393102 | Montáž potrubí plastové spojované svary polyfuzně do D 20 mm | m | 150 |  | 0 |  |  | základní |  | 0 | 0 | 0 | 0 | 0 | 4 | K | 1 | ROZPOCET | 0 | 0 | 0 | 0 | 0 | 1 | 0 | 4 | 86
20 | K | 733393103 | Montáž potrubí plastové spojované svary polyfuzně do D 25 mm | m | 30 |  | 0 |  |  | základní |  | 0 | 0 | 0 | 0 | 0 | 4 | K | 1 | ROZPOCET | 0 | 0 | 0 | 0 | 0 | 1 | 0 | 4 | 88
21 | K | 733391101 | Zkouška těsnosti potrubí plastové do D 32x3,0 | m | 780 |  | 0 | CS ÚRS 2022/1 |  | základní |  | 0 | 0 | 0 | 0 | 0 | 4 | K | 1 | ROZPOCET | 0 | 0 | 0 | 0 | 0 | 1 | 0 | 4 | 90
22 | K | 733191914 | Zaslepení potrubí ocelového závitového zavařením a skováním DN 20 | kus | 6 |  | 0 | CS ÚRS 2022/1 |  | základní |  | 0 | 0 | 0 | 0 | 0 | 4 | K | 1 | ROZPOCET | 0 | 0 | 0 | 0 | 0 | 1 | 0 | 4 | 92
23 | K | 998733203 | Přesun hmot procentní pro rozvody potrubí v objektech v přes 12 do 24 m | % |  |  | 0 | CS ÚRS 2022/1 |  | základní |  | 0 | 0 | 0 | 0 | 0 | 4 | K | 1 | ROZPOCET | 0 | 0 | 0 | 0 | 0 | 1 | 0 | 4 | 94
| D | D4 | 734: Armatury |  |  |  | 0 |  |  |  |  | 0 |  | 0 |  | 0 | 1 | D | 0 | ROZPOCET | [6 empty] | 0
1 | K | 734200800 | Demontáž termoelektrických pohonů | kus | 40 |  | 0 |  |  | základní |  | 0 | 0 | 0 | 0 | 0 | 4 | K | 1 | ROZPOCET | 0 | 0 | 0 | 0 | 0 | 1 | 0 | 4 | 96
2 | K | 734200801 | Demontáž termostatických hlavic | kus | 120 |  | 0 |  |  | základní |  | 0 | 0 | 0 | 0 | 0 | 4 | K | 1 | ROZPOCET | 0 | 0 | 0 | 0 | 0 | 1 | 0 | 4 | 98
3 | K | 734209102 | Montáž armatury závitové s jedním závitem G 3/8 | kus | 25 |  | 0 | CS ÚRS 2022/1 |  | základní |  | 0 | 0 | 0 | 0 | 0 | 4 | K | 1 | ROZPOCET | 0 | 0 | 0 | 0 | 0 | 1 | 0 | 4 | 100
4 | K | 734203103 | Montáž armatury závitové s jedním závitem G 1/2 | kus | 106 |  | 0 | CS ÚRS 2022/1 |  | základní |  | 0 | 0 | 0 | 0 | 0 | 4 | K | 1 | ROZPOCET | 0 | 0 | 0 | 0 | 0 | 1 | 0 | 4 | 102
5 | K | 734209114 | Montáž armatury závitové s dvěma závity G 3/4 | kus | 4 |  | 0 | CS ÚRS 2022/1 |  | základní |  | 0 | 0 | 0 | 0 | 0 | 4 | K | 1 | ROZPOCET | 0 | 0 | 0 | 0 | 0 | 1 | 0 | 4 | 104
6 | K | 734209115 | Montáž armatury závitové s dvěma závity G 1 | kus | 5 |  | 0 | CS ÚRS 2022/1 |  | základní |  | 0 | 0 | 0 | 0 | 0 | 4 | K | 1 | ROZPOCET | 0 | 0 | 0 | 0 | 0 | 1 | 0 | 4 | 106
7 | K | 734209116 | Montáž armatury závitové s dvěma závity G 5/4 | kus | 1 |  | 0 | CS ÚRS 2022/1 |  | základní |  | 0 | 0 | 0 | 0 | 0 | 4 | K | 1 | ROZPOCET | 0 | 0 | 0 | 0 | 0 | 1 | 0 | 4 | 108
8 | K | 734209118 | Montáž armatury závitové s dvěma závity G 2 | kus | 1 |  | 0 | CS ÚRS 2022/1 |  | základní |  | 0 | 0 | 0 | 0 | 0 | 4 | K | 1 | ROZPOCET | 0 | 0 | 0 | 0 | 0 | 1 | 0 | 4 | 110
9 | K | 734109214 | Montáž armatury přírubové se dvěma přírubami PN 16 DN 50 | kus | 1 |  | 0 | CS ÚRS 2022/1 |  | základní |  | 0 | 0 | 0 | 0 | 0 | 4 | K | 1 | ROZPOCET | 0 | 0 | 0 | 0 | 0 | 1 | 0 | 4 | 112
10 | K | 734109215 | Montáž armatury přírubové se dvěma přírubami PN 16 DN 65 | kus | 1 |  | 0 | CS ÚRS 2022/1 |  | základní |  | 0 | 0 | 0 | 0 | 0 | 4 | K | 1 | ROZPOCET | 0 | 0 | 0 | 0 | 0 | 1 | 0 | 4 | 114
11 | K | 734211119 | Ventil závitový odvzdušňovací G3/8 PN 14 do 120°C automatický | kus | 25 |  | 0 | CS ÚRS 2022/1 |  | základní |  | 0 | 0 | 0 | 0 | 0 | 4 | K | 1 | ROZPOCET | 0 | 0 | 0 | 0 | 0 | 1 | 0 | 4 | 116
12 | K | 734221103 | Vyvažovací ventil přímý PN 20 do 120°C pro uzavírání, vypouštění a přednastavení s měřícími vsuvkami pro měření tlaku, průtoku a teploty, DN20 - Kód ÚT514.0001 dle knihy specifikací | kus | 3 |  | 0 |  |  | základní |  | 0 | 0 | 0 | 0 | 0 | 4 | K | 1 | ROZPOCET | 0 | 0 | 0 | 0 | 0 | 1 | 0 | 4 | 118
13 | K | 734221104 | Vyvažovací ventil přímý PN 20 do 120°C pro uzavírání, vypouštění a přednastavení s měřícími vsuvkami pro měření tlaku, průtoku a teploty, DN25 - Kód ÚT514.0001 dle knihy specifikací | kus | 4 |  | 0 |  |  | základní |  | 0 | 0 | 0 | 0 | 0 | 4 | K | 1 | ROZPOCET | 0 | 0 | 0 | 0 | 0 | 1 | 0 | 4 | 120
14 | K | 734221105 | Vyvažovací ventil přímý PN 20 do 120°C pro uzavírání, vypouštění a přednastavení s měřícími vsuvkami pro měření tlaku, průtoku a teploty, DN32 - Kód ÚT514.0001 dle knihy specifikací | kus | 1 |  | 0 |  |  | základní |  | 0 | 0 | 0 | 0 | 0 | 4 | K | 1 | ROZPOCET | 0 | 0 | 0 | 0 | 0 | 1 | 0 | 4 | 122
15 | K | 734221107 | Vyvažovací ventil přímý PN 20 do 120°C pro uzavírání, vypouštění a přednastavení s měřícími vsuvkami pro měření tlaku, průtoku a teploty, DN50 - Kód ÚT514.0001 dle knihy specifikací | kus | 1 |  | 0 |  |  | základní |  | 0 | 0 | 0 | 0 | 0 | 4 | K | 1 | ROZPOCET | 0 | 0 | 0 | 0 | 0 | 1 | 0 | 4 | 124
16 | K | 734441102 | Regulátor tlakové diference PN 20 do 120°C pro uzavírání a přednastavení s měřícími vsuvkami pro měření tlaku, průtoku a teploty, DN20 - Kód ÚT514.0002 dle knihy specifikací | kus | 1 |  | 0 |  |  | základní |  | 0 | 0 | 0 | 0 | 0 | 4 | K | 1 | ROZPOCET | 0 | 0 | 0 | 0 | 0 | 1 | 0 | 4 | 126
17 | K | 734441103 | Regulátor tlakové diference PN 20 do 120°C pro uzavírání a přednastavení s měřícími vsuvkami pro měření tlaku, průtoku a teploty, DN25 - Kód ÚT514.0002 dle knihy specifikací | kus | 1 |  | 0 |  |  | základní |  | 0 | 0 | 0 | 0 | 0 | 4 | K | 1 | ROZPOCET | 0 | 0 | 0 | 0 | 0 | 1 | 0 | 4 | 128
18 | K | 734221662 | Termostatická hlavice pro regulaci teploty v místnostech s vestavěným čidlem, s možností omezení nebo zablokování nastavení teploty - Kód ÚT514.0003 dle knihy specifikací | kus | 13 |  | 0 |  |  | základní |  | 0 | 0 | 0 | 0 | 0 | 4 | K | 1 | ROZPOCET | 0 | 0 | 0 | 0 | 0 | 1 | 0 | 4 | 130
19 | K | 734261402 | Armatura připojovací rohová G1/2x18 PN 10 do 110°C radiátorů typu VK | kus | 71 |  | 0 | CS ÚRS 2022/1 |  | základní |  | 0 | 0 | 0 | 0 | 0 | 4 | K | 1 | ROZPOCET | 0 | 0 | 0 | 0 | 0 | 1 | 0 | 4 | 132
20 | K | 734261716 | Šroubení regulační radiátorové přímé G 3/8 s vypouštěním | kus | 2 |  | 0 | CS ÚRS 2022/1 |  | základní |  | 0 | 0 | 0 | 0 | 0 | 4 | K | 1 | ROZPOCET | 0 | 0 | 0 | 0 | 0 | 1 | 0 | 4 | 134
21 | K | 734222811 | Ventil závitový termostatický přímý G 3/8 PN 16 do 110°C s ruční hlavou chromovaný | kus | 2 |  | 0 | CS ÚRS 2022/1 |  | základní |  | 0 | 0 | 0 | 0 | 0 | 4 | K | 1 | ROZPOCET | 0 | 0 | 0 | 0 | 0 | 1 | 0 | 4 | 136
22 | K | 734291123 | Kohout plnící a vypouštěcí G 1/2 PN 10 do 110°C závitový | kus | 20 |  | 0 | CS ÚRS 2022/1 |  | základní |  | 0 | 0 | 0 | 0 | 0 | 4 | K | 1 | ROZPOCET | 0 | 0 | 0 | 0 | 0 | 1 | 0 | 4 | 138
23 | K | 734291245 | Filtr závitový přímý G 1 1/4 PN 16 do 130°C s vnitřními závity | kus | 3 |  | 0 | CS ÚRS 2022/1 |  | základní |  | 0 | 0 | 0 | 0 | 0 | 4 | K | 1 | ROZPOCET | 0 | 0 | 0 | 0 | 0 | 1 | 0 | 4 | 140
24 | K | 734163428 | Filtr přírubový, PN16, DN65, včetně přírub - Kód ÚT514.0004 dle knihy specifikací | kus | 1 |  | 0 |  |  | základní |  | 0 | 0 | 0 | 0 | 0 | 4 | K | 1 | ROZPOCET | 0 | 0 | 0 | 0 | 0 | 1 | 0 | 4 | 142
25 | K | 734292773 | Kohout kulový přímý G 3/4 PN 42 do 185°C plnoprůtokový s koulí DADO vnitřní závit | kus | 1 |  | 0 | CS ÚRS 2022/1 |  | základní |  | 0 | 0 | 0 | 0 | 0 | 4 | K | 1 | ROZPOCET | 0 | 0 | 0 | 0 | 0 | 1 | 0 | 4 | 144
26 | K | 734292775 | Kohout kulový přímý G 5/4 PN 42 do 185°C plnoprůtokový s koulí DADO vnitřní závit | kus | 6 |  | 0 | CS ÚRS 2022/1 |  | základní |  | 0 | 0 | 0 | 0 | 0 | 4 | K | 1 | ROZPOCET | 0 | 0 | 0 | 0 | 0 | 1 | 0 | 4 | 146
27 | K | 734292776 | Kohout kulový přímý G 6/4 PN 42 do 185°C plnoprůtokový s koulí DADO vnitřní závit | kus | 11 |  | 0 | CS ÚRS 2022/1 |  | základní |  | 0 | 0 | 0 | 0 | 0 | 4 | K | 1 | ROZPOCET | 0 | 0 | 0 | 0 | 0 | 1 | 0 | 4 | 148
28 | K | 734292777 | Kohout kulový přímý G 2 PN 42 do 185°C plnoprůtokový s koulí DADO vnitřní závit | kus | 2 |  | 0 | CS ÚRS 2022/1 |  | základní |  | 0 | 0 | 0 | 0 | 0 | 4 | K | 1 | ROZPOCET | 0 | 0 | 0 | 0 | 0 | 1 | 0 | 4 | 150
29 | K | 734193115 | Klapka mezipřírubová uzavírací DN 65 PN 16 do 120°C disk tvárná litina | kus | 4 |  | 0 | CS ÚRS 2022/1 |  | základní |  | 0 | 0 | 0 | 0 | 0 | 4 | K | 1 | ROZPOCET | 0 | 0 | 0 | 0 | 0 | 1 | 0 | 4 | 152
30 | K | 734193116 | Klapka mezipřírubová uzavírací DN 80 PN 16 do 120°C disk tvárná litina | kus | 4 |  | 0 | CS ÚRS 2022/1 |  | základní |  | 0 | 0 | 0 | 0 | 0 | 4 | K | 1 | ROZPOCET | 0 | 0 | 0 | 0 | 0 | 1 | 0 | 4 | 154
31 | K | 734192436 | Klapka přírubová zpětná, DN65, PN16, do 200°C, včetně přírub | kus | 1 |  | 0 | CS ÚRS 2022/1 |  | základní |  | 0 | 0 | 0 | 0 | 0 | 4 | K | 1 | ROZPOCET | 0 | 0 | 0 | 0 | 0 | 1 | 0 | 4 | 156
32 | K | 734491220 | Ultrazvukový měřič tepla, jmenovitý průtok 0,10 m3/h - 20,0 m3/h, DN 40, montážní délka 300 mm, PN 25, teplotní rozsah 5 - 130°C, Qp = 10 m3/h, přírubový - Kód ÚT514.0005 dle knihy specifikací | kus | 1 |  | 0 |  |  | základní |  | 0 | 0 | 0 | 0 | 0 | 4 | K | 1 | ROZPOCET | 0 | 0 | 0 | 0 | 0 | 1 | 0 | 4 | 158
33 | K | 734411101 | Teploměr technický s pevným stonkem a jímkou zadní připojení průměr 63 mm délky 50 mm | kus | 9 |  | 0 | CS ÚRS 2022/1 |  | základní |  | 0 | 0 | 0 | 0 | 0 | 4 | K | 1 | ROZPOCET | 0 | 0 | 0 | 0 | 0 | 1 | 0 | 4 | 160
34 | K | 734421111 | Tlakoměr s pevným stonkem a zpětnou klapkou tlak 0-16 bar průměr 50 mm zadní připojení | kus | 4 |  | 0 | CS ÚRS 2022/1 |  | základní |  | 0 | 0 | 0 | 0 | 0 | 4 | K | 1 | ROZPOCET | 0 | 0 | 0 | 0 | 0 | 1 | 0 | 4 | 162
35 | K | 734494212 | Návarek s trubkovým závitem G 3/8 | kus | 35 |  | 0 | CS ÚRS 2022/1 |  | základní |  | 0 | 0 | 0 | 0 | 0 | 4 | K | 1 | ROZPOCET | 0 | 0 | 0 | 0 | 0 | 1 | 0 | 4 | 164
36 | K | 734494213 | Návarek s trubkovým závitem G 1/2 | kus | 43 |  | 0 | CS ÚRS 2022/1 |  | základní |  | 0 | 0 | 0 | 0 | 0 | 4 | K | 1 | ROZPOCET | 0 | 0 | 0 | 0 | 0 | 1 | 0 | 4 | 166
37 | K | 998734203 | Přesun hmot procentní pro armatury v objektech v přes 12 do 24 m | % |  |  | 0 | CS ÚRS 2022/1 |  | základní |  | 0 | 0 | 0 | 0 | 0 | 4 | K | 1 | ROZPOCET | 0 | 0 | 0 | 0 | 0 | 1 | 0 | 4 | 168
| D | D5 | 735: Otopná tělesa |  |  |  | 0 |  |  |  |  | 0 |  | 0 |  | 0 | 1 | D | 0 | ROZPOCET | [6 empty] | 0
1 | K | 735151821 | Demontáž otopného tělesa panelového dvouřadého délka do 1500 mm | kus | 30 |  | 0 | CS ÚRS 2022/1 |  | základní |  | 0 | 0 | 0 | 0 | 0 | 4 | K | 1 | ROZPOCET | 0 | 0 | 0 | 0 | 0 | 1 | 0 | 4 | 170
2 | K | 735111810 | Demontáž otopného tělesa litinového článkového | m2 | 250 |  | 0 | CS ÚRS 2022/1 |  | základní |  | 0 | 0 | 0 | 0 | 0 | 4 | K | 1 | ROZPOCET | 0 | 0 | 0 | 0 | 0 | 1 | 0 | 4 | 172
3 | K | 735890803 | Přemístění demontovaného otopného tělesa vodorovně 100 m v objektech výšky přes 12 do 24 m | t | 1 |  | 0 | CS ÚRS 2022/1 |  | základní |  | 0 | 0 | 0 | 0 | 0 | 4 | K | 1 | ROZPOCET | 0 | 0 | 0 | 0 | 0 | 1 | 0 | 4 | 174
4 | K | 735145101 | Otopné ocelové deskové těleso ventil kompakt se zabudovaným vnitřním propojovacím rozvodem a ventilem, typ 11 výška/délka 500/400 mm - Kód ÚT515.0001 dle knihy specifikací | kus | 3 |  | 0 |  |  | základní |  | 0 | 0 | 0 | 0 | 0 | 4 | K | 1 | ROZPOCET | 0 | 0 | 0 | 0 | 0 | 1 | 0 | 4 | 176
5 | K | 735145102 | Otopné ocelové deskové těleso ventil kompakt se zabudovaným vnitřním propojovacím rozvodem a ventilem, typ 11 výška/délka 500/500 mm - Kód ÚT515.0001 dle knihy specifikací | kus | 3 |  | 0 |  |  | základní |  | 0 | 0 | 0 | 0 | 0 | 4 | K | 1 | ROZPOCET | 0 | 0 | 0 | 0 | 0 | 1 | 0 | 4 | 178
6 | K | 735145103 | Otopné ocelové deskové těleso ventil kompakt se zabudovaným vnitřním propojovacím rozvodem a ventilem, typ 11 výška/délka 500/600 mm - Kód ÚT515.0001 dle knihy specifikací | kus | 1 |  | 0 |  |  | základní |  | 0 | 0 | 0 | 0 | 0 | 4 | K | 1 | ROZPOCET | 0 | 0 | 0 | 0 | 0 | 1 | 0 | 4 | 180
7 | K | 735145104 | Otopné ocelové deskové těleso ventil kompakt se zabudovaným vnitřním propojovacím rozvodem a ventilem, typ 11 výška/délka 500/700 mm - Kód ÚT515.0001 dle knihy specifikací | kus | 1 |  | 0 |  |  | základní |  | 0 | 0 | 0 | 0 | 0 | 4 | K | 1 | ROZPOCET | 0 | 0 | 0 | 0 | 0 | 1 | 0 | 4 | 182
8 | K | 735145106 | Otopné ocelové deskové těleso ventil kompakt se zabudovaným vnitřním propojovacím rozvodem a ventilem, typ 11 výška/délka 500/900 mm - Kód ÚT515.0001 dle knihy specifikací | kus | 1 |  | 0 |  |  | základní |  | 0 | 0 | 0 | 0 | 0 | 4 | K | 1 | ROZPOCET | 0 | 0 | 0 | 0 | 0 | 1 | 0 | 4 | 184
9 | K | 735145107 | Otopné ocelové deskové těleso ventil kompakt se zabudovaným vnitřním propojovacím rozvodem a ventilem, typ 11 výška/délka 500/1000 mm - Kód ÚT515.0001 dle knihy specifikací | kus | 2 |  | 0 |  |  | základní |  | 0 | 0 | 0 | 0 | 0 | 4 | K | 1 | ROZPOCET | 0 | 0 | 0 | 0 | 0 | 1 | 0 | 4 | 186
10 | K | 735145108 | Otopné ocelové deskové těleso ventil kompakt se zabudovaným vnitřním propojovacím rozvodem a ventilem, typ 11 výška/délka 500/1100 mm - Kód ÚT515.0001 dle knihy specifikací | kus | 3 |  | 0 |  |  | základní |  | 0 | 0 | 0 | 0 | 0 | 4 | K | 1 | ROZPOCET | 0 | 0 | 0 | 0 | 0 | 1 | 0 | 4 | 188
11 | K | 735145109 | Otopné ocelové deskové těleso ventil kompakt se zabudovaným vnitřním propojovacím rozvodem a ventilem, typ 11 výška/délka 500/1200 mm - Kód ÚT515.0001 dle knihy specifikací | kus | 4 |  | 0 |  |  | základní |  | 0 | 0 | 0 | 0 | 0 | 4 | K | 1 | ROZPOCET | 0 | 0 | 0 | 0 | 0 | 1 | 0 | 4 | 190
12 | K | 735145109.1 | Otopné ocelové deskové těleso ventil kompakt se zabudovaným vnitřním propojovacím rozvodem a ventilem, typ 11 výška/délka 500/1400 mm - Kód ÚT515.0001 dle knihy specifikací | kus | 2 |  | 0 |  |  | základní |  | 0 | 0 | 0 | 0 | 0 | 4 | K | 1 | ROZPOCET | 0 | 0 | 0 | 0 | 0 | 1 | 0 | 4 | 192
13 | K | 735145205 | Otopné ocelové deskové těleso ventil kompakt se zabudovaným vnitřním propojovacím rozvodem a ventilem, typ 21 výška/délka 500/800 mm - Kód ÚT515.0001 dle knihy specifikací | kus | 2 |  | 0 |  |  | základní |  | 0 | 0 | 0 | 0 | 0 | 4 | K | 1 | ROZPOCET | 0 | 0 | 0 | 0 | 0 | 1 | 0 | 4 | 194
14 | K | 735145206 | Otopné ocelové deskové těleso ventil kompakt se zabudovaným vnitřním propojovacím rozvodem a ventilem, typ 21 výška/délka 500/900 mm - Kód ÚT515.0001 dle knihy specifikací | kus | 5 |  | 0 |  |  | základní |  | 0 | 0 | 0 | 0 | 0 | 4 | K | 1 | ROZPOCET | 0 | 0 | 0 | 0 | 0 | 1 | 0 | 4 | 196
15 | K | 735145207 | Otopné ocelové deskové těleso ventil kompakt se zabudovaným vnitřním propojovacím rozvodem a ventilem, typ 21 výška/délka 500/1000 mm - Kód ÚT515.0001 dle knihy specifikací | kus | 8 |  | 0 |  |  | základní |  | 0 | 0 | 0 | 0 | 0 | 4 | K | 1 | ROZPOCET | 0 | 0 | 0 | 0 | 0 | 1 | 0 | 4 | 198
16 | K | 735145208 | Otopné ocelové deskové těleso ventil kompakt se zabudovaným vnitřním propojovacím rozvodem a ventilem, typ 21 výška/délka 500/1100 mm - Kód ÚT515.0001 dle knihy specifikací | kus | 1 |  | 0 |  |  | základní |  | 0 | 0 | 0 | 0 | 0 | 4 | K | 1 | ROZPOCET | 0 | 0 | 0 | 0 | 0 | 1 | 0 | 4 | 200
17 | K | 735145210 | Otopné ocelové deskové těleso ventil kompakt se zabudovaným vnitřním propojovacím rozvodem a ventilem, typ 21 výška/délka 500/1400 mm - Kód ÚT515.0001 dle knihy specifikací | kus | 8 |  | 0 |  |  | základní |  | 0 | 0 | 0 | 0 | 0 | 4 | K | 1 | ROZPOCET | 0 | 0 | 0 | 0 | 0 | 1 | 0 | 4 | 202
18 | K | 735145302 | Otopné ocelové deskové těleso ventil kompakt se zabudovaným vnitřním propojovacím rozvodem a ventilem, typ 22 výška/délka 500/500 mm - Kód ÚT515.0001 dle knihy specifikací | kus | 6 |  | 0 |  |  | základní |  | 0 | 0 | 0 | 0 | 0 | 4 | K | 1 | ROZPOCET | 0 | 0 | 0 | 0 | 0 | 1 | 0 | 4 | 204
19 | K | 735145303 | Otopné ocelové deskové těleso ventil kompakt se zabudovaným vnitřním propojovacím rozvodem a ventilem, typ 22 výška/délka 500/600 mm - Kód ÚT515.0001 dle knihy specifikací | kus | 3 |  | 0 |  |  | základní |  | 0 | 0 | 0 | 0 | 0 | 4 | K | 1 | ROZPOCET | 0 | 0 | 0 | 0 | 0 | 1 | 0 | 4 | 206
20 | K | 735145304 | Otopné ocelové deskové těleso ventil kompakt se zabudovaným vnitřním propojovacím rozvodem a ventilem, typ 22 výška/délka 500/700 mm - Kód ÚT515.0001 dle knihy specifikací | kus | 2 |  | 0 |  |  | základní |  | 0 | 0 | 0 | 0 | 0 | 4 | K | 1 | ROZPOCET | 0 | 0 | 0 | 0 | 0 | 1 | 0 | 4 | 208
21 | K | 735145305 | Otopné ocelové deskové těleso ventil kompakt se zabudovaným vnitřním propojovacím rozvodem a ventilem, typ 22 výška/délka 500/800 mm - Kód ÚT515.0001 dle knihy specifikací | kus | 2 |  | 0 |  |  | základní |  | 0 | 0 | 0 | 0 | 0 | 4 | K | 1 | ROZPOCET | 0 | 0 | 0 | 0 | 0 | 1 | 0 | 4 | 210
22 | K | 735145306 | Otopné ocelové deskové těleso ventil kompakt se zabudovaným vnitřním propojovacím rozvodem a ventilem, typ 22 výška/délka 500/900 mm - Kód ÚT515.0001 dle knihy specifikací | kus | 4 |  | 0 |  |  | základní |  | 0 | 0 | 0 | 0 | 0 | 4 | K | 1 | ROZPOCET | 0 | 0 | 0 | 0 | 0 | 1 | 0 | 4 | 212
23 | K | 735145307 | Otopné ocelové deskové těleso ventil kompakt se zabudovaným vnitřním propojovacím rozvodem a ventilem, typ 22 výška/délka 500/1000 mm - Kód ÚT515.0001 dle knihy specifikací | kus | 5 |  | 0 |  |  | základní |  | 0 | 0 | 0 | 0 | 0 | 4 | K | 1 | ROZPOCET | 0 | 0 | 0 | 0 | 0 | 1 | 0 | 4 | 214
24 | K | 735145308 | Otopné ocelové deskové těleso ventil kompakt se zabudovaným vnitřním propojovacím rozvodem a ventilem, typ 22 výška/délka 500/1100 mm - Kód ÚT515.0001 dle knihy specifikací | kus | 2 |  | 0 |  |  | základní |  | 0 | 0 | 0 | 0 | 0 | 4 | K | 1 | ROZPOCET | 0 | 0 | 0 | 0 | 0 | 1 | 0 | 4 | 216
25 | K | 735145309 | Otopné ocelové deskové těleso ventil kompakt se zabudovaným vnitřním propojovacím rozvodem a ventilem, typ 22 výška/délka 500/1200 mm - Kód ÚT515.0001 dle knihy specifikací | kus | 1 |  | 0 |  |  | základní |  | 0 | 0 | 0 | 0 | 0 | 4 | K | 1 | ROZPOCET | 0 | 0 | 0 | 0 | 0 | 1 | 0 | 4 | 218
26 | K | 735145310 | Otopné ocelové deskové těleso ventil kompakt se zabudovaným vnitřním propojovacím rozvodem a ventilem, typ 22 výška/délka 500/1400 mm - Kód ÚT515.0001 dle knihy specifikací | kus | 2 |  | 0 |  |  | základní |  | 0 | 0 | 0 | 0 | 0 | 4 | K | 1 | ROZPOCET | 0 | 0 | 0 | 0 | 0 | 1 | 0 | 4 | 220
27 | K | 735145124 | Otopné ocelové deskové těleso klasické s bočním připojením, typ 11 výška/délka 500/500 mm - Kód ÚT515.0002 dle knihy specifikací | kus | 1 |  | 0 |  |  | základní |  | 0 | 0 | 0 | 0 | 0 | 4 | K | 1 | ROZPOCET | 0 | 0 | 0 | 0 | 0 | 1 | 0 | 4 | 222
28 | K | 735145125 | Otopné ocelové deskové těleso klasické s bočním připojením, typ 21 výška/délka 500/900 mm - Kód ÚT515.0002 dle knihy specifikací | kus | 1 |  | 0 |  |  | základní |  | 0 | 0 | 0 | 0 | 0 | 4 | K | 1 | ROZPOCET | 0 | 0 | 0 | 0 | 0 | 1 | 0 | 4 | 224
29 | K | 735159110 | Montáž otopných těles panelových jednořadých délky do 1500 mm | kus | 21 |  | 0 | CS ÚRS 2022/1 |  | základní |  | 0 | 0 | 0 | 0 | 0 | 4 | K | 1 | ROZPOCET | 0 | 0 | 0 | 0 | 0 | 1 | 0 | 4 | 226
30 | K | 735159210 | Montáž otopných těles panelových dvouřadých délky do 1140 mm | kus | 41 |  | 0 | CS ÚRS 2022/1 |  | základní |  | 0 | 0 | 0 | 0 | 0 | 4 | K | 1 | ROZPOCET | 0 | 0 | 0 | 0 | 0 | 1 | 0 | 4 | 228
31 | K | 735159220 | Montáž otopných těles panelových dvouřadých délky přes 1140 do 1500 mm | kus | 11 |  | 0 | CS ÚRS 2022/1 |  | základní |  | 0 | 0 | 0 | 0 | 0 | 4 | K | 1 | ROZPOCET | 0 | 0 | 0 | 0 | 0 | 1 | 0 | 4 | 230
32 | K | 998735203 | Přesun hmot procentní pro otopná tělesa v objektech v přes 12 do 24 m | % |  |  | 0 | CS ÚRS 2022/1 |  | základní |  | 0 | 0 | 0 | 0 | 0 | 4 | K | 1 | ROZPOCET | 0 | 0 | 0 | 0 | 0 | 1 | 0 | 4 | 232
| D | D6 | 783: Nátěry |  |  |  | 0 |  |  |  |  | 0 |  | 0 |  | 0 | 1 | D | 0 | ROZPOCET | [6 empty] | 0
1 | K | 783614651 | Základní antikorozní jednonásobný syntetický potrubí DN do 50 mm | m | 0 |  | 0 | CS ÚRS 2022/1 |  | základní |  | 0 | 0 | 0 | 0 | 0 | 4 | K | 1 | ROZPOCET | 0 | 0 | 0 | 0 | 0 | 1 | 0 | 4 | 234
2 | K | 783614661 | Základní antikorozní jednonásobný syntetický potrubí přes DN 50 do DN 100 mm | m | 0 |  | 0 | CS ÚRS 2022/1 |  | základní |  | 0 | 0 | 0 | 0 | 0 | 4 | K | 1 | ROZPOCET | 0 | 0 | 0 | 0 | 0 | 1 | 0 | 4 | 236
3 | K | 783617601 | Krycí dvojnásobný syntetický nátěr potrubí DN do 50 mm | m | 0 |  | 0 | CS ÚRS 2022/1 |  | základní |  | 0 | 0 | 0 | 0 | 0 | 4 | K | 1 | ROZPOCET | 0 | 0 | 0 | 0 | 0 | 1 | 0 | 4 | 238
4 | K | 783617621 | Krycí dvojnásobný syntetický nátěr potrubí přes DN 50 do DN 100 mm | m | 0 |  | 0 | CS ÚRS 2022/1 |  | základní |  | 0 | 0 | 0 | 0 | 0 | 4 | K | 1 | ROZPOCET | 0 | 0 | 0 | 0 | 0 | 1 | 0 | 4 | 240
| D | D7 | 009: Ostatní konstrukce a práce |  |  |  | 0 |  |  |  |  | 0 |  | 0 |  | 0 | 1 | D | 0 | ROZPOCET | [6 empty] | 0
1 | K | 783900101 | Orientační štítky zařízení a šipky na potrubí | kus | 20 |  | 0 |  |  | základní |  | 0 | 0 | 0 | 0 | 0 | 4 | K | 1 | ROZPOCET | 0 | 0 | 0 | 0 | 0 | 1 | 0 | 4 | 242
2 | K | 783900102 | Vyvážení a zaregulování ventilů | hod | 48 |  | 0 |  |  | základní |  | 0 | 0 | 0 | 0 | 0 | 4 | K | 1 | ROZPOCET | 0 | 0 | 0 | 0 | 0 | 1 | 0 | 4 | 244
| D | D8 | 001: Zemní práce |  |  |  | 0 |  |  |  |  | 0 |  | 0 |  | 0 | 1 | D | 0 | ROZPOCET | [6 empty] | 0
1 | K | 132351251 | Hloubení rýh nezapažených š do 2000 mm v hornině třídy těžitelnosti II skupiny 4 objem do 20 m3 strojně | m3 | 15.9 |  | 0 | ÚRS 2022/1 |  | základní |  | 0 | 0 | 0 | 0 | 0 | 4 | K | 1 | ROZPOCET | 0 | 0 | 0 | 0 | 0 | 1 | 0 | 4 | 246
2 | K | 162751136 | Vodorovné přemístění přes 8 000 do 9000 m výkopku/sypaniny z horniny třídy těžitelnosti II skupiny 4 a 5 | m3 | 5.3 |  | 0 | ÚRS 2022/1 |  | základní |  | 0 | 0 | 0 | 0 | 0 | 4 | K | 1 | ROZPOCET | 0 | 0 | 0 | 0 | 0 | 1 | 0 | 4 | 248
3 | K | 167151112 | Nakládání výkopku z hornin třídy těžitelnosti II skupiny 4 a 5 přes 100 m3 | m3 | 5.3 |  | 0 | ÚRS 2022/1 |  | základní |  | 0 | 0 | 0 | 0 | 0 | 4 | K | 1 | ROZPOCET | 0 | 0 | 0 | 0 | 0 | 1 | 0 | 4 | 250
4 | K | 171251201 | Uložení sypaniny na skládky nebo meziskládky | m3 | 5.3 |  | 0 | ÚRS 2022/1 |  | základní |  | 0 | 0 | 0 | 0 | 0 | 4 | K | 1 | ROZPOCET | 0 | 0 | 0 | 0 | 0 | 1 | 0 | 4 | 252
5 | K | 171201221 | Poplatek za uložení na skládce (skládkovné) zeminy a kamení kód odpadu 17 05 04 | t | 8.5 |  | 0 | ÚRS 2022/1 |  | základní |  | 0 | 0 | 0 | 0 | 0 | 4 | K | 1 | ROZPOCET | 0 | 0 | 0 | 0 | 0 | 1 | 0 | 4 | 254
6 | K | 174151101 | Zásyp jam, šachet rýh nebo kolem objektů sypaninou se zhutněním | m3 | 10.6 |  | 0 | ÚRS 2022/1 |  | základní |  | 0 | 0 | 0 | 0 | 0 | 4 | K | 1 | ROZPOCET | 0 | 0 | 0 | 0 | 0 | 1 | 0 | 4 | 256
7 | K | 175111101 | Obsypání potrubí ručně sypaninou bez prohození, uloženou do 3 m | m3 | 3.4 |  | 0 | ÚRS 2022/1 |  | základní |  | 0 | 0 | 0 | 0 | 0 | 4 | K | 1 | ROZPOCET | 0 | 0 | 0 | 0 | 0 | 1 | 0 | 4 | 258
| D | D9 | 008: Trubní vedení |  |  |  | 0 |  |  |  |  | 0 |  | 0 |  | 0 | 1 | D | 0 | ROZPOCET | [6 empty] | 0
1 | K | 451573111 | Lože ze štěrkopísku pod potrubí v otevřeném výkopu | m3 | 1.92 |  | 0 | ÚRS 2022/1 |  | základní |  | 0 | 0 | 0 | 0 | 0 | 4 | K | 1 | ROZPOCET | 0 | 0 | 0 | 0 | 0 | 1 | 0 | 4 | 260
2 | K | 58337302 | Štěrkopísek frakce 0-16 (obsyp potrubí) | t | 6.12 |  | 0 | ÚRS 2022/1 |  | základní |  | 0 | 0 | 0 | 0 | 0 | 4 | K | 1 | ROZPOCET | 0 | 0 | 0 | 0 | 0 | 1 | 0 | 4 | 262
3 | K | 34571357 | Trubka elektroinstalační ohebná dvouplášťová korugovaná (chránička) D 108/125mm, HDPE+LDPE | m | 3 |  | 0 | ÚRS 2022/1 |  | základní |  | 0 | 0 | 0 | 0 | 0 | 4 | K | 1 | ROZPOCET | 0 | 0 | 0 | 0 | 0 | 1 | 0 | 4 | 264
4 | K | 72212646 | Potrubí z materiálu PE-Xa, SDR 11.08, max. provozní tlak 6 barů, PN 12,5 s uzávěrkou proti difúzi kyslíku, T max = 95°C, včetně potřebných stavebních dílů, přechodů, spojů, výstražné fóie atd. - Kód ÚT513.0002 dle knihy specifikací | m | 24 |  | 0 |  |  | základní |  | 0 | 0 | 0 | 0 | 0 | 4 | K | 1 | ROZPOCET | 0 | 0 | 0 | 0 | 0 | 1 | 0 | 4 | 266
| D | D10 | 099: Přesun hmot HSV |  |  |  | 0 |  |  |  |  | 0 |  | 0 |  | 0 | 1 | D | 0 | ROZPOCET | [6 empty] | 0
1 | K | 998276101 | Přesun hmot pro trubní vedení z trub z plastických hmot otevřený výkop | t | 9.6 |  | 0 | ÚRS 2022/1 |  | základní |  | 0 | 0 | 0 | 0 | 0 | 4 | K | 1 | ROZPOCET | 0 | 0 | 0 | 0 | 0 | 1 | 0 | 4 | 268

## 01-006 - Vzduchotechnika
{719d9087-aaf1-4cb2-9f52-dc8a47f87ef1}
2
| KRYCÍ LIST SOUPISU PRACÍ | [7 empty] | v --- níže se nacházejí doplnkové a pomocné údaje k sestavám --- v | [8 empty] | False
Stavba:
Centrum odborného vzdělávání Volanovská, Trutnov
Objekt:
01 - 1.etapa
Soupis:
01-006 - Vzduchotechnika
| KSO: |  |  |  |  | CC-CZ:
| Místo: |  |  |  |  | Datum: | 23. 3. 2022
| Zadavatel: |  |  |  |  | IČ:
|  | Královehradecký kraj, Hrade Králové |  |  |  | DIČ:
| Uchazeč: |  |  |  |  | IČ: | Vyplň údaj
|  | Vyplň údaj |  |  |  | DIČ: | Vyplň údaj
| Projektant: |  |  |  |  | IČ:
|  | ATIP a.s. Trutnov |  |  |  | DIČ:
| Zpracovatel: |  |  |  |  | IČ:
|  | Ing. Lenka Kasperová |  |  |  | DIČ:
Poznámka:
| Cena bez DPH | [5 empty] | 0
|  |  | Základ daně |  |  | Sazba daně | Výše daně
| DPH | základní | 0 |  |  | 21% | 0
|  | snížená | 0 |  |  | 15% | 0
|  | zákl. přenesená | 0 |  |  | 21% | 0
|  | sníž. přenesená | 0 |  |  | 15% | 0
|  | nulová | 0 |  |  | 0% | 0
| Cena s DPH |  |  | v | CZK |  | 0
| Projektant |  |  | Zpracovatel
| Datum a podpis: |  | Razítko | Datum a podpis: |  |  | Razítko
| Objednavatel |  |  | Uchazeč
| Datum a podpis: |  | Razítko | Datum a podpis: |  |  | Razítko
REKAPITULACE ČLENĚNÍ SOUPISU PRACÍ
Stavba:
Centrum odborného vzdělávání Volanovská, Trutnov
Objekt:
01 - 1.etapa
Soupis:
01-006 - Vzduchotechnika
Místo: | [5 empty] | Datum: | 23. 3. 2022
Zadavatel: |  |  | Královehradecký kraj, Hrade Králové |  |  | Projektant: | ATIP a.s. Trutnov
Uchazeč: |  |  | Vyplň údaj |  |  | Zpracovatel: | Ing. Lenka Kasperová
Kód dílu - Popis | [6 empty] | Cena celkem [CZK]
Náklady ze soupisu prací | [6 empty] | 0 | [11 empty] | -1
| D1 - Vzduchotechnika - Stavební objekt SO-01A | [5 empty] | 0
| D2 - Zařízení č. A1 Větrání varny a přípraven (1.NP) | [5 empty] | 0
| D3 - Zařízení č. A2 Větrání šatny kuchařů (1.NP) | [5 empty] | 0
| D4 - Zařízení č. A3 Větrání hygienického zázemí (1.NP) | [5 empty] | 0
| D5 - Zařízení č. A4 Větrání hygienických zázemí (2. - 4.NP) | [5 empty] | 0
| D6 - Zařízení č. A5 Příprava pro odsávací digestoř (3.NP) | [5 empty] | 0
| D7 - Zařízení č. A6 Větrání WC (2.NP) | [5 empty] | 0
| D8 - Zařízení č. A7A Větrání CHÚC (1. - 4.NP) | [5 empty] | 0
| D9 - Zařízení č. A7B Větrání předsíně před výtahem (1.PP) | [5 empty] | 0
| D10 - Zařízení č. A7C Větrání evakuačního výtahu (1.PP - 4.NP) | [5 empty] | 0
| D11 - Zařízení č. A8 Větrání skladů (1.PP) | [5 empty] | 0
| D12 - Zařízení č. A9 Větrání botárny (1.PP) | [5 empty] | 0
| D13 - Zařízení č. A10 Větrání výměníkové stanice (1.PP) | [5 empty] | 0
| D14 - Vzduchotechnika - Stavební objekt SO-01B | [5 empty] | 0
| D15 - Zařízení č. B1 Větrání skladů (2.NP a 3.NP) | [5 empty] | 0
| D16 - Zařízení č. B2 Větrání úklidové místnosti (2.NP) | [5 empty] | 0
| D17 - Zařízení č. B3 Větrání hygienického zázemí pokojů (3.NP) | [5 empty] | 0
| D18 - Zařízení č. B4 Příprava pro odsávací digestoře (2.NP a 3.NP) | [5 empty] | 0
| D19 - Zařízení č. B5 Chlazení serveru (3.NP) | [5 empty] | 0
SOUPIS PRACÍ
Stavba:
Centrum odborného vzdělávání Volanovská, Trutnov
Objekt:
01 - 1.etapa
Soupis:
01-006 - Vzduchotechnika
Místo: | [5 empty] | Datum: | 23. 3. 2022
Zadavatel: |  |  | Královehradecký kraj, Hrade Králové |  |  | Projektant: | ATIP a.s. Trutnov
Uchazeč: |  |  | Vyplň údaj |  |  | Zpracovatel: | Ing. Lenka Kasperová
PČ | Typ | Kód | Popis | MJ | Množství | J.cena [CZK] | Cena celkem [CZK] | Cenová soustava |  | DPH | J. Nh [h] | Nh celkem [h] | J. hmotnost [t] | Hmotnost celkem [t] | J. suť [t] | Suť Celkem [t]
Náklady soupisu celkem | [6 empty] | 0 |  |  |  |  | 0 |  | 0 |  | 0 |  | D | -1 | [7 empty] | 0
| D | D1 | Vzduchotechnika - Stavební objekt SO-01A |  |  |  | 0 |  |  |  |  | 0 |  | 0 |  | 0 | 1 | D | 0 | ROZPOCET | [6 empty] | 0
| D | D2 | Zařízení č. A1 Větrání varny a přípraven (1.NP) |  |  |  | 0 |  |  |  |  | 0 |  | 0 |  | 0 | 1 | D | 1 | ROZPOCET | [6 empty] | 0
1 | K | VZT601.0001 | Modulární větrací jednotka | ks | 1 |  | 0 |  |  | základní |  | 0 | 0 | 0 | 0 | 0 | 4 | K | 2 | ROZPOCET | 0 | 0 | 0 | 0 | 0 | 1 | 0 | 4 | 2
| P |  | Poznámka k položce: A1.1 Modulární větrací jednotka pro přívod a odtah vzduchu ve venkovním horizontálním podlahovém provedení se systémem ZZT (protiproudý deskový rekuperační výměník s účinností 91%), včetně průžných manžet. Vp=9400 m3/hod, Vo=9400 m3/hod, dpextp=450 Pa, dpexto=450 Pa, Pp=4,91 kW, Ip=7,1 A / 400V, Po=3,76 kW, Io=5,4 A / 400V, Zima: te=-18°C, tp= +20°C, vodní ohřívač (90/70°C), Qtop = 58,3 kW, celková hmotnost 1141kg, rozměr 1777/1927/3525mm (š/v/d). Akustický výkon do okolí na opláštění Lwa = 71 db(A). Na přívodu v sestavě uzavírací klapka se servopohonem, filtr F7, deskový rekuperační výměník, vodní ohřívač, přívodní ventilátor s EC motorem. Na odvodu v sestavě uzavírací klapka se servopohonem, filtr M5, deskový rekuperační výměník, odvodní ventilátor s EC motorem. Vč. autonomní regulace. Vč. roofpacku, přetlakového sifonu a směšovacího uzlu. Vč. autorizovaného zprovoznění. Umístění: Střecha obj. C v úrovni 3.NP | [14 empty] | P | 2
2 | K | VZT601.0015 | Odsávací zákryt celonerezový s vestavěným systémem vstřikového (indukčního vzduchu) vybavený celonerezovým lapačem tuku, včetně osvětlení, o rozměru (4100x2200x500/600mm), odsávané množství 5800 m3/h | ks | 1 |  | 0 |  |  | základní |  | 0 | 0 | 0 | 0 | 0 | 4 | K | 2 | ROZPOCET | 0 | 0 | 0 | 0 | 0 | 1 | 0 | 4 | 4
| P |  | Poznámka k položce: A1.2 | [14 empty] | P | 2
3 | K | VZT601.0015.1 | Odsávací zákryt celonerezový s vestavěným systémem vstřikového (indukčního vzduchu) vybavený celonerezovým lapačem tuku, včetně osvětlení, o rozměru (1300x1300x500/600mm), odsávané množství 850 m3/h | ks | 1 |  | 0 |  |  | základní |  | 0 | 0 | 0 | 0 | 0 | 4 | K | 2 | ROZPOCET | 0 | 0 | 0 | 0 | 0 | 1 | 0 | 4 | 6
| P |  | Poznámka k položce: A1.3 | [14 empty] | P | 2
4 | K | VZT601.0015.2 | Odsávací zákryt celonerezový s vestavěným systémem vstřikového (indukčního vzduchu) vybavený celonerezovým lapačem tuku, včetně osvětlení, o rozměru (1300x1300x500/600mm), odsávané množství 600 m3/h | ks | 1 |  | 0 |  |  | základní |  | 0 | 0 | 0 | 0 | 0 | 4 | K | 2 | ROZPOCET | 0 | 0 | 0 | 0 | 0 | 1 | 0 | 4 | 8
| P |  | Poznámka k položce: A1.4 | [14 empty] | P | 2
5 | K | VZT601.0016 | Odsávací zákryt celonerezový vybavený celonerezovým lapačem tuku, o rozměru (1100x1100x500mm), odsávané množství 600 m3/h | ks | 1 |  | 0 |  |  | základní |  | 0 | 0 | 0 | 0 | 0 | 4 | K | 2 | ROZPOCET | 0 | 0 | 0 | 0 | 0 | 1 | 0 | 4 | 10
| P |  | Poznámka k položce: A1.5 | [14 empty] | P | 2
6 | K | VZT605.0001 | Tlumič hluku o rozměru 1500x600 - 2000mm vyskládaný z buněk (6x300/500/2000), celkový útlum 43dB | ks | 4 |  | 0 |  |  | základní |  | 0 | 0 | 0 | 0 | 0 | 4 | K | 2 | ROZPOCET | 0 | 0 | 0 | 0 | 0 | 1 | 0 | 4 | 12
| P |  | Poznámka k položce: A1.6 | [14 empty] | P | 2
7 | K | VZT605.0011 | Sací díl z pozinkovaného plechu se sítem zkosený pod úhlem 45°, 1500x600 | ks | 1 |  | 0 |  |  | základní |  | 0 | 0 | 0 | 0 | 0 | 4 | K | 2 | ROZPOCET | 0 | 0 | 0 | 0 | 0 | 1 | 0 | 4 | 14
| P |  | Poznámka k položce: A1.7 | [14 empty] | P | 2
8 | K | VZT605.0012 | Výfukový díl z pozinkovaného plechu se sítem zkosený pod úhlem 45°, 1500x600 | ks | 1 |  | 0 |  |  | základní |  | 0 | 0 | 0 | 0 | 0 | 4 | K | 2 | ROZPOCET | 0 | 0 | 0 | 0 | 0 | 1 | 0 | 4 | 16
| P |  | Poznámka k položce: A1.8 | [14 empty] | P | 2
9 | K | VZT605.0017 | Přívodní vyústka pro instalaci do čtyřhranného potrubí dvouřadá s regulací průtoku R1 - rozměr 600x100, včetně upínacího rámečku, Vp=200m3/h, hliníková s nastavitelnými lamelami. | ks | 1 |  | 0 |  |  | základní |  | 0 | 0 | 0 | 0 | 0 | 4 | K | 2 | ROZPOCET | 0 | 0 | 0 | 0 | 0 | 1 | 0 | 4 | 18
| P |  | Poznámka k položce: A1.9 | [14 empty] | P | 2
10 | K | VZT605.0017.1 | Přívodní vyústka pro instalaci do čtyřhranného potrubí dvouřadá s regulací průtoku R1 - rozměr 500x100, včetně upínacího rámečku, Vp=150m3/h, hliníková s nastavitelnými lamelami. | ks | 2 |  | 0 |  |  | základní |  | 0 | 0 | 0 | 0 | 0 | 4 | K | 2 | ROZPOCET | 0 | 0 | 0 | 0 | 0 | 1 | 0 | 4 | 20
| P |  | Poznámka k položce: A1.10 | [14 empty] | P | 2
11 | K | VZT605.0017.2 | Přívodní vyústka pro instalaci do čtyřhranného potrubí dvouřadá s regulací průtoku R1 - rozměr 300x200, včetně upínacího rámečku, Vp=200m3/h, hliníková s nastavitelnými lamelami. | ks | 3 |  | 0 |  |  | základní |  | 0 | 0 | 0 | 0 | 0 | 4 | K | 2 | ROZPOCET | 0 | 0 | 0 | 0 | 0 | 1 | 0 | 4 | 22
| P |  | Poznámka k položce: A1.11 | [14 empty] | P | 2
12 | K | VZT605.0018 | Odvodní vyústka pro instalaci do čtyřhranného potrubí jednořadá s regulací průtoku R1 - rozměr 600x100, včetně upínacího rámečku, Vo=200 až 250m3/h, hliníková s nastavitelnými lamelami. | ks | 4 |  | 0 |  |  | základní |  | 0 | 0 | 0 | 0 | 0 | 4 | K | 2 | ROZPOCET | 0 | 0 | 0 | 0 | 0 | 1 | 0 | 4 | 26
| P |  | Poznámka k položce: A1.13 | [14 empty] | P | 2
13 | K | VZT605.0018.1 | Odvodní vyústka pro instalaci do čtyřhranného potrubí jednořadá s regulací průtoku R1 - rozměr 500x150, včetně upínacího rámečku, Vo=300m3/h, hliníková s nastavitelnými lamelami. | ks | 1 |  | 0 |  |  | základní |  | 0 | 0 | 0 | 0 | 0 | 4 | K | 2 | ROZPOCET | 0 | 0 | 0 | 0 | 0 | 1 | 0 | 4 | 28
| P |  | Poznámka k položce: A1.14 | [14 empty] | P | 2
14 | K | VZT605.0018.2 | Odvodní vyústka pro instalaci do čtyřhranného potrubí jednořadá s regulací průtoku R1 - rozměr 400x150, včetně upínacího rámečku, Vo=250m3/h, hliníková s nastavitelnými lamelami. | ks | 1 |  | 0 |  |  | základní |  | 0 | 0 | 0 | 0 | 0 | 4 | K | 2 | ROZPOCET | 0 | 0 | 0 | 0 | 0 | 1 | 0 | 4 | 30
| P |  | Poznámka k položce: A1.15 | [14 empty] | P | 2
15 | K | VZT605.0018.3 | Odvodní vyústka pro instalaci do čtyřhranného potrubí jednořadá s regulací průtoku R1 - rozměr 400x100, včetně upínacího rámečku, Vo=150m3/h, hliníková s nastavitelnými lamelami. | ks | 1 |  | 0 |  |  | základní |  | 0 | 0 | 0 | 0 | 0 | 4 | K | 2 | ROZPOCET | 0 | 0 | 0 | 0 | 0 | 1 | 0 | 4 | 32
| P |  | Poznámka k položce: A1.16 | [14 empty] | P | 2
16 | K | VZT605.0019 | Textilní přívodní vyúsť kruhová Vp=1875 m3/h, rozměr 315 mm, celková délka 3000mm, jeden konec zaslepen | ks | 4 |  | 0 |  |  | základní |  | 0 | 0 | 0 | 0 | 0 | 4 | K | 2 | ROZPOCET | 0 | 0 | 0 | 0 | 0 | 1 | 0 | 4 | 34
| P |  | Poznámka k položce: A1.17 | [14 empty] | P | 2
17 | K | VZT605.0019.1 | Textilní přívodní vyúsť kruhová Vp=400 m3/h, rozměr 160 mm, celková délka 2000mm, jeden konec zaslepen | ks | 2 |  | 0 |  |  | základní |  | 0 | 0 | 0 | 0 | 0 | 4 | K | 2 | ROZPOCET | 0 | 0 | 0 | 0 | 0 | 1 | 0 | 4 | 36
| P |  | Poznámka k položce: A1.18 | [14 empty] | P | 2
18 | K | VZT605.0005 | Ruční regulační klapka do čtyřhranného potrubí, rozměr 630x250, těsná s přírubami | ks | 2 |  | 0 |  |  | základní |  | 0 | 0 | 0 | 0 | 0 | 4 | K | 2 | ROZPOCET | 0 | 0 | 0 | 0 | 0 | 1 | 0 | 4 | 38
| P |  | Poznámka k položce: A1.19 | [14 empty] | P | 2
19 | K | VZT605.0005.1 | Ruční regulační klapka do čtyřhranného potrubí, rozměr 280x200, těsná s přírubami | ks | 1 |  | 0 |  |  | základní |  | 0 | 0 | 0 | 0 | 0 | 4 | K | 2 | ROZPOCET | 0 | 0 | 0 | 0 | 0 | 1 | 0 | 4 | 40
| P |  | Poznámka k položce: A1.20 | [14 empty] | P | 2
20 | K | VZT605.0005.2 | Ruční regulační klapka do čtyřhranného potrubí, rozměr 200x200, těsná s přírubami | ks | 5 |  | 0 |  |  | základní |  | 0 | 0 | 0 | 0 | 0 | 4 | K | 2 | ROZPOCET | 0 | 0 | 0 | 0 | 0 | 1 | 0 | 4 | 42
| P |  | Poznámka k položce: A1.21 | [14 empty] | P | 2
21 | K | VZT605.0006 | Ruční regulační klapka kruhová jednolistá DN315 | ks | 4 |  | 0 |  |  | základní |  | 0 | 0 | 0 | 0 | 0 | 4 | K | 2 | ROZPOCET | 0 | 0 | 0 | 0 | 0 | 1 | 0 | 4 | 44
| P |  | Poznámka k položce: A1.22 | [14 empty] | P | 2
22 | K | VZT605.0006.1 | Ruční regulační klapka kruhová jednolistá DN160 | ks | 2 |  | 0 |  |  | základní |  | 0 | 0 | 0 | 0 | 0 | 4 | K | 2 | ROZPOCET | 0 | 0 | 0 | 0 | 0 | 1 | 0 | 4 | 46
| P |  | Poznámka k položce: A1.23 | [14 empty] | P | 2
23 | K | VZT602.0002 | Čtyřhranné VZT potrubí sk.I z ocelového pozinkovaného plechu, vodotěsné, třída těsnosti B, podle výrobních norem, včetně tvarovek (40%), typizovaných závěsů, pomocného montážního materiálu, kompletní montáže, atd. | m2 | 294 |  | 0 |  |  | základní |  | 0 | 0 | 0 | 0 | 0 | 4 | K | 2 | ROZPOCET | 0 | 0 | 0 | 0 | 0 | 1 | 0 | 4 | 48
| P |  | Poznámka k položce: A1.24 | [14 empty] | P | 2
24 | K | VZT602.0004 | Kruhové VZT potrubí do průměru 560 mm | bm | 1 |  | 0 |  |  | základní |  | 0 | 0 | 0 | 0 | 0 | 4 | K | 2 | ROZPOCET | 0 | 0 | 0 | 0 | 0 | 1 | 0 | 4 | 50
| P |  | Poznámka k položce: A1.25 Kruhové VZT potrubí sk.I z ocelového pozinkovaného plechu, vodotěsné, provedení SPIRO, třída těsnosti B, podle výrobních norem, včetně tvarovek (100%), typizovaných závěsů, pomocného montážního materiálu, kompletní montáže, atd., do průměru 560 mm | [14 empty] | P | 2
25 | K | VZT602.0004.1 | Kruhové VZT potrubí , do průměru 400 mm | bm | 12 |  | 0 |  |  | základní |  | 0 | 0 | 0 | 0 | 0 | 4 | K | 2 | ROZPOCET | 0 | 0 | 0 | 0 | 0 | 1 | 0 | 4 | 52
| P |  | Poznámka k položce: A1.26 Kruhové VZT potrubí sk.I z ocelového pozinkovaného plechu, vodotěsné, provedení SPIRO, třída těsnosti B, podle výrobních norem, včetně tvarovek (60%), typizovaných závěsů, pomocného montážního materiálu, kompletní montáže, atd., do průměru 400 mm | [14 empty] | P | 2
26 | K | VZT602.0004.2 | Kruhové VZT potrubí , do průměru 200 mm | bm | 2 |  | 0 |  |  | základní |  | 0 | 0 | 0 | 0 | 0 | 4 | K | 2 | ROZPOCET | 0 | 0 | 0 | 0 | 0 | 1 | 0 | 4 | 54
| P |  | Poznámka k položce: A1.27 Kruhové VZT potrubí sk.I z ocelového pozinkovaného plechu, vodotěsné, provedení SPIRO, třída těsnosti B, podle výrobních norem, včetně tvarovek (60%), typizovaných závěsů, pomocného montážního materiálu, kompletní montáže, atd., do průměru 200 mm | [14 empty] | P | 2
27 | K | VZT602.0006 | Tepelně-akustická izolace VZT potrubí minerální rohoží s povrchem AL folie, tl. 40 mm | m2 | 12 |  | 0 |  |  | základní |  | 0 | 0 | 0 | 0 | 0 | 4 | K | 2 | ROZPOCET | 0 | 0 | 0 | 0 | 0 | 1 | 0 | 4 | 56
| P |  | Poznámka k položce: A1.28 Tepelně-akustická izolace VZT potrubí minerální rohoží s povrchem AL folie, tl. 40 mm, včetně spojovacího a těsnícího materiálu, kompletní montáž | [14 empty] | P | 2
28 | K | VZT602.0007 | Tepelně-akustická izolace VZT potrubí minerální rohoží s oplechováním z pozinkovaného plechu, tl. 40 mm | m2 | 55 |  | 0 |  |  | základní |  | 0 | 0 | 0 | 0 | 0 | 4 | K | 2 | ROZPOCET | 0 | 0 | 0 | 0 | 0 | 1 | 0 | 4 | 58
| P |  | Poznámka k položce: A1.29 Tepelně-akustická izolace VZT potrubí minerální rohoží s oplechováním z pozinkovaného plechu, tl. 40 mm, včetně spojovacího a těsnícího materiálu, kompletní montáž | [14 empty] | P | 2
29 | K | VZT602.0009 | Požární izolace čtyřhranného VZT potrubí | m2 | 54 |  | 0 |  |  | základní |  | 0 | 0 | 0 | 0 | 0 | 4 | K | 2 | ROZPOCET | 0 | 0 | 0 | 0 | 0 | 1 | 0 | 4 | 60
| P |  | Poznámka k položce: A1.30 Požární izolace čtyřhranného VZT potrubí s oplechováním z pozinkovaného plechu, minimální požární odolnost EI30 (oboustranně o<->i typ B), tl. 60 mm, včetně spojovacího a těsnícího materiálu, kompletní montáž | [14 empty] | P | 2
| D | D3 | Zařízení č. A2 Větrání šatny kuchařů (1.NP) |  |  |  | 0 |  |  |  |  | 0 |  | 0 |  | 0 | 1 | D | 1 | ROZPOCET | [6 empty] | 0
30 | K | VZT601.0008 | Kompaktní větrací jednotka pro přívod a odtah vzduchu | ks | 1 |  | 0 |  |  | základní |  | 0 | 0 | 0 | 0 | 0 | 4 | K | 2 | ROZPOCET | 0 | 0 | 0 | 0 | 0 | 1 | 0 | 4 | 62
| P |  | Poznámka k položce: A2.1 Kompaktní větrací jednotka pro přívod a odtah vzduchu ve vnitřním podstropním provedení se systémem ZZT (protiproudý deskový rekuperační výměník s účinností 85%), včetně průžných manžet. Vp=180 m3/hod, Vo=180 m3/hod, dpextp=150 Pa, dpexto=150 Pa, Pp=0,085 kW, Ip=0,75 A / 230V, Po=0,085 kW, Io=0,75 A / 230V, Celková hmotnost 62kg, rozměr 755/292/1350mm (š/v/d). Akustický výkon do okolí na opláštění Lwa = 64 db(A). Na přívodu v sestavě filtr F7, deskový rekuperační výměník, přívodní ventilátor s EC motorem. Na odvodu v sestavě filtr M5, deskový rekuperační výměník, odvodní ventilátor s EC motorem. Vč. autonomní regulace. Vč. suchého sifonu s podtlakovým uzávěrem, tlakového spínače. Umístění: Šatna 1.NP | [14 empty] | P | 2
31 | K | VZT601.0014 | Elektrický ohřívač do kruhového potrubí Ø160 mm s regulací výkonu, Qtop=0,7kW, I=3,0A / 230V, vč. teplotního čidla do potrubí | ks | 1 |  | 0 |  |  | základní |  | 0 | 0 | 0 | 0 | 0 | 4 | K | 2 | ROZPOCET | 0 | 0 | 0 | 0 | 0 | 1 | 0 | 4 | 64
| P |  | Poznámka k položce: A2.2 | [14 empty] | P | 2
32 | K | VZT605.0002 | Tlumič hluku do kruhového potrubí DN 160 L=600mm vybavený gumovým těsněním, celkový útlum 23dB | ks | 4 |  | 0 |  |  | základní |  | 0 | 0 | 0 | 0 | 0 | 4 | K | 2 | ROZPOCET | 0 | 0 | 0 | 0 | 0 | 1 | 0 | 4 | 66
| P |  | Poznámka k položce: A2.3 | [14 empty] | P | 2
33 | K | VZT605.0003 | Protidešťová žaluzie včetně sítě a montážního rámu - 200x200 mm, volná průtočná plocha min 0,02m2 | ks | 2 |  | 0 |  |  | základní |  | 0 | 0 | 0 | 0 | 0 | 4 | K | 2 | ROZPOCET | 0 | 0 | 0 | 0 | 0 | 1 | 0 | 4 | 68
| P |  | Poznámka k položce: A2.4 | [14 empty] | P | 2
34 | K | VZT605.0015 | Přívodní vyústka pro instalaci do kruhového potrubí dvouřadá s regulací průtoku R1- rozměr 425x75 mm, Vp=90m3/h, s nastavitelnými lamelami | ks | 2 |  | 0 |  |  | základní |  | 0 | 0 | 0 | 0 | 0 | 4 | K | 2 | ROZPOCET | 0 | 0 | 0 | 0 | 0 | 1 | 0 | 4 | 70
| P |  | Poznámka k položce: A2.5 | [14 empty] | P | 2
35 | K | VZT605.0021 | Talířový ventil pro odvod vzduchu Ø200, Vo= 180 m3/h, včetně rámečku | ks | 1 |  | 0 |  |  | základní |  | 0 | 0 | 0 | 0 | 0 | 4 | K | 2 | ROZPOCET | 0 | 0 | 0 | 0 | 0 | 1 | 0 | 4 | 72
| P |  | Poznámka k položce: A2.6 | [14 empty] | P | 2
36 | K | VZT602.0002.1 | Čtyřhranné VZT potrubí | m2 | 2 |  | 0 |  |  | základní |  | 0 | 0 | 0 | 0 | 0 | 4 | K | 2 | ROZPOCET | 0 | 0 | 0 | 0 | 0 | 1 | 0 | 4 | 74
| P |  | Poznámka k položce: A2.7 Čtyřhranné VZT potrubí sk.I z ocelového pozinkovaného plechu, vodotěsné, třída těsnosti B, podle výrobních norem, včetně tvarovek (50%), typizovaných závěsů, pomocného montážního materiálu, kompletní montáže, atd. | [14 empty] | P | 2
37 | K | VZT602.0004.3 | Kruhové VZT potrubí do průměru 200 mm | bm | 13 |  | 0 |  |  | základní |  | 0 | 0 | 0 | 0 | 0 | 4 | K | 2 | ROZPOCET | 0 | 0 | 0 | 0 | 0 | 1 | 0 | 4 | 76
| P |  | Poznámka k položce: A2.9 Kruhové VZT potrubí sk.I z ocelového pozinkovaného plechu, vodotěsné, provedení SPIRO, třída těsnosti B, podle výrobních norem, včetně tvarovek (40%), typizovaných závěsů, pomocného montážního materiálu, kompletní montáže, atd., do průměru 200 mm | [14 empty] | P | 2
38 | K | VZT602.0005 | Ohebné flexibilní potrubí z lehkého laminátu s útlumem hluku DN 200 | bm | 1 |  | 0 |  |  | základní |  | 0 | 0 | 0 | 0 | 0 | 4 | K | 2 | ROZPOCET | 0 | 0 | 0 | 0 | 0 | 1 | 0 | 4 | 78
| P |  | Poznámka k položce: A2.10 Ohebné flexibilní potrubí z lehkého laminátu s útlumem hluku DN 200 (složení: vnitřní perforovaná hadice, izolace ze skelných vláken tloušťky 25mm, vnější obal) | [14 empty] | P | 2
39 | K | VZT602.0006.1 | Tepelně-akustická izolace VZT potrubí minerální rohoží s povrchem AL folie, tl. 40 mm, včetně spojovacího a těsnícího materiálu, kompletní montáž | m2 | 4 |  | 0 |  |  | základní |  | 0 | 0 | 0 | 0 | 0 | 4 | K | 2 | ROZPOCET | 0 | 0 | 0 | 0 | 0 | 1 | 0 | 4 | 80
| P |  | Poznámka k položce: A2.11 | [14 empty] | P | 2
| D | D4 | Zařízení č. A3 Větrání hygienického zázemí (1.NP) |  |  |  | 0 |  |  |  |  | 0 |  | 0 |  | 0 | 1 | D | 1 | ROZPOCET | [6 empty] | 0
40 | K | VZT601.0012 | Odvodní diagonální potrubní ventilátor do kruhového potrubí Ø160 mm pro průtok vzduchu Vo=235 m3/h, dpext=170Pa; P=0,06kW, I=0,26 A/230V, hladina akustického výkonu do okolí Lw=47dB(A), včetně pružných manžet | ks | 1 |  | 0 |  |  | základní |  | 0 | 0 | 0 | 0 | 0 | 4 | K | 2 | ROZPOCET | 0 | 0 | 0 | 0 | 0 | 1 | 0 | 4 | 82
| P |  | Poznámka k položce: A3.1 | [14 empty] | P | 2
41 | K | VZT605.0010 | Zpětná klapka do kruhového potrubí Ø 160 mm | ks | 1 |  | 0 |  |  | základní |  | 0 | 0 | 0 | 0 | 0 | 4 | K | 2 | ROZPOCET | 0 | 0 | 0 | 0 | 0 | 1 | 0 | 4 | 84
| P |  | Poznámka k položce: A3.2 | [14 empty] | P | 2
42 | K | VZT605.0003 | Protidešťová žaluzie včetně sítě a montážního rámu - 200x200 mm, volná průtočná plocha min 0,02m2 | ks | 1 |  | 0 |  |  | základní |  | 0 | 0 | 0 | 0 | 0 | 4 | K | 2 | ROZPOCET | 0 | 0 | 0 | 0 | 0 | 1 | 0 | 4 | 86
| P |  | Poznámka k položce: A3.3 | [14 empty] | P | 2
43 | K | VZT605.0003.1 | Protidešťová žaluzie včetně sítě a montážního rámu - 450x200 mm, volná průtočná plocha min 0,05m2 | ks | 1 |  | 0 |  |  | základní |  | 0 | 0 | 0 | 0 | 0 | 4 | K | 2 | ROZPOCET | 0 | 0 | 0 | 0 | 0 | 1 | 0 | 4 | 88
| P |  | Poznámka k položce: A3.4 | [14 empty] | P | 2
44 | K | VZT605.0021.1 | Talířový ventil pro odvod vzduchu Ø100, Vo= 30-55 m3/h, vč. rámečku | ks | 5 |  | 0 |  |  | základní |  | 0 | 0 | 0 | 0 | 0 | 4 | K | 2 | ROZPOCET | 0 | 0 | 0 | 0 | 0 | 1 | 0 | 4 | 90
| P |  | Poznámka k položce: A3.5 | [14 empty] | P | 2
45 | K | VZT605.0024 | Krycí mřížka na potrubí o rozměru 450x200 mm | ks | 1 |  | 0 |  |  | základní |  | 0 | 0 | 0 | 0 | 0 | 4 | K | 2 | ROZPOCET | 0 | 0 | 0 | 0 | 0 | 1 | 0 | 4 | 92
| P |  | Poznámka k položce: A3.6 | [14 empty] | P | 2
46 | K | VZT605.0007 | Uzavírací klapka se servopohonem (dodávka Elektro) do čtyřhranného potrubí, rozměr 450x200, těsná s přírubami | ks | 1 |  | 0 |  |  | základní |  | 0 | 0 | 0 | 0 | 0 | 4 | K | 2 | ROZPOCET | 0 | 0 | 0 | 0 | 0 | 1 | 0 | 4 | 94
| P |  | Poznámka k položce: A3.7 | [14 empty] | P | 2
47 | K | VZT605.0006.2 | Ruční regulační klapka kruhová jednolistá DN140 | ks | 1 |  | 0 |  |  | základní |  | 0 | 0 | 0 | 0 | 0 | 4 | K | 2 | ROZPOCET | 0 | 0 | 0 | 0 | 0 | 1 | 0 | 4 | 96
| P |  | Poznámka k položce: A3.8 | [14 empty] | P | 2
48 | K | VZT605.0006.3 | Ruční regulační klapka kruhová jednolistá DN100 | ks | 1 |  | 0 |  |  | základní |  | 0 | 0 | 0 | 0 | 0 | 4 | K | 2 | ROZPOCET | 0 | 0 | 0 | 0 | 0 | 1 | 0 | 4 | 98
| P |  | Poznámka k položce: A3.9 | [14 empty] | P | 2
49 | K | VZT602.0002.1 | Čtyřhranné VZT potrubí | m2 | 12 |  | 0 |  |  | základní |  | 0 | 0 | 0 | 0 | 0 | 4 | K | 2 | ROZPOCET | 0 | 0 | 0 | 0 | 0 | 1 | 0 | 4 | 100
| P |  | Poznámka k položce: A3.10 Čtyřhranné VZT potrubí sk.I z ocelového pozinkovaného plechu, vodotěsné, třída těsnosti B, podle výrobních norem, včetně tvarovek (20%), typizovaných závěsů, pomocného montážního materiálu, kompletní montáže, atd. | [14 empty] | P | 2
50 | K | VZT602.0004.4 | Kruhové VZT potrubí do průměru 200 mm | bm | 9 |  | 0 |  |  | základní |  | 0 | 0 | 0 | 0 | 0 | 4 | K | 2 | ROZPOCET | 0 | 0 | 0 | 0 | 0 | 1 | 0 | 4 | 102
| P |  | Poznámka k položce: A3.11 Kruhové VZT potrubí sk.I z ocelového pozinkovaného plechu, vodotěsné, provedení SPIRO, třída těsnosti B, podle výrobních norem, včetně tvarovek (20%), typizovaných závěsů, pomocného montážního materiálu, kompletní montáže, atd., do průměru 200 mm | [14 empty] | P | 2
51 | K | VZT602.0004.5 | Kruhové VZT potrubí do průměru 140 mm | bm | 3 |  | 0 |  |  | základní |  | 0 | 0 | 0 | 0 | 0 | 4 | K | 2 | ROZPOCET | 0 | 0 | 0 | 0 | 0 | 1 | 0 | 4 | 104
| P |  | Poznámka k položce: A3.12 Kruhové VZT potrubí sk.I z ocelového pozinkovaného plechu, vodotěsné, provedení SPIRO, třída těsnosti B, podle výrobních norem, včetně tvarovek (70%), typizovaných závěsů, pomocného montážního materiálu, kompletní montáže, atd., do průměru 140 mm | [14 empty] | P | 2
52 | K | VZT602.0004.6 | Kruhové VZT potrubí atd., do průměru 100 mm | bm | 5 |  | 0 |  |  | základní |  | 0 | 0 | 0 | 0 | 0 | 4 | K | 2 | ROZPOCET | 0 | 0 | 0 | 0 | 0 | 1 | 0 | 4 | 106
| P |  | Poznámka k položce: A3.14 Kruhové VZT potrubí sk.I z ocelového pozinkovaného plechu, vodotěsné, provedení SPIRO, třída těsnosti B, podle výrobních norem, včetně tvarovek (50%), typizovaných závěsů, pomocného montážního materiálu, kompletní montáže, atd., do průměru 100 mm | [14 empty] | P | 2
53 | K | VZT602.0005.1 | Ohebné flexibilní potrubí z lehkého laminátu s útlumem hluku DN 100 (složení: vnitřní perforovaná hadice, izolace ze skelných vláken tloušťky 25mm, vnější obal) | bm | 5 |  | 0 |  |  | základní |  | 0 | 0 | 0 | 0 | 0 | 4 | K | 2 | ROZPOCET | 0 | 0 | 0 | 0 | 0 | 1 | 0 | 4 | 108
| P |  | Poznámka k položce: A3.15 | [14 empty] | P | 2
54 | K | VZT602.0006.1 | Tepelně-akustická izolace VZT potrubí minerální rohoží s povrchem AL folie, tl. 40 mm, včetně spojovacího a těsnícího materiálu, kompletní montáž | m2 | 8 |  | 0 |  |  | základní |  | 0 | 0 | 0 | 0 | 0 | 4 | K | 2 | ROZPOCET | 0 | 0 | 0 | 0 | 0 | 1 | 0 | 4 | 110
| P |  | Poznámka k položce: A3.16 | [14 empty] | P | 2
55 | K | VZT602.0008 | Požární izolace čtyřhranného VZT potrubí, minimální požární odolnost EI30 (oboustranně o<->i typ B), tl. 60 mm, včetně spojovacího a těsnícího materiálu, kompletní montáž | m2 | 7 |  | 0 |  |  | základní |  | 0 | 0 | 0 | 0 | 0 | 4 | K | 2 | ROZPOCET | 0 | 0 | 0 | 0 | 0 | 1 | 0 | 4 | 112
| P |  | Poznámka k položce: A3.17 | [14 empty] | P | 2
| D | D5 | Zařízení č. A4 Větrání hygienických zázemí (2. - 4.NP) |  |  |  | 0 |  |  |  |  | 0 |  | 0 |  | 0 | 1 | D | 1 | ROZPOCET | [6 empty] | 0
56 | K | VZT601.0013 | Odvodní radiální ventilátor do podhledu se zpětnou klapkou pro průtok vzduchu Vo=150 m3/h, dpext=280Pa; P=0,08kW, I=0,38 A/230V, hladina akustického tlaku ve vzdálenosti 3m Lp=47dB(A) | ks | 9 |  | 0 |  |  | základní |  | 0 | 0 | 0 | 0 | 0 | 4 | K | 2 | ROZPOCET | 0 | 0 | 0 | 0 | 0 | 1 | 0 | 4 | 114
| P |  | Poznámka k položce: A4.1 | [14 empty] | P | 2
57 | K | VZT601.0013.1 | Odvodní radiální ventilátor do podhledu se zpětnou klapkou pro průtok vzduchu Vo=50 m3/h, dpext=200Pa; P=0,05kW, I=0,24 A/230V, hladina akustického tlaku ve vzdálenosti 3m Lp=42dB(A) | ks | 9 |  | 0 |  |  | základní |  | 0 | 0 | 0 | 0 | 0 | 4 | K | 2 | ROZPOCET | 0 | 0 | 0 | 0 | 0 | 1 | 0 | 4 | 116
| P |  | Poznámka k položce: A4.2 | [14 empty] | P | 2
58 | K | VZT605.0014 | Výfukový díl z pozinkovaného plechu kruhový Ø 200 mm, se sítem, zkosený pod úhlem 45° | ks | 3 |  | 0 |  |  | základní |  | 0 | 0 | 0 | 0 | 0 | 4 | K | 2 | ROZPOCET | 0 | 0 | 0 | 0 | 0 | 1 | 0 | 4 | 118
| P |  | Poznámka k položce: A4.3 | [14 empty] | P | 2
59 | K | VZT605.0014.1 | Výfukový díl z pozinkovaného plechu kruhový Ø 100 mm, se sítem, zkosený pod úhlem 45° | ks | 1 |  | 0 |  |  | základní |  | 0 | 0 | 0 | 0 | 0 | 4 | K | 2 | ROZPOCET | 0 | 0 | 0 | 0 | 0 | 1 | 0 | 4 | 120
| P |  | Poznámka k položce: A4.4 | [14 empty] | P | 2
60 | K | VZT602.0004.3 | Kruhové VZT potrubí do průměru 200 mm | bm | 35 |  | 0 |  |  | základní |  | 0 | 0 | 0 | 0 | 0 | 4 | K | 2 | ROZPOCET | 0 | 0 | 0 | 0 | 0 | 1 | 0 | 4 | 122
| P |  | Poznámka k položce: A4.5 Kruhové VZT potrubí sk.I z ocelového pozinkovaného plechu, vodotěsné, provedení SPIRO, třída těsnosti B, podle výrobních norem, včetně tvarovek (20%), typizovaných závěsů, pomocného montážního materiálu, kompletní montáže, atd., do průměru 200 mm | [14 empty] | P | 2
61 | K | VZT602.0004.5 | Kruhové VZT potrubí do průměru 140 mm | bm | 6 |  | 0 |  |  | základní |  | 0 | 0 | 0 | 0 | 0 | 4 | K | 2 | ROZPOCET | 0 | 0 | 0 | 0 | 0 | 1 | 0 | 4 | 124
| P |  | Poznámka k položce: A4.6 Kruhové VZT potrubí sk.I z ocelového pozinkovaného plechu, vodotěsné, provedení SPIRO, třída těsnosti B, podle výrobních norem, včetně tvarovek (80%), typizovaných závěsů, pomocného montážního materiálu, kompletní montáže, atd., do průměru 140 mm | [14 empty] | P | 2
62 | K | VZT602.0004.7 | Kruhové VZT potrubí do průměru 100 mm | bm | 24 |  | 0 |  |  | základní |  | 0 | 0 | 0 | 0 | 0 | 4 | K | 2 | ROZPOCET | 0 | 0 | 0 | 0 | 0 | 1 | 0 | 4 | 126
| P |  | Poznámka k položce: A4.7 Kruhové VZT potrubí sk.I z ocelového pozinkovaného plechu, vodotěsné, provedení SPIRO, třída těsnosti B, podle výrobních norem, včetně tvarovek (20%), typizovaných závěsů, pomocného montážního materiálu, kompletní montáže, atd., do průměru 100 mm | [14 empty] | P | 2
63 | K | VZT602.0005.1 | Ohebné flexibilní potrubí z lehkého laminátu s útlumem hluku DN 100 (složení: vnitřní perforovaná hadice, izolace ze skelných vláken tloušťky 25mm, vnější obal) | bm | 18 |  | 0 |  |  | základní |  | 0 | 0 | 0 | 0 | 0 | 4 | K | 2 | ROZPOCET | 0 | 0 | 0 | 0 | 0 | 1 | 0 | 4 | 128
| P |  | Poznámka k položce: A4.8 | [14 empty] | P | 2
64 | K | VZT602.0007.1 | Tepelně-akustická izolace VZT potrubí minerální rohoží s oplechováním z pozinkovaného plechu, tl. 40 mm, včetně spojovacího a těsnícího materiálu, kompletní montáž | m2 | 4 |  | 0 |  |  | základní |  | 0 | 0 | 0 | 0 | 0 | 4 | K | 2 | ROZPOCET | 0 | 0 | 0 | 0 | 0 | 1 | 0 | 4 | 130
| P |  | Poznámka k položce: A4.9 | [14 empty] | P | 2
65 | K | VZT602.0008 | Požární izolace čtyřhranného VZT potrubí, minimální požární odolnost EI30 (oboustranně o<->i typ B), tl. 60 mm, včetně spojovacího a těsnícího materiálu, kompletní montáž | m2 | 38 |  | 0 |  |  | základní |  | 0 | 0 | 0 | 0 | 0 | 4 | K | 2 | ROZPOCET | 0 | 0 | 0 | 0 | 0 | 1 | 0 | 4 | 132
| P |  | Poznámka k položce: A4.10 | [14 empty] | P | 2
| D | D6 | Zařízení č. A5 Příprava pro odsávací digestoř (3.NP) |  |  |  | 0 |  |  |  |  | 0 |  | 0 |  | 0 | 1 | D | 1 | ROZPOCET | [6 empty] | 0
66 | K | VZT605.0004 | Protidešťová žaluzie kruhová Ø 250 mm včetně sítě, volná průtočná plocha min 0,031m2 | ks | 1 |  | 0 |  |  | základní |  | 0 | 0 | 0 | 0 | 0 | 4 | K | 2 | ROZPOCET | 0 | 0 | 0 | 0 | 0 | 1 | 0 | 4 | 134
| P |  | Poznámka k položce: A5.1 | [14 empty] | P | 2
67 | K | VZT602.0004.8 | Kruhové VZT potrubí do průměru 280 mm | bm | 1 |  | 0 |  |  | základní |  | 0 | 0 | 0 | 0 | 0 | 4 | K | 2 | ROZPOCET | 0 | 0 | 0 | 0 | 0 | 1 | 0 | 4 | 136
| P |  | Poznámka k položce: A5.2 Kruhové VZT potrubí sk.I z ocelového pozinkovaného plechu, vodotěsné, provedení SPIRO, třída těsnosti B, podle výrobních norem, včetně tvarovek (80%), typizovaných závěsů, pomocného montážního materiálu, kompletní montáže, atd., do průměru 280 mm | [14 empty] | P | 2
68 | K | VZT602.0004.9 | Kruhové VZT potrubí do průměru 160 mm | bm | 2 |  | 0 |  |  | základní |  | 0 | 0 | 0 | 0 | 0 | 4 | K | 2 | ROZPOCET | 0 | 0 | 0 | 0 | 0 | 1 | 0 | 4 | 138
| P |  | Poznámka k položce: A5.3 Kruhové VZT potrubí sk.I z ocelového pozinkovaného plechu, vodotěsné, provedení SPIRO, třída těsnosti B, podle výrobních norem, včetně tvarovek (30%), typizovaných závěsů, pomocného montážního materiálu, kompletní montáže, atd., do průměru 160 mm | [14 empty] | P | 2
69 | K | VZT602.0006.1 | Tepelně-akustická izolace VZT potrubí minerální rohoží s povrchem AL folie, tl. 40 mm, včetně spojovacího a těsnícího materiálu, kompletní montáž | m2 | 2 |  | 0 |  |  | základní |  | 0 | 0 | 0 | 0 | 0 | 4 | K | 2 | ROZPOCET | 0 | 0 | 0 | 0 | 0 | 1 | 0 | 4 | 140
| P |  | Poznámka k položce: A5.4 | [14 empty] | P | 2
| D | D7 | Zařízení č. A6 Větrání WC (2.NP) |  |  |  | 0 |  |  |  |  | 0 |  | 0 |  | 0 | 1 | D | 1 | ROZPOCET | [6 empty] | 0
70 | K | VZT601.0013.2 | Odvodní radiální ventilátor do podhledu se zpětnou klapkou pro průtok vzduchu Vo=80 m3/h, dpext=150Pa; P=0,05kW, I=0,24 A/230V, hladina akustického tlaku ve vzdálenosti 3m Lp=42dB(A) | ks | 1 |  | 0 |  |  | základní |  | 0 | 0 | 0 | 0 | 0 | 4 | K | 2 | ROZPOCET | 0 | 0 | 0 | 0 | 0 | 1 | 0 | 4 | 142
| P |  | Poznámka k položce: A6.1 | [14 empty] | P | 2
71 | K | VZT605.0004.1 | Protidešťová žaluzie kruhová Ø 125 mm včetně sítě, volná průtočná plocha min 0,007m2 | ks | 1 |  | 0 |  |  | základní |  | 0 | 0 | 0 | 0 | 0 | 4 | K | 2 | ROZPOCET | 0 | 0 | 0 | 0 | 0 | 1 | 0 | 4 | 144
| P |  | Poznámka k položce: A6.2 | [14 empty] | P | 2
72 | K | VZT602.0003 | Kruhové VZT potrubído průměru 140 mm | bm | 1 |  | 0 |  |  | základní |  | 0 | 0 | 0 | 0 | 0 | 4 | K | 2 | ROZPOCET | 0 | 0 | 0 | 0 | 0 | 1 | 0 | 4 | 146
| P |  | Poznámka k položce: A6.3 Kruhové VZT potrubí sk.I z ocelového pozinkovaného plechu, provedení SPIRO, třída těsnosti B, podle výrobních norem, včetně tvarovek, typizovaných závěsů, pomocného montážního materiálu, kompletní montáže, atd., do průměru 140 mm | [14 empty] | P | 2
73 | K | VZT602.0003.1 | Kruhové VZT potrubí do průměru 100 mm | bm | 1 |  | 0 |  |  | základní |  | 0 | 0 | 0 | 0 | 0 | 4 | K | 2 | ROZPOCET | 0 | 0 | 0 | 0 | 0 | 1 | 0 | 4 | 148
| P |  | Poznámka k položce: A6.4 Kruhové VZT potrubí sk.I z ocelového pozinkovaného plechu, provedení SPIRO, třída těsnosti B, podle výrobních norem, včetně tvarovek, typizovaných závěsů, pomocného montážního materiálu, kompletní montáže, atd., do průměru 100 mm | [14 empty] | P | 2
74 | K | VZT602.0006.1 | Tepelně-akustická izolace VZT potrubí minerální rohoží s povrchem AL folie, tl. 40 mm, včetně spojovacího a těsnícího materiálu, kompletní montáž | m2 | 1 |  | 0 |  |  | základní |  | 0 | 0 | 0 | 0 | 0 | 4 | K | 2 | ROZPOCET | 0 | 0 | 0 | 0 | 0 | 1 | 0 | 4 | 150
| P |  | Poznámka k položce: A6.5 | [14 empty] | P | 2
| D | D8 | Zařízení č. A7A Větrání CHÚC (1. - 4.NP) |  |  |  | 0 |  |  |  |  | 0 |  | 0 |  | 0 | 1 | D | 1 | ROZPOCET | [6 empty] | 0
75 | K | VZT601.0009 | Přívodní radiální ventilátor do čtyřhranného potrubí 1000x500mm pro průtok vzduchu Vp=9200 m3/h, dpext=220Pa; P=2,38kW, I=4,3 A/400V, vč. pružných manžet | ks | 1 |  | 0 |  |  | základní |  | 0 | 0 | 0 | 0 | 0 | 4 | K | 2 | ROZPOCET | 0 | 0 | 0 | 0 | 0 | 1 | 0 | 4 | 152
| P |  | Poznámka k položce: A7A.1 | [14 empty] | P | 2
76 | K | VZT605.0011.1 | Sací díl z pozinkovaného plechu se sítem zkosený pod úhlem 45°, 1000x500 | ks | 1 |  | 0 |  |  | základní |  | 0 | 0 | 0 | 0 | 0 | 4 | K | 2 | ROZPOCET | 0 | 0 | 0 | 0 | 0 | 1 | 0 | 4 | 154
| P |  | Poznámka k položce: A7A.2 | [14 empty] | P | 2
77 | K | VZT605.0003.2 | Protidešťová žaluzie včetně sítě a montážního rámu se širokými lamelami - 2000x800 mm, volná průtočná plocha min 1,28m2 | ks | 1 |  | 0 |  |  | základní |  | 0 | 0 | 0 | 0 | 0 | 4 | K | 2 | ROZPOCET | 0 | 0 | 0 | 0 | 0 | 1 | 0 | 4 | 156
| P |  | Poznámka k položce: A7A.3 | [14 empty] | P | 2
78 | K | VZT605.0025 | Přívodní vyústka pro instalaci do čtyřhranného potrubí jednořadá - rozměr 1000x500, včetně upínacího rámečku, Vp=4600m3/h, hliníková. | ks | 2 |  | 0 |  |  | základní |  | 0 | 0 | 0 | 0 | 0 | 4 | K | 2 | ROZPOCET | 0 | 0 | 0 | 0 | 0 | 1 | 0 | 4 | 158
| P |  | Poznámka k položce: A7A.4 | [14 empty] | P | 2
79 | K | VZT605.0024.1 | Krycí mřížka na potrubí o rozměru 2000x800 mm | ks | 1 |  | 0 |  |  | základní |  | 0 | 0 | 0 | 0 | 0 | 4 | K | 2 | ROZPOCET | 0 | 0 | 0 | 0 | 0 | 1 | 0 | 4 | 160
| P |  | Poznámka k položce: A7A.5 | [14 empty] | P | 2
80 | K | VZT605.0007.1 | Uzavírací klapka se servopohonem (dodávka Elektro) do čtyřhranného potrubí, rozměr 2000x800, těsná s přírubami | ks | 1 |  | 0 |  |  | základní |  | 0 | 0 | 0 | 0 | 0 | 4 | K | 2 | ROZPOCET | 0 | 0 | 0 | 0 | 0 | 1 | 0 | 4 | 162
| P |  | Poznámka k položce: A7A.6 | [14 empty] | P | 2
81 | K | VZT605.0007.2 | Uzavírací klapka se servopohonem (dodávka Elektro) do čtyřhranného potrubí, rozměr 1000x500, těsná s přírubami | ks | 1 |  | 0 |  |  | základní |  | 0 | 0 | 0 | 0 | 0 | 4 | K | 2 | ROZPOCET | 0 | 0 | 0 | 0 | 0 | 1 | 0 | 4 | 164
| P |  | Poznámka k položce: A7A.7 | [14 empty] | P | 2
82 | K | VZT605.0026 | Sestavná konstrukce s roznášecími patkami pod VZT zařízení. | kpl | 1 |  | 0 |  |  | základní |  | 0 | 0 | 0 | 0 | 0 | 4 | K | 2 | ROZPOCET | 0 | 0 | 0 | 0 | 0 | 1 | 0 | 4 | 166
| P |  | Poznámka k položce: A7A.8 | [14 empty] | P | 2
83 | K | VZT602.0001 | Čtyřhranné VZT potrubí | m2 | 30 |  | 0 |  |  | základní |  | 0 | 0 | 0 | 0 | 0 | 4 | K | 2 | ROZPOCET | 0 | 0 | 0 | 0 | 0 | 1 | 0 | 4 | 168
| P |  | Poznámka k položce: A7A.9 Čtyřhranné VZT potrubí sk.I z ocelového pozinkovaného plechu, třída těsnosti B, podle výrobních norem, včetně tvarovek (50%), typizovaných závěsů, pomocného montážního materiálu, kompletní montáže, atd. | [14 empty] | P | 2
84 | K | VZT602.0006.1 | Tepelně-akustická izolace VZT potrubí minerální rohoží s povrchem AL folie, tl. 40 mm, včetně spojovacího a těsnícího materiálu, kompletní montáž | m2 | 5 |  | 0 |  |  | základní |  | 0 | 0 | 0 | 0 | 0 | 4 | K | 2 | ROZPOCET | 0 | 0 | 0 | 0 | 0 | 1 | 0 | 4 | 170
| P |  | Poznámka k položce: A7A.10 | [14 empty] | P | 2
85 | K | VZT602.0007.1 | Tepelně-akustická izolace VZT potrubí minerální rohoží s oplechováním z pozinkovaného plechu, tl. 40 mm, včetně spojovacího a těsnícího materiálu, kompletní montáž | m2 | 9 |  | 0 |  |  | základní |  | 0 | 0 | 0 | 0 | 0 | 4 | K | 2 | ROZPOCET | 0 | 0 | 0 | 0 | 0 | 1 | 0 | 4 | 172
| P |  | Poznámka k položce: A7A.11 | [14 empty] | P | 2
| D | D9 | Zařízení č. A7B Větrání předsíně před výtahem (1.PP) |  |  |  | 0 |  |  |  |  | 0 |  | 0 |  | 0 | 1 | D | 1 | ROZPOCET | [6 empty] | 0
86 | K | VZT601.0011 | Přívodní diagonální potrubní ventilátor do kruhového potrubí Ø200 mm pro průtok vzduchu Vo=410 m3/h, dpext=150Pa; P=0,102kW, I=0,5 A/230V, včetně pružných manžet | ks | 1 |  | 0 |  |  | základní |  | 0 | 0 | 0 | 0 | 0 | 4 | K | 2 | ROZPOCET | 0 | 0 | 0 | 0 | 0 | 1 | 0 | 4 | 174
| P |  | Poznámka k položce: A7B.1 | [14 empty] | P | 2
87 | K | VZT605.0011.2 | Sací díl z pozinkovaného plechu se sítem zkosený pod úhlem 45°, 200x140 | ks | 1 |  | 0 |  |  | základní |  | 0 | 0 | 0 | 0 | 0 | 4 | K | 2 | ROZPOCET | 0 | 0 | 0 | 0 | 0 | 1 | 0 | 4 | 176
| P |  | Poznámka k položce: A7B.2 | [14 empty] | P | 2
88 | K | VZT605.0003.3 | Protidešťová žaluzie včetně sítě a montážního rámu - 400x250 mm, volná průtočná plocha min 0,06m2 | ks | 1 |  | 0 |  |  | základní |  | 0 | 0 | 0 | 0 | 0 | 4 | K | 2 | ROZPOCET | 0 | 0 | 0 | 0 | 0 | 1 | 0 | 4 | 178
| P |  | Poznámka k položce: A7B.3 | [14 empty] | P | 2
89 | K | VZT605.0025.1 | Přívodní vyústka pro instalaci do čtyřhranného potrubí jednořadá - rozměr 300x200, včetně upínacího rámečku, Vp=410m3/h, hliníková. | ks | 1 |  | 0 |  |  | základní |  | 0 | 0 | 0 | 0 | 0 | 4 | K | 2 | ROZPOCET | 0 | 0 | 0 | 0 | 0 | 1 | 0 | 4 | 180
| P |  | Poznámka k položce: A7B.4 | [14 empty] | P | 2
90 | K | VZT605.0024.2 | Krycí mřížka na potrubí o rozměru 315x200 mm | ks | 1 |  | 0 |  |  | základní |  | 0 | 0 | 0 | 0 | 0 | 4 | K | 2 | ROZPOCET | 0 | 0 | 0 | 0 | 0 | 1 | 0 | 4 | 182
| P |  | Poznámka k položce: A7B.5 | [14 empty] | P | 2
91 | K | VZT605.0007.3 | Uzavírací klapka se servopohonem (dodávka Elektro) do čtyřhranného potrubí, rozměr 315x200, těsná s přírubami | ks | 1 |  | 0 |  |  | základní |  | 0 | 0 | 0 | 0 | 0 | 4 | K | 2 | ROZPOCET | 0 | 0 | 0 | 0 | 0 | 1 | 0 | 4 | 184
| P |  | Poznámka k položce: A7B.6 | [14 empty] | P | 2
92 | K | VZT605.0008 | Uzavírací klapka se servopohonem (dodávka Elektro) do kruhového potrubí, Ø 200 mm | ks | 1 |  | 0 |  |  | základní |  | 0 | 0 | 0 | 0 | 0 | 4 | K | 2 | ROZPOCET | 0 | 0 | 0 | 0 | 0 | 1 | 0 | 4 | 186
| P |  | Poznámka k položce: A7B.7 | [14 empty] | P | 2
93 | K | VZT602.0001 | Čtyřhranné VZT potrubí | m2 | 12 |  | 0 |  |  | základní |  | 0 | 0 | 0 | 0 | 0 | 4 | K | 2 | ROZPOCET | 0 | 0 | 0 | 0 | 0 | 1 | 0 | 4 | 188
| P |  | Poznámka k položce: A7B.8 Čtyřhranné VZT potrubí sk.I z ocelového pozinkovaného plechu, třída těsnosti B, podle výrobních norem, včetně tvarovek (40%), typizovaných závěsů, pomocného montážního materiálu, kompletní montáže, atd. | [14 empty] | P | 2
94 | K | VZT602.0003.2 | Kruhové VZT potrubí do průměru 200 mm | bm | 3 |  | 0 |  |  | základní |  | 0 | 0 | 0 | 0 | 0 | 4 | K | 2 | ROZPOCET | 0 | 0 | 0 | 0 | 0 | 1 | 0 | 4 | 190
| P |  | Poznámka k položce: A7B.9 Kruhové VZT potrubí sk.I z ocelového pozinkovaného plechu, provedení SPIRO, třída těsnosti B, podle výrobních norem, včetně tvarovek (30%), typizovaných závěsů, pomocného montážního materiálu, kompletní montáže, atd., do průměru 200 mm | [14 empty] | P | 2
95 | K | VZT602.0010 | Požární izolace čtyřhranného VZT potrubí, minimální požární odolnost EI30 (zvenku o->i typ A), tl. 60 mm, včetně spojovacího a těsnícího materiálu, kompletní montáž | m2 | 15 |  | 0 |  |  | základní |  | 0 | 0 | 0 | 0 | 0 | 4 | K | 2 | ROZPOCET | 0 | 0 | 0 | 0 | 0 | 1 | 0 | 4 | 192
| P |  | Poznámka k položce: A7B.10 | [14 empty] | P | 2
| D | D10 | Zařízení č. A7C Větrání evakuačního výtahu (1.PP - 4.NP) |  |  |  | 0 |  |  |  |  | 0 |  | 0 |  | 0 | 1 | D | 1 | ROZPOCET | [6 empty] | 0
96 | K | VZT601.0010 | Přívodní radiální ventilátor do čtyřhranného potrubí 400x200mm pro průtok vzduchu Vp=800 m3/h, dpext=180Pa; P=0,14kW, I=0,6 A/230V, vč. pružných manžet | ks | 1 |  | 0 |  |  | základní |  | 0 | 0 | 0 | 0 | 0 | 4 | K | 2 | ROZPOCET | 0 | 0 | 0 | 0 | 0 | 1 | 0 | 4 | 194
| P |  | Poznámka k položce: A7C.1 | [14 empty] | P | 2
97 | K | VZT605.0011.3 | Sací díl z pozinkovaného plechu se sítem zkosený pod úhlem 45°, 250x200 | ks | 1 |  | 0 |  |  | základní |  | 0 | 0 | 0 | 0 | 0 | 4 | K | 2 | ROZPOCET | 0 | 0 | 0 | 0 | 0 | 1 | 0 | 4 | 196
| P |  | Poznámka k položce: A7C.2 | [14 empty] | P | 2
98 | K | VZT605.0003.4 | Protidešťová žaluzie včetně sítě a montážního rámu - 500x280 mm, volná průtočná plocha min 0,09m2 | ks | 1 |  | 0 |  |  | základní |  | 0 | 0 | 0 | 0 | 0 | 4 | K | 2 | ROZPOCET | 0 | 0 | 0 | 0 | 0 | 1 | 0 | 4 | 198
| P |  | Poznámka k položce: A7C.3 | [14 empty] | P | 2
99 | K | VZT605.0024.3 | Krycí mřížka na potrubí o rozměru 160x400 mm | ks | 1 |  | 0 |  |  | základní |  | 0 | 0 | 0 | 0 | 0 | 4 | K | 2 | ROZPOCET | 0 | 0 | 0 | 0 | 0 | 1 | 0 | 4 | 200
| P |  | Poznámka k položce: A7C.4 | [14 empty] | P | 2
100 | K | VZT605.0024.4 | Krycí mřížka na potrubí o rozměru 500x280 mm | ks | 1 |  | 0 |  |  | základní |  | 0 | 0 | 0 | 0 | 0 | 4 | K | 2 | ROZPOCET | 0 | 0 | 0 | 0 | 0 | 1 | 0 | 4 | 202
| P |  | Poznámka k položce: A7C.5 | [14 empty] | P | 2
101 | K | VZT605.0007.4 | Uzavírací klapka se servopohonem (dodávka Elektro) do čtyřhranného potrubí, rozměr 500x280, těsná s přírubami | ks | 1 |  | 0 |  |  | základní |  | 0 | 0 | 0 | 0 | 0 | 4 | K | 2 | ROZPOCET | 0 | 0 | 0 | 0 | 0 | 1 | 0 | 4 | 204
| P |  | Poznámka k položce: A7C.6 | [14 empty] | P | 2
102 | K | VZT605.0007.5 | Uzavírací klapka se servopohonem (dodávka Elektro) do čtyřhranného potrubí, rozměr 400x200, těsná s přírubami | ks | 1 |  | 0 |  |  | základní |  | 0 | 0 | 0 | 0 | 0 | 4 | K | 2 | ROZPOCET | 0 | 0 | 0 | 0 | 0 | 1 | 0 | 4 | 206
| P |  | Poznámka k položce: A7C.7 | [14 empty] | P | 2
103 | K | VZT605.0009 | Přetlaková klapka mechanická 500x280 mm, otevírací tlak 10 Pa, potrubní provedení, Vo=800 m3/h | ks | 1 |  | 0 |  |  | základní |  | 0 | 0 | 0 | 0 | 0 | 4 | K | 2 | ROZPOCET | 0 | 0 | 0 | 0 | 0 | 1 | 0 | 4 | 208
| P |  | Poznámka k položce: A7C.8 | [14 empty] | P | 2
104 | K | VZT602.0001 | Čtyřhranné VZT potrubí | m2 | 15 |  | 0 |  |  | základní |  | 0 | 0 | 0 | 0 | 0 | 4 | K | 2 | ROZPOCET | 0 | 0 | 0 | 0 | 0 | 1 | 0 | 4 | 210
| P |  | Poznámka k položce: A7C.9 Čtyřhranné VZT potrubí sk.I z ocelového pozinkovaného plechu, třída těsnosti B, podle výrobních norem, včetně tvarovek (50%), typizovaných závěsů, pomocného montážního materiálu, kompletní montáže, atd. | [14 empty] | P | 2
105 | K | VZT602.0006.1 | Tepelně-akustická izolace VZT potrubí minerální rohoží s povrchem AL folie, tl. 40 mm, včetně spojovacího a těsnícího materiálu, kompletní montáž | m2 | 2 |  | 0 |  |  | základní |  | 0 | 0 | 0 | 0 | 0 | 4 | K | 2 | ROZPOCET | 0 | 0 | 0 | 0 | 0 | 1 | 0 | 4 | 212
| P |  | Poznámka k položce: A7C.10 | [14 empty] | P | 2
106 | K | VZT602.0010 | Požární izolace čtyřhranného VZT potrubí, minimální požární odolnost EI30 (zvenku o->i typ A), tl. 60 mm, včetně spojovacího a těsnícího materiálu, kompletní montáž | m2 | 9 |  | 0 |  |  | základní |  | 0 | 0 | 0 | 0 | 0 | 4 | K | 2 | ROZPOCET | 0 | 0 | 0 | 0 | 0 | 1 | 0 | 4 | 214
| P |  | Poznámka k položce: A7C.11 | [14 empty] | P | 2
| D | D11 | Zařízení č. A8 Větrání skladů (1.PP) |  |  |  | 0 |  |  |  |  | 0 |  | 0 |  | 0 | 1 | D | 1 | ROZPOCET | [6 empty] | 0
107 | K | VZT601.0006 | Kompaktní větrací jednotka | ks | 1 |  | 0 |  |  | základní |  | 0 | 0 | 0 | 0 | 0 | 4 | K | 2 | ROZPOCET | 0 | 0 | 0 | 0 | 0 | 1 | 0 | 4 | 216
| P |  | Poznámka k položce: A8.1 Kompaktní větrací jednotka pro přívod a odtah vzduchu ve vnitřním horizontálním podlahovém provedení se systémem ZZT (protiproudý deskový rekuperační výměník s účinností 90%), včetně průžných manžet. Vp=420 m3/hod, Vo=420 m3/hod, dpextp=150 Pa, dpexto=150 Pa, Pp=0,18 kW, Ip=0,8 A / 230V, Po=0,13 kW, Io=0,6 A / 230V, Zima: te=-18°C, tp= +10°C, elektrický ohřívač, Qtop = 2,0 kW (8,7 A), celková hmotnost 125kg, rozměr 758/364/1698mm (š/v/d). Akustický výkon do okolí na opláštění Lwa = 51 db(A). Na přívodu v sestavě uzavírací klapka se servopohonem, filtr F7, deskový rekuperační výměník, elektrický ohřívač, přívodní ventilátor s EC motorem. Na odvodu v sestavě uzavírací klapka se servopohonem, filtr M5, deskový rekuperační výměník, odvodní ventilátor s EC motorem. Vč. autonomní regulace. Vč. sifonu podtl. s uzávěrem. Vč. autorizovaného zprovoznění. Umístění: Strojovna VZT 1.PP | [14 empty] | P | 2
108 | K | VZT605.0002.1 | Tlumič hluku do kruhového potrubí DN 200 L=600mm vybavený gumovým těsněním, celkový útlum 21dB | ks | 4 |  | 0 |  |  | základní |  | 0 | 0 | 0 | 0 | 0 | 4 | K | 2 | ROZPOCET | 0 | 0 | 0 | 0 | 0 | 1 | 0 | 4 | 218
| P |  | Poznámka k položce: A8.2 | [14 empty] | P | 2
109 | K | VZT605.0003.5 | Protidešťová žaluzie včetně sítě a montážního rámu - 800x250 mm, volná průtočná plocha min 0,13m2 | ks | 2 |  | 0 |  |  | základní |  | 0 | 0 | 0 | 0 | 0 | 4 | K | 2 | ROZPOCET | 0 | 0 | 0 | 0 | 0 | 1 | 0 | 4 | 220
| P |  | Poznámka k položce: A8.3 | [14 empty] | P | 2
110 | K | VZT605.0015.1 | Přívodní vyústka pro instalaci do kruhového potrubí dvouřadá s regulací průtoku R1- rozměr 425x75 mm, Vp=120m3/h, s nastavitelnými lamelami | ks | 1 |  | 0 |  |  | základní |  | 0 | 0 | 0 | 0 | 0 | 4 | K | 2 | ROZPOCET | 0 | 0 | 0 | 0 | 0 | 1 | 0 | 4 | 222
| P |  | Poznámka k položce: A8.4 | [14 empty] | P | 2
111 | K | VZT605.0015.2 | Přívodní vyústka pro instalaci do kruhového potrubí dvouřadá s regulací průtoku R1- rozměr 325x75 mm, Vp=90m3/h, s nastavitelnými lamelami | ks | 1 |  | 0 |  |  | základní |  | 0 | 0 | 0 | 0 | 0 | 4 | K | 2 | ROZPOCET | 0 | 0 | 0 | 0 | 0 | 1 | 0 | 4 | 224
| P |  | Poznámka k položce: A8.5 | [14 empty] | P | 2
112 | K | VZT605.0015.3 | Přívodní vyústka pro instalaci do kruhového potrubí dvouřadá s regulací průtoku R1- rozměr 325x75 mm, Vp=30 až 50m3/h, s nastavitelnými lamelami | ks | 4 |  | 0 |  |  | základní |  | 0 | 0 | 0 | 0 | 0 | 4 | K | 2 | ROZPOCET | 0 | 0 | 0 | 0 | 0 | 1 | 0 | 4 | 226
| P |  | Poznámka k položce: A8.6 | [14 empty] | P | 2
113 | K | VZT605.0017.3 | Přívodní vyústka pro instalaci do čtyřhranného potrubí dvouřadá s regulací průtoku R1 - rozměr 200x100, včetně upínacího rámečku, Vp=50m3/h, hliníková s nastavitelnými lamelami. | ks | 1 |  | 0 |  |  | základní |  | 0 | 0 | 0 | 0 | 0 | 4 | K | 2 | ROZPOCET | 0 | 0 | 0 | 0 | 0 | 1 | 0 | 4 | 228
| P |  | Poznámka k položce: A8.7 | [14 empty] | P | 2
114 | K | VZT605.0016 | Odvodní vyústka pro instalaci do kruhového potrubí jednořadá s regulací průtoku R1- rozměr 425x75 mm, Vp=120m3/h, s nastavitelnými lamelami | ks | 1 |  | 0 |  |  | základní |  | 0 | 0 | 0 | 0 | 0 | 4 | K | 2 | ROZPOCET | 0 | 0 | 0 | 0 | 0 | 1 | 0 | 4 | 230
| P |  | Poznámka k položce: A8.8 | [14 empty] | P | 2
115 | K | VZT605.0016.1 | Odvodní vyústka pro instalaci do kruhového potrubí jednořadá s regulací průtoku R1- rozměr 325x75 mm, Vp=90m3/h, s nastavitelnými lamelami | ks | 1 |  | 0 |  |  | základní |  | 0 | 0 | 0 | 0 | 0 | 4 | K | 2 | ROZPOCET | 0 | 0 | 0 | 0 | 0 | 1 | 0 | 4 | 232
| P |  | Poznámka k položce: A8.9 | [14 empty] | P | 2
116 | K | VZT605.0016.2 | Odvodní vyústka pro instalaci do kruhového potrubí jednořadá s regulací průtoku R1- rozměr 325x75 mm, Vp=30 až 50m3/h, s nastavitelnými lamelami | ks | 4 |  | 0 |  |  | základní |  | 0 | 0 | 0 | 0 | 0 | 4 | K | 2 | ROZPOCET | 0 | 0 | 0 | 0 | 0 | 1 | 0 | 4 | 234
| P |  | Poznámka k položce: A8.10 | [14 empty] | P | 2
117 | K | VZT605.0018.4 | Odvodní vyústka pro instalaci do čtyřhranného potrubí jednořadá s regulací průtoku R1 - rozměr 200x100, včetně upínacího rámečku, Vp=50m3/h, hliníková s nastavitelnými lamelami. | ks | 1 |  | 0 |  |  | základní |  | 0 | 0 | 0 | 0 | 0 | 4 | K | 2 | ROZPOCET | 0 | 0 | 0 | 0 | 0 | 1 | 0 | 4 | 236
| P |  | Poznámka k položce: A8.11 | [14 empty] | P | 2
118 | K | VZT605.0006.1 | Ruční regulační klapka kruhová jednolistá DN160 | ks | 2 |  | 0 |  |  | základní |  | 0 | 0 | 0 | 0 | 0 | 4 | K | 2 | ROZPOCET | 0 | 0 | 0 | 0 | 0 | 1 | 0 | 4 | 238
| P |  | Poznámka k položce: A8.12 | [14 empty] | P | 2
119 | K | VZT605.0006.4 | Ruční regulační klapka kruhová jednolistá DN150 | ks | 2 |  | 0 |  |  | základní |  | 0 | 0 | 0 | 0 | 0 | 4 | K | 2 | ROZPOCET | 0 | 0 | 0 | 0 | 0 | 1 | 0 | 4 | 240
| P |  | Poznámka k položce: A8.13 | [14 empty] | P | 2
120 | K | VZT602.0001.1 | Čtyřhranné VZT potrubí sk.I z ocelového pozinkovaného plechu, třída těsnosti B, podle výrobních norem, včetně tvarovek (100%), typizovaných závěsů, pomocného montážního materiálu, kompletní montáže, atd. | m2 | 2 |  | 0 |  |  | základní |  | 0 | 0 | 0 | 0 | 0 | 4 | K | 2 | ROZPOCET | 0 | 0 | 0 | 0 | 0 | 1 | 0 | 4 | 242
| P |  | Poznámka k položce: A8.14 | [14 empty] | P | 2
121 | K | VZT602.0003.3 | Kruhové VZT potrubí do průměru 200 mm | bm | 68 |  | 0 |  |  | základní |  | 0 | 0 | 0 | 0 | 0 | 4 | K | 2 | ROZPOCET | 0 | 0 | 0 | 0 | 0 | 1 | 0 | 4 | 244
| P |  | Poznámka k položce: A8.15 Kruhové VZT potrubí sk.I z ocelového pozinkovaného plechu, provedení SPIRO, třída těsnosti B, podle výrobních norem, včetně tvarovek (20%), typizovaných závěsů, pomocného montážního materiálu, kompletní montáže, atd., do průměru 200 mm | [14 empty] | P | 2
122 | K | VZT602.0003.4 | Kruhové VZT potrub do průměru 140 mm | bm | 8 |  | 0 |  |  | základní |  | 0 | 0 | 0 | 0 | 0 | 4 | K | 2 | ROZPOCET | 0 | 0 | 0 | 0 | 0 | 1 | 0 | 4 | 246
| P |  | Poznámka k položce: A8.16 Kruhové VZT potrubí sk.I z ocelového pozinkovaného plechu, provedení SPIRO, třída těsnosti B, podle výrobních norem, včetně tvarovek (10%), typizovaných závěsů, pomocného montážního materiálu, kompletní montáže, atd., do průměru 140 mm | [14 empty] | P | 2
123 | K | VZT602.0003.1 | Kruhové VZT potrubí do průměru 100 mm | bm | 21 |  | 0 |  |  | základní |  | 0 | 0 | 0 | 0 | 0 | 4 | K | 2 | ROZPOCET | 0 | 0 | 0 | 0 | 0 | 1 | 0 | 4 | 248
| P |  | Poznámka k položce: A8.17 Kruhové VZT potrubí sk.I z ocelového pozinkovaného plechu, provedení SPIRO, třída těsnosti B, podle výrobních norem, včetně tvarovek (10%), typizovaných závěsů, pomocného montážního materiálu, kompletní montáže, atd., do průměru 100 mm | [14 empty] | P | 2
124 | K | VZT602.0006.1 | Tepelně-akustická izolace VZT potrubí minerální rohoží s povrchem AL folie, tl. 40 mm, včetně spojovacího a těsnícího materiálu, kompletní montáž | m2 | 18 |  | 0 |  |  | základní |  | 0 | 0 | 0 | 0 | 0 | 4 | K | 2 | ROZPOCET | 0 | 0 | 0 | 0 | 0 | 1 | 0 | 4 | 250
| P |  | Poznámka k položce: A8.18 | [14 empty] | P | 2
| D | D12 | Zařízení č. A9 Větrání botárny (1.PP) |  |  |  | 0 |  |  |  |  | 0 |  | 0 |  | 0 | 1 | D | 1 | ROZPOCET | [6 empty] | 0
125 | K | VZT601.0004 | Kompaktní větrací jednotka | ks | 1 |  | 0 |  |  | základní |  | 0 | 0 | 0 | 0 | 0 | 4 | K | 2 | ROZPOCET | 0 | 0 | 0 | 0 | 0 | 1 | 0 | 4 | 252
| P |  | Poznámka k položce: A9.1 Kompaktní větrací jednotka pro přívod a odtah vzduchu ve vnitřním horizontálním podlahovém provedení se systémem ZZT (protiproudý deskový rekuperační výměník s účinností 87%), včetně průžných manžet. Vp=750 m3/hod, Vo=800 m3/hod, dpextp=150 Pa, dpexto=150 Pa, Pp=0,33 kW, Ip=1,4 A / 230V, Po=0,24 kW, Io=1,0 A / 230V, Zima: te=-18°C, tp= +15°C, vodní ohřívač (90/70°C), Qtop = 9,63 kW, celková hmotnost 166kg, rozměr 992/364/1934mm (š/v/d). Akustický výkon do okolí na opláštění Lwa = 60 db(A). Na přívodu v sestavě uzavírací klapka se servopohonem, filtr F7, deskový rekuperační výměník, vodní ohřívač, přívodní ventilátor s EC motorem. Na odvodu v sestavě uzavírací klapka se servopohonem, filtr M5, deskový rekuperační výměník, odvodní ventilátor s EC motorem. Vč. autonomní regulace. Vč. sifonu podtl. s uzávěrem a směšovacího uzlu. Vč. autorizovaného zprovoznění. Umístění: Strojovna VZT 1.PP | [14 empty] | P | 2
126 | K | VZT605.0002.2 | Tlumič hluku do kruhového potrubí DN 250 L=600mm vybavený gumovým těsněním, celkový útlum 19dB | ks | 4 |  | 0 |  |  | základní |  | 0 | 0 | 0 | 0 | 0 | 4 | K | 2 | ROZPOCET | 0 | 0 | 0 | 0 | 0 | 1 | 0 | 4 | 254
| P |  | Poznámka k položce: A9.2 | [14 empty] | P | 2
127 | K | VZT605.0015.4 | Přívodní vyústka pro instalaci do kruhového potrubí dvouřadá s regulací průtoku R1- rozměr 1000x100 mm, Vp=375m3/h, s nastavitelnými lamelami | ks | 2 |  | 0 |  |  | základní |  | 0 | 0 | 0 | 0 | 0 | 4 | K | 2 | ROZPOCET | 0 | 0 | 0 | 0 | 0 | 1 | 0 | 4 | 256
| P |  | Poznámka k položce: A9.3 | [14 empty] | P | 2
128 | K | VZT605.0016.3 | Odvodní vyústka pro instalaci do kruhového potrubí jednořadá s regulací průtoku R1- rozměr 400x100 mm, Vp=200m3/h, s nastavitelnými lamelami | ks | 4 |  | 0 |  |  | základní |  | 0 | 0 | 0 | 0 | 0 | 4 | K | 2 | ROZPOCET | 0 | 0 | 0 | 0 | 0 | 1 | 0 | 4 | 258
| P |  | Poznámka k položce: A9.4 | [14 empty] | P | 2
129 | K | VZT602.0003.5 | Kruhové VZT potrubí sk.I z ocelového pozinkovaného plechu, provedení SPIRO, třída těsnosti B, podle výrobních norem, včetně tvarovek (20%), typizovaných závěsů, pomocného montážního materiálu, kompletní montáže, atd., do průměru 280 mm | bm | 50 |  | 0 |  |  | základní |  | 0 | 0 | 0 | 0 | 0 | 4 | K | 2 | ROZPOCET | 0 | 0 | 0 | 0 | 0 | 1 | 0 | 4 | 260
| P |  | Poznámka k položce: A9.5 | [14 empty] | P | 2
130 | K | VZT602.0006.1 | Tepelně-akustická izolace VZT potrubí minerální rohoží s povrchem AL folie, tl. 40 mm, včetně spojovacího a těsnícího materiálu, kompletní montáž | m2 | 24 |  | 0 |  |  | základní |  | 0 | 0 | 0 | 0 | 0 | 4 | K | 2 | ROZPOCET | 0 | 0 | 0 | 0 | 0 | 1 | 0 | 4 | 262
| P |  | Poznámka k položce: A9.6 | [14 empty] | P | 2
| D | D13 | Zařízení č. A10 Větrání výměníkové stanice (1.PP) |  |  |  | 0 |  |  |  |  | 0 |  | 0 |  | 0 | 1 | D | 1 | ROZPOCET | [6 empty] | 0
131 | K | VZT601.0012.1 | Odvodní diagonální potrubní ventilátor do kruhového potrubí Ø100 mm pro průtok vzduchu Vo=50 m3/h, dpext=110Pa; P=0,03kW, I=0,12 A/230V, hladina akustického výkonu do okolí Lw=46dB(A), včetně pružných manžet | ks | 1 |  | 0 |  |  | základní |  | 0 | 0 | 0 | 0 | 0 | 4 | K | 2 | ROZPOCET | 0 | 0 | 0 | 0 | 0 | 1 | 0 | 4 | 264
| P |  | Poznámka k položce: A10.1 | [14 empty] | P | 2
132 | K | VZT605.0010.1 | Zpětná klapka do kruhového potrubí Ø 100 mm | ks | 1 |  | 0 |  |  | základní |  | 0 | 0 | 0 | 0 | 0 | 4 | K | 2 | ROZPOCET | 0 | 0 | 0 | 0 | 0 | 1 | 0 | 4 | 266
| P |  | Poznámka k položce: A10.2 | [14 empty] | P | 2
133 | K | VZT605.0003.6 | Protidešťová žaluzie včetně sítě a montážního rámu - 250x250 mm, volná průtočná plocha min 0,04m2 | ks | 1 |  | 0 |  |  | základní |  | 0 | 0 | 0 | 0 | 0 | 4 | K | 2 | ROZPOCET | 0 | 0 | 0 | 0 | 0 | 1 | 0 | 4 | 268
| P |  | Poznámka k položce: A10.3 | [14 empty] | P | 2
134 | K | VZT605.0023 | Krycí mřížka na potrubí Ø 100 mm | ks | 1 |  | 0 |  |  | základní |  | 0 | 0 | 0 | 0 | 0 | 4 | K | 2 | ROZPOCET | 0 | 0 | 0 | 0 | 0 | 1 | 0 | 4 | 270
| P |  | Poznámka k položce: A10.4 | [14 empty] | P | 2
135 | K | VZT602.0001.2 | Čtyřhranné VZT potrubí sk.I z ocelového pozinkovaného plechu, třída těsnosti B, podle výrobních norem, včetně tvarovek, typizovaných závěsů, pomocného montážního materiálu, kompletní montáže, atd. | m2 | 1 |  | 0 |  |  | základní |  | 0 | 0 | 0 | 0 | 0 | 4 | K | 2 | ROZPOCET | 0 | 0 | 0 | 0 | 0 | 1 | 0 | 4 | 272
| P |  | Poznámka k položce: A10.5 | [14 empty] | P | 2
136 | K | VZT602.0006.1 | Tepelně-akustická izolace VZT potrubí minerální rohoží s povrchem AL folie, tl. 40 mm, včetně spojovacího a těsnícího materiálu, kompletní montáž | m2 | 1 |  | 0 |  |  | základní |  | 0 | 0 | 0 | 0 | 0 | 4 | K | 2 | ROZPOCET | 0 | 0 | 0 | 0 | 0 | 1 | 0 | 4 | 274
| P |  | Poznámka k položce: A10.6 | [14 empty] | P | 2
| D | D14 | Vzduchotechnika - Stavební objekt SO-01B |  |  |  | 0 |  |  |  |  | 0 |  | 0 |  | 0 | 1 | D | 0 | ROZPOCET | [6 empty] | 0
| D | D15 | Zařízení č. B1 Větrání skladů (2.NP a 3.NP) |  |  |  | 0 |  |  |  |  | 0 |  | 0 |  | 0 | 1 | D | 1 | ROZPOCET | [6 empty] | 0
137 | K | VZT601.0013.3 | Odvodní radiální ventilátor do podhledu se zpětnou klapkou pro průtok vzduchu Vo=100 m3/h, dpext=160Pa; P=0,05kW, I=0,24 A/230V, hladina akustického tlaku ve vzdálenosti 3m Lp=42dB(A) | ks | 2 |  | 0 |  |  | základní |  | 0 | 0 | 0 | 0 | 0 | 4 | K | 2 | ROZPOCET | 0 | 0 | 0 | 0 | 0 | 1 | 0 | 4 | 276
| P |  | Poznámka k položce: B1.1 | [14 empty] | P | 2
138 | K | VZT605.0004.1 | Protidešťová žaluzie kruhová Ø 125 mm včetně sítě, volná průtočná plocha min 0,007m2 | ks | 1 |  | 0 |  |  | základní |  | 0 | 0 | 0 | 0 | 0 | 4 | K | 2 | ROZPOCET | 0 | 0 | 0 | 0 | 0 | 1 | 0 | 4 | 278
| P |  | Poznámka k položce: B1.2 | [14 empty] | P | 2
139 | K | VZT605.0014.1 | Výfukový díl z pozinkovaného plechu kruhový Ø 100 mm, se sítem, zkosený pod úhlem 45° | ks | 1 |  | 0 |  |  | základní |  | 0 | 0 | 0 | 0 | 0 | 4 | K | 2 | ROZPOCET | 0 | 0 | 0 | 0 | 0 | 1 | 0 | 4 | 280
| P |  | Poznámka k položce: B1.3 | [14 empty] | P | 2
140 | K | VZT602.0003 | Kruhové VZT potrubído průměru 140 mm | bm | 1 |  | 0 |  |  | základní |  | 0 | 0 | 0 | 0 | 0 | 4 | K | 2 | ROZPOCET | 0 | 0 | 0 | 0 | 0 | 1 | 0 | 4 | 282
| P |  | Poznámka k položce: B1.4 Kruhové VZT potrubí sk.I z ocelového pozinkovaného plechu, provedení SPIRO, třída těsnosti B, podle výrobních norem, včetně tvarovek (50%), typizovaných závěsů, pomocného montážního materiálu, kompletní montáže, atd., do průměru 140 mm | [14 empty] | P | 2
141 | K | VZT602.0003.1 | Kruhové VZT potrubí do průměru 100 mm | bm | 9 |  | 0 |  |  | základní |  | 0 | 0 | 0 | 0 | 0 | 4 | K | 2 | ROZPOCET | 0 | 0 | 0 | 0 | 0 | 1 | 0 | 4 | 284
| P |  | Poznámka k položce: B1.5 Kruhové VZT potrubí sk.I z ocelového pozinkovaného plechu, provedení SPIRO, třída těsnosti B, podle výrobních norem, včetně tvarovek (10%), typizovaných závěsů, pomocného montážního materiálu, kompletní montáže, atd., do průměru 100 mm | [14 empty] | P | 2
142 | K | VZT602.0005.2 | Ohebné flexibilní potrubí z lehkého laminátu | bm | 2 |  | 0 |  |  | základní |  | 0 | 0 | 0 | 0 | 0 | 4 | K | 2 | ROZPOCET | 0 | 0 | 0 | 0 | 0 | 1 | 0 | 4 | 286
| P |  | Poznámka k položce: B1.6 Ohebné flexibilní potrubí z lehkého laminátu s útlumem hluku DN 100 (složení: vnitřní perforovaná hadice, izolace ze skelných vláken tloušťky 25mm, vnější obal) | [14 empty] | P | 2
143 | K | VZT602.0006.1 | Tepelně-akustická izolace VZT potrubí minerální rohoží s povrchem AL folie, tl. 40 mm, včetně spojovacího a těsnícího materiálu, kompletní montáž | m2 | 5 |  | 0 |  |  | základní |  | 0 | 0 | 0 | 0 | 0 | 4 | K | 2 | ROZPOCET | 0 | 0 | 0 | 0 | 0 | 1 | 0 | 4 | 288
| P |  | Poznámka k položce: B1.7 | [14 empty] | P | 2
144 | K | VZT602.0007.1 | Tepelně-akustická izolace VZT potrubí minerální rohoží s oplechováním z pozinkovaného plechu, tl. 40 mm, včetně spojovacího a těsnícího materiálu, kompletní montáž | m2 | 1 |  | 0 |  |  | základní |  | 0 | 0 | 0 | 0 | 0 | 4 | K | 2 | ROZPOCET | 0 | 0 | 0 | 0 | 0 | 1 | 0 | 4 | 290
| P |  | Poznámka k položce: B1.8 | [14 empty] | P | 2
| D | D16 | Zařízení č. B2 Větrání úklidové místnosti (2.NP) |  |  |  | 0 |  |  |  |  | 0 |  | 0 |  | 0 | 1 | D | 1 | ROZPOCET | [6 empty] | 0
145 | K | VZT601.0013.3 | Odvodní radiální ventilátor do podhledu se zpětnou klapkou pro průtok vzduchu Vo=100 m3/h, dpext=160Pa; P=0,05kW, I=0,24 A/230V, hladina akustického tlaku ve vzdálenosti 3m Lp=42dB(A) | ks | 1 |  | 0 |  |  | základní |  | 0 | 0 | 0 | 0 | 0 | 4 | K | 2 | ROZPOCET | 0 | 0 | 0 | 0 | 0 | 1 | 0 | 4 | 292
| P |  | Poznámka k položce: B2.1 | [14 empty] | P | 2
146 | K | VZT605.0004.1 | Protidešťová žaluzie kruhová Ø 125 mm včetně sítě, volná průtočná plocha min 0,007m2 | ks | 1 |  | 0 |  |  | základní |  | 0 | 0 | 0 | 0 | 0 | 4 | K | 2 | ROZPOCET | 0 | 0 | 0 | 0 | 0 | 1 | 0 | 4 | 294
| P |  | Poznámka k položce: B2.2 | [14 empty] | P | 2
147 | K | VZT602.0003.6 | Kruhové VZT potrubí do průměru 140 mm | bm | 1 |  | 0 |  |  | základní |  | 0 | 0 | 0 | 0 | 0 | 4 | K | 2 | ROZPOCET | 0 | 0 | 0 | 0 | 0 | 1 | 0 | 4 | 296
| P |  | Poznámka k položce: B2.3 Kruhové VZT potrubí sk.I z ocelového pozinkovaného plechu, provedení SPIRO, třída těsnosti B, podle výrobních norem, včetně tvarovek (50%), typizovaných závěsů, pomocného montážního materiálu, kompletní montáže, atd., do průměru 140 mm | [14 empty] | P | 2
148 | K | VZT602.0003.7 | Kruhové VZT potrubído průměru 100 mm | bm | 4 |  | 0 |  |  | základní |  | 0 | 0 | 0 | 0 | 0 | 4 | K | 2 | ROZPOCET | 0 | 0 | 0 | 0 | 0 | 1 | 0 | 4 | 298
| P |  | Poznámka k položce: B2.4 Kruhové VZT potrubí sk.I z ocelového pozinkovaného plechu, provedení SPIRO, třída těsnosti B, podle výrobních norem, včetně tvarovek (0%), typizovaných závěsů, pomocného montážního materiálu, kompletní montáže, atd., do průměru 100 mm | [14 empty] | P | 2
149 | K | VZT602.0005.2 | Ohebné flexibilní potrubí z lehkého laminátu | bm | 1 |  | 0 |  |  | základní |  | 0 | 0 | 0 | 0 | 0 | 4 | K | 2 | ROZPOCET | 0 | 0 | 0 | 0 | 0 | 1 | 0 | 4 | 300
| P |  | Poznámka k položce: B2.5 Ohebné flexibilní potrubí z lehkého laminátu s útlumem hluku DN 100 (složení: vnitřní perforovaná hadice, izolace ze skelných vláken tloušťky 25mm, vnější obal) | [14 empty] | P | 2
150 | K | VZT602.0006.1 | Tepelně-akustická izolace VZT potrubí minerální rohoží s povrchem AL folie, tl. 40 mm, včetně spojovacího a těsnícího materiálu, kompletní montáž | m2 | 3 |  | 0 |  |  | základní |  | 0 | 0 | 0 | 0 | 0 | 4 | K | 2 | ROZPOCET | 0 | 0 | 0 | 0 | 0 | 1 | 0 | 4 | 302
| P |  | Poznámka k položce: B2.6 | [14 empty] | P | 2
| D | D17 | Zařízení č. B3 Větrání hygienického zázemí pokojů (3.NP) |  |  |  | 0 |  |  |  |  | 0 |  | 0 |  | 0 | 1 | D | 1 | ROZPOCET | [6 empty] | 0
151 | K | VZT601.0013 | Odvodní radiální ventilátor do podhledu se zpětnou klapkou pro průtok vzduchu Vo=150 m3/h, dpext=280Pa; P=0,08kW, I=0,38 A/230V, hladina akustického tlaku ve vzdálenosti 3m Lp=47dB(A) | ks | 1 |  | 0 |  |  | základní |  | 0 | 0 | 0 | 0 | 0 | 4 | K | 2 | ROZPOCET | 0 | 0 | 0 | 0 | 0 | 1 | 0 | 4 | 304
| P |  | Poznámka k položce: B3.1 | [14 empty] | P | 2
152 | K | VZT605.0014.1 | Výfukový díl z pozinkovaného plechu kruhový Ø 100 mm, se sítem, zkosený pod úhlem 45° | ks | 1 |  | 0 |  |  | základní |  | 0 | 0 | 0 | 0 | 0 | 4 | K | 2 | ROZPOCET | 0 | 0 | 0 | 0 | 0 | 1 | 0 | 4 | 306
| P |  | Poznámka k položce: B3.2 | [14 empty] | P | 2
153 | K | VZT602.0004.7 | Kruhové VZT potrubí do průměru 100 mm | bm | 3 |  | 0 |  |  | základní |  | 0 | 0 | 0 | 0 | 0 | 4 | K | 2 | ROZPOCET | 0 | 0 | 0 | 0 | 0 | 1 | 0 | 4 | 308
| P |  | Poznámka k položce: B3.3 Kruhové VZT potrubí sk.I z ocelového pozinkovaného plechu, vodotěsné, provedení SPIRO, třída těsnosti B, podle výrobních norem, včetně tvarovek (10%), typizovaných závěsů, pomocného montážního materiálu, kompletní montáže, atd., do průměru 100 mm | [14 empty] | P | 2
154 | K | VZT602.0005.2 | Ohebné flexibilní potrubí z lehkého laminátu | bm | 1 |  | 0 |  |  | základní |  | 0 | 0 | 0 | 0 | 0 | 4 | K | 2 | ROZPOCET | 0 | 0 | 0 | 0 | 0 | 1 | 0 | 4 | 310
| P |  | Poznámka k položce: B3.4 Ohebné flexibilní potrubí z lehkého laminátu s útlumem hluku DN 100 (složení: vnitřní perforovaná hadice, izolace ze skelných vláken tloušťky 25mm, vnější obal) | [14 empty] | P | 2
155 | K | VZT602.0006.1 | Tepelně-akustická izolace VZT potrubí minerální rohoží s povrchem AL folie, tl. 40 mm, včetně spojovacího a těsnícího materiálu, kompletní montáž | m2 | 2 |  | 0 |  |  | základní |  | 0 | 0 | 0 | 0 | 0 | 4 | K | 2 | ROZPOCET | 0 | 0 | 0 | 0 | 0 | 1 | 0 | 4 | 312
| P |  | Poznámka k položce: B3.5 | [14 empty] | P | 2
156 | K | VZT602.0007.1 | Tepelně-akustická izolace VZT potrubí minerální rohoží s oplechováním z pozinkovaného plechu, tl. 40 mm, včetně spojovacího a těsnícího materiálu, kompletní montáž | m2 | 1 |  | 0 |  |  | základní |  | 0 | 0 | 0 | 0 | 0 | 4 | K | 2 | ROZPOCET | 0 | 0 | 0 | 0 | 0 | 1 | 0 | 4 | 314
| P |  | Poznámka k položce: B3.6 | [14 empty] | P | 2
| D | D18 | Zařízení č. B4 Příprava pro odsávací digestoře (2.NP a 3.NP) |  |  |  | 0 |  |  |  |  | 0 |  | 0 |  | 0 | 1 | D | 1 | ROZPOCET | [6 empty] | 0
157 | K | VZT605.0004 | Protidešťová žaluzie kruhová Ø 250 mm včetně sítě, volná průtočná plocha min 0,031m2 | ks | 1 |  | 0 |  |  | základní |  | 0 | 0 | 0 | 0 | 0 | 4 | K | 2 | ROZPOCET | 0 | 0 | 0 | 0 | 0 | 1 | 0 | 4 | 316
| P |  | Poznámka k položce: B4.1 | [14 empty] | P | 2
158 | K | VZT605.0014.2 | Výfukový díl z pozinkovaného plechu kruhový Ø 150 mm, se sítem, zkosený pod úhlem 45° | ks | 1 |  | 0 |  |  | základní |  | 0 | 0 | 0 | 0 | 0 | 4 | K | 2 | ROZPOCET | 0 | 0 | 0 | 0 | 0 | 1 | 0 | 4 | 318
| P |  | Poznámka k položce: B4.2 | [14 empty] | P | 2
159 | K | VZT602.0004.10 | Kruhové VZT potrubí do průměru 280 mm | bm | 1 |  | 0 |  |  | základní |  | 0 | 0 | 0 | 0 | 0 | 4 | K | 2 | ROZPOCET | 0 | 0 | 0 | 0 | 0 | 1 | 0 | 4 | 320
| P |  | Poznámka k položce: B4.3 Kruhové VZT potrubí sk.I z ocelového pozinkovaného plechu, vodotěsné, provedení SPIRO, třída těsnosti B, podle výrobních norem, včetně tvarovek (70%), typizovaných závěsů, pomocného montážního materiálu, kompletní montáže, atd., do průměru 280 mm | [14 empty] | P | 2
160 | K | VZT602.0004.2 | Kruhové VZT potrubí , do průměru 200 mm | bm | 8 |  | 0 |  |  | základní |  | 0 | 0 | 0 | 0 | 0 | 4 | K | 2 | ROZPOCET | 0 | 0 | 0 | 0 | 0 | 1 | 0 | 4 | 322
| P |  | Poznámka k položce: B4.4 Kruhové VZT potrubí sk.I z ocelového pozinkovaného plechu, vodotěsné, provedení SPIRO, třída těsnosti B, podle výrobních norem, včetně tvarovek (20%), typizovaných závěsů, pomocného montážního materiálu, kompletní montáže, atd., do průměru 200 mm | [14 empty] | P | 2
161 | K | VZT602.0006.1 | Tepelně-akustická izolace VZT potrubí minerální rohoží s povrchem AL folie, tl. 40 mm, včetně spojovacího a těsnícího materiálu, kompletní montáž | m2 | 5 |  | 0 |  |  | základní |  | 0 | 0 | 0 | 0 | 0 | 4 | K | 2 | ROZPOCET | 0 | 0 | 0 | 0 | 0 | 1 | 0 | 4 | 324
| P |  | Poznámka k položce: B4.5 | [14 empty] | P | 2
162 | K | VZT602.0007.1 | Tepelně-akustická izolace VZT potrubí minerální rohoží s oplechováním z pozinkovaného plechu, tl. 40 mm, včetně spojovacího a těsnícího materiálu, kompletní montáž | m2 | 1 |  | 0 |  |  | základní |  | 0 | 0 | 0 | 0 | 0 | 4 | K | 2 | ROZPOCET | 0 | 0 | 0 | 0 | 0 | 1 | 0 | 4 | 326
| P |  | Poznámka k položce: B4.6 | [14 empty] | P | 2
| D | D19 | Zařízení č. B5 Chlazení serveru (3.NP) |  |  |  | 0 |  |  |  |  | 0 |  | 0 |  | 0 | 1 | D | 1 | ROZPOCET | [6 empty] | 0
163 | K | VZT601.0017 | Venkovní kondenzační jednotka systému SPLIT. Chladicí výkon 3,5 kW, Pe = 1,6 kW / 230V. Chladivo R32. | kpl | 1 |  | 0 |  |  | základní |  | 0 | 0 | 0 | 0 | 0 | 4 | K | 2 | ROZPOCET | 0 | 0 | 0 | 0 | 0 | 1 | 0 | 4 | 328
| P |  | Poznámka k položce: B5.1 | [14 empty] | P | 2
164 | K | VZT601.0018 | Vnitřní nástěnná jednotka systému SPLIT vč. infra ovladače. Chladicí výkon 3,5 kW. Chladivo R32. |  | 0 |  | 0 |  |  | základní |  | 0 | 0 | 0 | 0 | 0 | 4 | K | 2 | ROZPOCET | 0 | 0 | 0 | 0 | 0 | 1 | 0 | 4 | 330
| P |  | Poznámka k položce: B5.2 | [14 empty] | P | 2
165 | K | VZT602.0011 | Trasa propojovacího měděného potrubí včetně parotěsné izolace, náplně chladiva R32, montážního a spojovacího materiálu, propojovacího komunikačního kabelu. | bm | 9 |  | 0 |  |  | základní |  | 0 | 0 | 0 | 0 | 0 | 4 | K | 2 | ROZPOCET | 0 | 0 | 0 | 0 | 0 | 1 | 0 | 4 | 332
| P |  | Poznámka k položce: B5.3 | [14 empty] | P | 2
166 | K | VZT605.0027 | Systémová konzola pro uchycení kondenzační SPLIT jednotky na fasádu. | kpl | 1 |  | 0 |  |  | základní |  | 0 | 0 | 0 | 0 | 0 | 4 | K | 2 | ROZPOCET | 0 | 0 | 0 | 0 | 0 | 1 | 0 | 4 | 334
| P |  | Poznámka k položce: B5.4 | [14 empty] | P | 2

## 01-007 - Silnoproudé rozvody
{e54bc60d-171d-4137-a425-1b8ea04d1bd4}
2
| KRYCÍ LIST SOUPISU PRACÍ | [7 empty] | v --- níže se nacházejí doplnkové a pomocné údaje k sestavám --- v | [8 empty] | False
Stavba:
Centrum odborného vzdělávání Volanovská, Trutnov
Objekt:
01 - 1.etapa
Soupis:
01-007 - Silnoproudé rozvody
| KSO: |  |  |  |  | CC-CZ:
| Místo: |  |  |  |  | Datum: | 23. 3. 2022
| Zadavatel: |  |  |  |  | IČ:
|  | Královehradecký kraj, Hrade Králové |  |  |  | DIČ:
| Uchazeč: |  |  |  |  | IČ: | Vyplň údaj
|  | Vyplň údaj |  |  |  | DIČ: | Vyplň údaj
| Projektant: |  |  |  |  | IČ:
|  | ATIP a.s. Trutnov |  |  |  | DIČ:
| Zpracovatel: |  |  |  |  | IČ:
|  | Ing. Lenka Kasperová |  |  |  | DIČ:
Poznámka:
| Cena bez DPH | [5 empty] | 0
|  |  | Základ daně |  |  | Sazba daně | Výše daně
| DPH | základní | 0 |  |  | 21% | 0
|  | snížená | 0 |  |  | 15% | 0
|  | zákl. přenesená | 0 |  |  | 21% | 0
|  | sníž. přenesená | 0 |  |  | 15% | 0
|  | nulová | 0 |  |  | 0% | 0
| Cena s DPH |  |  | v | CZK |  | 0
| Projektant |  |  | Zpracovatel
| Datum a podpis: |  | Razítko | Datum a podpis: |  |  | Razítko
| Objednavatel |  |  | Uchazeč
| Datum a podpis: |  | Razítko | Datum a podpis: |  |  | Razítko
REKAPITULACE ČLENĚNÍ SOUPISU PRACÍ
Stavba:
Centrum odborného vzdělávání Volanovská, Trutnov
Objekt:
01 - 1.etapa
Soupis:
01-007 - Silnoproudé rozvody
Místo: | [5 empty] | Datum: | 23. 3. 2022
Zadavatel: |  |  | Královehradecký kraj, Hrade Králové |  |  | Projektant: | ATIP a.s. Trutnov
Uchazeč: |  |  | Vyplň údaj |  |  | Zpracovatel: | Ing. Lenka Kasperová
Kód dílu - Popis | [6 empty] | Cena celkem [CZK]
Náklady ze soupisu prací | [6 empty] | 0 | [11 empty] | -1
| D1 - 310. Elektroinstalační úložný materiál | [5 empty] | 0
| D2 - 320. Kabely a vodiče | [5 empty] | 0
| D3 - 330. Rozváděče a instalační přístroje | [5 empty] | 0
| D4 - 340. Domovní elektroinstalační materiál | [5 empty] | 0
| D5 - 350. Svítidla a osvětlovací zařízení | [5 empty] | 0
| D6 - 390. Náhradní zdroje | [5 empty] | 0
| D7 - Montáže, zkoušky a revize | [5 empty] | 0
| D8 - Zemní a pomocné stavební práce | [5 empty] | 0
SOUPIS PRACÍ
Stavba:
Centrum odborného vzdělávání Volanovská, Trutnov
Objekt:
01 - 1.etapa
Soupis:
01-007 - Silnoproudé rozvody
Místo: | [5 empty] | Datum: | 23. 3. 2022
Zadavatel: |  |  | Královehradecký kraj, Hrade Králové |  |  | Projektant: | ATIP a.s. Trutnov
Uchazeč: |  |  | Vyplň údaj |  |  | Zpracovatel: | Ing. Lenka Kasperová
PČ | Typ | Kód | Popis | MJ | Množství | J.cena [CZK] | Cena celkem [CZK] | Cenová soustava |  | DPH | J. Nh [h] | Nh celkem [h] | J. hmotnost [t] | Hmotnost celkem [t] | J. suť [t] | Suť Celkem [t]
Náklady soupisu celkem | [6 empty] | 0 |  |  |  |  | 0 |  | 0 |  | 0 |  | D | -1 | [7 empty] | 0
| D | D1 | 310. Elektroinstalační úložný materiál |  |  |  | 0 |  |  |  |  | 0 |  | 0 |  | 0 | 1 | D | 0 | ROZPOCET | [6 empty] | 0
1 | K | 741 11-2063 | Přístrojová krabice, pro přístroje s roztečí 71mm, čtvercový tvar - kód EL311.001 dle knihy specifikací | ks | 581 |  | 0 | ÚRS 2021/1 |  | základní |  | 0 | 0 | 0 | 0 | 0 | 4 | K | 1 | ROZPOCET | 0 | 0 | 0 | 0 | 0 | 1 | 0 | 4 | 2
2 | K | 741 11-2101 | Krabice odbočná s víčkem a svorkovnicí Ø73,5mm, hloubka 43mm - kód EL311.030 dle knihy specifikací | ks | 20 |  | 0 | ÚRS 2021/1 |  | základní |  | 0 | 0 | 0 | 0 | 0 | 4 | K | 1 | ROZPOCET | 0 | 0 | 0 | 0 | 0 | 1 | 0 | 4 | 4
3 | K | 741 11-2111 | Krabice odbočná s průchodkami 95x95mm, hloubka 50mm, IP54 - kód EL311.050 dle knihy specifikací | ks | 10 |  | 0 | ÚRS 2021/1 |  | základní |  | 0 | 0 | 0 | 0 | 0 | 4 | K | 1 | ROZPOCET | 0 | 0 | 0 | 0 | 0 | 1 | 0 | 4 | 6
4 | K | 741 11-2022 | Krabice odbočná s víčkem 150x150mm, hloubka 73mm - kód EL311.022 dle knihy specifikací | ks | 5 |  | 0 | ÚRS 2021/1 |  | základní |  | 0 | 0 | 0 | 0 | 0 | 4 | K | 1 | ROZPOCET | 0 | 0 | 0 | 0 | 0 | 1 | 0 | 4 | 8
5 | K | 741 11-2111.1 | Krabice požárně odolná, keramická sv., se zachováním funkčnosti při požáru, 101x101mm, hloubka 62mm - kód EL311.101 dle knihy specifikací | ks | 2 |  | 0 | ÚRS 2021/1 |  | základní |  | 0 | 0 | 0 | 0 | 0 | 4 | K | 1 | ROZPOCET | 0 | 0 | 0 | 0 | 0 | 1 | 0 | 4 | 10
6 | K | 741 11-0061 | Trubka elektroinstalační, ohebná, PVC, se střední mechanickou odolností 750N, vnější Ø16mm - kód EL312.002 dle knihy specifikací | m | 150 |  | 0 | ÚRS 2021/1 |  | základní |  | 0 | 0 | 0 | 0 | 0 | 4 | K | 1 | ROZPOCET | 0 | 0 | 0 | 0 | 0 | 1 | 0 | 4 | 12
7 | K | 741 11-0062 | Trubka elektroinstalační, ohebná, PVC, se střední mechanickou odolností 750N, vnější Ø25mm - kód EL312.002 dle knihy specifikací | m | 80 |  | 0 | ÚRS 2021/1 |  | základní |  | 0 | 0 | 0 | 0 | 0 | 4 | K | 1 | ROZPOCET | 0 | 0 | 0 | 0 | 0 | 1 | 0 | 4 | 14
8 | K | 741 11-0063 | Trubka elektroinstalační, ohebná, PVC, se střední mechanickou odolností 750N, vnější Ø40mm - kód EL312.004 dle knihy specifikací | m | 40 |  | 0 | ÚRS 2021/1 |  | základní |  | 0 | 0 | 0 | 0 | 0 | 4 | K | 1 | ROZPOCET | 0 | 0 | 0 | 0 | 0 | 1 | 0 | 4 | 16
9 | K | 741 11-0301 | Trubka elektroinstalační, tuhá hrdlovaná PVC, mech. odolnost 320N, Ø25, délka 3m - kód EL312.012 dle knihy specifikací | m | 60 |  | 0 | ÚRS 2021/1 |  | základní |  | 0 | 0 | 0 | 0 | 0 | 4 | K | 1 | ROZPOCET | 0 | 0 | 0 | 0 | 0 | 1 | 0 | 4 | 18
10 | K | 742 11-1001 | Kabelová příchytka s funkční odolností při požáru. Pro upínací rozsah kabelů 5-6mm - kód EL.314.201.003 dle knihy specifikací | ks | 100 |  | 0 | ÚRS 2021/1 |  | základní |  | 0 | 0 | 0 | 0 | 0 | 4 | K | 1 | ROZPOCET | 0 | 0 | 0 | 0 | 0 | 1 | 0 | 4 | 20
| D | D2 | 320. Kabely a vodiče |  |  |  | 0 |  |  |  |  | 0 |  | 0 |  | 0 | 1 | D | 0 | ROZPOCET | [6 empty] | 0
11 | K | 741 12-0001 | Vodič instalační CY 6 zel/žl, pod omítku | m | 500 |  | 0 | ÚRS 2021/1 |  | základní |  | 0 | 0 | 0 | 0 | 0 | 4 | K | 1 | ROZPOCET | 0 | 0 | 0 | 0 | 0 | 1 | 0 | 4 | 22
12 | K | 741 12-0005 | Vodič instalační CY 25 zel/žl, pod omítku | m | 300 |  | 0 | ÚRS 2021/1 |  | základní |  | 0 | 0 | 0 | 0 | 0 | 4 | K | 1 | ROZPOCET | 0 | 0 | 0 | 0 | 0 | 1 | 0 | 4 | 24
13 | K | 741 12-2011 | Kabel instalační, izolace PVC, CYKY-O 2x1,5, pod omítku | m | 120 |  | 0 | ÚRS 2021/1 |  | základní |  | 0 | 0 | 0 | 0 | 0 | 4 | K | 1 | ROZPOCET | 0 | 0 | 0 | 0 | 0 | 1 | 0 | 4 | 26
14 | K | 741 12-2015 | Kabel instalační, izolace PVC, CYKY-O 3x1,5, pod omítku | m | 180 |  | 0 | ÚRS 2021/1 |  | základní |  | 0 | 0 | 0 | 0 | 0 | 4 | K | 1 | ROZPOCET | 0 | 0 | 0 | 0 | 0 | 1 | 0 | 4 | 28
15 | K | 741 12-2015.1 | Kabel instalační, izolace PVC, CYKY-J 3x1,5, pod omítku | m | 2800 |  | 0 | ÚRS 2021/1 |  | základní |  | 0 | 0 | 0 | 0 | 0 | 4 | K | 1 | ROZPOCET | 0 | 0 | 0 | 0 | 0 | 1 | 0 | 4 | 30
16 | K | 741 12-2016 | Kabel instalační, izolace PVC, CYKY-J 3x2,5, pod omítku | m | 2600 |  | 0 | ÚRS 2021/1 |  | základní |  | 0 | 0 | 0 | 0 | 0 | 4 | K | 1 | ROZPOCET | 0 | 0 | 0 | 0 | 0 | 1 | 0 | 4 | 32
17 | K | 741 12-2021 | Kabel instalační, izolace PVC, CYKY-J 4x1,5, pod omítku | m | 20 |  | 0 | ÚRS 2021/1 |  | základní |  | 0 | 0 | 0 | 0 | 0 | 4 | K | 1 | ROZPOCET | 0 | 0 | 0 | 0 | 0 | 1 | 0 | 4 | 34
18 | K | 741 12-2031 | Kabel instalační, izolace PVC, CYKY-J 5x1,5, pod omítku | m | 120 |  | 0 | ÚRS 2021/1 |  | základní |  | 0 | 0 | 0 | 0 | 0 | 4 | K | 1 | ROZPOCET | 0 | 0 | 0 | 0 | 0 | 1 | 0 | 4 | 36
19 | K | 741 12-2031.1 | Kabel instalační, izolace PVC, CYKY-J 5x2,5, pod omítku | m | 70 |  | 0 | ÚRS 2021/1 |  | základní |  | 0 | 0 | 0 | 0 | 0 | 4 | K | 1 | ROZPOCET | 0 | 0 | 0 | 0 | 0 | 1 | 0 | 4 | 38
20 | K | 741 12-2041 | Kabel instalační, izolace PVC, CYKY-J 7x2,5, pod omítku | m | 6 |  | 0 | ÚRS 2021/1 |  | základní |  | 0 | 0 | 0 | 0 | 0 | 4 | K | 1 | ROZPOCET | 0 | 0 | 0 | 0 | 0 | 1 | 0 | 4 | 40
21 | K | 741 12-2032 | Kabel instalační, izolace PVC, CYKY-J 5x4, pod omítku | m | 15 |  | 0 | ÚRS 2021/1 |  | základní |  | 0 | 0 | 0 | 0 | 0 | 4 | K | 1 | ROZPOCET | 0 | 0 | 0 | 0 | 0 | 1 | 0 | 4 | 42
22 | K | 741 12-2032.1 | Kabel instalační, izolace PVC, CYKY-J 5x6, pod omítku | m | 75 |  | 0 | ÚRS 2021/1 |  | základní |  | 0 | 0 | 0 | 0 | 0 | 4 | K | 1 | ROZPOCET | 0 | 0 | 0 | 0 | 0 | 1 | 0 | 4 | 44
23 | K | 741 12-2033 | Kabel instalační, izolace PVC, 1-CYKY-J 5x10, pod omítku | m | 190 |  | 0 | ÚRS 2021/1 |  | základní |  | 0 | 0 | 0 | 0 | 0 | 4 | K | 1 | ROZPOCET | 0 | 0 | 0 | 0 | 0 | 1 | 0 | 4 | 46
24 | K | 741 12-2632 | Kabel instalační, izolace PVC, 1-CYKY-J 3x70+50, pevně | m | 20 |  | 0 | ÚRS 2021/1 |  | základní |  | 0 | 0 | 0 | 0 | 0 | 4 | K | 1 | ROZPOCET | 0 | 0 | 0 | 0 | 0 | 1 | 0 | 4 | 48
25 | K | 741 12-3318 | Kabel instalační, izolace PVC, 1-AYKY-J 3x150+70, pevně | m | 7 |  | 0 | ÚRS 2021/1 |  | základní |  | 0 | 0 | 0 | 0 | 0 | 4 | K | 1 | ROZPOCET | 0 | 0 | 0 | 0 | 0 | 1 | 0 | 4 | 50
26 | K | 741 12-2611 | Kabel se zachováním funkční integrity P60-R, 1-CXKH-V-O 2x1,5, pevně | m | 70 |  | 0 | ÚRS 2021/1 |  | základní |  | 0 | 0 | 0 | 0 | 0 | 4 | K | 1 | ROZPOCET | 0 | 0 | 0 | 0 | 0 | 1 | 0 | 4 | 52
27 | K | 741 12-2611.1 | Kabel se zachováním funkční integrity P60-R, 1-CXKH-V-O 3x1,5, pevně | m | 45 |  | 0 | ÚRS 2021/1 |  | základní |  | 0 | 0 | 0 | 0 | 0 | 4 | K | 1 | ROZPOCET | 0 | 0 | 0 | 0 | 0 | 1 | 0 | 4 | 54
28 | K | 741 12-2611.2 | Kabel se zachováním funkční integrity P60-R, 1-CXKH-V-J 3x1,5, pevně | m | 290 |  | 0 | ÚRS 2021/1 |  | základní |  | 0 | 0 | 0 | 0 | 0 | 4 | K | 1 | ROZPOCET | 0 | 0 | 0 | 0 | 0 | 1 | 0 | 4 | 56
29 | K | 741 12-2611.3 | Kabel se zachováním funkční integrity P60-R, 1-CXKH-V-J 3x2,5, pevně | m | 10 |  | 0 | ÚRS 2021/1 |  | základní |  | 0 | 0 | 0 | 0 | 0 | 4 | K | 1 | ROZPOCET | 0 | 0 | 0 | 0 | 0 | 1 | 0 | 4 | 58
30 | K | 741 12-2641 | Kabel se zachováním funkční integrity P60-R, 1-CXKH-V-O 5x1,5, pevně | m | 10 |  | 0 | ÚRS 2021/1 |  | základní |  | 0 | 0 | 0 | 0 | 0 | 4 | K | 1 | ROZPOCET | 0 | 0 | 0 | 0 | 0 | 1 | 0 | 4 | 60
31 | K | 741 12-2641.1 | Kabel se zachováním funkční integrity P60-R, 1-CXKH-V-J 4x1,5, pevně | m | 150 |  | 0 | ÚRS 2021/1 |  | základní |  | 0 | 0 | 0 | 0 | 0 | 4 | K | 1 | ROZPOCET | 0 | 0 | 0 | 0 | 0 | 1 | 0 | 4 | 62
32 | K | 741 12-2641.2 | Kabel se zachováním funkční integrity P60-R, 1-CXKH-V-J 5x1,5, pevně | m | 40 |  | 0 | ÚRS 2021/1 |  | základní |  | 0 | 0 | 0 | 0 | 0 | 4 | K | 1 | ROZPOCET | 0 | 0 | 0 | 0 | 0 | 1 | 0 | 4 | 64
33 | K | 741 12-2643 | Kabel se zachováním funkční integrity P60-R, 1-CXKH-V-J 5x10, pevně | m | 45 |  | 0 | ÚRS 2021/1 |  | základní |  | 0 | 0 | 0 | 0 | 0 | 4 | K | 1 | ROZPOCET | 0 | 0 | 0 | 0 | 0 | 1 | 0 | 4 | 66
34 | K | 741 12-1001 | Kabel sdělovací JYTY-O 2x1, pevně | m | 210 |  | 0 | ÚRS 2021/1 |  | základní |  | 0 | 0 | 0 | 0 | 0 | 4 | K | 1 | ROZPOCET | 0 | 0 | 0 | 0 | 0 | 1 | 0 | 4 | 68
35 | K | 741 12-1001.1 | Kabel datový UTP Cat 5e, zatažení | m | 150 |  | 0 | ÚRS 2021/1 |  | základní |  | 0 | 0 | 0 | 0 | 0 | 4 | K | 1 | ROZPOCET | 0 | 0 | 0 | 0 | 0 | 1 | 0 | 4 | 70
36 | K | 741 12-4603 | Samoregulační topný kabel 30W/m | m | 2 |  | 0 | ÚRS 2021/1 |  | základní |  | 0 | 0 | 0 | 0 | 0 | 4 | K | 1 | ROZPOCET | 0 | 0 | 0 | 0 | 0 | 1 | 0 | 4 | 72
37 | K | 741 12-4683 | Přechodové spojky topného kabelu | ks | 1 |  | 0 | ÚRS 2021/1 |  | základní |  | 0 | 0 | 0 | 0 | 0 | 4 | K | 1 | ROZPOCET | 0 | 0 | 0 | 0 | 0 | 1 | 0 | 4 | 74
38 | K | 741 12-0501 | Šňůra pryžová, H05RR-F 3Gx1,5, volně | m | 15 |  | 0 | ÚRS 2021/1 |  | základní |  | 0 | 0 | 0 | 0 | 0 | 4 | K | 1 | ROZPOCET | 0 | 0 | 0 | 0 | 0 | 1 | 0 | 4 | 76
39 | K | 741 12-0501.1 | Šňůra pryžová, H05RR-F 3Gx2,5, volně | m | 15 |  | 0 | ÚRS 2021/1 |  | základní |  | 0 | 0 | 0 | 0 | 0 | 4 | K | 1 | ROZPOCET | 0 | 0 | 0 | 0 | 0 | 1 | 0 | 4 | 78
40 | K | 741 12-0501.2 | Šňůra pryžová, H05RR-F 5Gx1,5, volně | m | 50 |  | 0 | ÚRS 2021/1 |  | základní |  | 0 | 0 | 0 | 0 | 0 | 4 | K | 1 | ROZPOCET | 0 | 0 | 0 | 0 | 0 | 1 | 0 | 4 | 80
41 | K | 741 12-0501.3 | Šňůra pryžová, H05RR-F 5Gx2,5, volně | m | 10 |  | 0 | ÚRS 2021/1 |  | základní |  | 0 | 0 | 0 | 0 | 0 | 4 | K | 1 | ROZPOCET | 0 | 0 | 0 | 0 | 0 | 1 | 0 | 4 | 82
42 | K | 741 12-0501.4 | Šňůra pryžová, H05RR-F 5Gx4, volně | m | 15 |  | 0 | ÚRS 2021/1 |  | základní |  | 0 | 0 | 0 | 0 | 0 | 4 | K | 1 | ROZPOCET | 0 | 0 | 0 | 0 | 0 | 1 | 0 | 4 | 84
43 | K | 741 12-0501.5 | Šňůra pryžová, H05RR-F 5Gx6, volně | m | 12 |  | 0 | ÚRS 2021/1 |  | základní |  | 0 | 0 | 0 | 0 | 0 | 4 | K | 1 | ROZPOCET | 0 | 0 | 0 | 0 | 0 | 1 | 0 | 4 | 86
44 | K | 741 13-0001 | Ukončení vodičů izolovaných s označením a zapojením v rozvaděči, průřezu žíly do 2,5 mm2 | ks | 350 |  | 0 | ÚRS 2021/1 |  | základní |  | 0 | 0 | 0 | 0 | 0 | 4 | K | 1 | ROZPOCET | 0 | 0 | 0 | 0 | 0 | 1 | 0 | 4 | 88
45 | K | 741 13-0004 | Ukončení vodičů izolovaných s označením a zapojením v rozvaděči, průřezu žíly do 6 mm2 | ks | 10 |  | 0 | ÚRS 2021/1 |  | základní |  | 0 | 0 | 0 | 0 | 0 | 4 | K | 1 | ROZPOCET | 0 | 0 | 0 | 0 | 0 | 1 | 0 | 4 | 90
46 | K | 741 13-0005 | Ukončení vodičů izolovaných s označením a zapojením v rozvaděči, průřezu žíly do 10 mm2 | ks | 80 |  | 0 | ÚRS 2021/1 |  | základní |  | 0 | 0 | 0 | 0 | 0 | 4 | K | 1 | ROZPOCET | 0 | 0 | 0 | 0 | 0 | 1 | 0 | 4 | 92
47 | K | 741 13-0007 | Ukončení vodičů izolovaných s označením a zapojením v rozvaděči, průřezu žíly do 25 mm2 | ks | 10 |  | 0 | ÚRS 2021/1 |  | základní |  | 0 | 0 | 0 | 0 | 0 | 4 | K | 1 | ROZPOCET | 0 | 0 | 0 | 0 | 0 | 1 | 0 | 4 | 94
48 | K | 741 13-0012 | Ukončení vodičů izolovaných s označením a zapojením v rozvaděči, průřezu žíly do 70 mm2 | ks | 8 |  | 0 | ÚRS 2021/1 |  | základní |  | 0 | 0 | 0 | 0 | 0 | 4 | K | 1 | ROZPOCET | 0 | 0 | 0 | 0 | 0 | 1 | 0 | 4 | 96
49 | K | 741 13-0015 | Ukončení vodičů izolovaných s označením a zapojením v rozvaděči, průřezu žíly do 150 mm2 | ks | 8 |  | 0 | ÚRS 2021/1 |  | základní |  | 0 | 0 | 0 | 0 | 0 | 4 | K | 1 | ROZPOCET | 0 | 0 | 0 | 0 | 0 | 1 | 0 | 4 | 98
50 | K | 741 13-0144 | Ukončení šňůr se zapojením 5x0,5 - 4mm2 | ks | 15 |  | 0 | ÚRS 2021/1 |  | základní |  | 0 | 0 | 0 | 0 | 0 | 4 | K | 1 | ROZPOCET | 0 | 0 | 0 | 0 | 0 | 1 | 0 | 4 | 100
51 | K | 741 13-0145 | Ukončení šňůr se zapojením 5x6mm2 | ks | 15 |  | 0 | ÚRS 2021/1 |  | základní |  | 0 | 0 | 0 | 0 | 0 | 4 | K | 1 | ROZPOCET | 0 | 0 | 0 | 0 | 0 | 1 | 0 | 4 | 102
52 | K | 741 41-0041 | Zemnící drát pozinkovaný FeZn Ø10, v zemi | m | 5 |  | 0 | ÚRS 2021/1 |  | základní |  | 0 | 0 | 0 | 0 | 0 | 4 | K | 1 | ROZPOCET | 0 | 0 | 0 | 0 | 0 | 1 | 0 | 4 | 104
53 | K | Pol3 | Pásek uzemňovací Cu - 10m, 0,3x15mm | ks | 5 |  | 0 | Průměrná tržní cena v roce 2021 |  | základní |  | 0 | 0 | 0 | 0 | 0 | 4 | K | 1 | ROZPOCET | 0 | 0 | 0 | 0 | 0 | 1 | 0 | 4 | 106
54 | K | 741 42-0031 | Zemnící svorka ZSA 16, pro zemnící pásek | ks | 20 |  | 0 | ÚRS 2021/1 |  | základní |  | 0 | 0 | 0 | 0 | 0 | 4 | K | 1 | ROZPOCET | 0 | 0 | 0 | 0 | 0 | 1 | 0 | 4 | 108
| D | D3 | 330. Rozváděče a instalační přístroje |  |  |  | 0 |  |  |  |  | 0 |  | 0 |  | 0 | 1 | D | 0 | ROZPOCET | [6 empty] | 0
55 | K | 741 21-0002 | Rozvodnice oceloplastová, 56 modulů, 4x14, pod omítku, barva bílá, 63A - kód EL331.015 dle knihy specifikací | ks | 1 |  | 0 | ÚRS 2021/1 |  | základní |  | 0 | 0 | 0 | 0 | 0 | 4 | K | 1 | ROZPOCET | 0 | 0 | 0 | 0 | 0 | 1 | 0 | 4 | 110
56 | K | 741 21-0002.1 | Rozvodnice oceloplechová, 72 modulů, 3x24, zapuštěná, barva bílá, 125A - kód EL331.052 - dle knihy specifikací | ks | 4 |  | 0 | ÚRS 2021/1 |  | základní |  | 0 | 0 | 0 | 0 | 0 | 4 | K | 1 | ROZPOCET | 0 | 0 | 0 | 0 | 0 | 1 | 0 | 4 | 112
57 | K | 741 21-0201 | Rozvaděčová skříň, oceloplechová, 600x1800x300, včetně krytů, lišt, příslušenství - kód EL331.101 dle knihy specifikací | ks | 2 |  | 0 | ÚRS 2021/1 |  | základní |  | 0 | 0 | 0 | 0 | 0 | 4 | K | 1 | ROZPOCET | 0 | 0 | 0 | 0 | 0 | 1 | 0 | 4 | 114
58 | K | 741 21-0201.1 | Rozvaděčová skříň, oceloplechová, 600x1800x400, včetně krytů, lišt, příslušenství - kód EL331.108 dle knihy specifikací | ks | 2 |  | 0 | ÚRS 2021/1 |  | základní |  | 0 | 0 | 0 | 0 | 0 | 4 | K | 1 | ROZPOCET | 0 | 0 | 0 | 0 | 0 | 1 | 0 | 4 | 116
59 | K | 741 21-0201.2 | Rozvodnice s požární odolností, EI60, nástěnná, 660x790x300, příslušenství - kód EL331.201 dle knihy specifikací | ks | 1 |  | 0 | ÚRS 2021/1 |  | základní |  | 0 | 0 | 0 | 0 | 0 | 4 | K | 1 | ROZPOCET | 0 | 0 | 0 | 0 | 0 | 1 | 0 | 4 | 118
60 | K | 741 21-0002.2 | Univerzální skříň meření USM, standard ČEZ, do výklenku | ks | 1 |  | 0 | ÚRS 2021/1 |  | základní |  | 0 | 0 | 0 | 0 | 0 | 4 | K | 1 | ROZPOCET | 0 | 0 | 0 | 0 | 0 | 1 | 0 | 4 | 120
61 | K | 741 31-2501 | Pojistkový odpínač, poj. vložka 10x38, 32A, 1-pól - kód EL332.054 dle knihy specifikací | ks | 3 |  | 0 | ÚRS 2021/1 |  | základní |  | 0 | 0 | 0 | 0 | 0 | 4 | K | 1 | ROZPOCET | 0 | 0 | 0 | 0 | 0 | 1 | 0 | 4 | 122
62 | K | 741 31-2501.1 | Pojistkový odpínač, poj. vložka 10x38, 32A, 3-pól - kód EL332.055 dle knihy specifikací | ks | 24 |  | 0 | ÚRS 2021/1 |  | základní |  | 0 | 0 | 0 | 0 | 0 | 4 | K | 1 | ROZPOCET | 0 | 0 | 0 | 0 | 0 | 1 | 0 | 4 | 124
63 | K | 741 31-2501.2 | Pojistkový odpínač, poj. vložka 22x58, 125A, 3-pól - kód EL332.057 dle knihy specifikací | ks | 10 |  | 0 | ÚRS 2021/1 |  | základní |  | 0 | 0 | 0 | 0 | 0 | 4 | K | 1 | ROZPOCET | 0 | 0 | 0 | 0 | 0 | 1 | 0 | 4 | 126
64 | K | 741 32-0041 | Válcová pojistka 10x38 gG 6A | ks | 23 |  | 0 | ÚRS 2021/1 |  | základní |  | 0 | 0 | 0 | 0 | 0 | 4 | K | 1 | ROZPOCET | 0 | 0 | 0 | 0 | 0 | 1 | 0 | 4 | 128
65 | K | 741 32-0041.1 | Válcová pojistka 10x38 gG 16A | ks | 1 |  | 0 | ÚRS 2021/1 |  | základní |  | 0 | 0 | 0 | 0 | 0 | 4 | K | 1 | ROZPOCET | 0 | 0 | 0 | 0 | 0 | 1 | 0 | 4 | 130
66 | K | 741 32-0041.2 | Válcová pojistka 10x38 gG 25A | ks | 27 |  | 0 | ÚRS 2021/1 |  | základní |  | 0 | 0 | 0 | 0 | 0 | 4 | K | 1 | ROZPOCET | 0 | 0 | 0 | 0 | 0 | 1 | 0 | 4 | 132
67 | K | 741 32-0041.3 | Válcová pojistka 10x38 gG 32A | ks | 24 |  | 0 | ÚRS 2021/1 |  | základní |  | 0 | 0 | 0 | 0 | 0 | 4 | K | 1 | ROZPOCET | 0 | 0 | 0 | 0 | 0 | 1 | 0 | 4 | 134
68 | K | 741 32-0041.4 | Válcová pojistka 14x51 gG 40A | ks | 12 |  | 0 | ÚRS 2021/1 |  | základní |  | 0 | 0 | 0 | 0 | 0 | 4 | K | 1 | ROZPOCET | 0 | 0 | 0 | 0 | 0 | 1 | 0 | 4 | 136
69 | K | 741 32-0041.5 | Válcová pojistka 14x51 gG 63A | ks | 9 |  | 0 | ÚRS 2021/1 |  | základní |  | 0 | 0 | 0 | 0 | 0 | 4 | K | 1 | ROZPOCET | 0 | 0 | 0 | 0 | 0 | 1 | 0 | 4 | 138
70 | K | 741 32-0041.6 | Válcová pojistka 22x58 gG 80A | ks | 3 |  | 0 | ÚRS 2021/1 |  | základní |  | 0 | 0 | 0 | 0 | 0 | 4 | K | 1 | ROZPOCET | 0 | 0 | 0 | 0 | 0 | 1 | 0 | 4 | 140
71 | K | 741 32-0041.7 | Válcová pojistka 22x58 gG 100A | ks | 3 |  | 0 | ÚRS 2021/1 |  | základní |  | 0 | 0 | 0 | 0 | 0 | 4 | K | 1 | ROZPOCET | 0 | 0 | 0 | 0 | 0 | 1 | 0 | 4 | 142
72 | K | 741 32-0041.8 | Válcová pojistka 22x58 gG 125A | ks | 3 |  | 0 | ÚRS 2021/1 |  | základní |  | 0 | 0 | 0 | 0 | 0 | 4 | K | 1 | ROZPOCET | 0 | 0 | 0 | 0 | 0 | 1 | 0 | 4 | 144
73 | K | 741 32-0101 | Jistič jednopólový, char. C, 2A, 6kA - kód EL333.001 dle knihy specifikací | ks | 3 |  | 0 | ÚRS 2021/1 |  | základní |  | 0 | 0 | 0 | 0 | 0 | 4 | K | 1 | ROZPOCET | 0 | 0 | 0 | 0 | 0 | 1 | 0 | 4 | 146
74 | K | 741 32-0101.1 | Jistič jednopólový, char. C, 4A, 6kA - kód EL333.001 dle knihy specifikací | ks | 11 |  | 0 | ÚRS 2021/1 |  | základní |  | 0 | 0 | 0 | 0 | 0 | 4 | K | 1 | ROZPOCET | 0 | 0 | 0 | 0 | 0 | 1 | 0 | 4 | 148
75 | K | 741 32-0101.2 | Jistič jednopólový, char. C, 6A, 6kA - kód EL333.001 dle knihy specifikací | ks | 14 |  | 0 | ÚRS 2021/1 |  | základní |  | 0 | 0 | 0 | 0 | 0 | 4 | K | 1 | ROZPOCET | 0 | 0 | 0 | 0 | 0 | 1 | 0 | 4 | 150
76 | K | 741 32-0101.3 | Jistič jednopólový, char. B, 6A, 6kA - kód EL333.001 dle knihy specifikací | ks | 2 |  | 0 | ÚRS 2021/1 |  | základní |  | 0 | 0 | 0 | 0 | 0 | 4 | K | 1 | ROZPOCET | 0 | 0 | 0 | 0 | 0 | 1 | 0 | 4 | 152
77 | K | 741 32-0101.4 | Jistič jednopólový, char. B, 10A, 6kA - kód EL333.001 dle knihy specifikací | ks | 7 |  | 0 | ÚRS 2021/1 |  | základní |  | 0 | 0 | 0 | 0 | 0 | 4 | K | 1 | ROZPOCET | 0 | 0 | 0 | 0 | 0 | 1 | 0 | 4 | 154
78 | K | 741 32-0101.5 | Jistič jednopólový, char. C, 10A, 6kA - kód EL333.001 dle knihy specifikací | ks | 23 |  | 0 | ÚRS 2021/1 |  | základní |  | 0 | 0 | 0 | 0 | 0 | 4 | K | 1 | ROZPOCET | 0 | 0 | 0 | 0 | 0 | 1 | 0 | 4 | 156
79 | K | 741 32-0101.6 | Jistič jednopólový, char. B, 16A, 6kA - kód EL333.001 dle knihy specifikací | ks | 111 |  | 0 | ÚRS 2021/1 |  | základní |  | 0 | 0 | 0 | 0 | 0 | 4 | K | 1 | ROZPOCET | 0 | 0 | 0 | 0 | 0 | 1 | 0 | 4 | 158
80 | K | 741 32-0101.7 | Jistič jednopólový, char. C, 16A, 6kA - kód EL333.001 dle knihy specifikací | ks | 2 |  | 0 | ÚRS 2021/1 |  | základní |  | 0 | 0 | 0 | 0 | 0 | 4 | K | 1 | ROZPOCET | 0 | 0 | 0 | 0 | 0 | 1 | 0 | 4 | 160
81 | K | 741 32-0161 | Jistič trojpólový, char. C, 6A, 6kA - kód EL333.005 dle knihy specifikací | ks | 4 |  | 0 | ÚRS 2021/1 |  | základní |  | 0 | 0 | 0 | 0 | 0 | 4 | K | 1 | ROZPOCET | 0 | 0 | 0 | 0 | 0 | 1 | 0 | 4 | 162
82 | K | 741 32-0161.1 | Jistič trojpólový, char. C, 10A, 6kA - kód EL333.005 dle knihy specifikací | ks | 2 |  | 0 | ÚRS 2021/1 |  | základní |  | 0 | 0 | 0 | 0 | 0 | 4 | K | 1 | ROZPOCET | 0 | 0 | 0 | 0 | 0 | 1 | 0 | 4 | 164
83 | K | 741 32-0161.2 | Jistič trojpólový, char. B, 10A, 6kA - kód EL333.005 dle knihy specifikací | ks | 5 |  | 0 | ÚRS 2021/1 |  | základní |  | 0 | 0 | 0 | 0 | 0 | 4 | K | 1 | ROZPOCET | 0 | 0 | 0 | 0 | 0 | 1 | 0 | 4 | 166
84 | K | 741 32-0161.3 | Jistič trojpólový, char. B, 16A, 6kA - kód EL333.005 dle knihy specifikací | ks | 6 |  | 0 | ÚRS 2021/1 |  | základní |  | 0 | 0 | 0 | 0 | 0 | 4 | K | 1 | ROZPOCET | 0 | 0 | 0 | 0 | 0 | 1 | 0 | 4 | 168
85 | K | 741 32-0161.4 | Jistič trojpólový, char. C, 16A, 6kA - kód EL333.005 dle knihy specifikací | ks | 1 |  | 0 | ÚRS 2021/1 |  | základní |  | 0 | 0 | 0 | 0 | 0 | 4 | K | 1 | ROZPOCET | 0 | 0 | 0 | 0 | 0 | 1 | 0 | 4 | 170
86 | K | 741 32-0161.5 | Jistič trojpólový, char. B, 20A, 6kA - kód EL333.005 dle knihy specifikací | ks | 2 |  | 0 | ÚRS 2021/1 |  | základní |  | 0 | 0 | 0 | 0 | 0 | 4 | K | 1 | ROZPOCET | 0 | 0 | 0 | 0 | 0 | 1 | 0 | 4 | 172
87 | K | 741 32-0171 | Jistič trojpólový, char. B, 32A, 6kA - kód EL333.005 dle knihy specifikací | ks | 3 |  | 0 | ÚRS 2021/1 |  | základní |  | 0 | 0 | 0 | 0 | 0 | 4 | K | 1 | ROZPOCET | 0 | 0 | 0 | 0 | 0 | 1 | 0 | 4 | 174
88 | K | 741 32-0171.1 | Jistič trojpólový, char. C, 32A, 6kA - kód EL333.005 dle knihy specifikací | ks | 1 |  | 0 | ÚRS 2021/1 |  | základní |  | 0 | 0 | 0 | 0 | 0 | 4 | K | 1 | ROZPOCET | 0 | 0 | 0 | 0 | 0 | 1 | 0 | 4 | 176
89 | K | 741 32-1031 | Proudový chránič 4-pólový, 30mA, 25A, 10kA - kód EL.334.003 dle knihy specifikací | ks | 7 |  | 0 | ÚRS 2021/1 |  | základní |  | 0 | 0 | 0 | 0 | 0 | 4 | K | 1 | ROZPOCET | 0 | 0 | 0 | 0 | 0 | 1 | 0 | 4 | 178
90 | K | 741 32-1041 | Proudový chránič 4-pólový, 30mA, 40A, 10kA - kód EL.334.003 dle knihy specifikací | ks | 13 |  | 0 | ÚRS 2021/1 |  | základní |  | 0 | 0 | 0 | 0 | 0 | 4 | K | 1 | ROZPOCET | 0 | 0 | 0 | 0 | 0 | 1 | 0 | 4 | 180
91 | K | 741 32-1001 | Proudový chránič 2-pólový, s nadproudovou ochranou, 30mA, 10A, char. C, 10kA, typ A - kód EL.334.102dle knihy specifikací | ks | 21 |  | 0 | ÚRS 2021/1 |  | základní |  | 0 | 0 | 0 | 0 | 0 | 4 | K | 1 | ROZPOCET | 0 | 0 | 0 | 0 | 0 | 1 | 0 | 4 | 182
92 | K | 741 32-1001.1 | Proudový chránič 2-pólový, s nadproudovou ochranou, 30mA, 16A, char. C, 10kA, typ A - kód EL.334.102dle knihy specifikací | ks | 1 |  | 0 | ÚRS 2021/1 |  | základní |  | 0 | 0 | 0 | 0 | 0 | 4 | K | 1 | ROZPOCET | 0 | 0 | 0 | 0 | 0 | 1 | 0 | 4 | 184
93 | K | 741 32-2021 | Kombinovaný svodič přepětí, typ 1+2, AC 350V, 12,5kA, TN-C - kód EL335.005 dle knihy specifikací | ks | 1 |  | 0 | ÚRS 2021/1 |  | základní |  | 0 | 0 | 0 | 0 | 0 | 4 | K | 1 | ROZPOCET | 0 | 0 | 0 | 0 | 0 | 1 | 0 | 4 | 186
94 | K | 741 32-2111 | Svodič přepětí, typ 2, AC 350V, výbojový proud 20kA, TN-S, varistor - kód EL335.051 dle knihy specifikací | ks | 6 |  | 0 | ÚRS 2021/1 |  | základní |  | 0 | 0 | 0 | 0 | 0 | 4 | K | 1 | ROZPOCET | 0 | 0 | 0 | 0 | 0 | 1 | 0 | 4 | 188
95 | K | 741 33-0631 | Instalační relé, 8A, 230V AC, 24V AC, 2 přep. kontakt - kód EL336.015 dle knihy specifikací | ks | 6 |  | 0 | ÚRS 2021/1 |  | základní |  | 0 | 0 | 0 | 0 | 0 | 4 | K | 1 | ROZPOCET | 0 | 0 | 0 | 0 | 0 | 1 | 0 | 4 | 190
96 | K | 741 33-0042 | Instalační stykač, 25A, 230V AC, 4 zapínací kontakty - kód EL336.032 dle knihy specifikací | ks | 4 |  | 0 | CS ÚRS 2018 01 |  | základní |  | 0 | 0 | 0 | 0 | 0 | 4 | K | 1 | ROZPOCET | 0 | 0 | 0 | 0 | 0 | 1 | 0 | 4 | 192
97 | K | 741 33-0731 | Multifunkční časové relé, 230V AC, výstup 1x 8A, 9-funkcí - kód EL336.052 dle knihy specifikací | ks | 2 |  | 0 | ÚRS 2021/1 |  | základní |  | 0 | 0 | 0 | 0 | 0 | 4 | K | 1 | ROZPOCET | 0 | 0 | 0 | 0 | 0 | 1 | 0 | 4 | 194
98 | K | 741 33-0731.1 | Multifunkční čas. relé pro montáž do instalační krabice, výstup 1x 16A, 250V AC, 4-vodičové připojení - kód EL336.053 dle knihy specifikací | ks | 23 |  | 0 | ÚRS 2021/1 |  | základní |  | 0 | 0 | 0 | 0 | 0 | 4 | K | 1 | ROZPOCET | 0 | 0 | 0 | 0 | 0 | 1 | 0 | 4 | 196
99 | K | 741 31-1001 | Impulzní relé elektronické, 16A/250V, 1 přepínací kontakt - kód EL336.121 dle knihy specifikací | ks | 4 |  | 0 | ÚRS 2021/1 |  | základní |  | 0 | 0 | 0 | 0 | 0 | 4 | K | 1 | ROZPOCET | 0 | 0 | 0 | 0 | 0 | 1 | 0 | 4 | 198
100 | K | 741 33-0741 | Spínací hodiny digitální, 1 kanálové, denní, 16A/250V - kód EL336.101 dle knihy specifikací | ks | 3 |  | 0 | ÚRS 2021/1 |  | základní |  | 0 | 0 | 0 | 0 | 0 | 4 | K | 1 | ROZPOCET | 0 | 0 | 0 | 0 | 0 | 1 | 0 | 4 | 200
101 | K | 741 32-0202 | Jistič kompaktní do 160A, trojpólový, char. D, 25kA, podpěťová spoušť - kód EL333.101 dle knihy specifikací | ks | 2 |  | 0 | ÚRS 2021/1 |  | základní |  | 0 | 0 | 0 | 0 | 0 | 4 | K | 1 | ROZPOCET | 0 | 0 | 0 | 0 | 0 | 1 | 0 | 4 | 202
102 | K | 741 32-0202.1 | Napěťová spoušť pro jistič kompaktní do 160A | ks | 1 |  | 0 | ÚRS 2021/1 |  | základní |  | 0 | 0 | 0 | 0 | 0 | 4 | K | 1 | ROZPOCET | 0 | 0 | 0 | 0 | 0 | 1 | 0 | 4 | 204
103 | K | 741 32-0202.2 | Jistič kompaktní do 250A, trojpólový, char. D, 36kA - kód EL333.105 dle knihy specifikací | ks | 2 |  | 0 | ÚRS 2021/1 |  | základní |  | 0 | 0 | 0 | 0 | 0 | 4 | K | 1 | ROZPOCET | 0 | 0 | 0 | 0 | 0 | 1 | 0 | 4 | 206
104 | K | 741 32-0202.3 | Jistič kompaktní do 250A, trojpólový, 36kA, blok odpínače - kód EL333.105 dle knihy specifikací | ks | 1 |  | 0 | ÚRS 2021/1 |  | základní |  | 0 | 0 | 0 | 0 | 0 | 4 | K | 1 | ROZPOCET | 0 | 0 | 0 | 0 | 0 | 1 | 0 | 4 | 208
105 | K | 741 32-0202.4 | Jistič kompaktní do 250A, trojpólový, 36kA, blok odpínače, podpěť. spoušť, pomocný kontakt - kód EL333.105 dle knihy spec. | ks | 1 |  | 0 | ÚRS 2021/1 |  | základní |  | 0 | 0 | 0 | 0 | 0 | 4 | K | 1 | ROZPOCET | 0 | 0 | 0 | 0 | 0 | 1 | 0 | 4 | 210
106 | K | 741 31-0561 | Vypínač 3-pólový, 25A - kód EL339.003 dle knihy specifikací | ks | 1 |  | 0 | ÚRS 2021/1 |  | základní |  | 0 | 0 | 0 | 0 | 0 | 4 | K | 1 | ROZPOCET | 0 | 0 | 0 | 0 | 0 | 1 | 0 | 4 | 212
107 | K | 741 31-0561.1 | Vypínač 3-pólový, 32A - kód EL339.003 dle knihy specifikací | ks | 5 |  | 0 | ÚRS 2021/1 |  | základní |  | 0 | 0 | 0 | 0 | 0 | 4 | K | 1 | ROZPOCET | 0 | 0 | 0 | 0 | 0 | 1 | 0 | 4 | 214
108 | K | 741 31-0561.2 | Vypínač 3-pólový, 63A, podpěťová spoušť - kód EL339.003 dle knihy specifikací | ks | 1 |  | 0 | ÚRS 2021/1 |  | základní |  | 0 | 0 | 0 | 0 | 0 | 4 | K | 1 | ROZPOCET | 0 | 0 | 0 | 0 | 0 | 1 | 0 | 4 | 216
109 | K | 741 33-1032 | Digitální elektroměr nepřímý, x/5A, 3-fázový, DIN lišta,1 tarif, Mbus - kód EL.337.051 dle knihy specifikací | ks | 1 |  | 0 | ÚRS 2021/1 |  | základní |  | 0 | 0 | 0 | 0 | 0 | 4 | K | 1 | ROZPOCET | 0 | 0 | 0 | 0 | 0 | 1 | 0 | 4 | 218
110 | K | 741 31-0042 | Trojfázový monitor sítě - kód EL.339.601 dle knihy specifikací | ks | 7 |  | 0 | ÚRS 2021/1 |  | základní |  | 0 | 0 | 0 | 0 | 0 | 4 | K | 1 | ROZPOCET | 0 | 0 | 0 | 0 | 0 | 1 | 0 | 4 | 220
111 | K | 741 35-0001 | Měřící transformátor proudu 200/5A, 5VA, 0,5S | ks | 7 |  | 0 | ÚRS 2021/1 |  | základní |  | 0 | 0 | 0 | 0 | 0 | 4 | K | 1 | ROZPOCET | 0 | 0 | 0 | 0 | 0 | 1 | 0 | 4 | 222
112 | K | 741 33-0744 | Analogový termostat na DIN lištu, rozsah 5 - 40°C, výstup 16A/250V, včetně teplotního čidla - kód EL336.211 dle knihy specifikací | ks | 1 |  | 0 | ÚRS 2021/1 |  | základní |  | 0 | 0 | 0 | 0 | 0 | 4 | K | 1 | ROZPOCET | 0 | 0 | 0 | 0 | 0 | 1 | 0 | 4 | 224
113 | K | 741 33-0301 | STOP tlačítko do dveří rozvaděče, 1Z+1R - kód EL339.101 dle knihy specifikací | ks | 1 |  | 0 | ÚRS 2021/1 |  | základní |  | 0 | 0 | 0 | 0 | 0 | 4 | K | 1 | ROZPOCET | 0 | 0 | 0 | 0 | 0 | 1 | 0 | 4 | 226
114 | K | 741 35-0001.1 | Bezpečnostní napájecí zdroj, AC/DC 12V DC, 10VA - kód EL339.201 dle knihy specifikací | ks | 2 |  | 0 | ÚRS 2021/1 |  | základní |  | 0 | 0 | 0 | 0 | 0 | 4 | K | 1 | ROZPOCET | 0 | 0 | 0 | 0 | 0 | 1 | 0 | 4 | 228
115 | K | 741 35-0001.2 | Bezpečnostní napájecí zdroj, AC/DC 24V AC, 10VA - kód EL339.201 dle knihy specifikací | ks | 1 |  | 0 | ÚRS 2021/1 |  | základní |  | 0 | 0 | 0 | 0 | 0 | 4 | K | 1 | ROZPOCET | 0 | 0 | 0 | 0 | 0 | 1 | 0 | 4 | 230
| D | D4 | 340. Domovní elektroinstalační materiál |  |  |  | 0 |  |  |  |  | 0 |  | 0 |  | 0 | 1 | D | 0 | ROZPOCET | [6 empty] | 0
116 | K | 741 31-0101 | Spínač jednopólový; řazení 1; pro vícenásobný rámeček; komplet (přístroj + kryt + rámeček); barva bílá, bezšroubové svorky - kód EL341.001 dle knihy specifikací | ks | 59 |  | 0 | ÚRS 2021/1 |  | základní |  | 0 | 0 | 0 | 0 | 0 | 4 | K | 1 | ROZPOCET | 0 | 0 | 0 | 0 | 0 | 1 | 0 | 4 | 232
117 | K | 741 31-0112 | Ovladač zapínací; řazení 1/0; pro vícenásobný rámeček; komplet (přístroj + kryt + rámeček); barva bílá, bezšroubové svorky - kód EL341.006 dle knihy specifikací | ks | 42 |  | 0 | ÚRS 2021/1 |  | základní |  | 0 | 0 | 0 | 0 | 0 | 4 | K | 1 | ROZPOCET | 0 | 0 | 0 | 0 | 0 | 1 | 0 | 4 | 234
118 | K | 741 31-0121 | Přepínač sériový; řazení 5; pro vícenásobný rámeček; komplet (přístroj + kryt + rámeček); barva bílá, bezšroubové svorky - kód EL341.005 dle knihy specifikací | ks | 33 |  | 0 | ÚRS 2021/1 |  | základní |  | 0 | 0 | 0 | 0 | 0 | 4 | K | 1 | ROZPOCET | 0 | 0 | 0 | 0 | 0 | 1 | 0 | 4 | 236
119 | K | 741 31-0122 | Přepínač střídavý; řazení 6; pro vícenásobný rámeček; komplet (přístroj + kryt + rámeček); barva bílá, bezšroubové svorky - kód EL341.003 dle knihy specifikací | ks | 28 |  | 0 | ÚRS 2021/1 |  | základní |  | 0 | 0 | 0 | 0 | 0 | 4 | K | 1 | ROZPOCET | 0 | 0 | 0 | 0 | 0 | 1 | 0 | 4 | 238
120 | K | 741 31-0125 | Přepínač střídavý dvojitý; řazení 6+6; pro vícen. rámeček; komplet (přístroj + kryt + rámeček); barva bílá, bezšroubové svorky - kód EL341.007 dle knihy specifikací | ks | 2 |  | 0 | ÚRS 2021/1 |  | základní |  | 0 | 0 | 0 | 0 | 0 | 4 | K | 1 | ROZPOCET | 0 | 0 | 0 | 0 | 0 | 1 | 0 | 4 | 240
121 | K | 741 31-0125.1 | Přepínač křížový; řazení 7; pro vícen. rámeček; komplet (přístroj + kryt + rámeček); barva bílá, bezšroubové svorky - kód EL341.004 dle knihy specifikací | ks | 1 |  | 0 | ÚRS 2021/1 |  | základní |  | 0 | 0 | 0 | 0 | 0 | 4 | K | 1 | ROZPOCET | 0 | 0 | 0 | 0 | 0 | 1 | 0 | 4 | 242
122 | K | 741 31-0001 | Spínač jednopólový; řazení 1; IP 44; barva bílá; povrchová montáž barva bílá - kód EL341.021 dle knihy specifikací | ks | 9 |  | 0 | ÚRS 2021/1 |  | základní |  | 0 | 0 | 0 | 0 | 0 | 4 | K | 1 | ROZPOCET | 0 | 0 | 0 | 0 | 0 | 1 | 0 | 4 | 244
123 | K | 741 31-0022 | Přepínač sériový; řazení 5; IP 44; barva bílá; povrchová montáž barva bílá - kód EL341.025 dle knihy specifikací | ks | 4 |  | 0 | ÚRS 2021/1 |  | základní |  | 0 | 0 | 0 | 0 | 0 | 4 | K | 1 | ROZPOCET | 0 | 0 | 0 | 0 | 0 | 1 | 0 | 4 | 246
124 | K | 741 31-0211 | Tlačítkový hlásič požáru; pod omítku; 250V/2A; skleněný kryt; včetně popisu - kód EL341.101 dle knihy specifikací | ks | 2 |  | 0 | ÚRS 2021/1 |  | základní |  | 0 | 0 | 0 | 0 | 0 | 4 | K | 1 | ROZPOCET | 0 | 0 | 0 | 0 | 0 | 1 | 0 | 4 | 248
125 | K | 741 31-3001 | Zásuvka jednonásobná s ochraným kolíkem; řazení 2P+PE; pro vícenásobný rámeček; barva bílá; bezšroubové svorky - kód EL342.001 dle knihy specifikací | ks | 333 |  | 0 | ÚRS 2021/1 |  | základní |  | 0 | 0 | 0 | 0 | 0 | 4 | K | 1 | ROZPOCET | 0 | 0 | 0 | 0 | 0 | 1 | 0 | 4 | 250
126 | K | 741 31-3005 | Zásuvka jednonásobná s ochraným kolíkem; řazení 2P+PE; pro vícenásobný rámeček; barva bílá; bezšroubové svorky; ochrana proti přepětí - kód EL342.051 dle knihy specifikací | ks | 28 |  | 0 | ÚRS 2021/1 |  | základní |  | 0 | 0 | 0 | 0 | 0 | 4 | K | 1 | ROZPOCET | 0 | 0 | 0 | 0 | 0 | 1 | 0 | 4 | 252
127 | K | 741 31-3072 | Zásuvka jednonásobná s ochraným kolíkem; řazení 2P+PE; IP44; povrchová montáž; barva bílá - kód EL342.071 dle knihy specifikací | ks | 42 |  | 0 | ÚRS 2021/1 |  | základní |  | 0 | 0 | 0 | 0 | 0 | 4 | K | 1 | ROZPOCET | 0 | 0 | 0 | 0 | 0 | 1 | 0 | 4 | 254
128 | K | 741 31-3151 | Zásuvka trojpólová průmyslová; řazení 3P+N+PE; 16A, 400V; IP 44 - kód EL342.101 dle knihy specifikací | ks | 3 |  | 0 | ÚRS 2021/1 |  | základní |  | 0 | 0 | 0 | 0 | 0 | 4 | K | 1 | ROZPOCET | 0 | 0 | 0 | 0 | 0 | 1 | 0 | 4 | 256
129 | K | 741 31-0412 | Spínač trojpólový; průmyslový; IP65; 25A - kód EL341.201 dle knihy specifikací | ks | 7 |  | 0 | CS ÚRS 2018 01 |  | základní |  | 0 | 0 | 0 | 0 | 0 | 4 | K | 1 | ROZPOCET | 0 | 0 | 0 | 0 | 0 | 1 | 0 | 4 | 258
130 | K | 741 31-0413 | Spínač trojpólový; průmyslový; IP65; 40A - kód EL341.202 dle knihy specifikací | ks | 3 |  | 0 | CS ÚRS 2018 01 |  | základní |  | 0 | 0 | 0 | 0 | 0 | 4 | K | 1 | ROZPOCET | 0 | 0 | 0 | 0 | 0 | 1 | 0 | 4 | 260
131 | K | 741 23-1014 | Ekvipotenciální svorkovnice 4x 2,5-6, 6x 4-16, 2x 10-95, 1x pásek 30/4 - kód EL316.010 dle knihy specifikací | ks | 5 |  | 0 | ÚRS 2021/1 |  | základní |  | 0 | 0 | 0 | 0 | 0 | 4 | K | 1 | ROZPOCET | 0 | 0 | 0 | 0 | 0 | 1 | 0 | 4 | 262
132 | K | 741 31-4003 | Svorkovnice pětipólová s krytem, s odlehčovací sponou, komplet (přístroj + rámeček), bílá - kód EL344.001 dle knihy specifikací | ks | 6 |  | 0 | ÚRS 2021/1 |  | základní |  | 0 | 0 | 0 | 0 | 0 | 4 | K | 1 | ROZPOCET | 0 | 0 | 0 | 0 | 0 | 1 | 0 | 4 | 264
133 | K | 741 31-1004 | Spínač automatický se snímačem pohybu; stropní; oblast zachycení Ø10m při výšce 2,5m; 360°, povrchová montáž; spínací prvek relé - kód EL343.005 dle knihy specifikací | ks | 18 |  | 0 | ÚRS 2021/1 |  | základní |  | 0 | 0 | 0 | 0 | 0 | 4 | K | 1 | ROZPOCET | 0 | 0 | 0 | 0 | 0 | 1 | 0 | 4 | 266
134 | K | 741 31-1004.1 | Spínač automatický se snímačem pohybu; IP44; úhel pokrytí 180°; oblast zachycení 10m křížem, 4m přímo; spínací prvek relé - kód EL343.020 dle knihy specifikací | ks | 1 |  | 0 | ÚRS 2021/1 |  | základní |  | 0 | 0 | 0 | 0 | 0 | 4 | K | 1 | ROZPOCET | 0 | 0 | 0 | 0 | 0 | 1 | 0 | 4 | 268
135 | K | Pol4 | Servopohon uzavírací klapky, 35 Nm, 230V AC - kód EL339.801 dle knihy specifikací | ks | 7 |  | 0 | ÚRS 2021/1 |  | základní |  | 0 | 0 | 0 | 0 | 0 | 4 | K | 1 | ROZPOCET | 0 | 0 | 0 | 0 | 0 | 1 | 0 | 4 | 270
| D | D5 | 350. Svítidla a osvětlovací zařízení |  |  |  | 0 |  |  |  |  | 0 |  | 0 |  | 0 | 1 | D | 0 | ROZPOCET | [6 empty] | 0
136 | K | 741 37-2021 | LED svítidlo "A1", přisazené, Al rámeček, čtverec, opálový kryt, 14W, 1700lm, 3000K, včetně recykl popl. - kód EL351.010 dle knihy spec. | ks | 5 |  | 0 | ÚRS 2021/1 |  | základní |  | 0 | 0 | 0 | 0 | 0 | 4 | K | 1 | ROZPOCET | 0 | 0 | 0 | 0 | 0 | 1 | 0 | 4 | 272
137 | K | 741 37-2021.1 | LED svítidlo "A2", přisazené, Al rámeček, čtverec, opálový kryt, 20W, 2360lm, 3000K, včetně recykl popl. - kód EL351.011 dle knihy spec. | ks | 4 |  | 0 | ÚRS 2021/1 |  | základní |  | 0 | 0 | 0 | 0 | 0 | 4 | K | 1 | ROZPOCET | 0 | 0 | 0 | 0 | 0 | 1 | 0 | 4 | 274
138 | K | 741 37-2111 | LED svítidlo "B1", vestavné, Al rámeček, čtverec, opálový kryt, 14W, 1700lm, 3000K, včetně recykl popl. - kód EL351.015 dle knihy spec. | ks | 11 |  | 0 | ÚRS 2021/1 |  | základní |  | 0 | 0 | 0 | 0 | 0 | 4 | K | 1 | ROZPOCET | 0 | 0 | 0 | 0 | 0 | 1 | 0 | 4 | 276
139 | K | 741 37-2111.1 | LED svítidlo "B2", vestavné, Al rámeček, čtverec, opálový kryt, 20W, 2360lm, 3000K, včetně recykl popl. - kód EL351.016 dle knihy spec. | ks | 11 |  | 0 | ÚRS 2021/1 |  | základní |  | 0 | 0 | 0 | 0 | 0 | 4 | K | 1 | ROZPOCET | 0 | 0 | 0 | 0 | 0 | 1 | 0 | 4 | 278
140 | K | 741 37-2021.2 | LED svítidlo "C1", přisazené, Al rámeček, opálový kryt, 16W, 2370lm, 3000K, včetně zdroje a recykl. poplatků - kód EL351.051 dle knihy specifikací | ks | 63 |  | 0 | ÚRS 2021/1 |  | základní |  | 0 | 0 | 0 | 0 | 0 | 4 | K | 1 | ROZPOCET | 0 | 0 | 0 | 0 | 0 | 1 | 0 | 4 | 280
141 | K | 741 37-22021 | LED svítidlo "D1", přisazené, Al rámeček, opálový kryt, 28W, 4030lm, 3000K, včetně zdroje a recykl. poplatků - kód EL351.055 dle knihy specifikací | ks | 23 |  | 0 | ÚRS 2021/1 |  | základní |  | 0 | 0 | 0 | 0 | 0 | 4 | K | 1 | ROZPOCET | 0 | 0 | 0 | 0 | 0 | 1 | 0 | 4 | 282
142 | K | 741 37-2021.3 | LED svítidlo "D2", přisazené, Al rámeček, opálový kryt, 40W, 5420lm, 3000K, včetně zdroje a recykl. Poplatků - kód EL351.056 dle knihy specifikací | ks | 36 |  | 0 | ÚRS 2021/1 |  | základní |  | 0 | 0 | 0 | 0 | 0 | 4 | K | 1 | ROZPOCET | 0 | 0 | 0 | 0 | 0 | 1 | 0 | 4 | 284
143 | K | 741 37-2022 | LED svítidlo "E1", přisazené, 300x600, rámeček Al, 26W, 2500lm, 2900K, kryt nanoprizma, včetně zdroje a recykl. Poplatků - kód EL351.061 dle knihy specifikací | ks | 13 |  | 0 | ÚRS 2021/1 |  | základní |  | 0 | 0 | 0 | 0 | 0 | 4 | K | 1 | ROZPOCET | 0 | 0 | 0 | 0 | 0 | 1 | 0 | 4 | 286
144 | K | 741 37-2022.1 | LED svítidlo "E2", přisazené, 300x1200, rámeček Al, 35W, 4000lm, 2900K, kryt nanoprizma, včetně zdroje a recykl. poplatků - kód EL351.062 dle knihy specifikací | ks | 4 |  | 0 | ÚRS 2021/1 |  | základní |  | 0 | 0 | 0 | 0 | 0 | 4 | K | 1 | ROZPOCET | 0 | 0 | 0 | 0 | 0 | 1 | 0 | 4 | 288
145 | K | 741 37-2022.2 | LED svítidlo "E3", přisazené, 300x1200, rámeček Al, 54W, 5600lm, 2900K, kryt nanoprizma, včetně zdroje a recykl. poplatků - kód EL351.063 dle knihy specifikací | ks | 4 |  | 0 | ÚRS 2021/1 |  | základní |  | 0 | 0 | 0 | 0 | 0 | 4 | K | 1 | ROZPOCET | 0 | 0 | 0 | 0 | 0 | 1 | 0 | 4 | 290
146 | K | 741 37-2151 | LED svítidlo "M1", závěsné, válcové ø120x140mm, tělo Al, bílé, 17W, 1649lm, 3000K, včetně závěsu, zdroje a recykl. popl. - kód EL351.071 dle knihy specifikací | ks | 33 |  | 0 | ÚRS 2021/1 |  | základní |  | 0 | 0 | 0 | 0 | 0 | 4 | K | 1 | ROZPOCET | 0 | 0 | 0 | 0 | 0 | 1 | 0 | 4 | 292
147 | K | 741 37-1104 | Svítidlo zářivkové "P" průmyslové, zářivka T5 2x14W; přisazené; IP 65; elektronický předřadník; včetně zdrojů a recyklačních poplatků - kód EL352.103 dle knihy specifikací | ks | 17 |  | 0 | ÚRS 2021/1 |  | základní |  | 0 | 0 | 0 | 0 | 0 | 4 | K | 1 | ROZPOCET | 0 | 0 | 0 | 0 | 0 | 1 | 0 | 4 | 294
148 | K | 741 37-1104.1 | Svítidlo zářivkové "R" průmyslové, zářivka T5 2x28W; přisazené; IP 65; elektronický předřadník; včetně zdrojů a recyklačních poplatků - kód EL352.106 dle knihy specifikací | ks | 4 |  | 0 | ÚRS 2021/1 |  | základní |  | 0 | 0 | 0 | 0 | 0 | 4 | K | 1 | ROZPOCET | 0 | 0 | 0 | 0 | 0 | 1 | 0 | 4 | 296
149 | K | 741 37-2062 | LED svítidlo "S1", přisazené, kryt opál, plast, 25W, 3800lm, 4000K, IP54, včetně zdroje a recykl poplatků - kód EL351.120 dle knihy specifikací | ks | 4 |  | 0 | ÚRS 2021/1 |  | základní |  | 0 | 0 | 0 | 0 | 0 | 4 | K | 1 | ROZPOCET | 0 | 0 | 0 | 0 | 0 | 1 | 0 | 4 | 298
150 | K | 741 37-2062.1 | LED svítidlo "S2", přisazené, kryt opál, plast, 36W, 5200lm, 4000K, IP54, včetně zdroje a recykl poplatků - kód EL351.122 dle knihy specifikací | ks | 11 |  | 0 | ÚRS 2021/1 |  | základní |  | 0 | 0 | 0 | 0 | 0 | 4 | K | 1 | ROZPOCET | 0 | 0 | 0 | 0 | 0 | 1 | 0 | 4 | 300
151 | K | 741 37-2101 | LED svítidlo "V", přisazené, kruhové ø300, tělo plast, 14W, 1300lm, IP65, včetně zdroje a recykl. popl. - kód EL351.081 dle knihy spec. | ks | 4 |  | 0 | ÚRS 2021/1 |  | základní |  | 0 | 0 | 0 | 0 | 0 | 4 | K | 1 | ROZPOCET | 0 | 0 | 0 | 0 | 0 | 1 | 0 | 4 | 302
152 | K | 741 37-2061 | Nouzové svítidlo LED, 2W, přisazené, centrální bat., piktogram, včetně recyklačního poplatku - kód EL357.020 dle knihy specifikací | ks | 16 |  | 0 | ÚRS 2021/1 |  | základní |  | 0 | 0 | 0 | 0 | 0 | 4 | K | 1 | ROZPOCET | 0 | 0 | 0 | 0 | 0 | 1 | 0 | 4 | 304
153 | K | 741 37-2061.1 | Nouzové svítidlo LED, 3W, 370lm, centrální baterie, optika univerzální, stropní montáž, včetně recykl. poplatku - kód EL357.051 dle knihy specifikací | ks | 12 |  | 0 | ÚRS 2021/1 |  | základní |  | 0 | 0 | 0 | 0 | 0 | 4 | K | 1 | ROZPOCET | 0 | 0 | 0 | 0 | 0 | 1 | 0 | 4 | 306
154 | K | 741 37-2001 | LED profil rohový, délka 2m, včetně mléčného difuzoru a příslušenství | ks | 6 |  | 0 | ÚRS 2021/1 |  | základní |  | 0 | 0 | 0 | 0 | 0 | 4 | K | 1 | ROZPOCET | 0 | 0 | 0 | 0 | 0 | 1 | 0 | 4 | 308
155 | K | 741 37-2002 | LED pásek 12V, 12W, 2000lm, teplá bílá | m | 11 |  | 0 | ÚRS 2021/1 |  | základní |  | 0 | 0 | 0 | 0 | 0 | 4 | K | 1 | ROZPOCET | 0 | 0 | 0 | 0 | 0 | 1 | 0 | 4 | 310
156 | K | 741 37-5041 | Napájecí zdroj LED 12V, vnitřní, 50W | ks | 3 |  | 0 | ÚRS 2021/1 |  | základní |  | 0 | 0 | 0 | 0 | 0 | 4 | K | 1 | ROZPOCET | 0 | 0 | 0 | 0 | 0 | 1 | 0 | 4 | 312
157 | K | 741 37-5041.1 | Napájecí zdroj LED 12V, vnitřní, 100W | ks | 1 |  | 0 | ÚRS 2021/1 |  | základní |  | 0 | 0 | 0 | 0 | 0 | 4 | K | 1 | ROZPOCET | 0 | 0 | 0 | 0 | 0 | 1 | 0 | 4 | 314
| D | D6 | 390. Náhradní zdroje |  |  |  | 0 |  |  |  |  | 0 |  | 0 |  | 0 | 1 | D | 0 | ROZPOCET | [6 empty] | 0
158 | K | 741 21-0407 | Centrální bateriový systém 8 okruhů, max. 160 sv, 230V, akumulátory 18x 12V/17Ah, požární odolnost E30 + protipožární skříň E30 - kód EL392.101 dle knihy specifikací | ks | 1 |  | 0 | ÚRS 2021/1 |  | základní |  | 0 | 0 | 0 | 0 | 0 | 4 | K | 1 | ROZPOCET | 0 | 0 | 0 | 0 | 0 | 1 | 0 | 4 | 316
| D | D7 | Montáže, zkoušky a revize |  |  |  | 0 |  |  |  |  | 0 |  | 0 |  | 0 | 1 | D | 0 | ROZPOCET | [6 empty] | 0
159 | K | 741 81-0003 | Celková prohlídka a vyhotovení revizní zprávy pro objem prací přes 500 do 1000 tis. Kč | ks | 1 |  | 0 | ÚRS 2021/1 |  | základní |  | 0 | 0 | 0 | 0 | 0 | 4 | K | 1 | ROZPOCET | 0 | 0 | 0 | 0 | 0 | 1 | 0 | 4 | 318
160 | K | 741 81-0011 | Příplatek k ceně 0003 za každých dalších 500 tis. Kč | ks | 4 |  | 0 | ÚRS 2021/1 |  | základní |  | 0 | 0 | 0 | 0 | 0 | 4 | K | 1 | ROZPOCET | 0 | 0 | 0 | 0 | 0 | 1 | 0 | 4 | 320
161 | K | 741 36-0432 | Montáž ventilátorů, klapek, čidel VZT, apod. | ks | 55 |  | 0 | ÚRS 2021/1 |  | základní |  | 0 | 0 | 0 | 0 | 0 | 4 | K | 1 | ROZPOCET | 0 | 0 | 0 | 0 | 0 | 1 | 0 | 4 | 322
162 | K | 741 92-0052 | Zhotovení ohnivzdorných ucpávek vestěnovém průchodu tl. Přes 150 do 300mm | m2 | 2 |  | 0 | ÚRS 2021/1 |  | základní |  | 0 | 0 | 0 | 0 | 0 | 4 | K | 1 | ROZPOCET | 0 | 0 | 0 | 0 | 0 | 1 | 0 | 4 | 324
163 | K | Pol5 | Zpracování výpočtů osvětlení, včetně tisku | ks | 1 |  | 0 | ÚRS 2021/1 |  | základní |  | 0 | 0 | 0 | 0 | 0 | 4 | K | 1 | ROZPOCET | 0 | 0 | 0 | 0 | 0 | 1 | 0 | 4 | 326
164 | K | Pol6 | Demontáž stávajícího zařízení | hod | 120 |  | 0 | ÚRS 2021/1 |  | základní |  | 0 | 0 | 0 | 0 | 0 | 4 | K | 1 | ROZPOCET | 0 | 0 | 0 | 0 | 0 | 1 | 0 | 4 | 328
165 | K | Pol7 | Odvoz demontovaného zařízení na skládku | ks | 1 |  | 0 | ÚRS 2021/1 |  | základní |  | 0 | 0 | 0 | 0 | 0 | 4 | K | 1 | ROZPOCET | 0 | 0 | 0 | 0 | 0 | 1 | 0 | 4 | 330
166 | K | Pol8 | Podružný materiál - 5% z dodávky materiálu | ks | 1 |  | 0 | ÚRS 2021/1 |  | základní |  | 0 | 0 | 0 | 0 | 0 | 4 | K | 1 | ROZPOCET | 0 | 0 | 0 | 0 | 0 | 1 | 0 | 4 | 332
| D | D8 | Zemní a pomocné stavební práce |  |  |  | 0 |  |  |  |  | 0 |  | 0 |  | 0 | 1 | D | 0 | ROZPOCET | [6 empty] | 0
167 | K | 460 68-0162 | Vybourání otvoru ve zdivu cihelném, plochy do 0,0225m2 a tloušťky přes 15 do 30 cm | ks | 40 |  | 0 | ÚRS 2021/1 |  | základní |  | 0 | 0 | 0 | 0 | 0 | 4 | K | 1 | ROZPOCET | 0 | 0 | 0 | 0 | 0 | 1 | 0 | 4 | 334
168 | K | 460 68-0162.1 | Vybouární otvoru ve zdivu cihelném, plochy do 0,0225m2 a tloušťky přes 45 do 60 cm | ks | 30 |  | 0 | ÚRS 2021/1 |  | základní |  | 0 | 0 | 0 | 0 | 0 | 4 | K | 1 | ROZPOCET | 0 | 0 | 0 | 0 | 0 | 1 | 0 | 4 | 336
169 | K | 460 68-0402 | Vysekání kapes nebo výklenků ve zdivu pro osazení krabic, velikosti 10x10x8cm | ks | 600 |  | 0 | ÚRS 2021/1 |  | základní |  | 0 | 0 | 0 | 0 | 0 | 4 | K | 1 | ROZPOCET | 0 | 0 | 0 | 0 | 0 | 1 | 0 | 4 | 338
170 | K | 460 68-0592 | Vysekání rýh pro montáž trubek a kabelů v cihelných zdech, hloubky přes 3 do 5cm a šířky do 5cm | m | 500 |  | 0 | ÚRS 2021/1 |  | základní |  | 0 | 0 | 0 | 0 | 0 | 4 | K | 1 | ROZPOCET | 0 | 0 | 0 | 0 | 0 | 1 | 0 | 4 | 340
171 | K | 460 68-00593 | Vysekání rýh pro montáž trubek a kabelů v cihelných zdech, hloubky přes 3 do 5cm a šířky přes 5 do 7cm | m | 400 |  | 0 | ÚRS 2021/1 |  | základní |  | 0 | 0 | 0 | 0 | 0 | 4 | K | 1 | ROZPOCET | 0 | 0 | 0 | 0 | 0 | 1 | 0 | 4 | 342

## 01-008 - Slaboproudé rozvody
{29e0b6cf-5179-4b6b-99c3-e827e0535dcb}
2
| KRYCÍ LIST SOUPISU PRACÍ | [7 empty] | v --- níže se nacházejí doplnkové a pomocné údaje k sestavám --- v | [8 empty] | False
Stavba:
Centrum odborného vzdělávání Volanovská, Trutnov
Objekt:
01 - 1.etapa
Soupis:
01-008 - Slaboproudé rozvody
| KSO: |  |  |  |  | CC-CZ:
| Místo: |  |  |  |  | Datum: | 23. 3. 2022
| Zadavatel: |  |  |  |  | IČ:
|  | Královehradecký kraj, Hrade Králové |  |  |  | DIČ:
| Uchazeč: |  |  |  |  | IČ: | Vyplň údaj
|  | Vyplň údaj |  |  |  | DIČ: | Vyplň údaj
| Projektant: |  |  |  |  | IČ:
|  | ATIP a.s. Trutnov |  |  |  | DIČ:
| Zpracovatel: |  |  |  |  | IČ:
|  | Ing. Lenka Kasperová |  |  |  | DIČ:
Poznámka:
| Cena bez DPH | [5 empty] | 0
|  |  | Základ daně |  |  | Sazba daně | Výše daně
| DPH | základní | 0 |  |  | 21% | 0
|  | snížená | 0 |  |  | 15% | 0
|  | zákl. přenesená | 0 |  |  | 21% | 0
|  | sníž. přenesená | 0 |  |  | 15% | 0
|  | nulová | 0 |  |  | 0% | 0
| Cena s DPH |  |  | v | CZK |  | 0
| Projektant |  |  | Zpracovatel
| Datum a podpis: |  | Razítko | Datum a podpis: |  |  | Razítko
| Objednavatel |  |  | Uchazeč
| Datum a podpis: |  | Razítko | Datum a podpis: |  |  | Razítko
REKAPITULACE ČLENĚNÍ SOUPISU PRACÍ
Stavba:
Centrum odborného vzdělávání Volanovská, Trutnov
Objekt:
01 - 1.etapa
Soupis:
01-008 - Slaboproudé rozvody
Místo: | [5 empty] | Datum: | 23. 3. 2022
Zadavatel: |  |  | Královehradecký kraj, Hrade Králové |  |  | Projektant: | ATIP a.s. Trutnov
Uchazeč: |  |  | Vyplň údaj |  |  | Zpracovatel: | Ing. Lenka Kasperová
Kód dílu - Popis | [6 empty] | Cena celkem [CZK]
Náklady ze soupisu prací | [6 empty] | 0 | [11 empty] | -1
| D1 - 310. Elektroinstalační úložný materiál | [5 empty] | 0
| D2 - 312. Trubková vedení | [5 empty] | 0
| D3 - 314. Žlaby, rošty | [5 empty] | 0
| D4 - 320. Kabely a vodiče | [5 empty] | 0
| D5 - 371. Strukturovaná kabeláž | [5 empty] | 0
| D6 - 376. Společná televizní anténa | [5 empty] | 0
| D7 - 380. Elektrická požární signalizace | [5 empty] | 0
| D8 - Montáže, zkoušky a revize | [5 empty] | 0
| D9 - Zemní a pomocné stavební práce | [5 empty] | 0
SOUPIS PRACÍ
Stavba:
Centrum odborného vzdělávání Volanovská, Trutnov
Objekt:
01 - 1.etapa
Soupis:
01-008 - Slaboproudé rozvody
Místo: | [5 empty] | Datum: | 23. 3. 2022
Zadavatel: |  |  | Královehradecký kraj, Hrade Králové |  |  | Projektant: | ATIP a.s. Trutnov
Uchazeč: |  |  | Vyplň údaj |  |  | Zpracovatel: | Ing. Lenka Kasperová
PČ | Typ | Kód | Popis | MJ | Množství | J.cena [CZK] | Cena celkem [CZK] | Cenová soustava |  | DPH | J. Nh [h] | Nh celkem [h] | J. hmotnost [t] | Hmotnost celkem [t] | J. suť [t] | Suť Celkem [t]
Náklady soupisu celkem | [6 empty] | 0 |  |  |  |  | 0 |  | 0 |  | 0 |  | D | -1 | [7 empty] | 0
| D | D1 | 310. Elektroinstalační úložný materiál |  |  |  | 0 |  |  |  |  | 0 |  | 0 |  | 0 | 1 | D | 0 | ROZPOCET | [6 empty] | 0
1 | K | 741 11-2063 | Přístrojová krabice, pro přístroje s roztečí 71mm, - kód SL311.002 dle knihy specifikací | ks | 62 |  | 0 | ÚRS 2021/1 |  | základní |  | 0 | 0 | 0 | 0 | 0 | 4 | K | 1 | ROZPOCET | 0 | 0 | 0 | 0 | 0 | 1 | 0 | 4 | 2
2 | K | 741 11-2062 | Přístrojová krabice, do dutých stěn, dvojnásobná, 2x Ø68 - kód SL311.006 dle knihy specifikací | ks | 1 |  | 0 | ÚRS 2021/1 |  | základní |  | 0 | 0 | 0 | 0 | 0 | 4 | K | 1 | ROZPOCET | 0 | 0 | 0 | 0 | 0 | 1 | 0 | 4 | 4
3 | K | 741 11-2001 | Krabice odbočná s víčkem Ø73,5mm, hloubka 43mm - kód SL311.020 dle knihy specifikací | ks | 20 |  | 0 | ÚRS 2021/1 |  | základní |  | 0 | 0 | 0 | 0 | 0 | 4 | K | 1 | ROZPOCET | 0 | 0 | 0 | 0 | 0 | 1 | 0 | 4 | 6
4 | K | 741 11-2023 | Krabice odbočná s víčkem 255x205mm, hloubka 68mm - kód SL311.025 dle knihy specifikací | ks | 3 |  | 0 | ÚRS 2021/1 |  | základní |  | 0 | 0 | 0 | 0 | 0 | 4 | K | 1 | ROZPOCET | 0 | 0 | 0 | 0 | 0 | 1 | 0 | 4 | 8
5 | K | 741 11-2023.1 | Krabice se zachováním funkčnosti při požáru, bezhalog., 100x100x63mm - kód SL311.501 dle knihy specifikací | ks | 3 |  | 0 | ÚRS 2021/1 |  | základní |  | 0 | 0 | 0 | 0 | 0 | 4 | K | 1 | ROZPOCET | 0 | 0 | 0 | 0 | 0 | 1 | 0 | 4 | 10
| D | D2 | 312. Trubková vedení |  |  |  | 0 |  |  |  |  | 0 |  | 0 |  | 0 | 1 | D | 0 | ROZPOCET | [6 empty] | 0
6 | K | 741 11-0041 | Trubka elektroinstalační, ohebná, PVC, se střední mechanickou odolností 750N, vnější Ø16mm - kód SL312.001 dle knihy specifikací | m | 100 |  | 0 | ÚRS 2021/1 |  | základní |  | 0 | 0 | 0 | 0 | 0 | 4 | K | 1 | ROZPOCET | 0 | 0 | 0 | 0 | 0 | 1 | 0 | 4 | 12
7 | K | 741 11-0042 | Trubka elektroinstalační, ohebná, PVC, se střední mechanickou odolností 750N, vnější Ø25mm - kód SL312.002 dle knihy specifikací | m | 400 |  | 0 | ÚRS 2021/1 |  | základní |  | 0 | 0 | 0 | 0 | 0 | 4 | K | 1 | ROZPOCET | 0 | 0 | 0 | 0 | 0 | 1 | 0 | 4 | 14
8 | K | 741 11-0043 | Trubka elektroinstalační, ohebná, PVC, se střední mechanickou odolností 750N, vnější Ø40mm - kód SL312.004 dle knihy specifikací | m | 550 |  | 0 | ÚRS 2021/1 |  | základní |  | 0 | 0 | 0 | 0 | 0 | 4 | K | 1 | ROZPOCET | 0 | 0 | 0 | 0 | 0 | 1 | 0 | 4 | 16
9 | K | 741 11-0301 | Chránička optického kabelu HDPE, černá, ohebná, mechanická odolnost 750N, Ø32 - kód SL312.105 dle knihy specifikací | m | 30 |  | 0 | ÚRS 2021/1 |  | základní |  | 0 | 0 | 0 | 0 | 0 | 4 | K | 1 | ROZPOCET | 0 | 0 | 0 | 0 | 0 | 1 | 0 | 4 | 18
| D | D3 | 314. Žlaby, rošty |  |  |  | 0 |  |  |  |  | 0 |  | 0 |  | 0 | 1 | D | 0 | ROZPOCET | [6 empty] | 0
10 | K | 741 91-0413 | Kabelový žlab, zinkování Sendzimir, integrovaná spojka, neděrovaný, 60x150x0,75, délka 3m, včetně víka a příslušenství - kód SL314.106 dle knihy specifikací | m | 9 |  | 0 | ÚRS 2021/1 |  | základní |  | 0 | 0 | 0 | 0 | 0 | 4 | K | 1 | ROZPOCET | 0 | 0 | 0 | 0 | 0 | 1 | 0 | 4 | 20
11 | K | 741 91-0414 | Kabelový žlab, zinkování Sendzimir, integrovaná spojka, neděrovaný, 60x200x0,75, délka 3m, včetně víka a příslušenství - kód SL314.107 dle knihy specifikací | m | 18 |  | 0 | ÚRS 2021/1 |  | základní |  | 0 | 0 | 0 | 0 | 0 | 4 | K | 1 | ROZPOCET | 0 | 0 | 0 | 0 | 0 | 1 | 0 | 4 | 22
12 | K | 741 91-0414.1 | Kabelový žlab, zinkování Sendzimir, integrovaná spojka, neděrovaný, 60x300x0,75, délka 3m, včetně víka a příslušenství - kód SL314.108 dle knihy specifikací | m | 9 |  | 0 | ÚRS 2021/1 |  | základní |  | 0 | 0 | 0 | 0 | 0 | 4 | K | 1 | ROZPOCET | 0 | 0 | 0 | 0 | 0 | 1 | 0 | 4 | 24
13 | K | 741 11-1001 | Podlahový kanál, zinkování Sendzimir, 38x150, délka 2m, včetně příslušenství - kód SL314.151 dle knihy specifikací | m | 6 |  | 0 | ÚRS 2021/1 |  | základní |  | 0 | 0 | 0 | 0 | 0 | 4 | K | 1 | ROZPOCET | 0 | 0 | 0 | 0 | 0 | 1 | 0 | 4 | 26
| D | D4 | 320. Kabely a vodiče |  |  |  | 0 |  |  |  |  | 0 |  | 0 |  | 0 | 1 | D | 0 | ROZPOCET | [6 empty] | 0
14 | K | 741 12-0001 | Vodič instalační CY 6 zel/žl, pod omítku | m | 200 |  | 0 | ÚRS 2021/1 |  | základní |  | 0 | 0 | 0 | 0 | 0 | 4 | K | 1 | ROZPOCET | 0 | 0 | 0 | 0 | 0 | 1 | 0 | 4 | 28
15 | K | 742 12-1001 | Kabel datový UTP Cat. 5E, LSOH | m | 5480 |  | 0 | ÚRS 2021/1 |  | základní |  | 0 | 0 | 0 | 0 | 0 | 4 | K | 1 | ROZPOCET | 0 | 0 | 0 | 0 | 0 | 1 | 0 | 4 | 30
16 | K | 742 12-1001.1 | Kabel sdělovací, JYTY 2x1 | m | 70 |  | 0 | ÚRS 2021/1 |  | základní |  | 0 | 0 | 0 | 0 | 0 | 4 | K | 1 | ROZPOCET | 0 | 0 | 0 | 0 | 0 | 1 | 0 | 4 | 32
17 | K | 742 12-1001.2 | Datový kabel s funkční odolností při požáru, JE-H(St)H 1x2x0,8 E30/60, pod omítku | m | 650 |  | 0 | ÚRS 2021/1 |  | základní |  | 0 | 0 | 0 | 0 | 0 | 4 | K | 1 | ROZPOCET | 0 | 0 | 0 | 0 | 0 | 1 | 0 | 4 | 34
18 | K | 742 12-1001.3 | Koaxiální kabel 75Ω, plášť PE, 1x 1,55mm, Ø10,1 - kód SL321.101 dle knihy specifikací | m | 80 |  | 0 | ÚRS 2021/1 |  | základní |  | 0 | 0 | 0 | 0 | 0 | 4 | K | 1 | ROZPOCET | 0 | 0 | 0 | 0 | 0 | 1 | 0 | 4 | 36
19 | K | 742 12-1001.4 | Koaxiální kabel 75Ω, plášť PVC, 1x 1mm, Ø6,8 - kód SL321.110 dle knihy specifikací | m | 20 |  | 0 | ÚRS 2021/1 |  | základní |  | 0 | 0 | 0 | 0 | 0 | 4 | K | 1 | ROZPOCET | 0 | 0 | 0 | 0 | 0 | 1 | 0 | 4 | 38
20 | K | 741 12-2601 | Kabel bezhalogenový, s funkční odolností 1-CXKH-V-O 5x1,5, pevně | m | 8 |  | 0 | ÚRS 2021/1 |  | základní |  | 0 | 0 | 0 | 0 | 0 | 4 | K | 1 | ROZPOCET | 0 | 0 | 0 | 0 | 0 | 1 | 0 | 4 | 40
21 | K | 741 13-0001 | Ukončení vodičů izolovaných s označením a zapojením v rozvaděči, průřezu žíly do 2,5 mm2 | ks | 5 |  | 0 | ÚRS 2021/1 |  | základní |  | 0 | 0 | 0 | 0 | 0 | 4 | K | 1 | ROZPOCET | 0 | 0 | 0 | 0 | 0 | 1 | 0 | 4 | 42
22 | K | 741 13-0004 | Ukončení vodičů izolovaných s označením a zapojením v rozvaděči, průřezu žíly do 6 mm2 | ks | 10 |  | 0 | ÚRS 2021/1 |  | základní |  | 0 | 0 | 0 | 0 | 0 | 4 | K | 1 | ROZPOCET | 0 | 0 | 0 | 0 | 0 | 1 | 0 | 4 | 44
| D | D5 | 371. Strukturovaná kabeláž |  |  |  | 0 |  |  |  |  | 0 |  | 0 |  | 0 | 1 | D | 0 | ROZPOCET | [6 empty] | 0
23 | K | 742 33-0002 | Datový rozvaděč 19", 42U, 600x1000, skleněné dveře - kód SL371.005 dle knihy specifikací | ks | 1 |  | 0 | ÚRS 2021/1 |  | základní |  | 0 | 0 | 0 | 0 | 0 | 4 | K | 1 | ROZPOCET | 0 | 0 | 0 | 0 | 0 | 1 | 0 | 4 | 46
24 | K | 742 33-0002.1 | Datový rozvaděč 19", 42U, 800x1000, skleněné dveře - kód SL371.006 dle knihy specifikací | ks | 1 |  | 0 | ÚRS 2021/1 |  | základní |  | 0 | 0 | 0 | 0 | 0 | 4 | K | 1 | ROZPOCET | 0 | 0 | 0 | 0 | 0 | 1 | 0 | 4 | 48
25 | K | 742 33-0002.2 | Datový rozvaděč 19", 24U, 600x600, skleněné dveře - kód SL371.004 dle knihy specifikací | ks | 1 |  | 0 | ÚRS 2021/1 |  | základní |  | 0 | 0 | 0 | 0 | 0 | 4 | K | 1 | ROZPOCET | 0 | 0 | 0 | 0 | 0 | 1 | 0 | 4 | 50
26 | K | 742 33-0024 | Patch panel 19", 24 portů, 1U, Cat 5e, 150MHz - kód SL3371.010 dle knihy specifikací | ks | 11 |  | 0 | ÚRS 2021/1 |  | základní |  | 0 | 0 | 0 | 0 | 0 | 4 | K | 1 | ROZPOCET | 0 | 0 | 0 | 0 | 0 | 1 | 0 | 4 | 52
27 | K | 742 33-0024.1 | Patch panel 19", 12 portů, 1U, Cat 5e, PoE napájení - kód SL3371.015 dle knihy specifikací | ks | 1 |  | 0 | ÚRS 2021/1 |  | základní |  | 0 | 0 | 0 | 0 | 0 | 4 | K | 1 | ROZPOCET | 0 | 0 | 0 | 0 | 0 | 1 | 0 | 4 | 54
28 | K | 742 33-0023 | Vyvazovací panel horizontální 1U, 19", jednostranná plastová lišta | ks | 7 |  | 0 | ÚRS 2021/1 |  | základní |  | 0 | 0 | 0 | 0 | 0 | 4 | K | 1 | ROZPOCET | 0 | 0 | 0 | 0 | 0 | 1 | 0 | 4 | 56
29 | K | 742 33-0022 | Rozvodný panel 8x 230V, 1,5U | ks | 1 |  | 0 | ÚRS 2021/1 |  | základní |  | 0 | 0 | 0 | 0 | 0 | 4 | K | 1 | ROZPOCET | 0 | 0 | 0 | 0 | 0 | 1 | 0 | 4 | 58
30 | K | 742 33-0022.1 | Ventilační jednotka univerzální 4 ventiláory s termostatem, do stropu | ks | 1 |  | 0 | ÚRS 2021/1 |  | základní |  | 0 | 0 | 0 | 0 | 0 | 4 | K | 1 | ROZPOCET | 0 | 0 | 0 | 0 | 0 | 1 | 0 | 4 | 60
31 | K | 742 33-0041 | Kryt zásuvky komunikační s popisovým polem, bílá, jen dodávka - kód SL371.501 dle knihy specifikací | ks | 61 |  | 0 | ÚRS 2021/1 |  | základní |  | 0 | 0 | 0 | 0 | 0 | 4 | K | 1 | ROZPOCET | 0 | 0 | 0 | 0 | 0 | 1 | 0 | 4 | 62
32 | K | 742 33-0041.1 | Nosná maska pro 1 keystone, jen dodávka | ks | 16 |  | 0 | ÚRS 2021/1 |  | základní |  | 0 | 0 | 0 | 0 | 0 | 4 | K | 1 | ROZPOCET | 0 | 0 | 0 | 0 | 0 | 1 | 0 | 4 | 64
33 | K | 742 33-0041.2 | Nosná maska pro 2 keystone, jen dodávka | ks | 45 |  | 0 | ÚRS 2021/1 |  | základní |  | 0 | 0 | 0 | 0 | 0 | 4 | K | 1 | ROZPOCET | 0 | 0 | 0 | 0 | 0 | 1 | 0 | 4 | 66
34 | K | 742 33-0041.3 | Keystone, Cat 5e, UTP, RJ 45, samořezný - kód SL371.510 dle knihy specifikací | ks | 121 |  | 0 | ÚRS 2021/1 |  | základní |  | 0 | 0 | 0 | 0 | 0 | 4 | K | 1 | ROZPOCET | 0 | 0 | 0 | 0 | 0 | 1 | 0 | 4 | 68
35 | K | 742 33-0041.4 | Krabice nástěnná pro přístroje 45x45, s víčkem, jen dodávka - kód SL371.550 dle knihy specifikací | ks | 8 |  | 0 | ÚRS 2021/1 |  | základní |  | 0 | 0 | 0 | 0 | 0 | 4 | K | 1 | ROZPOCET | 0 | 0 | 0 | 0 | 0 | 1 | 0 | 4 | 70
36 | K | 742 33-0041.5 | Modul zásuvkový 22,5x45 se záclonkou, jen dodávka | ks | 16 |  | 0 | ÚRS 2021/1 |  | základní |  | 0 | 0 | 0 | 0 | 0 | 4 | K | 1 | ROZPOCET | 0 | 0 | 0 | 0 | 0 | 1 | 0 | 4 | 72
37 | K | 742 33-0051 | Popis portu zásuvky | ks | 121 |  | 0 | ÚRS 2021/1 |  | základní |  | 0 | 0 | 0 | 0 | 0 | 4 | K | 1 | ROZPOCET | 0 | 0 | 0 | 0 | 0 | 1 | 0 | 4 | 74
38 | K | 742 33-0052 | Popis portů patch panelu | ks | 121 |  | 0 | ÚRS 2021/1 |  | základní |  | 0 | 0 | 0 | 0 | 0 | 4 | K | 1 | ROZPOCET | 0 | 0 | 0 | 0 | 0 | 1 | 0 | 4 | 76
39 | K | Pol73 | Patch kabel, Cat 5e, UTP, 2m | ks | 90 |  | 0 | Průměrná tržní cena v roce 2021 |  | základní |  | 0 | 0 | 0 | 0 | 0 | 4 | K | 1 | ROZPOCET | 0 | 0 | 0 | 0 | 0 | 1 | 0 | 4 | 78
40 | K | Pol74 | Patch kabel, Cat 5e, UTP, 3m | ks | 120 |  | 0 | Průměrná tržní cena v roce 2021 |  | základní |  | 0 | 0 | 0 | 0 | 0 | 4 | K | 1 | ROZPOCET | 0 | 0 | 0 | 0 | 0 | 1 | 0 | 4 | 80
41 | K | 742 33-0027 | Optický adaptér SC multimode, duplex - kód SL371.410 dle knihy specifikací | ks | 12 |  | 0 | CS ÚRS 2018 01 |  | základní |  | 0 | 0 | 0 | 0 | 0 | 4 | K | 1 | ROZPOCET | 0 | 0 | 0 | 0 | 0 | 1 | 0 | 4 | 82
42 | K | 742 33-0028 | Optický pigtail 9/125 Scupc SM 1,5m - kód SL371.415 dle knihy specifikací | ks | 48 |  | 0 | CS ÚRS 2018 01 |  | základní |  | 0 | 0 | 0 | 0 | 0 | 4 | K | 1 | ROZPOCET | 0 | 0 | 0 | 0 | 0 | 1 | 0 | 4 | 84
43 | K | 742 33-0026 | Optická vana s výsuvnou policí 1U, pro 19" rámy - kód SL371.451 dle knihy specifikací | ks | 1 |  | 0 | CS ÚRS 2018 01 |  | základní |  | 0 | 0 | 0 | 0 | 0 | 4 | K | 1 | ROZPOCET | 0 | 0 | 0 | 0 | 0 | 1 | 0 | 4 | 86
44 | K | 742 33-0026.1 | Čelo optické vany 1U, pro 12 SC duplex, jen dodávka - kód SL371.461 dle knihy specifikací | ks | 1 |  | 0 | CS ÚRS 2018 01 |  | základní |  | 0 | 0 | 0 | 0 | 0 | 4 | K | 1 | ROZPOCET | 0 | 0 | 0 | 0 | 0 | 1 | 0 | 4 | 88
45 | K | 742 33-0101 | Měření segmentu metalického s vyhotovením protokolu | ks | 121 |  | 0 | ÚRS 2021/1 |  | základní |  | 0 | 0 | 0 | 0 | 0 | 4 | K | 1 | ROZPOCET | 0 | 0 | 0 | 0 | 0 | 1 | 0 | 4 | 90
46 | K | 742 33-0102 | Měření segmentu optického, měření útlumu | ks | 1 |  | 0 | ÚRS 2021/1 |  | základní |  | 0 | 0 | 0 | 0 | 0 | 4 | K | 1 | ROZPOCET | 0 | 0 | 0 | 0 | 0 | 1 | 0 | 4 | 92
47 | K | 742 32-0002 | Dveřní interkom, IP, 1 tlačítko + klávesnice, IP 53, PoE - kód SL371.601 dle knihy specifikací | ks | 2 |  | 0 | ÚRS 2021/1 |  | základní |  | 0 | 0 | 0 | 0 | 0 | 4 | K | 1 | ROZPOCET | 0 | 0 | 0 | 0 | 0 | 1 | 0 | 4 | 94
48 | K | 742 31-0006 | Digitální systémový telefon, LCD panel, bluetooth - kód SL371.605 dle knihy specifikací | ks | 4 |  | 0 | ÚRS 2021/1 |  | základní |  | 0 | 0 | 0 | 0 | 0 | 4 | K | 1 | ROZPOCET | 0 | 0 | 0 | 0 | 0 | 1 | 0 | 4 | 96
49 | K | 742 31-0024 | Digitální IP ústředna, 6 analog. vnějších linek, 50 vnitřních s možností rozšíření na 288, Rack, včetně software - kód SL371.760 dle knihy specifikací | ks | 1 |  | 0 | ÚRS 2021/1 |  | základní |  | 0 | 0 | 0 | 0 | 0 | 4 | K | 1 | ROZPOCET | 0 | 0 | 0 | 0 | 0 | 1 | 0 | 4 | 98
| D | D6 | 376. Společná televizní anténa |  |  |  | 0 |  |  |  |  | 0 |  | 0 |  | 0 | 1 | D | 0 | ROZPOCET | [6 empty] | 0
50 | K | 742 42-0061 | Oceloplechová rozvodnice STA, nástěnná, 500x700x200 - kód SL331.105 dle knihy specifikací | ks | 1 |  | 0 | ÚRS 2021/1 |  | základní |  | 0 | 0 | 0 | 0 | 0 | 4 | K | 1 | ROZPOCET | 0 | 0 | 0 | 0 | 0 | 1 | 0 | 4 | 100
51 | K | 742 12-3001 | Přepěťová ochrana, jemná, vstup / výstup F konektory, 75 Ω, 24V DC - kód SL335.101 dle knihy specifikací | ks | 2 |  | 0 | ÚRS 2021/1 |  | základní |  | 0 | 0 | 0 | 0 | 0 | 4 | K | 1 | ROZPOCET | 0 | 0 | 0 | 0 | 0 | 1 | 0 | 4 | 102
52 | K | 742 12-3001.1 | Svodič bleskových proudů, 10kA - 8/20μs, vstup / výstup F konektory - kód SL335.111 dle knihy specifikací | ks | 2 |  | 0 | ÚRS 2021/1 |  | základní |  | 0 | 0 | 0 | 0 | 0 | 4 | K | 1 | ROZPOCET | 0 | 0 | 0 | 0 | 0 | 1 | 0 | 4 | 104
53 | K | 742 42-0041 | Zesilovač pro pozemní příjem, oddělené 3 vstupy, 35, 25, 42dB - kód SL376.010 dle knihy specifikací | ks | 1 |  | 0 | ÚRS 2021/1 |  | základní |  | 0 | 0 | 0 | 0 | 0 | 4 | K | 1 | ROZPOCET | 0 | 0 | 0 | 0 | 0 | 1 | 0 | 4 | 106
54 | K | 742 42-0011 | Anténa UHF, Al profily, kanály 21-60, LTE | ks | 1 |  | 0 | ÚRS 2021/1 |  | základní |  | 0 | 0 | 0 | 0 | 0 | 4 | K | 1 | ROZPOCET | 0 | 0 | 0 | 0 | 0 | 1 | 0 | 4 | 108
55 | K | 742 42-0011.1 | Anténa FM, směrová, pětiprvek, 87,5 - 108 MHz | ks | 1 |  | 0 | ÚRS 2021/1 |  | základní |  | 0 | 0 | 0 | 0 | 0 | 4 | K | 1 | ROZPOCET | 0 | 0 | 0 | 0 | 0 | 1 | 0 | 4 | 110
56 | K | 742 42-0111 | F konektror 6,8 s gumičkou | ks | 10 |  | 0 | ÚRS 2021/1 |  | základní |  | 0 | 0 | 0 | 0 | 0 | 4 | K | 1 | ROZPOCET | 0 | 0 | 0 | 0 | 0 | 1 | 0 | 4 | 112
57 | K | 742 42-0121 | Zásuvka anténní, rozhlasová a satelitní, pro vícenásobný rámeček, koncová, včetně krytu, bílá - kód SL.376.501 dle knihy specifikací | ks | 1 |  | 0 | ÚRS 2021/1 |  | základní |  | 0 | 0 | 0 | 0 | 0 | 4 | K | 1 | ROZPOCET | 0 | 0 | 0 | 0 | 0 | 1 | 0 | 4 | 114
| D | D7 | 380. Elektrická požární signalizace |  |  |  | 0 |  |  |  |  | 0 |  | 0 |  | 0 | 1 | D | 0 | ROZPOCET | [6 empty] | 0
58 | K | 742 21-0002 | Ústředna EPS, 2 kruhová vedení, max 1000 prvků na ústřednu, interní obslužný panel, tiskárna - kód EPS.380.500 dle knihy specif. | ks | 1 |  | 0 | ÚRS 2021/1 |  | základní |  | 0 | 0 | 0 | 0 | 0 | 4 | K | 1 | ROZPOCET | 0 | 0 | 0 | 0 | 0 | 1 | 0 | 4 | 116
59 | K | 742 21-0006 | Karta do ústředny, 10 kontrolovaných vstupů a 8 kontrolovaných výstupů - kód EPS.380.505 dle knihy specifikací | ks | 1 |  | 0 | ÚRS 2021/1 |  | základní |  | 0 | 0 | 0 | 0 | 0 | 4 | K | 1 | ROZPOCET | 0 | 0 | 0 | 0 | 0 | 1 | 0 | 4 | 118
60 | K | 742 21-0031 | Napájecí zdroj 24V/3A, akumulátor 17Ah - kód EPS.380.520, dle knihy specifikací | ks | 1 |  | 0 | ÚRS 2021/1 |  | základní |  | 0 | 0 | 0 | 0 | 0 | 4 | K | 1 | ROZPOCET | 0 | 0 | 0 | 0 | 0 | 1 | 0 | 4 | 120
61 | K | 742 21-0121 | Multisenzorový hlásič kouřový a teplotní - kód EPS.380.003 dle knihy specifikací | ks | 45 |  | 0 | ÚRS 2021/1 |  | základní |  | 0 | 0 | 0 | 0 | 0 | 4 | K | 1 | ROZPOCET | 0 | 0 | 0 | 0 | 0 | 1 | 0 | 4 | 122
62 | K | 742 21-0121.1 | Tlačítkový hlásič - kód EPS.380.021 dle knihy specifikací | ks | 5 |  | 0 | ÚRS 2021/1 |  | základní |  | 0 | 0 | 0 | 0 | 0 | 4 | K | 1 | ROZPOCET | 0 | 0 | 0 | 0 | 0 | 1 | 0 | 4 | 124
63 | K | 742 21-0131 | Standardní sokl - kód EPS.380.030 dle knihy specifikací | ks | 45 |  | 0 | ÚRS 2021/1 |  | základní |  | 0 | 0 | 0 | 0 | 0 | 4 | K | 1 | ROZPOCET | 0 | 0 | 0 | 0 | 0 | 1 | 0 | 4 | 126
64 | K | 742 21-0261 | Siréna červená - kód EPS.380.121 dle knihy specifikací | ks | 10 |  | 0 | ÚRS 2021/1 |  | základní |  | 0 | 0 | 0 | 0 | 0 | 4 | K | 1 | ROZPOCET | 0 | 0 | 0 | 0 | 0 | 1 | 0 | 4 | 128
| D | D8 | Montáže, zkoušky a revize |  |  |  | 0 |  |  |  |  | 0 |  | 0 |  | 0 | 1 | D | 0 | ROZPOCET | [6 empty] | 0
65 | K | 742 24-0004 | Docházkový terminál - demontáž + montáž | ks | 1 |  | 0 | ÚRS 2021/1 |  | základní |  | 0 | 0 | 0 | 0 | 0 | 4 | K | 1 | ROZPOCET | 0 | 0 | 0 | 0 | 0 | 1 | 0 | 4 | 130
66 | K | Pol75 | Přepojení strukturované kabeláže do DR10, v rámci výstavby I. etapy přesun serveru, aktivních prvků, úprava tras kabeláže | hod | 80 |  | 0 | ÚRS 2021/1 |  | základní |  | 0 | 0 | 0 | 0 | 0 | 4 | K | 1 | ROZPOCET | 0 | 0 | 0 | 0 | 0 | 1 | 0 | 4 | 132
67 | K | 741 81-0003 | Celková prohlídka a vyhotovení revizní zprávy pro objem prací přes 500 do 1000 tis. Kč | ks | 1 |  | 0 | ÚRS 2021/1 |  | základní |  | 0 | 0 | 0 | 0 | 0 | 4 | K | 1 | ROZPOCET | 0 | 0 | 0 | 0 | 0 | 1 | 0 | 4 | 134
68 | K | 741 92-0052 | Zhotovení ohnivzdorných ucpávek vestěnovém průchodu tl. Přes 150 do 300mm | m2 | 0.5 |  | 0 | ÚRS 2021/1 |  | základní |  | 0 | 0 | 0 | 0 | 0 | 4 | K | 1 | ROZPOCET | 0 | 0 | 0 | 0 | 0 | 1 | 0 | 4 | 136
69 | K | Pol76 | Podružný materiál - 5% z dodávky materiálu | ks | 1 |  | 0 | ÚRS 2021/1 |  | základní |  | 0 | 0 | 0 | 0 | 0 | 4 | K | 1 | ROZPOCET | 0 | 0 | 0 | 0 | 0 | 1 | 0 | 4 | 138
| D | D9 | Zemní a pomocné stavební práce |  |  |  | 0 |  |  |  |  | 0 |  | 0 |  | 0 | 1 | D | 0 | ROZPOCET | [6 empty] | 0
70 | K | 460 68-0162 | Vybourání otvoru ve zdivu cihelném, plochy do 0,0225m2 a tloušťky přes 15 do 30 cm | ks | 30 |  | 0 | ÚRS 2021/1 |  | základní |  | 0 | 0 | 0 | 0 | 0 | 4 | K | 1 | ROZPOCET | 0 | 0 | 0 | 0 | 0 | 1 | 0 | 4 | 140
71 | K | 460 68-0162.1 | Vybouární otvoru ve zdivu cihelném, plochy do 0,0225m2 a tloušťky přes 45 do 60 cm | ks | 5 |  | 0 | ÚRS 2021/1 |  | základní |  | 0 | 0 | 0 | 0 | 0 | 4 | K | 1 | ROZPOCET | 0 | 0 | 0 | 0 | 0 | 1 | 0 | 4 | 142
72 | K | 460 68-0402 | Vysekání kapes nebo výklenků ve zdivu pro osazení krabic, velikosti 10x10x8cm | ks | 90 |  | 0 | ÚRS 2021/1 |  | základní |  | 0 | 0 | 0 | 0 | 0 | 4 | K | 1 | ROZPOCET | 0 | 0 | 0 | 0 | 0 | 1 | 0 | 4 | 144
73 | K | 460 68-0592 | Vysekání rýh pro montáž trubek a kabelů v cihelných zdech, hloubky přes 3 do 5cm a šířky do 5cm | m | 100 |  | 0 | ÚRS 2021/1 |  | základní |  | 0 | 0 | 0 | 0 | 0 | 4 | K | 1 | ROZPOCET | 0 | 0 | 0 | 0 | 0 | 1 | 0 | 4 | 146
74 | K | 460 68-00593 | Vysekání rýh pro montáž trubek a kabelů v cihelných zdech, hloubky přes 3 do 5cm a šířky přes 5 do 7cm | m | 400 |  | 0 | ÚRS 2021/1 |  | základní |  | 0 | 0 | 0 | 0 | 0 | 4 | K | 1 | ROZPOCET | 0 | 0 | 0 | 0 | 0 | 1 | 0 | 4 | 148
75 | K | 460 68-00605 | Vysekání rýh pro montáž trubek a kabelů v cihelných zdech, hloubky přes 5 do 7cm a šířky přes 10 do 15cm | m | 30 |  | 0 | ÚRS 2021/1 |  | základní |  | 0 | 0 | 0 | 0 | 0 | 4 | K | 1 | ROZPOCET | 0 | 0 | 0 | 0 | 0 | 1 | 0 | 4 | 150

## 01-009 - Měření a regulace
{5136a169-53d0-4cc1-b5f0-5da952d6d988}
2
| KRYCÍ LIST SOUPISU PRACÍ | [7 empty] | v --- níže se nacházejí doplnkové a pomocné údaje k sestavám --- v | [8 empty] | False
Stavba:
Centrum odborného vzdělávání Volanovská, Trutnov
Objekt:
01 - 1.etapa
Soupis:
01-009 - Měření a regulace
| KSO: |  |  |  |  | CC-CZ:
| Místo: |  |  |  |  | Datum: | 23. 3. 2022
| Zadavatel: |  |  |  |  | IČ:
|  | Královehradecký kraj, Hrade Králové |  |  |  | DIČ:
| Uchazeč: |  |  |  |  | IČ: | Vyplň údaj
|  | Vyplň údaj |  |  |  | DIČ: | Vyplň údaj
| Projektant: |  |  |  |  | IČ:
|  | ATIP a.s. Trutnov |  |  |  | DIČ:
| Zpracovatel: |  |  |  |  | IČ:
|  | Ing. Lenka Kasperová |  |  |  | DIČ:
Poznámka:
| Cena bez DPH | [5 empty] | 0
|  |  | Základ daně |  |  | Sazba daně | Výše daně
| DPH | základní | 0 |  |  | 21% | 0
|  | snížená | 0 |  |  | 15% | 0
|  | zákl. přenesená | 0 |  |  | 21% | 0
|  | sníž. přenesená | 0 |  |  | 15% | 0
|  | nulová | 0 |  |  | 0% | 0
| Cena s DPH |  |  | v | CZK |  | 0
| Projektant |  |  | Zpracovatel
| Datum a podpis: |  | Razítko | Datum a podpis: |  |  | Razítko
| Objednavatel |  |  | Uchazeč
| Datum a podpis: |  | Razítko | Datum a podpis: |  |  | Razítko
REKAPITULACE ČLENĚNÍ SOUPISU PRACÍ
Stavba:
Centrum odborného vzdělávání Volanovská, Trutnov
Objekt:
01 - 1.etapa
Soupis:
01-009 - Měření a regulace
Místo: | [5 empty] | Datum: | 23. 3. 2022
Zadavatel: |  |  | Královehradecký kraj, Hrade Králové |  |  | Projektant: | ATIP a.s. Trutnov
Uchazeč: |  |  | Vyplň údaj |  |  | Zpracovatel: | Ing. Lenka Kasperová
Kód dílu - Popis | [6 empty] | Cena celkem [CZK]
Náklady ze soupisu prací | [6 empty] | 0 | [11 empty] | -1
| D1 - Rozvaděč, elektrovýzbroj | [5 empty] | 0
| D2 - Řídící systém | [5 empty] | 0
| D3 - Periferie - dodávka, montáž a zapojení | [5 empty] | 0
| D4 - Periferie - pouze montáž a zapojení | [5 empty] | 0
| D5 - IRC regulace - dodávka, montáž a zapojení | [5 empty] | 0
| D6 - Kabeláž vč.kabelových tras, montáže a uložení, pom.materiálu, sekání a drážkování | [5 empty] | 0
| D7 - Ostatní | [5 empty] | 0
SOUPIS PRACÍ
Stavba:
Centrum odborného vzdělávání Volanovská, Trutnov
Objekt:
01 - 1.etapa
Soupis:
01-009 - Měření a regulace
Místo: | [5 empty] | Datum: | 23. 3. 2022
Zadavatel: |  |  | Královehradecký kraj, Hrade Králové |  |  | Projektant: | ATIP a.s. Trutnov
Uchazeč: |  |  | Vyplň údaj |  |  | Zpracovatel: | Ing. Lenka Kasperová
PČ | Typ | Kód | Popis | MJ | Množství | J.cena [CZK] | Cena celkem [CZK] | Cenová soustava |  | DPH | J. Nh [h] | Nh celkem [h] | J. hmotnost [t] | Hmotnost celkem [t] | J. suť [t] | Suť Celkem [t]
Náklady soupisu celkem | [6 empty] | 0 |  |  |  |  | 0 |  | 0 |  | 0 |  | D | -1 | [7 empty] | 0
| D | D1 | Rozvaděč, elektrovýzbroj |  |  |  | 0 |  |  |  |  | 0 |  | 0 |  | 0 | 1 | D | 0 | ROZPOCET | [6 empty] | 0
1 | K | Pol13 | Rozvaděč vč. kompletní výzbroje - Kód MaR331.0001 dle knihy specifikací | kpl | 1 |  | 0 |  |  | základní |  | 0 | 0 | 0 | 0 | 0 | 4 | K | 1 | ROZPOCET | 0 | 0 | 0 | 0 | 0 | 1 | 0 | 4 | 2
| D | D2 | Řídící systém |  |  |  | 0 |  |  |  |  | 0 |  | 0 |  | 0 | 1 | D | 0 | ROZPOCET | [6 empty] | 0
2 | K | Pol14 | Zdroje říd.systému. Kód MaR331.0002 dle knihy specifikací | kpl | 1 |  | 0 |  |  | základní |  | 0 | 0 | 0 | 0 | 0 | 4 | K | 1 | ROZPOCET | 0 | 0 | 0 | 0 | 0 | 1 | 0 | 4 | 4
3 | K | Pol15 | Switch 8 portů. Kód MaR331.0003 dle knihy specifikací | ks | 1 |  | 0 |  |  | základní |  | 0 | 0 | 0 | 0 | 0 | 4 | K | 1 | ROZPOCET | 0 | 0 | 0 | 0 | 0 | 1 | 0 | 4 | 6
4 | K | Pol16 | Regulátor volně programovatelný. Kód MaR331.0004 dle knihy specifikací | ks | 1 |  | 0 |  |  | základní |  | 0 | 0 | 0 | 0 | 0 | 4 | K | 1 | ROZPOCET | 0 | 0 | 0 | 0 | 0 | 1 | 0 | 4 | 8
5 | K | Pol17 | Vstupní univerzální analogový modul. Kód MaR331.0005 dle knihy specifikací | ks | 2 |  | 0 |  |  | základní |  | 0 | 0 | 0 | 0 | 0 | 4 | K | 1 | ROZPOCET | 0 | 0 | 0 | 0 | 0 | 1 | 0 | 4 | 10
6 | K | Pol18 | Vstupní modul pro bezpotenciálový kontakt. Kód MaR331.0006 dle knihy specifikací | ks | 2 |  | 0 |  |  | základní |  | 0 | 0 | 0 | 0 | 0 | 4 | K | 1 | ROZPOCET | 0 | 0 | 0 | 0 | 0 | 1 | 0 | 4 | 12
7 | K | Pol19 | Releový výstupní modul. Kód MaR331.0007 dle knihy specifikací | ks | 3 |  | 0 |  |  | základní |  | 0 | 0 | 0 | 0 | 0 | 4 | K | 1 | ROZPOCET | 0 | 0 | 0 | 0 | 0 | 1 | 0 | 4 | 14
8 | K | Pol20 | Modul integrace IRC regulátorů. Kód MaR331.0008 dle knihy specifikací | ks | 1 |  | 0 |  |  | základní |  | 0 | 0 | 0 | 0 | 0 | 4 | K | 1 | ROZPOCET | 0 | 0 | 0 | 0 | 0 | 1 | 0 | 4 | 16
9 | K | Pol21 | Ůstředna měřičů Mbus. Kód MaR331.0009 dle knihy specifikací | ks | 1 |  | 0 |  |  | základní |  | 0 | 0 | 0 | 0 | 0 | 4 | K | 1 | ROZPOCET | 0 | 0 | 0 | 0 | 0 | 1 | 0 | 4 | 18
10 | K | Pol22 | LCD display vč. Web serveru. Kód MaR331.0010 dle knihy specifikací | ks | 1 |  | 0 |  |  | základní |  | 0 | 0 | 0 | 0 | 0 | 4 | K | 1 | ROZPOCET | 0 | 0 | 0 | 0 | 0 | 1 | 0 | 4 | 20
11 | K | Pol23 | GSM modem. Kód MaR331.0011 dle knihy specifikací | ks | 1 |  | 0 |  |  | základní |  | 0 | 0 | 0 | 0 | 0 | 4 | K | 1 | ROZPOCET | 0 | 0 | 0 | 0 | 0 | 1 | 0 | 4 | 22
| D | D3 | Periferie - dodávka, montáž a zapojení |  |  |  | 0 |  |  |  |  | 0 |  | 0 |  | 0 | 1 | D | 0 | ROZPOCET | [6 empty] | 0
12 | K | Pol24 | Odporové čidlo teploty do jímky. Kód MaR337.0001 dle knihy specifikací | ks | 4 |  | 0 |  |  | základní |  | 0 | 0 | 0 | 0 | 0 | 4 | K | 1 | ROZPOCET | 0 | 0 | 0 | 0 | 0 | 1 | 0 | 4 | 24
13 | K | Pol25 | Odporové čidlo teploty prostorové. Kód MaR337.0002 dle knihy specifikací | ks | 2 |  | 0 |  |  | základní |  | 0 | 0 | 0 | 0 | 0 | 4 | K | 1 | ROZPOCET | 0 | 0 | 0 | 0 | 0 | 1 | 0 | 4 | 26
14 | K | Pol26 | Příložný termostat. Kód MaR337.0003 dle knihy specifikací | ks | 2 |  | 0 |  |  | základní |  | 0 | 0 | 0 | 0 | 0 | 4 | K | 1 | ROZPOCET | 0 | 0 | 0 | 0 | 0 | 1 | 0 | 4 | 28
15 | K | Pol27 | Čidlo tlaku do potrubí. Kód MaR337.0004 dle knihy specifikací | ks | 2 |  | 0 |  |  | základní |  | 0 | 0 | 0 | 0 | 0 | 4 | K | 1 | ROZPOCET | 0 | 0 | 0 | 0 | 0 | 1 | 0 | 4 | 30
16 | K | Pol28 | Čidlo zaplavení. Kód MaR337.0005 dle knihy specifikací | ks | 1 |  | 0 |  |  | základní |  | 0 | 0 | 0 | 0 | 0 | 4 | K | 1 | ROZPOCET | 0 | 0 | 0 | 0 | 0 | 1 | 0 | 4 | 32
17 | K | Pol29 | Akustická houkačka. Kód MaR337.0006 dle knihy specifikací | ks | 2 |  | 0 |  |  | základní |  | 0 | 0 | 0 | 0 | 0 | 4 | K | 1 | ROZPOCET | 0 | 0 | 0 | 0 | 0 | 1 | 0 | 4 | 34
18 | K | Pol30 | Stoptlačítko. Kód MaR337.0007 dle knihy specifikací | ks | 1 |  | 0 |  |  | základní |  | 0 | 0 | 0 | 0 | 0 | 4 | K | 1 | ROZPOCET | 0 | 0 | 0 | 0 | 0 | 1 | 0 | 4 | 36
19 | K | Pol31 | Limitní hladinová sonda kabelová. Kód MaR337.0008 dle knihy specifikací | ks | 4 |  | 0 |  |  | základní |  | 0 | 0 | 0 | 0 | 0 | 4 | K | 1 | ROZPOCET | 0 | 0 | 0 | 0 | 0 | 1 | 0 | 4 | 38
20 | K | Pol32 | Solenoidový ventil. Kód MaR337.0009 dle knihy specifikací | ks | 1 |  | 0 |  |  | základní |  | 0 | 0 | 0 | 0 | 0 | 4 | K | 1 | ROZPOCET | 0 | 0 | 0 | 0 | 0 | 1 | 0 | 4 | 40
| D | D4 | Periferie - pouze montáž a zapojení |  |  |  | 0 |  |  |  |  | 0 |  | 0 |  | 0 | 1 | D | 0 | ROZPOCET | [6 empty] | 0
21 | K | Pol33 | Silový vývod pro čerpadlo a ostatní 230V | ks | 8 |  | 0 |  |  | základní |  | 0 | 0 | 0 | 0 | 0 | 4 | K | 1 | ROZPOCET | 0 | 0 | 0 | 0 | 0 | 1 | 0 | 4 | 42
22 | K | Pol34 | Propojení periferie s hlášením prov.stavu | ks | 10 |  | 0 |  |  | základní |  | 0 | 0 | 0 | 0 | 0 | 4 | K | 1 | ROZPOCET | 0 | 0 | 0 | 0 | 0 | 1 | 0 | 4 | 44
23 | K | Pol35 | Zapojení stávajícího reg.ventilu | ks | 2 |  | 0 |  |  | základní |  | 0 | 0 | 0 | 0 | 0 | 4 | K | 1 | ROZPOCET | 0 | 0 | 0 | 0 | 0 | 1 | 0 | 4 | 46
24 | K | Pol36 | Napojení osvětlení a zásuvek v kotelně | ks | 2 |  | 0 |  |  | základní |  | 0 | 0 | 0 | 0 | 0 | 4 | K | 1 | ROZPOCET | 0 | 0 | 0 | 0 | 0 | 1 | 0 | 4 | 48
25 | K | Pol37 | Napojení měřiče na sběrnici Mbus | ks | 10 |  | 0 |  |  | základní |  | 0 | 0 | 0 | 0 | 0 | 4 | K | 1 | ROZPOCET | 0 | 0 | 0 | 0 | 0 | 1 | 0 | 4 | 50
| D | D5 | IRC regulace - dodávka, montáž a zapojení |  |  |  | 0 |  |  |  |  | 0 |  | 0 |  | 0 | 1 | D | 0 | ROZPOCET | [6 empty] | 0
26 | K | Pol38 | IRC regulátor. Kód MaR337.0010 dle knihy specifikací | ks | 48 |  | 0 |  |  | základní |  | 0 | 0 | 0 | 0 | 0 | 4 | K | 1 | ROZPOCET | 0 | 0 | 0 | 0 | 0 | 1 | 0 | 4 | 52
27 | K | Pol39 | Elektrotermický pohon pro radiátor. . Kód MaR337.0011 dle knihy specifikací | ks | 62 |  | 0 |  |  | základní |  | 0 | 0 | 0 | 0 | 0 | 4 | K | 1 | ROZPOCET | 0 | 0 | 0 | 0 | 0 | 1 | 0 | 4 | 54
| D | D6 | Kabeláž vč.kabelových tras, montáže a uložení, pom.materiálu, sekání a drážkování |  |  |  | 0 |  |  |  |  | 0 |  | 0 |  | 0 | 1 | D | 0 | ROZPOCET | [6 empty] | 0
28 | K | Pol40 | Sdělovací a komunikační kabel např.JYStY 2x2x0,8mm | m | 2000 |  | 0 |  |  | základní |  | 0 | 0 | 0 | 0 | 0 | 4 | K | 1 | ROZPOCET | 0 | 0 | 0 | 0 | 0 | 1 | 0 | 4 | 56
29 | K | Pol41 | Silový kabel CYKY 3x1,5mm | m | 270 |  | 0 |  |  | základní |  | 0 | 0 | 0 | 0 | 0 | 4 | K | 1 | ROZPOCET | 0 | 0 | 0 | 0 | 0 | 1 | 0 | 4 | 58
| D | D7 | Ostatní |  |  |  | 0 |  |  |  |  | 0 |  | 0 |  | 0 | 1 | D | 0 | ROZPOCET | [6 empty] | 0
30 | K | Pol42 | Zjištění funkčnosti polní instrumentace | kpl | 1 |  | 0 |  |  | základní |  | 0 | 0 | 0 | 0 | 0 | 4 | K | 1 | ROZPOCET | 0 | 0 | 0 | 0 | 0 | 1 | 0 | 4 | 60
31 | K | Pol43 | Dílenská dokumentace zapojení rozvaděče | kpl | 1 |  | 0 |  |  | základní |  | 0 | 0 | 0 | 0 | 0 | 4 | K | 1 | ROZPOCET | 0 | 0 | 0 | 0 | 0 | 1 | 0 | 4 | 62
32 | K | Pol44 | Demontáž a likvidace stáv.rozvaděče | kpl | 1 |  | 0 |  |  | základní |  | 0 | 0 | 0 | 0 | 0 | 4 | K | 1 | ROZPOCET | 0 | 0 | 0 | 0 | 0 | 1 | 0 | 4 | 64
33 | K | Pol45 | Uživatelský SW pro PLC podstanice - I/O | kpl | 1 |  | 0 |  |  | základní |  | 0 | 0 | 0 | 0 | 0 | 4 | K | 1 | ROZPOCET | 0 | 0 | 0 | 0 | 0 | 1 | 0 | 4 | 66
34 | K | Pol46 | Uživatelský SW pro IRC regulaci | kpl | 1 |  | 0 |  |  | základní |  | 0 | 0 | 0 | 0 | 0 | 4 | K | 1 | ROZPOCET | 0 | 0 | 0 | 0 | 0 | 1 | 0 | 4 | 68
35 | K | Pol47 | Uživatelský SW pro vizualizaci (WEB server) | kpl | 1 |  | 0 |  |  | základní |  | 0 | 0 | 0 | 0 | 0 | 4 | K | 1 | ROZPOCET | 0 | 0 | 0 | 0 | 0 | 1 | 0 | 4 | 70
36 | K | Pol48 | Revize a zkoušky | kpl | 1 |  | 0 |  |  | základní |  | 0 | 0 | 0 | 0 | 0 | 4 | K | 1 | ROZPOCET | 0 | 0 | 0 | 0 | 0 | 1 | 0 | 4 | 72
37 | K | Pol49 | Zaškolení obsluhy, manuály | kpl | 1 |  | 0 |  |  | základní |  | 0 | 0 | 0 | 0 | 0 | 4 | K | 1 | ROZPOCET | 0 | 0 | 0 | 0 | 0 | 1 | 0 | 4 | 74
38 | K | Pol50 | Nastavení a oživení | kpl | 1 |  | 0 |  |  | základní |  | 0 | 0 | 0 | 0 | 0 | 4 | K | 1 | ROZPOCET | 0 | 0 | 0 | 0 | 0 | 1 | 0 | 4 | 76
39 | K | Pol51 | Komplexní zkoušky (test 1:1) | kpl | 1 |  | 0 |  |  | základní |  | 0 | 0 | 0 | 0 | 0 | 4 | K | 1 | ROZPOCET | 0 | 0 | 0 | 0 | 0 | 1 | 0 | 4 | 78
40 | K | Pol52 | Dokumentace pro provedení stavby | kpl | 1 |  | 0 |  |  | základní |  | 0 | 0 | 0 | 0 | 0 | 4 | K | 1 | ROZPOCET | 0 | 0 | 0 | 0 | 0 | 1 | 0 | 4 | 80
41 | K | Pol53 | Dokumentace skutečného provedení | kpl | 1 |  | 0 |  |  | základní |  | 0 | 0 | 0 | 0 | 0 | 4 | K | 1 | ROZPOCET | 0 | 0 | 0 | 0 | 0 | 1 | 0 | 4 | 82
42 | K | Pol54 | Předávací dokumentace stavby (protokoly, certifikáty, revize) | kpl | 1 |  | 0 |  |  | základní |  | 0 | 0 | 0 | 0 | 0 | 4 | K | 1 | ROZPOCET | 0 | 0 | 0 | 0 | 0 | 1 | 0 | 4 | 84
43 | K | Pol55 | Doprava a přesuny | kpl | 1 |  | 0 |  |  | základní |  | 0 | 0 | 0 | 0 | 0 | 4 | K | 1 | ROZPOCET | 0 | 0 | 0 | 0 | 0 | 1 | 0 | 4 | 86
44 | K | Pol56 | Projektové řízení a vedení stavby | kpl | 1 |  | 0 |  |  | základní |  | 0 | 0 | 0 | 0 | 0 | 4 | K | 1 | ROZPOCET | 0 | 0 | 0 | 0 | 0 | 1 | 0 | 4 | 88
45 | K | Pol57 | Zabezpečení pracoviště | kpl | 1 |  | 0 |  |  | základní |  | 0 | 0 | 0 | 0 | 0 | 4 | K | 1 | ROZPOCET | 0 | 0 | 0 | 0 | 0 | 1 | 0 | 4 | 90
46 | K | Pol58 | Profesní koordinace | kpl | 1 |  | 0 |  |  | základní |  | 0 | 0 | 0 | 0 | 0 | 4 | K | 1 | ROZPOCET | 0 | 0 | 0 | 0 | 0 | 1 | 0 | 4 | 92
47 | K | Pol59 | Zkušební provoz | h | 72 |  | 0 |  |  | základní |  | 0 | 0 | 0 | 0 | 0 | 4 | K | 1 | ROZPOCET | 0 | 0 | 0 | 0 | 0 | 1 | 0 | 4 | 94

## 01-010 - Plyn
{09f591a9-215c-43e2-a652-ef67062e2f90}
2
| KRYCÍ LIST SOUPISU PRACÍ | [7 empty] | v --- níže se nacházejí doplnkové a pomocné údaje k sestavám --- v | [8 empty] | False
Stavba:
Centrum odborného vzdělávání Volanovská, Trutnov
Objekt:
01 - 1.etapa
Soupis:
01-010 - Plyn
| KSO: |  |  |  |  | CC-CZ:
| Místo: |  |  |  |  | Datum: | 23. 3. 2022
| Zadavatel: |  |  |  |  | IČ:
|  | Královehradecký kraj, Hrade Králové |  |  |  | DIČ:
| Uchazeč: |  |  |  |  | IČ: | Vyplň údaj
|  | Vyplň údaj |  |  |  | DIČ: | Vyplň údaj
| Projektant: |  |  |  |  | IČ:
|  | ATIP a.s. Trutnov |  |  |  | DIČ:
| Zpracovatel: |  |  |  |  | IČ:
|  | Ing. Lenka Kasperová |  |  |  | DIČ:
Poznámka:
| Cena bez DPH | [5 empty] | 0
|  |  | Základ daně |  |  | Sazba daně | Výše daně
| DPH | základní | 0 |  |  | 21% | 0
|  | snížená | 0 |  |  | 15% | 0
|  | zákl. přenesená | 0 |  |  | 21% | 0
|  | sníž. přenesená | 0 |  |  | 15% | 0
|  | nulová | 0 |  |  | 0% | 0
| Cena s DPH |  |  | v | CZK |  | 0
| Projektant |  |  | Zpracovatel
| Datum a podpis: |  | Razítko | Datum a podpis: |  |  | Razítko
| Objednavatel |  |  | Uchazeč
| Datum a podpis: |  | Razítko | Datum a podpis: |  |  | Razítko
REKAPITULACE ČLENĚNÍ SOUPISU PRACÍ
Stavba:
Centrum odborného vzdělávání Volanovská, Trutnov
Objekt:
01 - 1.etapa
Soupis:
01-010 - Plyn
Místo: | [5 empty] | Datum: | 23. 3. 2022
Zadavatel: |  |  | Královehradecký kraj, Hrade Králové |  |  | Projektant: | ATIP a.s. Trutnov
Uchazeč: |  |  | Vyplň údaj |  |  | Zpracovatel: | Ing. Lenka Kasperová
Kód dílu - Popis | [6 empty] | Cena celkem [CZK]
Náklady ze soupisu prací | [6 empty] | 0 | [11 empty] | -1
| D1 - 723: Plynovod | [5 empty] | 0
| D2 - 783: Nátěry | [5 empty] | 0
SOUPIS PRACÍ
Stavba:
Centrum odborného vzdělávání Volanovská, Trutnov
Objekt:
01 - 1.etapa
Soupis:
01-010 - Plyn
Místo: | [5 empty] | Datum: | 23. 3. 2022
Zadavatel: |  |  | Královehradecký kraj, Hrade Králové |  |  | Projektant: | ATIP a.s. Trutnov
Uchazeč: |  |  | Vyplň údaj |  |  | Zpracovatel: | Ing. Lenka Kasperová
PČ | Typ | Kód | Popis | MJ | Množství | J.cena [CZK] | Cena celkem [CZK] | Cenová soustava |  | DPH | J. Nh [h] | Nh celkem [h] | J. hmotnost [t] | Hmotnost celkem [t] | J. suť [t] | Suť Celkem [t]
Náklady soupisu celkem | [6 empty] | 0 |  |  |  |  | 0 |  | 0 |  | 0 |  | D | -1 | [7 empty] | 0
| D | D1 | 723: Plynovod |  |  |  | 0 |  |  |  |  | 0 |  | 0 |  | 0 | 1 | D | 0 | ROZPOCET | [6 empty] | 0
1 | K | 723111204 | Potrubí ocelové závitové černé bezešvé svařované běžné DN 25 | m | 6 |  | 0 | CS ÚRS 2022/1 |  | základní |  | 0 | 0 | 0 | 0 | 0 | 4 | K | 1 | ROZPOCET | 0 | 0 | 0 | 0 | 0 | 1 | 0 | 4 | 2
2 | K | 723111205 | Potrubí ocelové závitové černé bezešvé svařované běžné DN 32 | m | 13 |  | 0 | CS ÚRS 2022/1 |  | základní |  | 0 | 0 | 0 | 0 | 0 | 4 | K | 1 | ROZPOCET | 0 | 0 | 0 | 0 | 0 | 1 | 0 | 4 | 4
3 | K | 723150365 | Chránička D 38x2,6 mm | m | 2 |  | 0 | CS ÚRS 2022/1 |  | základní |  | 0 | 0 | 0 | 0 | 0 | 4 | K | 1 | ROZPOCET | 0 | 0 | 0 | 0 | 0 | 1 | 0 | 4 | 6
4 | K | 723150366 | Chránička D 44,5x3,2 mm | m | 2 |  | 0 | CS ÚRS 2022/1 |  | základní |  | 0 | 0 | 0 | 0 | 0 | 4 | K | 1 | ROZPOCET | 0 | 0 | 0 | 0 | 0 | 1 | 0 | 4 | 8
5 | K | r-01 | Těsnící pěna - ohnivzdorná - viz. PL. - KÓD 553.0001 dle knihy specifikací | ks | 2 |  | 0 |  |  | základní |  | 0 | 0 | 0 | 0 | 0 | 4 | K | 1 | ROZPOCET | 0 | 0 | 0 | 0 | 0 | 1 | 0 | 4 | 10
6 | K | 723231162 | Kohout kulový přímý G 1/2 PN 42 do 185°C plnoprůtokový vnitřní závit těžká řada | ks | 2 |  | 0 | CS ÚRS 2022/1 |  | základní |  | 0 | 0 | 0 | 0 | 0 | 4 | K | 1 | ROZPOCET | 0 | 0 | 0 | 0 | 0 | 1 | 0 | 4 | 12
7 | K | 723231164 | Kohout kulový přímý G 1 PN 42 do 185°C plnoprůtokový vnitřní závit těžká řada | ks | 4 |  | 0 | CS ÚRS 2022/1 |  | základní |  | 0 | 0 | 0 | 0 | 0 | 4 | K | 1 | ROZPOCET | 0 | 0 | 0 | 0 | 0 | 1 | 0 | 4 | 14
8 | K | r-02 | Podružný plynoměr pro měření spotřeby plynu, Qmax = 6m3/h, rozteč 110 mm, Pmax = 50 kPa, včetně komunikačního modulu pro měření s rozhraním M-Bus - KÓD 553.0001 dle knihy specifikací | ks | 1 |  | 0 |  |  | základní |  | 0 | 0 | 0 | 0 | 0 | 4 | K | 1 | ROZPOCET | 0 | 0 | 0 | 0 | 0 | 1 | 0 | 4 | 16
9 | K | 723150341 | Redukce zhotovená kováním DN 32/25 | ks | 1 |  | 0 | CS ÚRS 2022/1 |  | základní |  | 0 | 0 | 0 | 0 | 0 | 4 | K | 1 | ROZPOCET | 0 | 0 | 0 | 0 | 0 | 1 | 0 | 4 | 18
10 | K | 723150342 | Redukce zhotovená kováním DN 40/32 | ks | 1 |  | 0 | CS ÚRS 2022/1 |  | základní |  | 0 | 0 | 0 | 0 | 0 | 4 | K | 1 | ROZPOCET | 0 | 0 | 0 | 0 | 0 | 1 | 0 | 4 | 20
11 | K | 55138002 | Hadice připojovací nerezová pro plyn vnitřní závit 1/2" 1m | ks | 2 |  | 0 | CS ÚRS 2022/1 |  | základní |  | 0 | 0 | 0 | 0 | 0 | 4 | K | 1 | ROZPOCET | 0 | 0 | 0 | 0 | 0 | 1 | 0 | 4 | 22
12 | K | r-03 | Nosný a upevňovací materiál - ze skladu dodavatele | ks | 1 |  | 0 |  |  | základní |  | 0 | 0 | 0 | 0 | 0 | 4 | K | 1 | ROZPOCET | 0 | 0 | 0 | 0 | 0 | 1 | 0 | 4 | 24
13 | K | r-04 | Výchozí revize a tlakové zkoušky | ks | 1 |  | 0 |  |  | základní |  | 0 | 0 | 0 | 0 | 0 | 4 | K | 1 | ROZPOCET | 0 | 0 | 0 | 0 | 0 | 1 | 0 | 4 | 26
14 | K | r-05 | Propojení na stávající instalaci DN 40, odvzdušnění, uvedení do provozu | ks | 1 |  | 0 |  |  | základní |  | 0 | 0 | 0 | 0 | 0 | 4 | K | 1 | ROZPOCET | 0 | 0 | 0 | 0 | 0 | 1 | 0 | 4 | 28
15 | K | 230081041 | Demontáž potrubí do šrotu do 10 kg D 57 mm, tl 4,5 mm | m | 12 |  | 0 | CS ÚRS 2022/1 |  | základní |  | 0 | 0 | 0 | 0 | 0 | 4 | K | 1 | ROZPOCET | 0 | 0 | 0 | 0 | 0 | 1 | 0 | 4 | 30
16 | K | 722220872 | Demontáž armatur závitových se dvěma závity a šroubením G přes 3/8 do 3/4 | ks | 2 |  | 0 | CS ÚRS 2022/1 |  | základní |  | 0 | 0 | 0 | 0 | 0 | 4 | K | 1 | ROZPOCET | 0 | 0 | 0 | 0 | 0 | 1 | 0 | 4 | 32
| D | D2 | 783: Nátěry |  |  |  | 0 |  |  |  |  | 0 |  | 0 |  | 0 | 1 | D | 0 | ROZPOCET | [6 empty] | 0
17 | K | 783614651 | Základní antikorozní jednonásobný syntetický potrubí DN do 50 mm | m | 19 |  | 0 | CS ÚRS 2022/1 |  | základní |  | 0 | 0 | 0 | 0 | 0 | 4 | K | 1 | ROZPOCET | 0 | 0 | 0 | 0 | 0 | 1 | 0 | 4 | 34
18 | K | 783617611 | Krycí dvojnásobný syntetický nátěr potrubí DN do 50 mm | m | 19 |  | 0 | CS ÚRS 2022/1 |  | základní |  | 0 | 0 | 0 | 0 | 0 | 4 | K | 1 | ROZPOCET | 0 | 0 | 0 | 0 | 0 | 1 | 0 | 4 | 36

## 01-011 - Venkovní úpravy
[18 empty] | {97a8a603-39bf-4b44-8e3c-6b4b5e48bb99} | [5 empty] | A1 | dle vzorových řezů | m2 | 716,65 | 3
[18 empty] | 2 | [5 empty] | B1 | dle vzorových řezů | m2 | 223,74 | 3
| KRYCÍ LIST SOUPISU PRACÍ | [7 empty] | v --- níže se nacházejí doplnkové a pomocné údaje k sestavám --- v | [8 empty] | False | [5 empty] | B2 | dle vzorových řezů | m2 | 23,21 | 3
[24 empty] | C1 | dle vzorových řezů | m2 | 15,18 | 3
| Stavba: | [22 empty] | C2 | dle vzorových řezů | m2 | 16,06 | 3
|  | Centrum odborného vzdělávání Volanovská, Trutnov | [21 empty] | D1 | dle vzorových řezů | m2 | 104,5 | 3
| Objekt: | [22 empty] | dlažbachodník |  |  | 3,52 | 2
|  | 01 - 1.etapa | [21 empty] | lože |  |  | 12,006 | 2
| Soupis: | [22 empty] | rýha |  |  | 43,318 | 2
|  | 01-011 - Venkovní úpravy | [21 empty] | S01 |  |  | 19,91 | 2
[24 empty] | tráva |  |  | 89,43 | 2
| KSO: |  |  |  |  | CC-CZ:
| Místo: |  | Trutnov |  |  | Datum: | 23. 3. 2022
| Zadavatel: |  |  |  |  | IČ:
|  | Královehradecký kraj, Hrade Králové |  |  |  | DIČ:
| Uchazeč: |  |  |  |  | IČ: | Vyplň údaj
|  | Vyplň údaj |  |  |  | DIČ: | Vyplň údaj
| Projektant: |  |  |  |  | IČ:
|  | ATIP a.s. Trutnov |  |  |  | DIČ:
| Zpracovatel: |  |  |  |  | IČ:
|  | Ing. Lenka Kasperová |  |  |  | DIČ:
Poznámka:
| Cena bez DPH | [5 empty] | 0
|  |  | Základ daně |  |  | Sazba daně | Výše daně
| DPH | základní | 0 |  |  | 21% | 0
|  | snížená | 0 |  |  | 15% | 0
|  | zákl. přenesená | 0 |  |  | 21% | 0
|  | sníž. přenesená | 0 |  |  | 15% | 0
|  | nulová | 0 |  |  | 0% | 0
| Cena s DPH |  |  | v | CZK |  | 0
| Projektant |  |  | Zpracovatel
| Datum a podpis: |  | Razítko | Datum a podpis: |  |  | Razítko
| Objednavatel |  |  | Uchazeč
| Datum a podpis: |  | Razítko | Datum a podpis: |  |  | Razítko
REKAPITULACE ČLENĚNÍ SOUPISU PRACÍ
Stavba:
Centrum odborného vzdělávání Volanovská, Trutnov
Objekt:
01 - 1.etapa
Soupis:
01-011 - Venkovní úpravy
Místo: |  |  | Trutnov |  |  | Datum: | 23. 3. 2022
Zadavatel: |  |  | Královehradecký kraj, Hrade Králové |  |  | Projektant: | ATIP a.s. Trutnov
Uchazeč: |  |  | Vyplň údaj |  |  | Zpracovatel: | Ing. Lenka Kasperová
Kód dílu - Popis | [6 empty] | Cena celkem [CZK]
Náklady ze soupisu prací | [6 empty] | 0 | [11 empty] | -1
| HSV - Práce a dodávky HSV | [5 empty] | 0
| 1 - Zemní práce | [5 empty] | 0
| 2 - Zakládání | [5 empty] | 0
| 3 - Svislé a kompletní konstrukce | [5 empty] | 0
| 4 - Vodorovné konstrukce | [5 empty] | 0
| 5 - Komunikace pozemní | [5 empty] | 0
| 6 - Úpravy povrchů, podlahy a osazování výplní | [5 empty] | 0
| 8 - Trubní vedení | [5 empty] | 0
| 9 - Ostatní konstrukce a práce, bourání | [5 empty] | 0
| 997 - Přesun sutě | [5 empty] | 0
| 998 - Přesun hmot | [5 empty] | 0
| PSV - Práce a dodávky PSV | [5 empty] | 0
| 711 - Izolace proti vodě, vlhkosti a plynům | [5 empty] | 0
| 762 - Konstrukce tesařské | [5 empty] | 0
| 764 - Konstrukce klempířské | [5 empty] | 0
| 765 - Krytina skládaná | [5 empty] | 0
| 767 - Konstrukce zámečnické | [5 empty] | 0
| OST - Ostatní | [5 empty] | 0
SOUPIS PRACÍ
Stavba:
Centrum odborného vzdělávání Volanovská, Trutnov
Objekt:
01 - 1.etapa
Soupis:
01-011 - Venkovní úpravy
Místo: |  |  | Trutnov |  |  | Datum: | 23. 3. 2022
Zadavatel: |  |  | Královehradecký kraj, Hrade Králové |  |  | Projektant: | ATIP a.s. Trutnov
Uchazeč: |  |  | Vyplň údaj |  |  | Zpracovatel: | Ing. Lenka Kasperová
PČ | Typ | Kód | Popis | MJ | Množství | J.cena [CZK] | Cena celkem [CZK] | Cenová soustava |  | DPH | J. Nh [h] | Nh celkem [h] | J. hmotnost [t] | Hmotnost celkem [t] | J. suť [t] | Suť Celkem [t]
Náklady soupisu celkem | [6 empty] | 0 |  |  |  |  | 0 |  | 309.5398 |  | 845.4983 |  | D | -1 | [15 empty] | 0
| D | HSV | Práce a dodávky HSV |  |  |  | 0 |  |  |  |  | 0 |  | 308.0821 |  | 845.1383 | 1 | D | 0 |  |  |  | ROZPOCET | [11 empty] | 0
| D | 1 | Zemní práce |  |  |  | 0 |  |  |  |  | 0 |  | 0.00313 |  | 820.5938 | 1 | D | 1 |  |  |  | ROZPOCET | [11 empty] | 0
1 | K | 113106121 | Rozebrání dlažeb z betonových nebo kamenných dlaždic komunikací pro pěší ručně | m2 | 1 |  | 0 | CS ÚRS 2022 01 |  | základní |  | 0 | 0 | 0 | 0.255 | 0.255 | 4 | K | 2 |  |  |  | ROZPOCET | [5 empty] | 0 | 0 | 0 | 0 | 0 | 1 | 0 | 4 | -806550309
2 | K | 113106123 | Rozebrání dlažeb ze zámkových dlaždic komunikací pro pěší ručně | m2 | 3.52 |  | 0 | CS ÚRS 2022 01 |  | základní |  | 0 | 0 | 0 | 0.26 | 0.9152 | 4 | K | 2 |  |  |  | ROZPOCET | [5 empty] | 0 | 0 | 0 | 0 | 0 | 1 | 0 | 4 | -168073745
| VV |  | "pro opravu opěrné zdi - zpětné položení" | [14 empty] | VV | 2 | 1 | True | 0 | ROZPOCET
| VV |  | 3,2*1,1 |  | 3.52 | [12 empty] | VV | 2 | 2 | True | 0 | ROZPOCET
| VV | dlažbachodník | Součet |  | 3.52 | [12 empty] | VV | 2 | 4 | True | 1 | ROZPOCET
3 | K | 113107112 | Odstranění podkladu z kameniva těženého tl přes 100 do 200 mm ručně | m2 | 9.2 |  | 0 | CS ÚRS 2022 01 |  | základní |  | 0 | 0 | 0 | 0.3 | 2.76 | 4 | K | 2 |  |  |  | ROZPOCET | [5 empty] | 0 | 0 | 0 | 0 | 0 | 1 | 0 | 4 | 1908871340
| VV |  | "okapový chodník - kačírek" 9,2 |  | 9.2 | [12 empty] | VV | 2 | 2 | True | 1 | ROZPOCET
4 | K | 113107223 | Odstranění podkladu z kameniva drceného tl přes 200 do 300 mm strojně pl přes 200 m2 | m2 | 1050 |  | 0 | CS ÚRS 2022 01 |  | základní |  | 0 | 0 | 0 | 0.44 | 462 | 4 | K | 2 |  |  |  | ROZPOCET | [5 empty] | 0 | 0 | 0 | 0 | 0 | 1 | 0 | 4 | 1190562768
5 | K | 113107243 | Odstranění podkladu živičného tl přes 100 do 150 mm strojně pl přes 200 m2 | m2 | 1050 |  | 0 | CS ÚRS 2022 01 |  | základní |  | 0 | 0 | 0 | 0.316 | 331.8 | 4 | K | 2 |  |  |  | ROZPOCET | [5 empty] | 0 | 0 | 0 | 0 | 0 | 1 | 0 | 4 | 1415614112
6 | K | 113107330 | Odstranění podkladu z betonu prostého tl do 100 mm strojně pl do 50 m2 | m2 | 50 |  | 0 | CS ÚRS 2022 01 |  | základní |  | 0 | 0 | 0 | 0.24 | 12 | 4 | K | 2 |  |  |  | ROZPOCET | [5 empty] | 0 | 0 | 0 | 0 | 0 | 1 | 0 | 4 | 1917061387
| VV |  | 50 |  | 50 | [12 empty] | VV | 2 | 2 | True | 1 | ROZPOCET
7 | K | 113107331R | Odstranění betonové koryta | m2 | 10.545 |  | 0 |  |  | základní |  | 0 | 0 | 0 | 0.325 | 3.4271 | 4 | K | 2 |  |  |  | ROZPOCET | [5 empty] | 0 | 0 | 0 | 0 | 0 | 1 | 0 | 4 | -535405216
| VV |  | 18,5*0,57 |  | 10.545 | [12 empty] | VV | 2 | 2 | True | 1 | ROZPOCET
8 | K | 113202111 | Vytrhání obrub krajníků obrubníků stojatých | m | 31.3 |  | 0 | CS ÚRS 2022 01 |  | základní |  | 0 | 0 | 0 | 0.205 | 6.4165 | 4 | K | 2 |  |  |  | ROZPOCET | [5 empty] | 0 | 0 | 0 | 0 | 0 | 1 | 0 | 4 | -1576454488
9 | K | 113204111 | Vytrhání obrub záhonových | m | 25.5 |  | 0 | CS ÚRS 2022 01 |  | základní |  | 0 | 0 | 0 | 0.04 | 1.02 | 4 | K | 2 |  |  |  | ROZPOCET | [5 empty] | 0 | 0 | 0 | 0 | 0 | 1 | 0 | 4 | 483384200
10 | K | 131111333 | Vrtání jamek pro plotové sloupky D přes 200 do 300 mm ručně s motorovým vrtákem | m | 35.6 |  | 0 | CS ÚRS 2022 01 |  | základní |  | 0 | 0 | 0 | 0 | 0 | 4 | K | 2 |  |  |  | ROZPOCET | [5 empty] | 0 | 0 | 0 | 0 | 0 | 1 | 0 | 4 | -848514234
| VV |  | "pro plotové sloupky a vzpěry" | [14 empty] | VV | 2 | 1 | True | 0 | ROZPOCET
| VV |  | (28+9+3)*0,8 |  | 32 | [12 empty] | VV | 2 | 2 | True | 0 | ROZPOCET
| VV |  | "pro zábradlí" 3*1,2 |  | 3.6 | [12 empty] | VV | 2 | 2 | True | 0 | ROZPOCET
| VV |  | Součet |  | 35.6 | [12 empty] | VV | 2 | 4 | True | 1 | ROZPOCET
11 | K | 132251252 | Hloubení rýh nezapažených š do 2000 mm v hornině třídy těžitelnosti I skupiny 3 objem do 50 m3 strojně | m3 | 43.318 |  | 0 | CS ÚRS 2022 01 |  | základní |  | 0 | 0 | 0 | 0 | 0 | 4 | K | 2 |  |  |  | ROZPOCET | [5 empty] | 0 | 0 | 0 | 0 | 0 | 1 | 0 | 4 | -1939198943
| VV |  | "pro přípojky vpustí" | [14 empty] | VV | 2 | 1 | True | 0 | ROZPOCET
| VV |  | 19,1*1,1*1,8 |  | 37.818 | [12 empty] | VV | 2 | 2 | True | 0 | ROZPOCET
| VV |  | "pro základové pasy přístřešek na kontejnery" | [14 empty] | VV | 2 | 1 | True | 0 | ROZPOCET
| VV |  | 4,7+0,8 |  | 5.5 | [12 empty] | VV | 2 | 2 | True | 0 | ROZPOCET
| VV | rýha | Součet |  | 43.318 | [12 empty] | VV | 2 | 4 | True | 1 | ROZPOCET
12 | K | 133251101 | Hloubení šachet nezapažených v hornině třídy těžitelnosti I skupiny 3 objem do 20 m3 | m3 | 8.6 |  | 0 | CS ÚRS 2022 01 |  | základní |  | 0 | 0 | 0 | 0 | 0 | 4 | K | 2 |  |  |  | ROZPOCET | [5 empty] | 0 | 0 | 0 | 0 | 0 | 1 | 0 | 4 | 1949573686
| VV |  | "sedimentační jímka" | [14 empty] | VV | 2 | 1 | True | 0 | ROZPOCET
| VV |  | 8,6 |  | 8.6 | [12 empty] | VV | 2 | 2 | True | 1 | ROZPOCET
13 | K | 174151101 | Zásyp jam, šachet rýh nebo kolem objektů sypaninou se zhutněním | m3 | 94.612 |  | 0 | CS ÚRS 2022 01 |  | základní |  | 0 | 0 | 0 | 0 | 0 | 4 | K | 2 |  |  |  | ROZPOCET | [5 empty] | 0 | 0 | 0 | 0 | 0 | 1 | 0 | 4 | 92891013
| VV |  | rýha-lože |  | 31.312 | [12 empty] | VV | 2 | 2 | True | 0 | ROZPOCET
| VV |  | "septik" 58 |  | 58 | [12 empty] | VV | 2 | 2 | True | 0 | ROZPOCET
| VV |  | "sedimentační jímka" 5,3 |  | 5.3 | [12 empty] | VV | 2 | 2 | True | 0 | ROZPOCET
| VV | zásyp | Součet |  | 94.612 | [12 empty] | VV | 2 | 4 | True | 1 | ROZPOCET
14 | K | 181111111 | Plošná úprava terénu do 500 m2 zemina skupiny 1 až 4 nerovnosti přes 50 do 100 mm v rovinně a svahu do 1:5 | m2 | 89.43 |  | 0 | CS ÚRS 2022 01 |  | základní |  | 0 | 0 | 0 | 0 | 0 | 4 | K | 2 |  |  |  | ROZPOCET | [5 empty] | 0 | 0 | 0 | 0 | 0 | 1 | 0 | 4 | -372499228
| VV |  | tráva |  | 89.43 | [12 empty] | VV | 2 | 2 | True | 1 | ROZPOCET
15 | K | 181311103 | Rozprostření ornice tl vrstvy do 200 mm v rovině nebo ve svahu do 1:5 ručně | m2 | 89.43 |  | 0 | CS ÚRS 2022 01 |  | základní |  | 0 | 0 | 0 | 0 | 0 | 4 | K | 2 |  |  |  | ROZPOCET | [5 empty] | 0 | 0 | 0 | 0 | 0 | 1 | 0 | 4 | -1021385531
| VV |  | 81,3*1,1 |  | 89.43 | [12 empty] | VV | 2 | 2 | True | 0 | ROZPOCET
| VV | tráva | Součet |  | 89.43 | [12 empty] | VV | 2 | 4 | True | 1 | ROZPOCET
16 | K | 181411131 | Založení parkového trávníku výsevem pl do 1000 m2 v rovině a ve svahu do 1:5 | m2 | 89.43 |  | 0 | CS ÚRS 2022 01 |  | základní |  | 0 | 0 | 0 | 0 | 0 | 4 | K | 2 |  |  |  | ROZPOCET | [5 empty] | 0 | 0 | 0 | 0 | 0 | 1 | 0 | 4 | -1768988845
| VV |  | tráva |  | 89.43 | [12 empty] | VV | 2 | 2 | True | 1 | ROZPOCET
17 | M | 00572410 | osivo směs travní parková | kg | 3.13 |  | 0 | CS ÚRS 2022 01 |  | základní |  | 0 | 0.001 | 0.00313 | 0 | 0 | 8 | M | 2 |  |  |  | ROZPOCET | [5 empty] | 0 | 0 | 0 | 0 | 0 | 1 | 0 | 4 | -10767747
| VV |  | tráva*0,035 |  | 3.13 | [12 empty] | VV | 2 | 2 | True | 1 | ROZPOCET
18 | K | 181912112 | Úprava pláně v hornině třídy těžitelnosti I skupiny 3 se zhutněním ručně | m2 | 1099.34 |  | 0 | CS ÚRS 2022 01 |  | základní |  | 0 | 0 | 0 | 0 | 0 | 4 | K | 2 |  |  |  | ROZPOCET | [5 empty] | 0 | 0 | 0 | 0 | 0 | 1 | 0 | 4 | 862058860
| VV |  | A1+B1+B2+C1+C2+D1 |  | 1099.34 | [12 empty] | VV | 2 | 2 | True | 1 | ROZPOCET
| D | 2 | Zakládání |  |  |  | 0 |  |  |  |  | 0 |  | 47.9947 |  | 0 | 1 | D | 1 |  |  |  | ROZPOCET | [11 empty] | 0
19 | K | 211971110 | Zřízení opláštění žeber nebo trativodů geotextilií v rýze nebo zářezu sklonu do 1:2 | m2 | 124.3 |  | 0 | CS ÚRS 2022 01 |  | základní |  | 0 | 0.00017 | 0.021131 | 0 | 0 | 4 | K | 2 |  |  |  | ROZPOCET | [5 empty] | 0 | 0 | 0 | 0 | 0 | 1 | 0 | 4 | -1989801983
| VV |  | 113,000*1,1 |  | 124.3 | [12 empty] | VV | 2 | 2 | True | 1 | ROZPOCET
20 | M | 69311080 | geotextilie netkaná separační, ochranná, filtrační, drenážní PES 200g/m2 | m2 | 149.16 |  | 0 | CS ÚRS 2022 01 |  | základní |  | 0 | 0.0002 | 0.029832 | 0 | 0 | 8 | M | 2 |  |  |  | ROZPOCET | [5 empty] | 0 | 0 | 0 | 0 | 0 | 1 | 0 | 4 | -227492825
| VV |  | 124,300*1,2 |  | 149.16 | [12 empty] | VV | 2 | 2 | True | 1 | ROZPOCET
21 | K | 212751106 | Trativod z drenážních trubek flexibilních PVC-U SN 4 perforace 360° včetně lože otevřený výkop DN 160 | m | 113 |  | 0 | CS ÚRS 2022 01 |  | základní |  | 0 | 0.28736 | 32.4717 | 0 | 0 | 4 | K | 2 |  |  |  | ROZPOCET | [5 empty] | 0 | 0 | 0 | 0 | 0 | 1 | 0 | 4 | 57729862
22 | K | 272001 | Základ pro nabíječku el. mobilů | kpl | 1 |  | 0 |  |  | základní |  | 0 | 0 | 0 | 0 | 0 | 4 | K | 2 |  |  |  | ROZPOCET | [5 empty] | 0 | 0 | 0 | 0 | 0 | 1 | 0 | 4 | 1270748145
| P |  | Poznámka k položce: cena zahrnuje kompletní provedení vč. dodávky potřebného mateirálu a vč. zemních prací | [14 empty] | P | 2
23 | K | 274313511 | Základové pásy z betonu tř. C 12/15 | m3 | 0.8 |  | 0 | CS ÚRS 2022 01 |  | základní |  | 0 | 2.301 | 1.8408 | 0 | 0 | 4 | K | 2 |  |  |  | ROZPOCET | [5 empty] | 0 | 0 | 0 | 0 | 0 | 1 | 0 | 4 | -1243739896
| VV |  | "základové pasy přístřešek na kontejnery podkladní" | [14 empty] | VV | 2 | 1 | True | 0 | ROZPOCET
| VV |  | 0,8 |  | 0.8 | [12 empty] | VV | 2 | 2 | True | 0 | ROZPOCET
| VV |  | Součet |  | 0.8 | [12 empty] | VV | 2 | 4 | True | 1 | ROZPOCET
24 | K | 274313611 | Základové pásy z betonu tř. C 16/20 | m3 | 5.6 |  | 0 | CS ÚRS 2022 01 |  | základní |  | 0 | 2.301 | 12.8857 | 0 | 0 | 4 | K | 2 |  |  |  | ROZPOCET | [5 empty] | 0 | 0 | 0 | 0 | 0 | 1 | 0 | 4 | 486284647
| VV |  | "základové pasy přístřešek na kontejnery" | [14 empty] | VV | 2 | 1 | True | 0 | ROZPOCET
| VV |  | 4,7 |  | 4.7 | [12 empty] | VV | 2 | 2 | True | 0 | ROZPOCET
| VV |  | "pro palisády" | [14 empty] | VV | 2 | 1 | True | 0 | ROZPOCET
| VV |  | 0,9 |  | 0.9 | [12 empty] | VV | 2 | 2 | True | 0 | ROZPOCET
| VV |  | Součet |  | 5.6 | [12 empty] | VV | 2 | 4 | True | 1 | ROZPOCET
25 | K | 275313611 | Základové patky z betonu tř. C 16/20 | m3 | 0.324 |  | 0 | CS ÚRS 2022 01 |  | základní |  | 0 | 2.301 | 0.74553 | 0 | 0 | 4 | K | 2 |  |  |  | ROZPOCET | [5 empty] | 0 | 0 | 0 | 0 | 0 | 1 | 0 | 4 | 1378186104
| VV |  | "pro zábradlí" | [14 empty] | VV | 2 | 1 | True | 0 | ROZPOCET
| VV |  | 3*0,3*0,3*1,2 |  | 0.324 | [12 empty] | VV | 2 | 2 | True | 1 | ROZPOCET
| D | 3 | Svislé a kompletní konstrukce |  |  |  | 0 |  |  |  |  | 0 |  | 37.0432 |  | 0 | 1 | D | 1 |  |  |  | ROZPOCET | [11 empty] | 0
26 | K | 311113122 | Nosná zeď tl přes 150 do 200 mm z hladkých tvárnic ztraceného bednění včetně výplně z betonu tř. C 12/15 | m2 | 56.98 |  | 0 | CS ÚRS 2022 01 |  | základní |  | 0 | 0.42832 | 24.4057 | 0 | 0 | 4 | K | 2 |  |  |  | ROZPOCET | [5 empty] | 0 | 0 | 0 | 0 | 0 | 1 | 0 | 4 | 1258684482
| P |  | Poznámka k položce: dle knihy specifikací VÚ854.1001 | [14 empty] | P | 2
| VV |  | "přístřešek na kontejnery" | [14 empty] | VV | 2 | 1 | True | 0 | ROZPOCET
| VV |  | 51,8*1,1 |  | 56.98 | [12 empty] | VV | 2 | 2 | True | 1 | ROZPOCET
27 | K | 311361821 | Výztuž nosných zdí betonářskou ocelí 10 505 | t | 0.57 |  | 0 | CS ÚRS 2022 01 |  | základní |  | 0 | 1.0492 | 0.59806 | 0 | 0 | 4 | K | 2 |  |  |  | ROZPOCET | [5 empty] | 0 | 0 | 0 | 0 | 0 | 1 | 0 | 4 | -1448369033
| VV |  | "přístřešek na kontejnery" | [14 empty] | VV | 2 | 1 | True | 0 | ROZPOCET
| VV |  | 56,980*0,01 |  | 0.57 | [12 empty] | VV | 2 | 2 | True | 1 | ROZPOCET
28 | K | 318001 | Kompl. dod. + mtž. oplocení TAHOKOV | m | 7.8 |  | 0 |  |  | základní |  | 0 | 0 | 0 | 0 | 0 | 4 | K | 2 |  |  |  | ROZPOCET | [5 empty] | 0 | 0 | 0 | 0 | 0 | 1 | 0 | 4 | 1434876777
| P |  | Poznámka k položce: cena zahrnuje komplentí porvedneí vč. dodávky potřebného materiálu, kotvení a povrchové úpravy dle výkrasu VÚ .008 a knihy specifikací VÚ852.1002 | [14 empty] | P | 2
29 | K | 318002 | Kompl. dod. + mtž. branka TAHOKOV | ks | 1 |  | 0 |  |  | základní |  | 0 | 0 | 0 | 0 | 0 | 4 | K | 2 |  |  |  | ROZPOCET | [5 empty] | 0 | 0 | 0 | 0 | 0 | 1 | 0 | 4 | -1414810111
| P |  | Poznámka k položce: cena zahrnuje komplentí porvedneí vč. dodávky potřebného materiálu, kotvení, kování a povrchové úpravy dle výkresu VÚ .008 a knihy specifikací VÚ852.1002 | [14 empty] | P | 2
30 | K | 318003 | Kompl. dod. + mtž. branka pletivo | ks | 2 |  | 0 |  |  | základní |  | 0 | 0 | 0 | 0 | 0 | 4 | K | 2 |  |  |  | ROZPOCET | [5 empty] | 0 | 0 | 0 | 0 | 0 | 1 | 0 | 4 | -341703010
| P |  | Poznámka k položce: cena zahrnuje komplentí porvedneí vč. dodávky potřebného materiálu, kotvení, kování a povrchové úpravy dle výkresu VÚ .008 a knihy specifikací VÚ852.1001 | [14 empty] | P | 2
31 | K | 338171123 | Osazování sloupků a vzpěr plotových ocelových v do 2,60 m se zabetonováním | kus | 40 |  | 0 | CS ÚRS 2022 01 |  | základní |  | 0 | 0.17489 | 6.9956 | 0 | 0 | 4 | K | 2 |  |  |  | ROZPOCET | [5 empty] | 0 | 0 | 0 | 0 | 0 | 1 | 0 | 4 | 928600926
| VV |  | 28+3+9 |  | 40 | [12 empty] | VV | 2 | 2 | True | 1 | ROZPOCET
32 | M | 553422551 | sloupek plotový poplastovaný v. 2 400 | kus | 28 |  | 0 |  |  | základní |  | 0 | 0.0035 | 0.098 | 0 | 0 | 8 | M | 2 |  |  |  | ROZPOCET | [5 empty] | 0 | 0 | 0 | 0 | 0 | 1 | 0 | 4 | -1737721856
33 | M | 553422552 | sloupek plotový žárový pozink | kus | 3 |  | 0 |  |  | základní |  | 0 | 0.0035 | 0.0105 | 0 | 0 | 8 | M | 2 |  |  |  | ROZPOCET | [5 empty] | 0 | 0 | 0 | 0 | 0 | 1 | 0 | 4 | 33655160
34 | M | 553422741 | vzpěra plotová poplastovaná | kus | 9 |  | 0 |  |  | základní |  | 0 | 0.0034 | 0.0306 | 0 | 0 | 8 | M | 2 |  |  |  | ROZPOCET | [5 empty] | 0 | 0 | 0 | 0 | 0 | 1 | 0 | 4 | 1508563497
35 | M | 592325461 | držák podhrabové desky | kus | 50 |  | 0 |  |  | základní |  | 0 | 0.0012 | 0.06 | 0 | 0 | 8 | M | 2 |  |  |  | ROZPOCET | [5 empty] | 0 | 0 | 0 | 0 | 0 | 1 | 0 | 4 | 1451667388
36 | K | 339921133 | Osazování betonových palisád do betonového základu v řadě výšky prvku přes 1 do 1,5 m | m | 4.2 |  | 0 | CS ÚRS 2022 01 |  | základní |  | 0 | 0.29757 | 1.2498 | 0 | 0 | 4 | K | 2 |  |  |  | ROZPOCET | [5 empty] | 0 | 0 | 0 | 0 | 0 | 1 | 0 | 4 | 712260979
37 | M | 59228411 | palisáda betonová přírodní 160x160x1200mm | kus | 3 |  | 0 | CS ÚRS 2022 01 |  | základní |  | 0 | 0.063 | 0.189 | 0 | 0 | 8 | M | 2 |  |  |  | ROZPOCET | [5 empty] | 0 | 0 | 0 | 0 | 0 | 1 | 0 | 4 | -670472967
| P |  | Poznámka k položce: dle knihy specifikací VÚ856.1001 | [14 empty] | P | 2
38 | M | 592284101 | palisáda betonová přírodní 160x160x1000mm | kus | 13 |  | 0 |  |  | základní |  | 0 | 0.05 | 0.65 | 0 | 0 | 8 | M | 2 |  |  |  | ROZPOCET | [5 empty] | 0 | 0 | 0 | 0 | 0 | 1 | 0 | 4 | 461135879
| P |  | Poznámka k položce: dle knihy specifikací VÚ856.1001 | [14 empty] | P | 2
39 | M | 592284091 | palisáda betonová přírodní 160x160x600mm | kus | 10 |  | 0 |  |  | základní |  | 0 | 0.0325 | 0.325 | 0 | 0 | 8 | M | 2 |  |  |  | ROZPOCET | [5 empty] | 0 | 0 | 0 | 0 | 0 | 1 | 0 | 4 | -1079114830
| P |  | Poznámka k položce: dle knihy specifikací VÚ856.1001 | [14 empty] | P | 2
40 | K | 348121211 | Osazení podhrabových desek dl do 2 m na ocelové plotové sloupky | kus | 31 |  | 0 | CS ÚRS 2022 01 |  | základní |  | 0 | 0.0004 | 0.0124 | 0 | 0 | 4 | K | 2 |  |  |  | ROZPOCET | [5 empty] | 0 | 0 | 0 | 0 | 0 | 1 | 0 | 4 | 1627024282
| VV |  | 28+3 |  | 31 | [12 empty] | VV | 2 | 2 | True | 1 | ROZPOCET
41 | M | 592331191 | deska plotová betonová 2000x50x200mm | kus | 31.62 |  | 0 |  |  | základní |  | 0 | 0.066 | 2.0869 | 0 | 0 | 8 | M | 2 |  |  |  | ROZPOCET | [5 empty] | 0 | 0 | 0 | 0 | 0 | 1 | 0 | 4 | -1697441508
| VV |  | 31,000*1,02 |  | 31.62 | [12 empty] | VV | 2 | 2 | True | 1 | ROZPOCET
42 | K | 348272515R | Betonová stříška pro zeď tl 200 mm z tvarovek hladkých | m | 6.49 |  | 0 |  |  | základní |  | 0 | 0.04634 | 0.30075 | 0 | 0 | 4 | K | 2 |  |  |  | ROZPOCET | [5 empty] | 0 | 0 | 0 | 0 | 0 | 1 | 0 | 4 | -1057249082
| P |  | Poznámka k položce: dle knihy specifikací VÚ854.1002 | [14 empty] | P | 2
| VV |  | "přístřešek na kontejnery" | [14 empty] | VV | 2 | 1 | True | 0 | ROZPOCET
| VV |  | 5,9*1,1 |  | 6.49 | [12 empty] | VV | 2 | 2 | True | 1 | ROZPOCET
43 | K | 348401130 | Montáž oplocení ze strojového pletiva s napínacími dráty v přes 1,6 do 2,0 m | m | 64.1 |  | 0 | CS ÚRS 2022 01 |  | základní |  | 0 | 0 | 0 | 0 | 0 | 4 | K | 2 |  |  |  | ROZPOCET | [5 empty] | 0 | 0 | 0 | 0 | 0 | 1 | 0 | 4 | 404368568
44 | M | 313248411 | pletivo poplastované v 1500mm | m | 67.305 |  | 0 |  |  | základní |  | 0 | 0.00046 | 0.03096 | 0 | 0 | 8 | M | 2 |  |  |  | ROZPOCET | [5 empty] | 0 | 0 | 0 | 0 | 0 | 1 | 0 | 4 | -1960178141
| P |  | Poznámka k položce: dle knihy specifikací VÚ852.1001 | [14 empty] | P | 2
| VV |  | 64,100*1,05 |  | 67.305 | [12 empty] | VV | 2 | 2 | True | 1 | ROZPOCET
45 | M | 313001 | pomocný materiál pro oplocení - napínáky, napínací a vázací drát | soub | 1 |  | 0 |  |  | základní |  | 0 | 0 | 0 | 0 | 0 | 8 | M | 2 |  |  |  | ROZPOCET | [5 empty] | 0 | 0 | 0 | 0 | 0 | 1 | 0 | 4 | 174956611
| D | 4 | Vodorovné konstrukce |  |  |  | 0 |  |  |  |  | 0 |  | 0 |  | 0 | 1 | D | 1 |  |  |  | ROZPOCET | [11 empty] | 0
46 | K | 451573111 | Lože pod potrubí otevřený výkop ze štěrkopísku | m3 | 12.006 |  | 0 | CS ÚRS 2022 01 |  | základní |  | 0 | 0 | 0 | 0 | 0 | 4 | K | 2 |  |  |  | ROZPOCET | [5 empty] | 0 | 0 | 0 | 0 | 0 | 1 | 0 | 4 | 1301859114
| VV |  | "přípojky vpustí" | [14 empty] | VV | 2 | 1 | True | 0 | ROZPOCET
| VV |  | 19,1*(1,1*0,6-pi*(0,1)^2) |  | 12.006 | [12 empty] | VV | 2 | 2 | True | 0 | ROZPOCET
| VV | lože | Součet |  | 12.006 | [12 empty] | VV | 2 | 4 | True | 1 | ROZPOCET
47 | K | 452311131 | Podkladní desky z betonu prostého tř. C 12/15 otevřený výkop | m3 | 0.5 |  | 0 | CS ÚRS 2022 01 |  | základní |  | 0 | 0 | 0 | 0 | 0 | 4 | K | 2 |  |  |  | ROZPOCET | [5 empty] | 0 | 0 | 0 | 0 | 0 | 1 | 0 | 4 | -687407040
| VV |  | "pod sedimentační jímku" | [14 empty] | VV | 2 | 1 | True | 0 | ROZPOCET
| VV |  | 0,5 |  | 0.5 | [12 empty] | VV | 2 | 2 | True | 1 | ROZPOCET
| D | 5 | Komunikace pozemní |  |  |  | 0 |  |  |  |  | 0 |  | 105.991 |  | 0 | 1 | D | 1 |  |  |  | ROZPOCET | [11 empty] | 0
48 | K | 564841011 | Podklad ze štěrkodrtě ŠD plochy do 100 m2 tl 120 mm | m2 | 246.95 |  | 0 | CS ÚRS 2022 01 |  | základní |  | 0 | 0 | 0 | 0 | 0 | 4 | K | 2 |  |  |  | ROZPOCET | [5 empty] | 0 | 0 | 0 | 0 | 0 | 1 | 0 | 4 | -1224663149
| VV |  | B1+B2 |  | 246.95 | [12 empty] | VV | 2 | 2 | True | 1 | ROZPOCET
49 | K | 564851011 | Podklad ze štěrkodrtě ŠD plochy do 100 m2 tl 150 mm | m2 | 1084.16 |  | 0 | CS ÚRS 2022 01 |  | základní |  | 0 | 0 | 0 | 0 | 0 | 4 | K | 2 |  |  |  | ROZPOCET | [5 empty] | 0 | 0 | 0 | 0 | 0 | 1 | 0 | 4 | -91466843
| VV |  | A1+B1+B2+D1+C2 |  | 1084.16 | [12 empty] | VV | 2 | 2 | True | 1 | ROZPOCET
50 | K | 564861011 | Podklad ze štěrkodrtě ŠD plochy do 100 m2 tl 200 mm | m2 | 246.95 |  | 0 | CS ÚRS 2022 01 |  | základní |  | 0 | 0 | 0 | 0 | 0 | 4 | K | 2 |  |  |  | ROZPOCET | [5 empty] | 0 | 0 | 0 | 0 | 0 | 1 | 0 | 4 | -1083612364
| VV |  | B1+B2 |  | 246.95 | [12 empty] | VV | 2 | 2 | True | 1 | ROZPOCET
51 | K | 564871011 | Podklad ze štěrkodrtě ŠD plochy do 100 m2 tl 250 mm | m2 | 716.65 |  | 0 | CS ÚRS 2022 01 |  | základní |  | 0 | 0 | 0 | 0 | 0 | 4 | K | 2 |  |  |  | ROZPOCET | [5 empty] | 0 | 0 | 0 | 0 | 0 | 1 | 0 | 4 | 1514918965
| VV |  | A1 |  | 716.65 | [12 empty] | VV | 2 | 2 | True | 1 | ROZPOCET
52 | K | 565155101 | Asfaltový beton vrstva podkladní ACP 16 (obalované kamenivo OKS) tl 70 mm š do 1,5 m | m2 | 716.65 |  | 0 | CS ÚRS 2022 01 |  | základní |  | 0 | 0 | 0 | 0 | 0 | 4 | K | 2 |  |  |  | ROZPOCET | [5 empty] | 0 | 0 | 0 | 0 | 0 | 1 | 0 | 4 | 1885641075
| VV |  | A1 |  | 716.65 | [12 empty] | VV | 2 | 2 | True | 1 | ROZPOCET
53 | K | 566901133 | Vyspravení podkladu po překopech inženýrských sítí plochy do 15 m2 štěrkodrtí tl. 200 mm | m2 | 3.52 |  | 0 | CS ÚRS 2022 01 |  | základní |  | 0 | 0.46 | 1.6192 | 0 | 0 | 4 | K | 2 |  |  |  | ROZPOCET | [5 empty] | 0 | 0 | 0 | 0 | 0 | 1 | 0 | 4 | -146199960
| VV |  | dlažbachodník |  | 3.52 | [12 empty] | VV | 2 | 2 | True | 1 | ROZPOCET
54 | K | 573111112 | Postřik živičný infiltrační s posypem z asfaltu množství 1 kg/m2 | m2 | 716.65 |  | 0 | CS ÚRS 2022 01 |  | základní |  | 0 | 0 | 0 | 0 | 0 | 4 | K | 2 |  |  |  | ROZPOCET | [5 empty] | 0 | 0 | 0 | 0 | 0 | 1 | 0 | 4 | 444305324
| VV |  | A1 |  | 716.65 | [12 empty] | VV | 2 | 2 | True | 1 | ROZPOCET
55 | K | 573211106 | Postřik živičný spojovací z asfaltu v množství 0,20 kg/m2 | m2 | 1433.3 |  | 0 | CS ÚRS 2022 01 |  | základní |  | 0 | 0 | 0 | 0 | 0 | 4 | K | 2 |  |  |  | ROZPOCET | [5 empty] | 0 | 0 | 0 | 0 | 0 | 1 | 0 | 4 | 616886225
| VV |  | 2*A1 |  | 1433.3 | [12 empty] | VV | 2 | 2 | True | 1 | ROZPOCET
56 | K | 577134111 | Asfaltový beton vrstva obrusná ACO 11 (ABS) tř. I tl 40 mm š do 3 m z nemodifikovaného asfaltu | m2 | 716.65 |  | 0 | CS ÚRS 2022 01 |  | základní |  | 0 | 0 | 0 | 0 | 0 | 4 | K | 2 |  |  |  | ROZPOCET | [5 empty] | 0 | 0 | 0 | 0 | 0 | 1 | 0 | 4 | 1359564658
| VV |  | A1 |  | 716.65 | [12 empty] | VV | 2 | 2 | True | 1 | ROZPOCET
57 | K | 596211110 | Kladení zámkové dlažby komunikací pro pěší ručně tl 60 mm skupiny A pl do 50 m2 | m2 | 3.52 |  | 0 | CS ÚRS 2022 01 |  | základní |  | 0 | 0.08922 | 0.31405 | 0 | 0 | 4 | K | 2 |  |  |  | ROZPOCET | [5 empty] | 0 | 0 | 0 | 0 | 0 | 1 | 0 | 4 | 302981323
| VV |  | "zpětné použití původní dlažby" | [14 empty] | VV | 2 | 1 | True | 0 | ROZPOCET
| VV |  | dlažbachodník |  | 3.52 | [12 empty] | VV | 2 | 2 | True | 1 | ROZPOCET
58 | K | 596212211 | Kladení zámkové dlažby pozemních komunikací ručně tl 80 mm skupiny A pl přes 50 do 100 m2 | m2 | 263.01 |  | 0 | CS ÚRS 2022 01 |  | základní |  | 0 | 0.11162 | 29.3572 | 0 | 0 | 4 | K | 2 |  |  |  | ROZPOCET | [5 empty] | 0 | 0 | 0 | 0 | 0 | 1 | 0 | 4 | 1519543371
| VV |  | B1+B2 |  | 246.95 | [12 empty] | VV | 2 | 2 | True | 0 | ROZPOCET
| VV |  | C2 |  | 16.06 | [12 empty] | VV | 2 | 2 | True | 0 | ROZPOCET
| VV |  | Součet |  | 263.01 | [12 empty] | VV | 2 | 4 | True | 1 | ROZPOCET
59 | M | 592452131 | betonová dlažba dle knihy specifikací VÚ851.1001 - šedá | m2 | 234.927 |  | 0 |  |  | základní |  | 0 | 0.176 | 41.3472 | 0 | 0 | 8 | M | 2 |  |  |  | ROZPOCET | [5 empty] | 0 | 0 | 0 | 0 | 0 | 1 | 0 | 4 | -732477846
| VV |  | B1*1,05 |  | 234.927 | [12 empty] | VV | 2 | 2 | True | 1 | ROZPOCET
60 | M | 592452132 | betonová dlažba dle knihy specifikací VÚ851.1002 - červená | m2 | 24.371 |  | 0 |  |  | základní |  | 0 | 0.176 | 4.2893 | 0 | 0 | 8 | M | 2 |  |  |  | ROZPOCET | [5 empty] | 0 | 0 | 0 | 0 | 0 | 1 | 0 | 4 | 1889574190
| VV |  | B2*1,05 |  | 24.371 | [12 empty] | VV | 2 | 2 | True | 1 | ROZPOCET
61 | M | 5929001 | betonová dlažba dle knihy specifikací VÚ851.1003 | ks | 263 |  | 0 |  |  | základní |  | 0 | 0.0224 | 5.8912 | 0 | 0 | 8 | M | 2 |  |  |  | ROZPOCET | [5 empty] | 0 | 0 | 0 | 0 | 0 | 1 | 0 | 4 | 730587018
| VV |  | (C1+C2)*8*1,05 |  | 262.416 | [12 empty] | VV | 2 | 2 | True | 0 | ROZPOCET
| VV |  | "zaokrouhlení" 263-262,416 |  | 0.584 | [12 empty] | VV | 2 | 2 | True | 0 | ROZPOCET
| VV |  | Součet |  | 263 | [12 empty] | VV | 2 | 4 | True | 1 | ROZPOCET
62 | K | 596811121 | Kladení betonové dlažby komunikací pro pěší do lože z kameniva velikosti do 0,09 m2 pl přes 50 do 100 m2 | m2 | 104.5 |  | 0 | CS ÚRS 2022 01 |  | základní |  | 0 | 0.101 | 10.5545 | 0 | 0 | 4 | K | 2 |  |  |  | ROZPOCET | [5 empty] | 0 | 0 | 0 | 0 | 0 | 1 | 0 | 4 | -549096164
| VV |  | D1 |  | 104.5 | [12 empty] | VV | 2 | 2 | True | 1 | ROZPOCET
63 | M | 592480051 | dlažba betonová dle knihy specifkikací VÚ851.1004 | m2 | 109.725 |  | 0 |  |  | základní |  | 0 | 0.115 | 12.6184 | 0 | 0 | 8 | M | 2 |  |  |  | ROZPOCET | [5 empty] | 0 | 0 | 0 | 0 | 0 | 1 | 0 | 4 | -497887525
| VV |  | D1*1,05 |  | 109.725 | [12 empty] | VV | 2 | 2 | True | 1 | ROZPOCET
| D | 6 | Úpravy povrchů, podlahy a osazování výplní |  |  |  | 0 |  |  |  |  | 0 |  | 0.15954 |  | 0 | 1 | D | 1 |  |  |  | ROZPOCET | [11 empty] | 0
64 | K | 622631011 | Spárování spárovací maltou vnějších pohledových ploch stěn z tvárnic nebo kamene | m2 | 113.96 |  | 0 | CS ÚRS 2022 01 |  | základní |  | 0 | 0.0014 | 0.15954 | 0 | 0 | 4 | K | 2 |  |  |  | ROZPOCET | [5 empty] | 0 | 0 | 0 | 0 | 0 | 1 | 0 | 4 | -2092895867
| VV |  | "přístřešek na kontejnery" | [14 empty] | VV | 2 | 1 | True | 0 | ROZPOCET
| VV |  | 56,98*2 |  | 113.96 | [12 empty] | VV | 2 | 2 | True | 1 | ROZPOCET
65 | K | 629995101 | Očištění vnějších ploch tlakovou vodou | m2 | 10.8 |  | 0 | CS ÚRS 2022 01 |  | základní |  | 0 | 0 | 0 | 0 | 0 | 4 | K | 2 |  |  |  | ROZPOCET | [5 empty] | 0 | 0 | 0 | 0 | 0 | 1 | 0 | 4 | 1191270907
| VV |  | "opěrná stěna" 10,8 |  | 10.8 | [12 empty] | VV | 2 | 2 | True | 1 | ROZPOCET
| D | 8 | Trubní vedení |  |  |  | 0 |  |  |  |  | 0 |  | 3.8416 |  | 1.5 | 1 | D | 1 |  |  |  | ROZPOCET | [11 empty] | 0
66 | K | 871355221 | Kanalizační potrubí z tvrdého PVC jednovrstvé tuhost třídy SN8 DN 200 | m | 19.1 |  | 0 | CS ÚRS 2022 01 |  | základní |  | 0 | 0.0044 | 0.08404 | 0 | 0 | 4 | K | 2 |  |  |  | ROZPOCET | [5 empty] | 0 | 0 | 0 | 0 | 0 | 1 | 0 | 4 | 1265283709
| VV |  | "přípojky vpustí" | [14 empty] | VV | 2 | 1 | True | 0 | ROZPOCET
| VV |  | 19,1 |  | 19.1 | [12 empty] | VV | 2 | 2 | True | 1 | ROZPOCET
67 | K | 890411811R | Odstranění uliční vpustě | ks | 5 |  | 0 |  |  | základní |  | 0 | 0 | 0 | 0.3 | 1.5 | 4 | K | 2 |  |  |  | ROZPOCET | [5 empty] | 0 | 0 | 0 | 0 | 0 | 1 | 0 | 4 | 1539728379
68 | K | 894411311 | Osazení betonových nebo železobetonových dílců pro šachty skruží rovných | kus | 2 |  | 0 | CS ÚRS 2022 01 |  | základní |  | 0 | 0.01019 | 0.02038 | 0 | 0 | 4 | K | 2 |  |  |  | ROZPOCET | [5 empty] | 0 | 0 | 0 | 0 | 0 | 1 | 0 | 4 | 1976455682
69 | M | 59224052 | skruž pro kanalizační šachty se zabudovanými stupadly 100x100x12cm | kus | 1 |  | 0 | CS ÚRS 2022 01 |  | základní |  | 0 | 1.013 | 1.013 | 0 | 0 | 8 | M | 2 |  |  |  | ROZPOCET | [5 empty] | 0 | 0 | 0 | 0 | 0 | 1 | 0 | 4 | -1116693703
70 | M | 59224051 | skruž pro kanalizační šachty se zabudovanými stupadly 100x50x12cm | kus | 1 |  | 0 | CS ÚRS 2022 01 |  | základní |  | 0 | 0.506 | 0.506 | 0 | 0 | 8 | M | 2 |  |  |  | ROZPOCET | [5 empty] | 0 | 0 | 0 | 0 | 0 | 1 | 0 | 4 | -2138894811
71 | K | 894414111 | Osazení betonových nebo železobetonových dílců pro šachty skruží základových (dno) | kus | 1 |  | 0 | CS ÚRS 2022 01 |  | základní |  | 0 | 0.02854 | 0.02854 | 0 | 0 | 4 | K | 2 |  |  |  | ROZPOCET | [5 empty] | 0 | 0 | 0 | 0 | 0 | 1 | 0 | 4 | 1859376692
72 | M | 592240631 | dno betonové šachtové 1000x1000 | kus | 1 |  | 0 |  |  | základní |  | 0 | 1.817 | 1.817 | 0 | 0 | 8 | M | 2 |  |  |  | ROZPOCET | [5 empty] | 0 | 0 | 0 | 0 | 0 | 1 | 0 | 4 | -248198459
73 | K | 895941301R | Kompl. dod. + mtž. uliční vpusť | kpl | 3 |  | 0 |  |  | základní |  | 0 | 0.12422 | 0.37266 | 0 | 0 | 4 | K | 2 |  |  |  | ROZPOCET | [5 empty] | 0 | 0 | 0 | 0 | 0 | 1 | 0 | 4 | 518385723
| P |  | Poznámka k položce: cena zahrnuje komplentí porvedení dle výkresu VÚ.012 vč. dodávky potřebného materiálu a litinové mříže | [14 empty] | P | 2
74 | K | 899001 | Kompl. dod. + mtž. zakrytí sedimentační jímky | kpl | 1 |  | 0 |  |  | základní |  | 0 | 0 | 0 | 0 | 0 | 4 | K | 2 |  |  |  | ROZPOCET | [5 empty] | 0 | 0 | 0 | 0 | 0 | 1 | 0 | 4 | 235298653
| P |  | Poznámka k položce: cena zahrnuje kompletní provedení dle výkresu VÚ.013 vč, dodávky potřebného materiálu: -monolitický rám -pororošt+úhelník | [14 empty] | P | 2
75 | K | 899002 | Kompl. dod.+mtž. prostup do sedimentační jímky vč. těsnění | ks | 1 |  | 0 |  |  | základní |  | 0 | 0 | 0 | 0 | 0 | 4 | K | 2 |  |  |  | ROZPOCET | [5 empty] | 0 | 0 | 0 | 0 | 0 | 1 | 0 | 4 | -488526874
| D | 9 | Ostatní konstrukce a práce, bourání |  |  |  | 0 |  |  |  |  | 0 |  | 113.0489 |  | 23.0445 | 1 | D | 1 |  |  |  | ROZPOCET | [11 empty] | 0
76 | K | 914111111 | Montáž svislé dopravní značky do velikosti 1 m2 objímkami na sloupek nebo konzolu | kus | 2 |  | 0 | CS ÚRS 2022 01 |  | základní |  | 0 | 0.0007 | 0.0014 | 0 | 0 | 4 | K | 2 |  |  |  | ROZPOCET | [5 empty] | 0 | 0 | 0 | 0 | 0 | 1 | 0 | 4 | 1804529610
77 | M | 404456011 | dopravní značky | kus | 2 |  | 0 |  |  | základní |  | 0 | 0.005 | 0.01 | 0 | 0 | 8 | M | 2 |  |  |  | ROZPOCET | [5 empty] | 0 | 0 | 0 | 0 | 0 | 1 | 0 | 4 | -1627445614
| P |  | Poznámka k položce: dle výkresu VÚ.006 | [14 empty] | P | 2
78 | K | 914511111 | Montáž sloupku dopravních značek délky do 3,5 m s betonovým základem | kus | 2 |  | 0 | CS ÚRS 2022 01 |  | základní |  | 0 | 0.10941 | 0.21882 | 0 | 0 | 4 | K | 2 |  |  |  | ROZPOCET | [5 empty] | 0 | 0 | 0 | 0 | 0 | 1 | 0 | 4 | 1342787170
79 | M | 40445230 | sloupek pro dopravní značku Zn D 70mm v 3,5m | kus | 2 |  | 0 | CS ÚRS 2022 01 |  | základní |  | 0 | 0.0065 | 0.013 | 0 | 0 | 8 | M | 2 |  |  |  | ROZPOCET | [5 empty] | 0 | 0 | 0 | 0 | 0 | 1 | 0 | 4 | 640911917
80 | K | 915121111 | Vodorovné dopravní značení vodící čáry souvislé š 250 mm základní bílá barva | m | 15.3 |  | 0 | CS ÚRS 2022 01 |  | základní |  | 0 | 0.00015 | 0.002295 | 0 | 0 | 4 | K | 2 |  |  |  | ROZPOCET | [5 empty] | 0 | 0 | 0 | 0 | 0 | 1 | 0 | 4 | 342993947
81 | K | 915131111 | Vodorovné dopravní značení přechody pro chodce, šipky, symboly základní bílá barva | m2 | 4 |  | 0 | CS ÚRS 2022 01 |  | základní |  | 0 | 0.0006 | 0.0024 | 0 | 0 | 4 | K | 2 |  |  |  | ROZPOCET | [5 empty] | 0 | 0 | 0 | 0 | 0 | 1 | 0 | 4 | 320939247
82 | K | 915491211 | Osazení vodícího proužku z betonových desek do betonového lože tl do 100 mm š proužku 250 mm | m | 60.72 |  | 0 | CS ÚRS 2022 01 |  | základní |  | 0 | 0.08088 | 4.911 | 0 | 0 | 4 | K | 2 |  |  |  | ROZPOCET | [5 empty] | 0 | 0 | 0 | 0 | 0 | 1 | 0 | 4 | -1665115502
| VV |  | C1/0,25 |  | 60.72 | [12 empty] | VV | 2 | 2 | True | 1 | ROZPOCET
83 | K | 916131213 | Osazení silničního obrubníku betonového stojatého s boční opěrou do lože z betonu prostého | m | 167.5 |  | 0 | CS ÚRS 2022 01 |  | základní |  | 0 | 0.1554 | 26.0295 | 0 | 0 | 4 | K | 2 |  |  |  | ROZPOCET | [5 empty] | 0 | 0 | 0 | 0 | 0 | 1 | 0 | 4 | 206634075
84 | M | 59217031 | obrubník betonový silniční 1000x150x250mm | m | 170.85 |  | 0 | CS ÚRS 2022 01 |  | základní |  | 0 | 0.08 | 13.668 | 0 | 0 | 8 | M | 2 |  |  |  | ROZPOCET | [5 empty] | 0 | 0 | 0 | 0 | 0 | 1 | 0 | 4 | 539748422
| VV |  | 167,5*1,02 |  | 170.85 | [12 empty] | VV | 2 | 2 | True | 1 | ROZPOCET
85 | K | 916231213 | Osazení chodníkového obrubníku betonového stojatého s boční opěrou do lože z betonu prostého | m | 85.8 |  | 0 | CS ÚRS 2022 01 |  | základní |  | 0 | 0.1295 | 11.1111 | 0 | 0 | 4 | K | 2 |  |  |  | ROZPOCET | [5 empty] | 0 | 0 | 0 | 0 | 0 | 1 | 0 | 4 | 1701038768
86 | M | 592170361 | obrubník betonový 1000x80x250mm | m | 87.516 |  | 0 |  |  | základní |  | 0 | 0.048 | 4.2008 | 0 | 0 | 8 | M | 2 |  |  |  | ROZPOCET | [5 empty] | 0 | 0 | 0 | 0 | 0 | 1 | 0 | 4 | 1425650821
| VV |  | 85,8*1,02 |  | 87.516 | [12 empty] | VV | 2 | 2 | True | 1 | ROZPOCET
87 | K | 916991121 | Lože pod obrubníky, krajníky nebo obruby z dlažebních kostek z betonu prostého | m3 | 18.841 |  | 0 | CS ÚRS 2022 01 |  | základní |  | 0 | 2.2563 | 42.5117 | 0 | 0 | 4 | K | 2 |  |  |  | ROZPOCET | [5 empty] | 0 | 0 | 0 | 0 | 0 | 1 | 0 | 4 | 264140871
| VV |  | (60,72+167,5+85,8)*0,2*0,3 |  | 18.841 | [12 empty] | VV | 2 | 2 | True | 1 | ROZPOCET
88 | K | 935111111 | Osazení příkopového žlabu do štěrkopísku tl 100 mm z betonových tvárnic š 500 mm | m | 40.3 |  | 0 | CS ÚRS 2022 01 |  | základní |  | 0 | 0.11808 | 4.7586 | 0 | 0 | 4 | K | 2 |  |  |  | ROZPOCET | [5 empty] | 0 | 0 | 0 | 0 | 0 | 1 | 0 | 4 | -199944309
89 | M | 592270511 | žlabovka příkopová betonová dle knihy specifikací VÚ855.1001 | m | 42.315 |  | 0 |  |  | základní |  | 0 | 0.12726 | 5.385 | 0 | 0 | 8 | M | 2 |  |  |  | ROZPOCET | [5 empty] | 0 | 0 | 0 | 0 | 0 | 1 | 0 | 4 | 982988421
| VV |  | 40,300*1,05 |  | 42.315 | [12 empty] | VV | 2 | 2 | True | 1 | ROZPOCET
90 | K | 953945123R | Kotva pro provázání nadbetonávky vč. vyvrtání otvoru a odávky kotvy | kus | 52 |  | 0 |  |  | základní |  | 0 | 0.00025 | 0.013 | 0 | 0 | 4 | K | 2 |  |  |  | ROZPOCET | [5 empty] | 0 | 0 | 0 | 0 | 0 | 1 | 0 | 4 | 866547682
91 | K | 962041314R | Demontáž podhrabových desek | m2 | 5.8 |  | 0 |  |  | základní |  | 0 | 0 | 0 | 0.2 | 1.16 | 4 | K | 2 |  |  |  | ROZPOCET | [5 empty] | 0 | 0 | 0 | 0 | 0 | 1 | 0 | 4 | 1840284628
| VV |  | 14,5*0,4 |  | 5.8 | [12 empty] | VV | 2 | 2 | True | 1 | ROZPOCET
92 | K | 962041315 | Bourání příček z betonu prostého tl do 150 mm | m2 | 1.5 |  | 0 | CS ÚRS 2022 01 |  | základní |  | 0 | 0 | 0 | 0.297 | 0.4455 | 4 | K | 2 |  |  |  | ROZPOCET | [5 empty] | 0 | 0 | 0 | 0 | 0 | 1 | 0 | 4 | 2130839314
| VV |  | "sokl u vstupu do restaurace" 1,5 |  | 1.5 | [12 empty] | VV | 2 | 2 | True | 1 | ROZPOCET
93 | K | 962042321 | Bourání zdiva nadzákladového z betonu prostého přes 1 m3 | m3 | 8.325 |  | 0 | CS ÚRS 2022 01 |  | základní |  | 0 | 0 | 0 | 2.2 | 18.315 | 4 | K | 2 |  |  |  | ROZPOCET | [5 empty] | 0 | 0 | 0 | 0 | 0 | 1 | 0 | 4 | -380687080
| VV |  | "betonová podezdívka" 51,5*0,3*0,5 |  | 7.725 | [12 empty] | VV | 2 | 2 | True | 0 | ROZPOCET
| VV |  | "část opěrné stěny" 0,6 |  | 0.6 | [12 empty] | VV | 2 | 2 | True | 0 | ROZPOCET
| VV |  | Součet |  | 8.325 | [12 empty] | VV | 2 | 4 | True | 1 | ROZPOCET
94 | K | 966071822R | Rozebrání oplocení vč. sloupků | m | 76 |  | 0 |  |  | základní |  | 0 | 0 | 0 | 0.004 | 0.304 | 4 | K | 2 |  |  |  | ROZPOCET | [5 empty] | 0 | 0 | 0 | 0 | 0 | 1 | 0 | 4 | -1844849045
| VV |  | 70+6 |  | 76 | [12 empty] | VV | 2 | 2 | True | 1 | ROZPOCET
95 | K | 979051121 | Očištění zámkových dlaždic se spárováním z kameniva těženého při překopech inženýrských sítí | m2 | 3.52 |  | 0 | CS ÚRS 2022 01 |  | základní |  | 0 | 0 | 0 | 0 | 0 | 4 | K | 2 |  |  |  | ROZPOCET | [5 empty] | 0 | 0 | 0 | 0 | 0 | 1 | 0 | 4 | 166966861
| VV |  | dlažbachodník |  | 3.52 | [12 empty] | VV | 2 | 2 | True | 1 | ROZPOCET
96 | K | 985312114 | Stěrka k vyrovnání betonových ploch stěn tl do 5 mm | m2 | 19.14 |  | 0 | CS ÚRS 2022 01 |  | základní |  | 0 | 0.01 | 0.1914 | 0 | 0 | 4 | K | 2 |  |  |  | ROZPOCET | [5 empty] | 0 | 0 | 0 | 0 | 0 | 1 | 0 | 4 | -757888203
| P |  | Poznámka k položce: dle knhy specifikací VÚ858.1001 | [14 empty] | P | 2
| VV |  | "opěrná zeď" | [14 empty] | VV | 2 | 1 | True | 0 | ROZPOCET
| VV |  | 17,4*1,1 |  | 19.14 | [12 empty] | VV | 2 | 2 | True | 1 | ROZPOCET
97 | K | 985324211 | Ochranný akrylátový nátěr betonu dvojnásobný s impregnací (OS-B) | m2 | 19.14 |  | 0 | CS ÚRS 2022 01 |  | základní |  | 0 | 0.00109 | 0.020863 | 0 | 0 | 4 | K | 2 |  |  |  | ROZPOCET | [5 empty] | 0 | 0 | 0 | 0 | 0 | 1 | 0 | 4 | -1014276077
| P |  | Poznámka k položce: dle knhy specifikací VÚ858.1002 | [14 empty] | P | 2
| VV |  | "opěrná zeď" | [14 empty] | VV | 2 | 1 | True | 0 | ROZPOCET
| VV |  | 17,4*1,1 |  | 19.14 | [12 empty] | VV | 2 | 2 | True | 1 | ROZPOCET
98 | K | 985671113R | Nadbetonávka opěrné stěny | m3 | 0.737 |  | 0 |  |  | základní |  | 0 | 0 | 0 | 0 | 0 | 4 | K | 2 |  |  |  | ROZPOCET | [5 empty] | 0 | 0 | 0 | 0 | 0 | 1 | 0 | 4 | -1136912137
| P |  | Poznámka k položce: cena zahrnuje kompletní provedení vč. potřebného bednění | [14 empty] | P | 2
| VV |  | 0,67*1,1 |  | 0.737 | [12 empty] | VV | 2 | 2 | True | 1 | ROZPOCET
99 | K | 9999001 | Odstranění čistící rohože vč. vpusti | kpl | 1 |  | 0 |  |  | základní |  | 0 | 0 | 0 | 0.02 | 0.02 | 4 | K | 2 |  |  |  | ROZPOCET | [5 empty] | 0 | 0 | 0 | 0 | 0 | 1 | 0 | 4 | 2071784261
100 | K | 9999002 | Odstranění stožáru VO vč. základu | ks | 3 |  | 0 |  |  | základní |  | 0 | 0 | 0 | 0.1 | 0.3 | 4 | K | 2 |  |  |  | ROZPOCET | [5 empty] | 0 | 0 | 0 | 0 | 0 | 1 | 0 | 4 | 2042558459
101 | K | 9999003 | Demontáž ocelového schodiště | kpl | 1 |  | 0 |  |  | základní |  | 0 | 0 | 0 | 1 | 1 | 4 | K | 2 |  |  |  | ROZPOCET | [5 empty] | 0 | 0 | 0 | 0 | 0 | 1 | 0 | 4 | -1491002888
102 | K | 9999004 | Demontáž ocelového přístřešku vč. chladícího boxu | kpl | 1 |  | 0 |  |  | základní |  | 0 | 0 | 0 | 1.5 | 1.5 | 4 | K | 2 |  |  |  | ROZPOCET | [5 empty] | 0 | 0 | 0 | 0 | 0 | 1 | 0 | 4 | -1965114742
| D | 997 | Přesun sutě |  |  |  | 0 |  |  |  |  | 0 |  | 0 |  | 0 | 1 | D | 1 |  |  |  | ROZPOCET | [11 empty] | 0
103 | K | 997013501 | Odvoz suti a vybouraných hmot na skládku nebo meziskládku do 1 km se složením | t | 845.498 |  | 0 | CS ÚRS 2022 01 |  | základní |  | 0 | 0 | 0 | 0 | 0 | 4 | K | 2 |  |  |  | ROZPOCET | [5 empty] | 0 | 0 | 0 | 0 | 0 | 1 | 0 | 4 | 602906565
104 | K | 997013509 | Příplatek k odvozu suti a vybouraných hmot na skládku ZKD 1 km přes 1 km | t | 6763.984 |  | 0 | CS ÚRS 2022 01 |  | základní |  | 0 | 0 | 0 | 0 | 0 | 4 | K | 2 |  |  |  | ROZPOCET | [5 empty] | 0 | 0 | 0 | 0 | 0 | 1 | 0 | 4 | -595734346
| P |  | Poznámka k položce: skládka 9 km | [14 empty] | P | 2
| VV |  | 845,498*8 'Přepočtené koeficientem množství |  | 6763.984 | [12 empty] | VV | 2 | 2 | False | 1 | ROZPOCET
105 | K | 997013603R | Poplatek za uložení na skládce (skládkovné) stavebního odpadu | t | 845.498 |  | 0 |  |  | základní |  | 0 | 0 | 0 | 0 | 0 | 4 | K | 2 |  |  |  | ROZPOCET | [5 empty] | 0 | 0 | 0 | 0 | 0 | 1 | 0 | 4 | 616560481
| D | 998 | Přesun hmot |  |  |  | 0 |  |  |  |  | 0 |  | 0 |  | 0 | 1 | D | 1 |  |  |  | ROZPOCET | [11 empty] | 0
106 | K | 998225111 | Přesun hmot pro pozemní komunikace s krytem z kamene, monolitickým betonovým nebo živičným | t | 308.082 |  | 0 | CS ÚRS 2022 01 |  | základní |  | 0 | 0 | 0 | 0 | 0 | 4 | K | 2 |  |  |  | ROZPOCET | [5 empty] | 0 | 0 | 0 | 0 | 0 | 1 | 0 | 4 | -702546268
| D | PSV | Práce a dodávky PSV |  |  |  | 0 |  |  |  |  | 0 |  | 1.4577 |  | 0.36 | 2 | D | 0 |  |  |  | ROZPOCET | [11 empty] | 0
| D | 711 | Izolace proti vodě, vlhkosti a plynům |  |  |  | 0 |  |  |  |  | 0 |  | 0.018904 |  | 0 | 2 | D | 1 |  |  |  | ROZPOCET | [11 empty] | 0
107 | K | 711113115R | Izolace proti vlhkosti na vodorovné ploše za studena dle knihy specifikací VÚ853.1001 | m2 | 4.18 |  | 0 |  |  | základní |  | 0 | 0.004 | 0.01672 | 0 | 0 | 16 | K | 2 |  |  |  | ROZPOCET | [5 empty] | 0 | 0 | 0 | 0 | 0 | 1 | 0 | 16 | -1107941422
| VV |  | "přístřešek na kontejnery" | [14 empty] | VV | 2 | 1 | True | 0 | ROZPOCET
| VV |  | 3,8*1,1 |  | 4.18 | [12 empty] | VV | 2 | 2 | True | 1 | ROZPOCET
108 | K | 711161212 | Izolace proti zemní vlhkosti nopovou fólií svislá, nopek v 8,0 mm, tl do 0,6 mm | m2 | 5.46 |  | 0 | CS ÚRS 2022 01 |  | základní |  | 0 | 0.0004 | 0.002184 | 0 | 0 | 16 | K | 2 |  |  |  | ROZPOCET | [5 empty] | 0 | 0 | 0 | 0 | 0 | 1 | 0 | 16 | -1076833536
| VV |  | "u palisád" | [14 empty] | VV | 2 | 1 | True | 0 | ROZPOCET
| VV |  | 4,2*1,3 |  | 5.46 | [12 empty] | VV | 2 | 2 | True | 1 | ROZPOCET
109 | K | 998711201 | Přesun hmot procentní pro izolace proti vodě, vlhkosti a plynům v objektech v do 6 m | % |  |  | 0 | CS ÚRS 2022 01 |  | základní |  | 0 | 0 | 0 | 0 | 0 | 16 | K | 2 |  |  |  | ROZPOCET | [5 empty] | 0 | 0 | 0 | 0 | 0 | 1 | 0 | 16 | 1164756802
| D | 762 | Konstrukce tesařské |  |  |  | 0 |  |  |  |  | 0 |  | 0.97584 |  | 0 | 2 | D | 1 |  |  |  | ROZPOCET | [11 empty] | 0
110 | K | 762341138R | Bednění střech rovných sklon do 60° z cementovláknitých desek tl 26 mm | m2 | 23.906 |  | 0 |  |  | základní |  | 0 | 0.04082 | 0.97584 | 0 | 0 | 16 | K | 2 |  |  |  | ROZPOCET | [5 empty] | 0 | 0 | 0 | 0 | 0 | 1 | 0 | 16 | 1276838718
| VV |  | S01 |  | 19.91 | [12 empty] | VV | 2 | 2 | True | 0 | ROZPOCET
| VV |  | "boky" 7,4*(0,35+0,55)*0,5*1,2 |  | 3.996 | [12 empty] | VV | 2 | 2 | True | 0 | ROZPOCET
| VV |  | Součet |  | 23.906 | [12 empty] | VV | 2 | 4 | True | 1 | ROZPOCET
129 | K | 998762201 | Přesun hmot procentní pro kce tesařské v objektech v do 6 m | % |  |  | 0 | CS ÚRS 2022 01 |  | základní |  | 0 | 0 | 0 | 0 | 0 | 16 | K | 2 |  |  |  | ROZPOCET | [5 empty] | 0 | 0 | 0 | 0 | 0 | 1 | 0 | 16 | -954141439
| D | 764 | Konstrukce klempířské |  |  |  | 0 |  |  |  |  | 0 |  | 0.22084 |  | 0 | 2 | D | 1 |  |  |  | ROZPOCET | [11 empty] | 0
111 | K | 764141401 | Krytina střechy rovné drážkováním ze svitků z TiZn předzvětralého plechu rš 500 mm sklonu do 30° | m2 | 19.91 |  | 0 | CS ÚRS 2022 01 |  | základní |  | 0 | 0.00589 | 0.11727 | 0 | 0 | 16 | K | 2 |  |  |  | ROZPOCET | [5 empty] | 0 | 0 | 0 | 0 | 0 | 1 | 0 | 16 | -918543737
| P |  | Poznámka k položce: dle knihy specifikací VÚ852.1055 | [14 empty] | P | 2
| VV |  | "přístřešek na kontejnery" | [14 empty] | VV | 2 | 1 | True | 0 | ROZPOCET
| VV |  | "dle skladby S01" | [14 empty] | VV | 2 | 1 | True | 0 | ROZPOCET
| VV |  | 18,1*1,1 |  | 19.91 | [12 empty] | VV | 2 | 2 | True | 0 | ROZPOCET
| VV | S01 | Mezisoučet |  | 19.91 | [12 empty] | VV | 2 | 3 | True | 0 | ROZPOCET
| VV |  | Součet |  | 19.91 | [12 empty] | VV | 2 | 4 | True | 1 | ROZPOCET
112 | K | 764241416R | Oplechování hřebene z TiZn předzvětralého plechu rš 350 + 250 mm | m | 10.9 |  | 0 |  |  | základní |  | 0 | 0.00297 | 0.032373 | 0 | 0 | 16 | K | 2 |  |  |  | ROZPOCET | [5 empty] | 0 | 0 | 0 | 0 | 0 | 1 | 0 | 16 | -1943492682
| VV |  | "přístřešek na kontejnery" | [14 empty] | VV | 2 | 1 | True | 0 | ROZPOCET
| VV |  | "K01" 10,9 |  | 10.9 | [12 empty] | VV | 2 | 2 | True | 1 | ROZPOCET
113 | K | 764242419R | Štítové lemování z TiZn předzvětralého plechu ozn. K04 | m2 | 3.996 |  | 0 |  |  | základní |  | 0 | 0.00467 | 0.018661 | 0 | 0 | 16 | K | 2 |  |  |  | ROZPOCET | [5 empty] | 0 | 0 | 0 | 0 | 0 | 1 | 0 | 16 | -1318959282
| VV |  | "přístřešek na kontejnery" | [14 empty] | VV | 2 | 1 | True | 0 | ROZPOCET
| VV |  | "K07" 7,4*(0,35+0,55)*0,5*1,2 |  | 3.996 | [12 empty] | VV | 2 | 2 | True | 1 | ROZPOCET
114 | K | 764242430R | Kryí plech z TiZn předzvětralého plechu rš 60 mm | m | 10.9 |  | 0 |  |  | základní |  | 0 | 0.00085 | 0.009265 | 0 | 0 | 16 | K | 2 |  |  |  | ROZPOCET | [5 empty] | 0 | 0 | 0 | 0 | 0 | 1 | 0 | 16 | -1778073034
| VV |  | "přístřešek na kontejnery" | [14 empty] | VV | 2 | 1 | True | 0 | ROZPOCET
| VV |  | "K03" 10,9 |  | 10.9 | [12 empty] | VV | 2 | 2 | True | 1 | ROZPOCET
115 | K | 764242437R | Okapnicový pás z TiZn předzvětralého plechu rš 350+250 mm | m | 10.9 |  | 0 |  |  | základní |  | 0 | 0.00397 | 0.043273 | 0 | 0 | 16 | K | 2 |  |  |  | ROZPOCET | [5 empty] | 0 | 0 | 0 | 0 | 0 | 1 | 0 | 16 | -912339627
| VV |  | "přístřešek na kontejnery" | [14 empty] | VV | 2 | 1 | True | 0 | ROZPOCET
| VV |  | "K02" 10,9 |  | 10.9 | [12 empty] | VV | 2 | 2 | True | 1 | ROZPOCET
116 | K | 998764201 | Přesun hmot procentní pro konstrukce klempířské v objektech v do 6 m | % |  |  | 0 | CS ÚRS 2022 01 |  | základní |  | 0 | 0 | 0 | 0 | 0 | 16 | K | 2 |  |  |  | ROZPOCET | [5 empty] | 0 | 0 | 0 | 0 | 0 | 1 | 0 | 16 | 544138328
| D | 765 | Krytina skládaná |  |  |  | 0 |  |  |  |  | 0 |  | 0.019711 |  | 0 | 2 | D | 1 |  |  |  | ROZPOCET | [11 empty] | 0
117 | K | 765193001 | Montáž podkladního vyrovnávacího pásu | m2 | 19.91 |  | 0 | CS ÚRS 2022 01 |  | základní |  | 0 | 0 | 0 | 0 | 0 | 16 | K | 2 |  |  |  | ROZPOCET | [5 empty] | 0 | 0 | 0 | 0 | 0 | 1 | 0 | 16 | -897114571
| VV |  | S01 |  | 19.91 | [12 empty] | VV | 2 | 2 | True | 1 | ROZPOCET
118 | M | 69331044 | rohož drenážní PE nelaminovaná 900g/m2 | m2 | 21.901 |  | 0 | CS ÚRS 2022 01 |  | základní |  | 0 | 0.0009 | 0.019711 | 0 | 0 | 32 | M | 2 |  |  |  | ROZPOCET | [5 empty] | 0 | 0 | 0 | 0 | 0 | 1 | 0 | 16 | 387792495
| P |  | Poznámka k položce: dle knihy specifikací VÚ857.1001 | [14 empty] | P | 2
| VV |  | S01*1,1 |  | 21.901 | [12 empty] | VV | 2 | 2 | True | 1 | ROZPOCET
119 | K | 998765201 | Přesun hmot procentní pro krytiny skládané v objektech v do 6 m | % |  |  | 0 | CS ÚRS 2022 01 |  | základní |  | 0 | 0 | 0 | 0 | 0 | 16 | K | 2 |  |  |  | ROZPOCET | [5 empty] | 0 | 0 | 0 | 0 | 0 | 1 | 0 | 16 | 306273694
| D | 767 | Konstrukce zámečnické |  |  |  | 0 |  |  |  |  | 0 |  | 0.22239 |  | 0.36 | 2 | D | 1 |  |  |  | ROZPOCET | [11 empty] | 0
120 | K | 767001 | Demontáž, uskladnění a zpětná montáž vjezdové brány | kpl | 1 |  | 0 |  |  | základní |  | 0 | 0 | 0 | 0 | 0 | 16 | K | 2 |  |  |  | ROZPOCET | [5 empty] | 0 | 0 | 0 | 0 | 0 | 1 | 0 | 16 | -1243748434
121 | K | 767002 | Kompl. dod. + mtž. zábradlí TAHOKOV v. 800 mm | m | 9.8 |  | 0 |  |  | základní |  | 0 | 0 | 0 | 0 | 0 | 16 | K | 2 |  |  |  | ROZPOCET | [5 empty] | 0 | 0 | 0 | 0 | 0 | 1 | 0 | 16 | 1267883392
| P |  | Poznámka k položce: cena zahrnuje kompletní provedení dle výkresu VÚ.009 a dle knihy specifikací VÚ852.1004 vč. dodávky potřebného materiálu a kotvení | [14 empty] | P | 2
122 | K | 767003 | Kompl. dod. + mtž. zábradlí TAHOKOV v. 1 100 mm | m | 2.7 |  | 0 |  |  | základní |  | 0 | 0 | 0 | 0 | 0 | 16 | K | 2 |  |  |  | ROZPOCET | [5 empty] | 0 | 0 | 0 | 0 | 0 | 1 | 0 | 16 | -1941184106
| P |  | Poznámka k položce: cena zahrnuje kompletní provedení dle výkresu VÚ.009 a dle knihy specifikací VÚ852.1004 vč. dodávky potřebného materiálu a kotvení | [14 empty] | P | 2
123 | K | 767004 | Kompl. dod. + mtž. ocelová konstrukce přístřešek na kontejnery | kg | 801.374 |  | 0 |  |  | základní |  | 0 | 0 | 0 | 0 | 0 | 16 | K | 2 |  |  |  | ROZPOCET | [5 empty] | 0 | 0 | 0 | 0 | 0 | 1 | 0 | 16 | -401269165
| P |  | Poznámka k položce: cena zahrnuje kompletní provedení dle výkresu VÚ.010 vč. dodávky potřebného materiálu, kotvení a povrchové úpravy - nátě | [14 empty] | P | 2
| VV |  | "HEA 160" 4,7*31,2 |  | 146.64 | [12 empty] | VV | 2 | 2 | True | 0 | ROZPOCET
| VV |  | "HEA 140" 2,8*25,3 |  | 70.84 | [12 empty] | VV | 2 | 2 | True | 0 | ROZPOCET
| VV |  | "HEA 100" 1,42*17,1 |  | 24.282 | [12 empty] | VV | 2 | 2 | True | 0 | ROZPOCET
| VV |  | "IPE 160" 24,3*15,8 |  | 383.94 | [12 empty] | VV | 2 | 2 | True | 0 | ROZPOCET
| VV |  | "IPE 120" 9,7*10,6 |  | 102.82 | [12 empty] | VV | 2 | 2 | True | 0 | ROZPOCET
| VV |  | Mezisoučet |  | 728.522 | [12 empty] | VV | 2 | 3 | True | 0 | ROZPOCET
| VV |  | "na kotvení a spojovací materiál" 728,522*0,1 |  | 72.852 | [12 empty] | VV | 2 | 2 | True | 0 | ROZPOCET
| VV |  | Součet |  | 801.374 | [12 empty] | VV | 2 | 4 | True | 1 | ROZPOCET
124 | K | 767161813 | Demontáž zábradlí rovného nerozebíratelného hmotnosti 1 m zábradlí do 20 kg do suti | m | 22.5 |  | 0 | CS ÚRS 2022 01 |  | základní |  | 0 | 0 | 0 | 0.016 | 0.36 | 16 | K | 2 |  |  |  | ROZPOCET | [5 empty] | 0 | 0 | 0 | 0 | 0 | 1 | 0 | 16 | -1611083246
| VV |  | 9+3+10,5 |  | 22.5 | [12 empty] | VV | 2 | 2 | True | 1 | ROZPOCET
125 | K | 767391112 | Montáž krytiny z tvarovaných plechů šroubováním | m2 | 19.91 |  | 0 | CS ÚRS 2022 01 |  | základní |  | 0 | 0.00028 | 0.0055748 | 0 | 0 | 16 | K | 2 |  |  |  | ROZPOCET | [5 empty] | 0 | 0 | 0 | 0 | 0 | 1 | 0 | 16 | 1642015195
| VV |  | "přístřešek na kontejnery" | [14 empty] | VV | 2 | 1 | True | 0 | ROZPOCET
| VV |  | S01 |  | 19.91 | [12 empty] | VV | 2 | 2 | True | 1 | ROZPOCET
126 | M | 154841131 | plech trapézový 50/250 Pz | m2 | 21.901 |  | 0 |  |  | základní |  | 0 | 0.0099 | 0.21682 | 0 | 0 | 32 | M | 2 |  |  |  | ROZPOCET | [5 empty] | 0 | 0 | 0 | 0 | 0 | 1 | 0 | 16 | 1223570872
| VV |  | S01*1,1 |  | 21.901 | [12 empty] | VV | 2 | 2 | True | 1 | ROZPOCET
127 | K | 998767201 | Přesun hmot procentní pro zámečnické konstrukce v objektech v do 6 m | % |  |  | 0 | CS ÚRS 2022 01 |  | základní |  | 0 | 0 | 0 | 0 | 0 | 16 | K | 2 |  |  |  | ROZPOCET | [5 empty] | 0 | 0 | 0 | 0 | 0 | 1 | 0 | 16 | -1838547023
| D | OST | Ostatní |  |  |  | 0 |  |  |  |  | 0 |  | 0 |  | 0 | 4 | D | 0 |  |  |  | ROZPOCET | [11 empty] | 0
128 | K | 001 | Likvidace septiku | kpl | 1 |  | 0 |  |  | základní |  | 0 | 0 | 0 | 0 | 0 | 512 | K | 1 |  |  |  | ROZPOCET | [5 empty] | 0 | 0 | 0 | 0 | 0 | 1 | 0 | 512 | -399538488
| P |  | Poznámka k položce: cena zahrnuje kompletní provedení - vyčerpání a likvidace obsahu, vybourání | [14 empty] | P | 1

## 01-012 - Venkovní kanalizace
{c222e69f-c01a-4ff4-8340-a7e743e83e02}
2
| KRYCÍ LIST SOUPISU PRACÍ | [7 empty] | v --- níže se nacházejí doplnkové a pomocné údaje k sestavám --- v | [8 empty] | False
Stavba:
Centrum odborného vzdělávání Volanovská, Trutnov
Objekt:
01 - 1.etapa
Soupis:
01-012 - Venkovní kanalizace
| KSO: |  |  |  |  | CC-CZ:
| Místo: |  |  |  |  | Datum: | 23. 3. 2022
| Zadavatel: |  |  |  |  | IČ:
|  | Královehradecký kraj, Hrade Králové |  |  |  | DIČ:
| Uchazeč: |  |  |  |  | IČ: | Vyplň údaj
|  | Vyplň údaj |  |  |  | DIČ: | Vyplň údaj
| Projektant: |  |  |  |  | IČ:
|  | ATIP a.s. Trutnov |  |  |  | DIČ:
| Zpracovatel: |  |  |  |  | IČ:
|  | Ing. Lenka Kasperová |  |  |  | DIČ:
Poznámka:
| Cena bez DPH | [5 empty] | 0
|  |  | Základ daně |  |  | Sazba daně | Výše daně
| DPH | základní | 0 |  |  | 21% | 0
|  | snížená | 0 |  |  | 15% | 0
|  | zákl. přenesená | 0 |  |  | 21% | 0
|  | sníž. přenesená | 0 |  |  | 15% | 0
|  | nulová | 0 |  |  | 0% | 0
| Cena s DPH |  |  | v | CZK |  | 0
| Projektant |  |  | Zpracovatel
| Datum a podpis: |  | Razítko | Datum a podpis: |  |  | Razítko
| Objednavatel |  |  | Uchazeč
| Datum a podpis: |  | Razítko | Datum a podpis: |  |  | Razítko
REKAPITULACE ČLENĚNÍ SOUPISU PRACÍ
Stavba:
Centrum odborného vzdělávání Volanovská, Trutnov
Objekt:
01 - 1.etapa
Soupis:
01-012 - Venkovní kanalizace
Místo: | [5 empty] | Datum: | 23. 3. 2022
Zadavatel: |  |  | Královehradecký kraj, Hrade Králové |  |  | Projektant: | ATIP a.s. Trutnov
Uchazeč: |  |  | Vyplň údaj |  |  | Zpracovatel: | Ing. Lenka Kasperová
Kód dílu - Popis | [6 empty] | Cena celkem [CZK]
Náklady ze soupisu prací | [6 empty] | 0 | [11 empty] | -1
| D1 - SO-31.1: PŘELOŽKA PŘÍPOJKY SPLAŠKOVÉ KANALIZACE | [5 empty] | 0
| D2 - 001: Zemní práce | [5 empty] | 0
| D3 - 008: Trubní vedení | [5 empty] | 0
| D4 - 099: Přesun hmot HSV | [5 empty] | 0
| D5 - SO-31.2: VNĚJŠÍ ROZVODY VNITŘNÍ SPLAŠKOVÉ KANALIZACE | [5 empty] | 0
| D2 - 001: Zemní práce | [5 empty] | 0
| D3 - 008: Trubní vedení | [5 empty] | 0
| D6 - 009: Ostatní konstrukce a práce | [5 empty] | 0
| D4 - 099: Přesun hmot HSV | [5 empty] | 0
| D7 - SO-31.3: VNĚJŠÍ ROZVODY VNITŘNÍ DEŠŤOVÉ KANALIZACE | [5 empty] | 0
| D2 - 001: Zemní práce | [5 empty] | 0
| D3 - 008: Trubní vedení | [5 empty] | 0
| D4 - 099: Přesun hmot HSV | [5 empty] | 0
SOUPIS PRACÍ
Stavba:
Centrum odborného vzdělávání Volanovská, Trutnov
Objekt:
01 - 1.etapa
Soupis:
01-012 - Venkovní kanalizace
Místo: | [5 empty] | Datum: | 23. 3. 2022
Zadavatel: |  |  | Královehradecký kraj, Hrade Králové |  |  | Projektant: | ATIP a.s. Trutnov
Uchazeč: |  |  | Vyplň údaj |  |  | Zpracovatel: | Ing. Lenka Kasperová
PČ | Typ | Kód | Popis | MJ | Množství | J.cena [CZK] | Cena celkem [CZK] | Cenová soustava |  | DPH | J. Nh [h] | Nh celkem [h] | J. hmotnost [t] | Hmotnost celkem [t] | J. suť [t] | Suť Celkem [t]
Náklady soupisu celkem | [6 empty] | 0 |  |  |  |  | 0 |  | 0 |  | 0 |  | D | -1 | [7 empty] | 0
| D | D1 | SO-31.1: PŘELOŽKA PŘÍPOJKY SPLAŠKOVÉ KANALIZACE |  |  |  | 0 |  |  |  |  | 0 |  | 0 |  | 0 | 1 | D | 0 | ROZPOCET | [6 empty] | 0
| D | D2 | 001: Zemní práce |  |  |  | 0 |  |  |  |  | 0 |  | 0 |  | 0 | 1 | D | 1 | ROZPOCET | [6 empty] | 0
1 | K | 132351251 | Hloubení rýh nezapažených š do 2000 mm v hornině třídy těžitelnosti II skupiny 4 objem do 20 m3 strojně | m3 | 9.6 |  | 0 | ÚRS 2022/1 |  | základní |  | 0 | 0 | 0 | 0 | 0 | 4 | K | 2 | ROZPOCET | 0 | 0 | 0 | 0 | 0 | 1 | 0 | 4 | 2
2 | K | 162751136 | Vodorovné přemístění přes 8 000 do 9000 m výkopku/sypaniny z horniny třídy těžitelnosti II skupiny 4 a 5 | m3 | 3.5 |  | 0 | ÚRS 2022/1 |  | základní |  | 0 | 0 | 0 | 0 | 0 | 4 | K | 2 | ROZPOCET | 0 | 0 | 0 | 0 | 0 | 1 | 0 | 4 | 4
3 | K | 167151112 | Nakládání výkopku z hornin třídy těžitelnosti II skupiny 4 a 5 přes 100 m3 | m3 | 3.5 |  | 0 | ÚRS 2022/1 |  | základní |  | 0 | 0 | 0 | 0 | 0 | 4 | K | 2 | ROZPOCET | 0 | 0 | 0 | 0 | 0 | 1 | 0 | 4 | 6
4 | K | 171251201 | Uložení sypaniny na skládky nebo meziskládky | m3 | 3.5 |  | 0 | ÚRS 2022/1 |  | základní |  | 0 | 0 | 0 | 0 | 0 | 4 | K | 2 | ROZPOCET | 0 | 0 | 0 | 0 | 0 | 1 | 0 | 4 | 8
5 | K | 171201221 | Poplatek za uložení na skládce (skládkovné) zeminy a kamení kód odpadu 17 05 04 | t | 5.6 |  | 0 | ÚRS 2022/1 |  | základní |  | 0 | 0 | 0 | 0 | 0 | 4 | K | 2 | ROZPOCET | 0 | 0 | 0 | 0 | 0 | 1 | 0 | 4 | 10
6 | K | 174151101 | Zásyp jam, šachet rýh nebo kolem objektů sypaninou se zhutněním | m3 | 6.2 |  | 0 | ÚRS 2022/1 |  | základní |  | 0 | 0 | 0 | 0 | 0 | 4 | K | 2 | ROZPOCET | 0 | 0 | 0 | 0 | 0 | 1 | 0 | 4 | 12
7 | K | 175111101 | Obsypání potrubí ručně sypaninou bez prohození, uloženou do 3 m | m3 | 2.6 |  | 0 | ÚRS 2022/1 |  | základní |  | 0 | 0 | 0 | 0 | 0 | 4 | K | 2 | ROZPOCET | 0 | 0 | 0 | 0 | 0 | 1 | 0 | 4 | 14
| D | D3 | 008: Trubní vedení |  |  |  | 0 |  |  |  |  | 0 |  | 0 |  | 0 | 1 | D | 1 | ROZPOCET | [6 empty] | 0
8 | K | 451573111 | Lože ze štěrkopísku pod potrubí v otevřeném výkopu | m3 | 0.8 |  | 0 | ÚRS 2022/1 |  | základní |  | 0 | 0 | 0 | 0 | 0 | 4 | K | 2 | ROZPOCET | 0 | 0 | 0 | 0 | 0 | 1 | 0 | 4 | 16
9 | K | 58337302 | Štěrkopísek frakce 0-16 (obsyp potrubí) | t | 4.68 |  | 0 | ÚRS 2022/1 |  | základní |  | 0 | 0 | 0 | 0 | 0 | 4 | K | 2 | ROZPOCET | 0 | 0 | 0 | 0 | 0 | 1 | 0 | 4 | 18
10 | K | 72212646 | Potrubí PE 100 RC kanalizační SDR11 63 x 5,8 mm | m | 8 |  | 0 |  |  | základní |  | 0 | 0 | 0 | 0 | 0 | 4 | K | 2 | ROZPOCET | 0 | 0 | 0 | 0 | 0 | 1 | 0 | 4 | 20
11 | K | 871211141 | Montáž potrubí z PE100 SDR 11 otevřený výkop svařovaných na tupo D 63 x 5,8 mm | m | 8 |  | 0 | ÚRS 2022/1 |  | základní |  | 0 | 0 | 0 | 0 | 0 | 4 | K | 2 | ROZPOCET | 0 | 0 | 0 | 0 | 0 | 1 | 0 | 4 | 22
12 | K | 871211195 | Propojení stávajícího potrubí PE 63 s novým potrubím PE 100 RC 63 x 5,8 mm | soubor | 1 |  | 0 |  |  | základní |  | 0 | 0 | 0 | 0 | 0 | 4 | K | 2 | ROZPOCET | 0 | 0 | 0 | 0 | 0 | 1 | 0 | 4 | 24
13 | K | 892241111 | Tlaková zkouška vodou potrubí do 80 | m | 135 |  | 0 | ÚRS 2022/1 |  | základní |  | 0 | 0 | 0 | 0 | 0 | 4 | K | 2 | ROZPOCET | 0 | 0 | 0 | 0 | 0 | 1 | 0 | 4 | 26
| D | D4 | 099: Přesun hmot HSV |  |  |  | 0 |  |  |  |  | 0 |  | 0 |  | 0 | 1 | D | 1 | ROZPOCET | [6 empty] | 0
14 | K | 998276101 | Přesun hmot pro trubní vedení z trub z plastických hmot otevřený výkop | t | 6.201 |  | 0 | ÚRS 2022/1 |  | základní |  | 0 | 0 | 0 | 0 | 0 | 4 | K | 2 | ROZPOCET | 0 | 0 | 0 | 0 | 0 | 1 | 0 | 4 | 28
| D | D5 | SO-31.2: VNĚJŠÍ ROZVODY VNITŘNÍ SPLAŠKOVÉ KANALIZACE |  |  |  | 0 |  |  |  |  | 0 |  | 0 |  | 0 | 1 | D | 0 | ROZPOCET | [6 empty] | 0
| D | D2 | 001: Zemní práce |  |  |  | 0 |  |  |  |  | 0 |  | 0 |  | 0 | 1 | D | 1 | ROZPOCET | [6 empty] | 0
15 | K | 131351103 | Hloubení jam nezapažených v hornině třídy těžitelnosti II skupiny 4 objem do 100 m3 strojně | m3 | 57 |  | 0 | ÚRS 2022/1 |  | základní |  | 0 | 0 | 0 | 0 | 0 | 4 | K | 2 | ROZPOCET | 0 | 0 | 0 | 0 | 0 | 1 | 0 | 4 | 30
16 | K | 132351253 | Hloubení rýh nezapažených š do 2000 mm v hornině třídy těžitelnosti II skupiny 4 objem do 100 m3 strojně | m3 | 82.8 |  | 0 | ÚRS 2022/1 |  | základní |  | 0 | 0 | 0 | 0 | 0 | 4 | K | 2 | ROZPOCET | 0 | 0 | 0 | 0 | 0 | 1 | 0 | 4 | 32
17 | K | 162751136 | Vodorovné přemístění přes 8 000 do 9000 m výkopku/sypaniny z horniny třídy těžitelnosti II skupiny 4 a 5 | m3 | 56.6 |  | 0 | ÚRS 2022/1 |  | základní |  | 0 | 0 | 0 | 0 | 0 | 4 | K | 2 | ROZPOCET | 0 | 0 | 0 | 0 | 0 | 1 | 0 | 4 | 34
18 | K | 167151112 | Nakládání výkopku z hornin třídy těžitelnosti II skupiny 4 a 5 přes 100 m3 | m3 | 56.6 |  | 0 | ÚRS 2022/1 |  | základní |  | 0 | 0 | 0 | 0 | 0 | 4 | K | 2 | ROZPOCET | 0 | 0 | 0 | 0 | 0 | 1 | 0 | 4 | 36
19 | K | 171251201 | Uložení sypaniny na skládky nebo meziskládky | m3 | 56.6 |  | 0 | ÚRS 2022/1 |  | základní |  | 0 | 0 | 0 | 0 | 0 | 4 | K | 2 | ROZPOCET | 0 | 0 | 0 | 0 | 0 | 1 | 0 | 4 | 38
20 | K | 171201221 | Poplatek za uložení na skládce (skládkovné) zeminy a kamení kód odpadu 17 05 04 | t | 90.56 |  | 0 | ÚRS 2022/1 |  | základní |  | 0 | 0 | 0 | 0 | 0 | 4 | K | 2 | ROZPOCET | 0 | 0 | 0 | 0 | 0 | 1 | 0 | 4 | 40
21 | K | 174151101 | Zásyp jam, šachet rýh nebo kolem objektů sypaninou se zhutněním | m3 | 83.2 |  | 0 | ÚRS 2022/1 |  | základní |  | 0 | 0 | 0 | 0 | 0 | 4 | K | 2 | ROZPOCET | 0 | 0 | 0 | 0 | 0 | 1 | 0 | 4 | 42
22 | K | 175111101 | Obsypání potrubí ručně sypaninou bez prohození, uloženou do 3 m | m3 | 21.4 |  | 0 | ÚRS 2022/1 |  | základní |  | 0 | 0 | 0 | 0 | 0 | 4 | K | 2 | ROZPOCET | 0 | 0 | 0 | 0 | 0 | 1 | 0 | 4 | 44
| D | D3 | 008: Trubní vedení |  |  |  | 0 |  |  |  |  | 0 |  | 0 |  | 0 | 1 | D | 1 | ROZPOCET | [6 empty] | 0
23 | K | 212750101 | Trativod z drenážních trubek PVC-U SN 4 perforace 360° včetně lože otevřený výkop DN 100 pro budovy plocha pro vtékání vody min. 80 cm2/m | m | 35 |  | 0 | ÚRS 2022/1 |  | základní |  | 0 | 0 | 0 | 0 | 0 | 4 | K | 2 | ROZPOCET | 0 | 0 | 0 | 0 | 0 | 1 | 0 | 4 | 46
24 | K | 230140036 | Montáž trubek z nerezavějící oceli tř.17 D 57 mm, tl 2 mm | m | 4 |  | 0 | ÚRS 2022/1 |  | základní |  | 0 | 0 | 0 | 0 | 0 | 4 | K | 2 | ROZPOCET | 0 | 0 | 0 | 0 | 0 | 1 | 0 | 4 | 48
25 | K | 230140166 | Montáž trubní dílce přivařovací z nerezavějící oceli tř.17 D 57 mm, tl 2 mm | kus | 14 |  | 0 | ÚRS 2022/1 |  | základní |  | 0 | 0 | 0 | 0 | 0 | 4 | K | 2 | ROZPOCET | 0 | 0 | 0 | 0 | 0 | 1 | 0 | 4 | 50
26 | K | 28611361 | Koleno kanalizace plastové KGB 150x45° | kus | 1 |  | 0 | ÚRS 2022/1 |  | základní |  | 0 | 0 | 0 | 0 | 0 | 4 | K | 2 | ROZPOCET | 0 | 0 | 0 | 0 | 0 | 1 | 0 | 4 | 52
27 | K | 28611392 | Odbočka kanalizační plastová s hrdlem KGEA-150/150/45° | kus | 1 |  | 0 | ÚRS 2022/1 |  | základní |  | 0 | 0 | 0 | 0 | 0 | 4 | K | 2 | ROZPOCET | 0 | 0 | 0 | 0 | 0 | 1 | 0 | 4 | 54
28 | K | 28611568 | Objímka převlečná kanalizace plastové KGU DN 150 | kus | 2 |  | 0 | ÚRS 2022/1 |  | základní |  | 0 | 0 | 0 | 0 | 0 | 4 | K | 2 | ROZPOCET | 0 | 0 | 0 | 0 | 0 | 1 | 0 | 4 | 56
29 | K | 380901111 | Napojení potrubí KG 160 na stávající kanalizaci DN 150 | kus | 3 |  | 0 |  |  | základní |  | 0 | 0 | 0 | 0 | 0 | 4 | K | 2 | ROZPOCET | 0 | 0 | 0 | 0 | 0 | 1 | 0 | 4 | 58
30 | K | 386121113 | Montáž odlučovače tuků a olejů železobetonového průtoku 7 l/s | kus | 1 |  | 0 | ÚRS 2022/1 |  | základní |  | 0 | 0 | 0 | 0 | 0 | 4 | K | 2 | ROZPOCET | 0 | 0 | 0 | 0 | 0 | 1 | 0 | 4 | 60
31 | K | 451535111 | Podkladní vrstva tl do 300 mm ze štěrku frakce 0/63 mm | m3 | 2 |  | 0 | ÚRS 2022/1 |  | základní |  | 0 | 0 | 0 | 0 | 0 | 4 | K | 2 | ROZPOCET | 0 | 0 | 0 | 0 | 0 | 1 | 0 | 4 | 62
32 | K | 451573111 | Lože ze štěrkopísku pod potrubí v otevřeném výkopu | m3 | 6.7 |  | 0 | ÚRS 2022/1 |  | základní |  | 0 | 0 | 0 | 0 | 0 | 4 | K | 2 | ROZPOCET | 0 | 0 | 0 | 0 | 0 | 1 | 0 | 4 | 64
33 | K | 452311161 | Podkladní desky z betonu prostého tř. C 25/30 otevřený výkop | m3 | 1.2 |  | 0 | ÚRS 2022/1 |  | základní |  | 0 | 0 | 0 | 0 | 0 | 4 | K | 2 | ROZPOCET | 0 | 0 | 0 | 0 | 0 | 1 | 0 | 4 | 66
34 | K | 452351101 | Bednění podkladních desek nebo bloků nebo sedlového lože otevřený výkop | m2 | 2.5 |  | 0 | ÚRS 2022/1 |  | základní |  | 0 | 0 | 0 | 0 | 0 | 4 | K | 2 | ROZPOCET | 0 | 0 | 0 | 0 | 0 | 1 | 0 | 4 | 68
35 | K | 58337302 | Štěrkopísek frakce 0-16 (obsyp potrubí) | t | 38.52 |  | 0 | ÚRS 2022/1 |  | základní |  | 0 | 0 | 0 | 0 | 0 | 4 | K | 2 | ROZPOCET | 0 | 0 | 0 | 0 | 0 | 1 | 0 | 4 | 70
36 | K | 72010000 | Zkouška vodotěsnosti kanalizace | m | 53 |  | 0 |  |  | základní |  | 0 | 0 | 0 | 0 | 0 | 4 | K | 2 | ROZPOCET | 0 | 0 | 0 | 0 | 0 | 1 | 0 | 4 | 72
37 | K | 72020125 | Šachtový poklop BEGU-B 125 + rám | kus | 1 |  | 0 |  |  | základní |  | 0 | 0 | 0 | 0 | 0 | 4 | K | 2 | ROZPOCET | 0 | 0 | 0 | 0 | 0 | 1 | 0 | 4 | 74
38 | K | 72020400 | Šachtový poklop BEGU-B-1-D 400T + rám | kus | 3 |  | 0 |  |  | základní |  | 0 | 0 | 0 | 0 | 0 | 4 | K | 2 | ROZPOCET | 0 | 0 | 0 | 0 | 0 | 1 | 0 | 4 | 76
39 | K | 72021670 | Šachtový kónus SH-M 1000/625x670 (PS+K) | kus | 4 |  | 0 |  |  | základní |  | 0 | 0 | 0 | 0 | 0 | 4 | K | 2 | ROZPOCET | 0 | 0 | 0 | 0 | 0 | 1 | 0 | 4 | 78
40 | K | 72022250 | Šachtová skruž SR-M 1000x250 PS | kus | 2 |  | 0 |  |  | základní |  | 0 | 0 | 0 | 0 | 0 | 4 | K | 2 | ROZPOCET | 0 | 0 | 0 | 0 | 0 | 1 | 0 | 4 | 80
41 | K | 72022500 | Šachtová skruž SR-M 1000x500 PS | kus | 1 |  | 0 |  |  | základní |  | 0 | 0 | 0 | 0 | 0 | 4 | K | 2 | ROZPOCET | 0 | 0 | 0 | 0 | 0 | 1 | 0 | 4 | 82
42 | K | 72023651 | Šachtové dno SU-M 1000x585 DN 150 (PS,KK) | kus | 1 |  | 0 |  |  | základní |  | 0 | 0 | 0 | 0 | 0 | 4 | K | 2 | ROZPOCET | 0 | 0 | 0 | 0 | 0 | 1 | 0 | 4 | 84
43 | K | 72023661 | Šachtové dno SU-M 1000x685 DN 250 (PS,KK) | kus | 1 |  | 0 |  |  | základní |  | 0 | 0 | 0 | 0 | 0 | 4 | K | 2 | ROZPOCET | 0 | 0 | 0 | 0 | 0 | 1 | 0 | 4 | 86
44 | K | 72023676 | Šachtové dno SU-M 1000x985 DN 250 (PS,KK) | kus | 1 |  | 0 |  |  | základní |  | 0 | 0 | 0 | 0 | 0 | 4 | K | 2 | ROZPOCET | 0 | 0 | 0 | 0 | 0 | 1 | 0 | 4 | 88
45 | K | 72024330 | Zákrytová deska TBK 1500-625/180 D400 se dvěma otvory DN 625 mm | kus | 1 |  | 0 |  |  | základní |  | 0 | 0 | 0 | 0 | 0 | 4 | K | 2 | ROZPOCET | 0 | 0 | 0 | 0 | 0 | 1 | 0 | 4 | 90
46 | K | 72024345 | Skruž TBS 1500/1500/120 | kus | 1 |  | 0 |  |  | základní |  | 0 | 0 | 0 | 0 | 0 | 4 | K | 2 | ROZPOCET | 0 | 0 | 0 | 0 | 0 | 1 | 0 | 4 | 92
47 | K | 72024350 | Spodní díl TBZ 1500/1500/120 (stavební výška 1650 mm) | kus | 1 |  | 0 |  |  | základní |  | 0 | 0 | 0 | 0 | 0 | 4 | K | 2 | ROZPOCET | 0 | 0 | 0 | 0 | 0 | 1 | 0 | 4 | 94
48 | K | 72035060 | Vyrovnávací prstenec AR-V 625x60 mm | kus | 2 |  | 0 |  |  | základní |  | 0 | 0 | 0 | 0 | 0 | 4 | K | 2 | ROZPOCET | 0 | 0 | 0 | 0 | 0 | 1 | 0 | 4 | 96
49 | K | 72035080 | Vyrovnávací prstenec AR-V 625x80 mm | kus | 2 |  | 0 |  |  | základní |  | 0 | 0 | 0 | 0 | 0 | 4 | K | 2 | ROZPOCET | 0 | 0 | 0 | 0 | 0 | 1 | 0 | 4 | 98
50 | K | 72035100 | Vyrovnávací prstenec AR-V 625x100 mm | kus | 5 |  | 0 |  |  | základní |  | 0 | 0 | 0 | 0 | 0 | 4 | K | 2 | ROZPOCET | 0 | 0 | 0 | 0 | 0 | 1 | 0 | 4 | 100
51 | K | 72075020 | Lapák tuku, betonový prefabrikát, NS7 - Kód číslo VK451.0250 dle knihy specifikací | kus | 1 |  | 0 |  |  | základní |  | 0 | 0 | 0 | 0 | 0 | 4 | K | 2 | ROZPOCET | 0 | 0 | 0 | 0 | 0 | 1 | 0 | 4 | 102
52 | K | 871315221 | Kanalizační potrubí z tvrdého PVC-systém KG tuhost třídy SN8 DN150 | m | 18 |  | 0 | ÚRS 2022/1 |  | základní |  | 0 | 0 | 0 | 0 | 0 | 4 | K | 2 | ROZPOCET | 0 | 0 | 0 | 0 | 0 | 1 | 0 | 4 | 104
53 | K | 871365221 | Kanalizační potrubí z tvrdého PVC-systém KG tuhost třídy SN8 DN250 | m | 35 |  | 0 | ÚRS 2022/1 |  | základní |  | 0 | 0 | 0 | 0 | 0 | 4 | K | 2 | ROZPOCET | 0 | 0 | 0 | 0 | 0 | 1 | 0 | 4 | 106
54 | K | 891211200 | Ponorné mělnící kalové čerpadlo (400 V, P2=1,5 kW, q=10,5 m3/h, h=13,6 m) - Kód číslo VK451.0610 dle knihy specifikací | kus | 2 |  | 0 |  |  | základní |  | 0 | 0 | 0 | 0 | 0 | 4 | K | 2 | ROZPOCET | 0 | 0 | 0 | 0 | 0 | 1 | 0 | 4 | 108
55 | K | 891211201 | Závěsné zařízení s patním kolenem DN 40/50 a držákem trubky | soubor | 2 |  | 0 |  |  | základní |  | 0 | 0 | 0 | 0 | 0 | 4 | K | 2 | ROZPOCET | 0 | 0 | 0 | 0 | 0 | 1 | 0 | 4 | 110
56 | K | 891211202 | Vodící trubka 26,9 x 2 mm z pozinkované oceli | m | 6 |  | 0 |  |  | základní |  | 0 | 0 | 0 | 0 | 0 | 4 | K | 2 | ROZPOCET | 0 | 0 | 0 | 0 | 0 | 1 | 0 | 4 | 112
57 | K | 891211203 | Zpětná klapka kalová přírubová DN 50 s epoxidovou ochranou vrstvou | kus | 2 |  | 0 |  |  | základní |  | 0 | 0 | 0 | 0 | 0 | 4 | K | 2 | ROZPOCET | 0 | 0 | 0 | 0 | 0 | 1 | 0 | 4 | 114
58 | K | 891211204 | Uzavírací šoupě přírubové DN 50 pro odpadní vodu - Kód číslo VK451.0100 dle knihy specifikací | kus | 3 |  | 0 |  |  | základní |  | 0 | 0 | 0 | 0 | 0 | 4 | K | 2 | ROZPOCET | 0 | 0 | 0 | 0 | 0 | 1 | 0 | 4 | 116
59 | K | 891211205 | Řetězová sada z pozinkované oceli, nosnost 400 kg, délka 5 m | kus | 2 |  | 0 |  |  | základní |  | 0 | 0 | 0 | 0 | 0 | 4 | K | 2 | ROZPOCET | 0 | 0 | 0 | 0 | 0 | 1 | 0 | 4 | 118
60 | K | 891211206 | Spínací přístroj pro řízení dvou ponorných motorových čerpadel | kus | 1 |  | 0 |  |  | základní |  | 0 | 0 | 0 | 0 | 0 | 4 | K | 2 | ROZPOCET | 0 | 0 | 0 | 0 | 0 | 1 | 0 | 4 | 120
61 | K | 891211207 | Snímač hladiny 0-2,5 m v.s. kabel délky 30 m | kus | 1 |  | 0 |  |  | základní |  | 0 | 0 | 0 | 0 | 0 | 4 | K | 2 | ROZPOCET | 0 | 0 | 0 | 0 | 0 | 1 | 0 | 4 | 122
62 | K | 891211210 | Signální houkačka pro připojení ke spínacímu přístroji, 230V | kus | 1 |  | 0 |  |  | základní |  | 0 | 0 | 0 | 0 | 0 | 4 | K | 2 | ROZPOCET | 0 | 0 | 0 | 0 | 0 | 1 | 0 | 4 | 124
63 | K | 891211215 | Litinový kruhový poklop s rámem a pantem, D400 - Kód číslo VK451.0550 dle knihy specifikací | kus | 2 |  | 0 |  |  | základní |  | 0 | 0 | 0 | 0 | 0 | 4 | K | 2 | ROZPOCET | 0 | 0 | 0 | 0 | 0 | 1 | 0 | 4 | 126
64 | K | 891211217 | Kompozitní žebřík včetně kotvících prvků, délka 2,3 m, vzdálenost bočnic 400 mm | soubor | 1 |  | 0 |  |  | základní |  | 0 | 0 | 0 | 0 | 0 | 4 | K | 2 | ROZPOCET | 0 | 0 | 0 | 0 | 0 | 1 | 0 | 4 | 128
65 | K | 891211218 | Ocelový nerezový U-profil 100 x 50 x 60 mm, délka 1,20 m + 2 x plotna pro ukotvení | kus | 1 |  | 0 |  |  | základní |  | 0 | 0 | 0 | 0 | 0 | 4 | K | 2 | ROZPOCET | 0 | 0 | 0 | 0 | 0 | 1 | 0 | 4 | 130
66 | K | 891211219 | Ocelový nerezový U-profil 100 x 50 x 60 mm, délka 1,35 m + 2 x plotna pro ukotvení | kus | 1 |  | 0 |  |  | základní |  | 0 | 0 | 0 | 0 | 0 | 4 | K | 2 | ROZPOCET | 0 | 0 | 0 | 0 | 0 | 1 | 0 | 4 | 132
67 | K | 891211222 | Montáž vodovodních šoupátek s ručním kolečkem v šachtách DN 50 | kus | 3 |  | 0 |  |  | základní |  | 0 | 0 | 0 | 0 | 0 | 4 | K | 2 | ROZPOCET | 0 | 0 | 0 | 0 | 0 | 1 | 0 | 4 | 134
68 | K | 891215321 | Montáž zpětné klapky přírubové DN 50 | kus | 2 |  | 0 |  |  | základní |  | 0 | 0 | 0 | 0 | 0 | 4 | K | 2 | ROZPOCET | 0 | 0 | 0 | 0 | 0 | 1 | 0 | 4 | 136
69 | K | 891211240 | Montáž kalového čerpadla včetně patního kolena a závěsného zařízení s vodícími tyčemi | soubor | 2 |  | 0 |  |  | základní |  | 0 | 0 | 0 | 0 | 0 | 4 | K | 2 | ROZPOCET | 0 | 0 | 0 | 0 | 0 | 1 | 0 | 4 | 138
70 | K | 891211250 | Montáž elektrického příslušenství k čerpadlu | soubor | 1 |  | 0 |  |  | základní |  | 0 | 0 | 0 | 0 | 0 | 4 | K | 2 | ROZPOCET | 0 | 0 | 0 | 0 | 0 | 1 | 0 | 4 | 140
71 | K | 891211251 | Montáž kompozitního žebříku v šachtě | kus | 1 |  | 0 |  |  | základní |  | 0 | 0 | 0 | 0 | 0 | 4 | K | 2 | ROZPOCET | 0 | 0 | 0 | 0 | 0 | 1 | 0 | 4 | 142
72 | K | 891211300 | Trubka nerezová svařovaná kruhová DIN 1.4404 D 54 x 2 mm | m | 6 |  | 0 |  |  | základní |  | 0 | 0 | 0 | 0 | 0 | 4 | K | 2 | ROZPOCET | 0 | 0 | 0 | 0 | 0 | 1 | 0 | 4 | 144
73 | K | 891211301 | Koleno z nerezové oceli DIN 1.4404 D 54 x 2 mm | kus | 2 |  | 0 |  |  | základní |  | 0 | 0 | 0 | 0 | 0 | 4 | K | 2 | ROZPOCET | 0 | 0 | 0 | 0 | 0 | 1 | 0 | 4 | 146
74 | K | 891211302 | T-kus z nerezové oceli DIN 1.4404 D 54/54/54 x 2 mm | kus | 2 |  | 0 |  |  | základní |  | 0 | 0 | 0 | 0 | 0 | 4 | K | 2 | ROZPOCET | 0 | 0 | 0 | 0 | 0 | 1 | 0 | 4 | 148
75 | K | 891211303 | Příruba nerezová přivařovací DIN 1.4404 DN 50/54/ PN 16 | kus | 9 |  | 0 |  |  | základní |  | 0 | 0 | 0 | 0 | 0 | 4 | K | 2 | ROZPOCET | 0 | 0 | 0 | 0 | 0 | 1 | 0 | 4 | 150
76 | K | 891211304 | Nerezové hrdlo závitové DIN 1.4404 D 54 x 2 mm / 2" | kus | 1 |  | 0 |  |  | základní |  | 0 | 0 | 0 | 0 | 0 | 4 | K | 2 | ROZPOCET | 0 | 0 | 0 | 0 | 0 | 1 | 0 | 4 | 152
77 | K | 891211310 | Pevná spojka C52 - pro proplach potrubí | kus | 1 |  | 0 |  |  | základní |  | 0 | 0 | 0 | 0 | 0 | 4 | K | 2 | ROZPOCET | 0 | 0 | 0 | 0 | 0 | 1 | 0 | 4 | 154
78 | K | 891211311 | Přírubový spoj pro PE potrubí DN 50/63 jištěný proti posunu, tvárná litina | kus | 1 |  | 0 |  |  | základní |  | 0 | 0 | 0 | 0 | 0 | 4 | K | 2 | ROZPOCET | 0 | 0 | 0 | 0 | 0 | 1 | 0 | 4 | 156
79 | K | 891211312 | Prostupové těsnění do kruhového otvoru DN 100 pro PE potrubí D 63 | kus | 1 |  | 0 |  |  | základní |  | 0 | 0 | 0 | 0 | 0 | 4 | K | 2 | ROZPOCET | 0 | 0 | 0 | 0 | 0 | 1 | 0 | 4 | 158
80 | K | 891211318 | Kabelová chránička HDPE dvouplášťová DN 63 | m | 15 |  | 0 |  |  | základní |  | 0 | 0 | 0 | 0 | 0 | 4 | K | 2 | ROZPOCET | 0 | 0 | 0 | 0 | 0 | 1 | 0 | 4 | 160
81 | K | 894411311 | Osazení železobetonových dílců pro šachty skruží rovných | kus | 4 |  | 0 | ÚRS 2022/1 |  | základní |  | 0 | 0 | 0 | 0 | 0 | 4 | K | 2 | ROZPOCET | 0 | 0 | 0 | 0 | 0 | 1 | 0 | 4 | 162
82 | K | 894412411 | Osazení železobetonových dílců pro šachty skruží přechodových | kus | 5 |  | 0 | ÚRS 2022/1 |  | základní |  | 0 | 0 | 0 | 0 | 0 | 4 | K | 2 | ROZPOCET | 0 | 0 | 0 | 0 | 0 | 1 | 0 | 4 | 164
83 | K | 894414111 | Osazení železobetonových dílců pro šachty skruží základových | kus | 4 |  | 0 | ÚRS 2022/1 |  | základní |  | 0 | 0 | 0 | 0 | 0 | 4 | K | 2 | ROZPOCET | 0 | 0 | 0 | 0 | 0 | 1 | 0 | 4 | 166
84 | K | 894608211 | Výztuž šachet ze svařovaných sítí typu Kari | t | 0.036 |  | 0 | ÚRS 2022/1 |  | základní |  | 0 | 0 | 0 | 0 | 0 | 4 | K | 2 | ROZPOCET | 0 | 0 | 0 | 0 | 0 | 1 | 0 | 4 | 168
85 | K | 899103112 | Osazení poklopů litinových nebo ocelových včetně rámů pro třídu zatížení B125, C250 | kus | 1 |  | 0 | ÚRS 2022/1 |  | základní |  | 0 | 0 | 0 | 0 | 0 | 4 | K | 2 | ROZPOCET | 0 | 0 | 0 | 0 | 0 | 1 | 0 | 4 | 170
86 | K | 899104112 | Osazení poklopů litinových nebo ocelových včetně rámů pro třídu zatížení D400, E600 | kus | 5 |  | 0 | ÚRS 2022/1 |  | základní |  | 0 | 0 | 0 | 0 | 0 | 4 | K | 2 | ROZPOCET | 0 | 0 | 0 | 0 | 0 | 1 | 0 | 4 | 172
87 | K | 899501150 | Vrtané těsnění PVC 150 160/186 SBR do prefabrikované skruže | kus | 1 |  | 0 |  |  | základní |  | 0 | 0 | 0 | 0 | 0 | 4 | K | 2 | ROZPOCET | 0 | 0 | 0 | 0 | 0 | 1 | 0 | 4 | 174
88 | K | 899501250 | Vrtané těsnění PVC 250 250/276 SBR do prefabrikované skruže | kus | 1 |  | 0 |  |  | základní |  | 0 | 0 | 0 | 0 | 0 | 4 | K | 2 | ROZPOCET | 0 | 0 | 0 | 0 | 0 | 1 | 0 | 4 | 176
89 | K | 977151118 | Jádrové vrty diamantovými korunkami do D 100 mm do stavebních materiálů | m | 0.24 |  | 0 | ÚRS 2022/1 |  | základní |  | 0 | 0 | 0 | 0 | 0 | 4 | K | 2 | ROZPOCET | 0 | 0 | 0 | 0 | 0 | 1 | 0 | 4 | 178
90 | K | 977151123 | Jádrové vrty diamantovými korunkami do D 160 mm do stavebních materiálů | m | 0.12 |  | 0 | ÚRS 2022/1 |  | základní |  | 0 | 0 | 0 | 0 | 0 | 4 | K | 2 | ROZPOCET | 0 | 0 | 0 | 0 | 0 | 1 | 0 | 4 | 180
91 | K | 977151124 | Jádrové vrty diamantovými korunkami do D 186 mm do stavebních materiálů | m | 0.12 |  | 0 | ÚRS 2022/1 |  | základní |  | 0 | 0 | 0 | 0 | 0 | 4 | K | 2 | ROZPOCET | 0 | 0 | 0 | 0 | 0 | 1 | 0 | 4 | 182
92 | K | 977151128 | Jádrové vrty diamantovými korunkami do D 276 mm do stavebních materiálů | m | 0.12 |  | 0 | ÚRS 2022/1 |  | základní |  | 0 | 0 | 0 | 0 | 0 | 4 | K | 2 | ROZPOCET | 0 | 0 | 0 | 0 | 0 | 1 | 0 | 4 | 184
| D | D6 | 009: Ostatní konstrukce a práce |  |  |  | 0 |  |  |  |  | 0 |  | 0 |  | 0 | 1 | D | 1 | ROZPOCET | [6 empty] | 0
93 | K | 899104211 | Demontáž poklopů litinových nebo ocelových včetně rámů hmotnosti přes 150 kg | kus | 6 |  | 0 | ÚRS 2022/1 |  | základní |  | 0 | 0 | 0 | 0 | 0 | 4 | K | 2 | ROZPOCET | 0 | 0 | 0 | 0 | 0 | 1 | 0 | 4 | 186
94 | K | 899104310 | Demontáž technologického zařízení čerpací šachty | soubor | 1 |  | 0 |  |  | základní |  | 0 | 0 | 0 | 0 | 0 | 4 | K | 2 | ROZPOCET | 0 | 0 | 0 | 0 | 0 | 1 | 0 | 4 | 188
95 | K | 890431851 | Bourání šachet z prefabrikovaných skruží strojně obestavěného prostoru přes 1,5 do 3 m3 | m3 | 5 |  | 0 | ÚRS 2022/1 |  | základní |  | 0 | 0 | 0 | 0 | 0 | 4 | K | 2 | ROZPOCET | 0 | 0 | 0 | 0 | 0 | 1 | 0 | 4 | 190
96 | K | 96111230 | Vyvezení bezodtoké odpadní jímky do objemu 6 m3 | soubor | 1 |  | 0 |  |  | základní |  | 0 | 0 | 0 | 0 | 0 | 4 | K | 2 | ROZPOCET | 0 | 0 | 0 | 0 | 0 | 1 | 0 | 4 | 192
97 | K | 969021110 | Přeříznutí kameninové trouby DN 150 | soubor | 3 |  | 0 |  |  | základní |  | 0 | 0 | 0 | 0 | 0 | 4 | K | 2 | ROZPOCET | 0 | 0 | 0 | 0 | 0 | 1 | 0 | 4 | 194
98 | K | 830311811 | Bourání stávajícího kameninového potrubí DN do 150 | m | 12 |  | 0 | ÚRS 2022/1 |  | základní |  | 0 | 0 | 0 | 0 | 0 | 4 | K | 2 | ROZPOCET | 0 | 0 | 0 | 0 | 0 | 1 | 0 | 4 | 196
99 | K | 997002511 | Vodorovné přemístění suti a vybouraných hmot bez naložení ale se složením a urovnáním do 1 km | t | 14.19 |  | 0 | ÚRS 2022/1 |  | základní |  | 0 | 0 | 0 | 0 | 0 | 4 | K | 2 | ROZPOCET | 0 | 0 | 0 | 0 | 0 | 1 | 0 | 4 | 198
100 | K | 997002519 | Příplatek ZKD 1 km přemístění suti a vybouraných hmot | t | 113.52 |  | 0 | ÚRS 2022/1 |  | základní |  | 0 | 0 | 0 | 0 | 0 | 4 | K | 2 | ROZPOCET | 0 | 0 | 0 | 0 | 0 | 1 | 0 | 4 | 200
101 | K | 997002611 | Nakládání suti a vybouraných hmot | t | 14.19 |  | 0 | ÚRS 2022/1 |  | základní |  | 0 | 0 | 0 | 0 | 0 | 4 | K | 2 | ROZPOCET | 0 | 0 | 0 | 0 | 0 | 1 | 0 | 4 | 202
102 | K | 997013602 | Poplatek za uložení na skládce (skládkovné) stavebního odpadu železobetonového kód odpadu 17 01 01 | t | 14.19 |  | 0 | ÚRS 2022/1 |  | základní |  | 0 | 0 | 0 | 0 | 0 | 4 | K | 2 | ROZPOCET | 0 | 0 | 0 | 0 | 0 | 1 | 0 | 4 | 204
| D | D4 | 099: Přesun hmot HSV |  |  |  | 0 |  |  |  |  | 0 |  | 0 |  | 0 | 1 | D | 1 | ROZPOCET | [6 empty] | 0
103 | K | 998276101 | Přesun hmot pro trubní vedení z trub z plastických hmot otevřený výkop | t | 87.244 |  | 0 | ÚRS 2022/1 |  | základní |  | 0 | 0 | 0 | 0 | 0 | 4 | K | 2 | ROZPOCET | 0 | 0 | 0 | 0 | 0 | 1 | 0 | 4 | 206
| D | D7 | SO-31.3: VNĚJŠÍ ROZVODY VNITŘNÍ DEŠŤOVÉ KANALIZACE |  |  |  | 0 |  |  |  |  | 0 |  | 0 |  | 0 | 1 | D | 0 | ROZPOCET | [6 empty] | 0
| D | D2 | 001: Zemní práce |  |  |  | 0 |  |  |  |  | 0 |  | 0 |  | 0 | 1 | D | 1 | ROZPOCET | [6 empty] | 0
104 | K | 131351104 | Hloubení jam nezapažených v hornině třídy těžitelnosti II skupiny 4 objem do 500 m3 strojně | m3 | 383 |  | 0 | ÚRS 2022/1 |  | základní |  | 0 | 0 | 0 | 0 | 0 | 4 | K | 2 | ROZPOCET | 0 | 0 | 0 | 0 | 0 | 1 | 0 | 4 | 208
105 | K | 132351254 | Hloubení rýh nezapažených š do 2000 mm v hornině třídy těžitelnosti II skupiny 4 objem do 500 m3 strojně | m3 | 135.7 |  | 0 | ÚRS 2022/1 |  | základní |  | 0 | 0 | 0 | 0 | 0 | 4 | K | 2 | ROZPOCET | 0 | 0 | 0 | 0 | 0 | 1 | 0 | 4 | 210
106 | K | 162751136 | Vodorovné přemístění přes 8 000 do 9000 m výkopku/sypaniny z horniny třídy těžitelnosti II skupiny 4 a 5 | m3 | 292.2 |  | 0 | ÚRS 2022/1 |  | základní |  | 0 | 0 | 0 | 0 | 0 | 4 | K | 2 | ROZPOCET | 0 | 0 | 0 | 0 | 0 | 1 | 0 | 4 | 212
107 | K | 167151112 | Nakládání výkopku z hornin třídy těžitelnosti II skupiny 4 a 5 přes 100 m3 | m3 | 292.2 |  | 0 | ÚRS 2022/1 |  | základní |  | 0 | 0 | 0 | 0 | 0 | 4 | K | 2 | ROZPOCET | 0 | 0 | 0 | 0 | 0 | 1 | 0 | 4 | 214
108 | K | 171251201 | Uložení sypaniny na skládky nebo meziskládky | m3 | 292.2 |  | 0 | ÚRS 2022/1 |  | základní |  | 0 | 0 | 0 | 0 | 0 | 4 | K | 2 | ROZPOCET | 0 | 0 | 0 | 0 | 0 | 1 | 0 | 4 | 216
109 | K | 171201221 | Poplatek za uložení na skládce (skládkovné) zeminy a kamení kód odpadu 17 05 04 | t | 467.52 |  | 0 | ÚRS 2022/1 |  | základní |  | 0 | 0 | 0 | 0 | 0 | 4 | K | 2 | ROZPOCET | 0 | 0 | 0 | 0 | 0 | 1 | 0 | 4 | 218
110 | K | 174151101 | Zásyp jam, šachet rýh nebo kolem objektů sypaninou se zhutněním | m3 | 226.5 |  | 0 | ÚRS 2022/1 |  | základní |  | 0 | 0 | 0 | 0 | 0 | 4 | K | 2 | ROZPOCET | 0 | 0 | 0 | 0 | 0 | 1 | 0 | 4 | 220
111 | K | 175111101 | Obsypání potrubí ručně sypaninou bez prohození, uloženou do 3 m | m3 | 40.7 |  | 0 | ÚRS 2022/1 |  | základní |  | 0 | 0 | 0 | 0 | 0 | 4 | K | 2 | ROZPOCET | 0 | 0 | 0 | 0 | 0 | 1 | 0 | 4 | 222
| D | D3 | 008: Trubní vedení |  |  |  | 0 |  |  |  |  | 0 |  | 0 |  | 0 | 1 | D | 1 | ROZPOCET | [6 empty] | 0
112 | K | 212750101 | Trativod z drenážních trubek PVC-U SN 4 perforace 360° včetně lože otevřený výkop DN 100 pro budovy plocha pro vtékání vody min. 80 cm2/m | m | 86 |  | 0 | ÚRS 2022/1 |  | základní |  | 0 | 0 | 0 | 0 | 0 | 4 | K | 2 | ROZPOCET | 0 | 0 | 0 | 0 | 0 | 1 | 0 | 4 | 224
113 | K | 28611356 | Koleno kanalizace plastové KGB 125x45° | kus | 11 |  | 0 | ÚRS 2022/1 |  | základní |  | 0 | 0 | 0 | 0 | 0 | 4 | K | 2 | ROZPOCET | 0 | 0 | 0 | 0 | 0 | 1 | 0 | 4 | 226
114 | K | 28611361 | Koleno kanalizace plastové KGB 150x45° | kus | 8 |  | 0 | ÚRS 2022/1 |  | základní |  | 0 | 0 | 0 | 0 | 0 | 4 | K | 2 | ROZPOCET | 0 | 0 | 0 | 0 | 0 | 1 | 0 | 4 | 228
115 | K | 28611363 | Koleno kanalizace plastové KGB 150x87° | kus | 2 |  | 0 | ÚRS 2022/1 |  | základní |  | 0 | 0 | 0 | 0 | 0 | 4 | K | 2 | ROZPOCET | 0 | 0 | 0 | 0 | 0 | 1 | 0 | 4 | 230
116 | K | 28611366 | Koleno kanalizace plastové KGB 200x45° | kus | 5 |  | 0 | ÚRS 2022/1 |  | základní |  | 0 | 0 | 0 | 0 | 0 | 4 | K | 2 | ROZPOCET | 0 | 0 | 0 | 0 | 0 | 1 | 0 | 4 | 232
117 | K | 28611368 | Koleno kanalizace plastové KGB 200x87° | kus | 2 |  | 0 | ÚRS 2022/1 |  | základní |  | 0 | 0 | 0 | 0 | 0 | 4 | K | 2 | ROZPOCET | 0 | 0 | 0 | 0 | 0 | 1 | 0 | 4 | 234
118 | K | 28611391 | Odbočka kanalizační plastová s hrdlem KGEA-150/125/45° | kus | 1 |  | 0 | ÚRS 2022/1 |  | základní |  | 0 | 0 | 0 | 0 | 0 | 4 | K | 2 | ROZPOCET | 0 | 0 | 0 | 0 | 0 | 1 | 0 | 4 | 236
119 | K | 28611394 | Odbočka kanalizační plastová s hrdlem KGEA-200/125/45° | kus | 1 |  | 0 | ÚRS 2022/1 |  | základní |  | 0 | 0 | 0 | 0 | 0 | 4 | K | 2 | ROZPOCET | 0 | 0 | 0 | 0 | 0 | 1 | 0 | 4 | 238
120 | K | 28611400 | Odbočka kanalizační plastová s hrdlem KGEA-250/200/45° | kus | 2 |  | 0 | ÚRS 2022/1 |  | základní |  | 0 | 0 | 0 | 0 | 0 | 4 | K | 2 | ROZPOCET | 0 | 0 | 0 | 0 | 0 | 1 | 0 | 4 | 240
121 | K | 28611570 | Objímka převlečná kanalizace plastové KGU DN 200 | kus | 2 |  | 0 | ÚRS 2022/1 |  | základní |  | 0 | 0 | 0 | 0 | 0 | 4 | K | 2 | ROZPOCET | 0 | 0 | 0 | 0 | 0 | 1 | 0 | 4 | 242
122 | K | 380901111 | Napojení potrubí KG 160 na stávající kanalizaci DN 150 | kus | 1 |  | 0 |  |  | základní |  | 0 | 0 | 0 | 0 | 0 | 4 | K | 2 | ROZPOCET | 0 | 0 | 0 | 0 | 0 | 1 | 0 | 4 | 244
123 | K | 386110107 | Montáž odlučovače ropných látek betonového průtoku 30 l/s | kus | 1 |  | 0 | ÚRS 2022/1 |  | základní |  | 0 | 0 | 0 | 0 | 0 | 4 | K | 2 | ROZPOCET | 0 | 0 | 0 | 0 | 0 | 1 | 0 | 4 | 246
124 | K | 451535111 | Podkladní vrstva tl do 300 mm ze štěrku frakce 0/63 mm | m3 | 27.6 |  | 0 | ÚRS 2022/1 |  | základní |  | 0 | 0 | 0 | 0 | 0 | 4 | K | 2 | ROZPOCET | 0 | 0 | 0 | 0 | 0 | 1 | 0 | 4 | 248
125 | K | 451573111 | Lože ze štěrkopísku pod potrubí v otevřeném výkopu | m3 | 13.4 |  | 0 | ÚRS 2022/1 |  | základní |  | 0 | 0 | 0 | 0 | 0 | 4 | K | 2 | ROZPOCET | 0 | 0 | 0 | 0 | 0 | 1 | 0 | 4 | 250
126 | K | 452311161 | Podkladní desky z betonu prostého tř. C 25/30 otevřený výkop | m3 | 10.6 |  | 0 | ÚRS 2022/1 |  | základní |  | 0 | 0 | 0 | 0 | 0 | 4 | K | 2 | ROZPOCET | 0 | 0 | 0 | 0 | 0 | 1 | 0 | 4 | 252
127 | K | 452351101 | Bednění podkladních desek nebo bloků nebo sedlového lože otevřený výkop | m2 | 6.5 |  | 0 | ÚRS 2022/1 |  | základní |  | 0 | 0 | 0 | 0 | 0 | 4 | K | 2 | ROZPOCET | 0 | 0 | 0 | 0 | 0 | 1 | 0 | 4 | 254
128 | K | 58337302 | Štěrkopísek frakce 0-16 (obsyp potrubí) | t | 73.26 |  | 0 | ÚRS 2022/1 |  | základní |  | 0 | 0 | 0 | 0 | 0 | 4 | K | 2 | ROZPOCET | 0 | 0 | 0 | 0 | 0 | 1 | 0 | 4 | 256
129 | K | 632452113 | Potěr cementový dna šachet hlazený ocelovým hladítkem | m2 | 2 |  | 0 | ÚRS 2022/1 |  | základní |  | 0 | 0 | 0 | 0 | 0 | 4 | K | 2 | ROZPOCET | 0 | 0 | 0 | 0 | 0 | 1 | 0 | 4 | 258
130 | K | 72010000 | Zkouška vodotěsnosti kanalizace | m | 123 |  | 0 |  |  | základní |  | 0 | 0 | 0 | 0 | 0 | 4 | K | 2 | ROZPOCET | 0 | 0 | 0 | 0 | 0 | 1 | 0 | 4 | 260
131 | K | 72020400 | Šachtový poklop BEGU-B-1-D 400T + rám | kus | 10 |  | 0 |  |  | základní |  | 0 | 0 | 0 | 0 | 0 | 4 | K | 2 | ROZPOCET | 0 | 0 | 0 | 0 | 0 | 1 | 0 | 4 | 262
132 | K | 72020401 | Šachtový poklop BEGU-S-1-D 400T s odv. + rám | kus | 2 |  | 0 |  |  | základní |  | 0 | 0 | 0 | 0 | 0 | 4 | K | 2 | ROZPOCET | 0 | 0 | 0 | 0 | 0 | 1 | 0 | 4 | 264
133 | K | 72021670 | Šachtový kónus SH-M 1000/625x670 (PS+K) | kus | 11 |  | 0 |  |  | základní |  | 0 | 0 | 0 | 0 | 0 | 4 | K | 2 | ROZPOCET | 0 | 0 | 0 | 0 | 0 | 1 | 0 | 4 | 266
134 | K | 72021671 | Šachtový kónus TBR-Q2 800x625/600/90 | kus | 1 |  | 0 |  |  | základní |  | 0 | 0 | 0 | 0 | 0 | 4 | K | 2 | ROZPOCET | 0 | 0 | 0 | 0 | 0 | 1 | 0 | 4 | 268
135 | K | 72022250 | Šachtová skruž SR-M 1000x250 PS | kus | 3 |  | 0 |  |  | základní |  | 0 | 0 | 0 | 0 | 0 | 4 | K | 2 | ROZPOCET | 0 | 0 | 0 | 0 | 0 | 1 | 0 | 4 | 270
136 | K | 72022500 | Šachtová skruž SR-M 1000x500 PS | kus | 1 |  | 0 |  |  | základní |  | 0 | 0 | 0 | 0 | 0 | 4 | K | 2 | ROZPOCET | 0 | 0 | 0 | 0 | 0 | 1 | 0 | 4 | 272
137 | K | 72022999 | Šachtová skruž SR-M 1000x1000 PS | kus | 3 |  | 0 |  |  | základní |  | 0 | 0 | 0 | 0 | 0 | 4 | K | 2 | ROZPOCET | 0 | 0 | 0 | 0 | 0 | 1 | 0 | 4 | 274
138 | K | 72023025 | Šachtová skruž TBS-Q2 800/250/90 | kus | 1 |  | 0 |  |  | základní |  | 0 | 0 | 0 | 0 | 0 | 4 | K | 2 | ROZPOCET | 0 | 0 | 0 | 0 | 0 | 1 | 0 | 4 | 276
139 | K | 72023655 | Šachtové dno SU-M 1000x635 DN 200 (PS,BB) | kus | 2 |  | 0 |  |  | základní |  | 0 | 0 | 0 | 0 | 0 | 4 | K | 2 | ROZPOCET | 0 | 0 | 0 | 0 | 0 | 1 | 0 | 4 | 278
140 | K | 72023660 | Šachtové dno SU-M 1000x685 DN 250 (PS,BB) | kus | 2 |  | 0 |  |  | základní |  | 0 | 0 | 0 | 0 | 0 | 4 | K | 2 | ROZPOCET | 0 | 0 | 0 | 0 | 0 | 1 | 0 | 4 | 280
141 | K | 72023700 | Šachtové dno TBZ-Q.1 1000/1000/120 vč. spádování dna | kus | 1 |  | 0 |  |  | základní |  | 0 | 0 | 0 | 0 | 0 | 4 | K | 2 | ROZPOCET | 0 | 0 | 0 | 0 | 0 | 1 | 0 | 4 | 282
142 | K | 72023710 | Těsnění skružové DN 1000/20 mm | kus | 2 |  | 0 |  |  | základní |  | 0 | 0 | 0 | 0 | 0 | 4 | K | 2 | ROZPOCET | 0 | 0 | 0 | 0 | 0 | 1 | 0 | 4 | 284
143 | K | 72035040 | Vyrovnávací prstenec AR-V 625x40 mm | kus | 1 |  | 0 |  |  | základní |  | 0 | 0 | 0 | 0 | 0 | 4 | K | 2 | ROZPOCET | 0 | 0 | 0 | 0 | 0 | 1 | 0 | 4 | 286
144 | K | 72035060 | Vyrovnávací prstenec AR-V 625x60 mm | kus | 6 |  | 0 |  |  | základní |  | 0 | 0 | 0 | 0 | 0 | 4 | K | 2 | ROZPOCET | 0 | 0 | 0 | 0 | 0 | 1 | 0 | 4 | 288
145 | K | 72035080 | Vyrovnávací prstenec AR-V 625x80 mm | kus | 1 |  | 0 |  |  | základní |  | 0 | 0 | 0 | 0 | 0 | 4 | K | 2 | ROZPOCET | 0 | 0 | 0 | 0 | 0 | 1 | 0 | 4 | 290
146 | K | 72035100 | Vyrovnávací prstenec AR-V 625x100 mm | kus | 6 |  | 0 |  |  | základní |  | 0 | 0 | 0 | 0 | 0 | 4 | K | 2 | ROZPOCET | 0 | 0 | 0 | 0 | 0 | 1 | 0 | 4 | 292
147 | K | 72075010 | Odlučovač ropných látek, betonový prefabrikát, NS 30, C10-C40 do 1 mg/l - Kód číslo VK451.0201 dle knihy specifikací | kus | 1 |  | 0 |  |  | základní |  | 0 | 0 | 0 | 0 | 0 | 4 | K | 2 | ROZPOCET | 0 | 0 | 0 | 0 | 0 | 1 | 0 | 4 | 294
148 | K | 72076050 | Vertikální vírový ventil DN 50 - regulace odtoku z RN - Kód číslo VK451.0300 dle knihy specifikací | kus | 1 |  | 0 |  |  | základní |  | 0 | 0 | 0 | 0 | 0 | 4 | K | 2 | ROZPOCET | 0 | 0 | 0 | 0 | 0 | 1 | 0 | 4 | 296
149 | K | 72076060 | Filtr na dešťovou vodu DN 150 - Kód číslo VK451.0700 dle knihy specifikací | kus | 1 |  | 0 |  |  | základní |  | 0 | 0 | 0 | 0 | 0 | 4 | K | 2 | ROZPOCET | 0 | 0 | 0 | 0 | 0 | 1 | 0 | 4 | 298
150 | K | 72076061 | Filtr na dešťovou vodu DN 200 - Kód číslo VK451.0701 dle knihy specifikací | kus | 1 |  | 0 |  |  | základní |  | 0 | 0 | 0 | 0 | 0 | 4 | K | 2 | ROZPOCET | 0 | 0 | 0 | 0 | 0 | 1 | 0 | 4 | 300
151 | K | 72076070 | Filtr DN 250 do retenční nádrže, T-kus + sítko | kus | 1 |  | 0 |  |  | základní |  | 0 | 0 | 0 | 0 | 0 | 4 | K | 2 | ROZPOCET | 0 | 0 | 0 | 0 | 0 | 1 | 0 | 4 | 302
152 | K | 72077100 | Dešťová nádrž - betonové prafabrikované dno PNO 240/710/238/14 BZP, objem 39,53 m3 - Kód číslo VK451.0260 dle knihy specifikací | kus | 3 |  | 0 |  |  | základní |  | 0 | 0 | 0 | 0 | 0 | 4 | K | 2 | ROZPOCET | 0 | 0 | 0 | 0 | 0 | 1 | 0 | 4 | 304
153 | K | 72077101 | Dešťová nárž - betonová prafabrikovaná zákrytová deska PNO 240/710/25 ZDP - 14 - Kód číslo VK451.0260 dle knihy specifikací | kus | 3 |  | 0 |  |  | základní |  | 0 | 0 | 0 | 0 | 0 | 4 | K | 2 | ROZPOCET | 0 | 0 | 0 | 0 | 0 | 1 | 0 | 4 | 306
154 | K | 871265211 | Kanalizační potrubí z tvrdého PVC-systém KG tuhost třídy SN4 DN100 | m | 1 |  | 0 | ÚRS 2022/1 |  | základní |  | 0 | 0 | 0 | 0 | 0 | 4 | K | 2 | ROZPOCET | 0 | 0 | 0 | 0 | 0 | 1 | 0 | 4 | 308
155 | K | 871275211 | Kanalizační potrubí z tvrdého PVC-systém KG tuhost třídy SN4 DN125 | m | 20 |  | 0 | ÚRS 2022/1 |  | základní |  | 0 | 0 | 0 | 0 | 0 | 4 | K | 2 | ROZPOCET | 0 | 0 | 0 | 0 | 0 | 1 | 0 | 4 | 310
156 | K | 871315221 | Kanalizační potrubí z tvrdého PVC-systém KG tuhost třídy SN8 DN150 | m | 46 |  | 0 | ÚRS 2022/1 |  | základní |  | 0 | 0 | 0 | 0 | 0 | 4 | K | 2 | ROZPOCET | 0 | 0 | 0 | 0 | 0 | 1 | 0 | 4 | 312
157 | K | 871355221 | Kanalizační potrubí z tvrdého PVC-systém KG tuhost třídy SN8 DN200 | m | 21 |  | 0 | ÚRS 2022/1 |  | základní |  | 0 | 0 | 0 | 0 | 0 | 4 | K | 2 | ROZPOCET | 0 | 0 | 0 | 0 | 0 | 1 | 0 | 4 | 314
158 | K | 871365221 | Kanalizační potrubí z tvrdého PVC-systém KG tuhost třídy SN8 DN250 | m | 36 |  | 0 | ÚRS 2022/1 |  | základní |  | 0 | 0 | 0 | 0 | 0 | 4 | K | 2 | ROZPOCET | 0 | 0 | 0 | 0 | 0 | 1 | 0 | 4 | 316
159 | K | 894201161 | Dno šachet tl nad 200 mm z prostého betonu se zvýšenými nároky na prostředí tř. C 30/37 | m3 | 0.45 |  | 0 | ÚRS 2022/1 |  | základní |  | 0 | 0 | 0 | 0 | 0 | 4 | K | 2 | ROZPOCET | 0 | 0 | 0 | 0 | 0 | 1 | 0 | 4 | 318
160 | K | 894201221 | Stěny šachet tl nad 200 mm z prostého betonu bez zvýšených nároků na prostředí tř. C 25/30 - výplň mezi RN | m3 | 3 |  | 0 | ÚRS 2022/1 |  | základní |  | 0 | 0 | 0 | 0 | 0 | 4 | K | 2 | ROZPOCET | 0 | 0 | 0 | 0 | 0 | 1 | 0 | 4 | 320
161 | K | 894201261 | Stěny šachet tl nad 200 mm z prostého se zvýšenými nároky na prostředí tř. C 30/37 | m3 | 0.65 |  | 0 | ÚRS 2022/1 |  | základní |  | 0 | 0 | 0 | 0 | 0 | 4 | K | 2 | ROZPOCET | 0 | 0 | 0 | 0 | 0 | 1 | 0 | 4 | 322
162 | K | 894204161 | Žlaby šachet průřezu o poloměru do 500 mm z betonu prostého tř. C 25/30 | m3 | 0.5 |  | 0 | ÚRS 2022/1 |  | základní |  | 0 | 0 | 0 | 0 | 0 | 4 | K | 2 | ROZPOCET | 0 | 0 | 0 | 0 | 0 | 1 | 0 | 4 | 324
163 | K | 894411311 | Osazení železobetonových dílců pro šachty skruží rovných | kus | 8 |  | 0 | ÚRS 2022/1 |  | základní |  | 0 | 0 | 0 | 0 | 0 | 4 | K | 2 | ROZPOCET | 0 | 0 | 0 | 0 | 0 | 1 | 0 | 4 | 326
164 | K | 894412411 | Osazení železobetonových dílců pro šachty skruží přechodových | kus | 12 |  | 0 | ÚRS 2022/1 |  | základní |  | 0 | 0 | 0 | 0 | 0 | 4 | K | 2 | ROZPOCET | 0 | 0 | 0 | 0 | 0 | 1 | 0 | 4 | 328
165 | K | 894414111 | Osazení železobetonových dílců pro šachty skruží základových | kus | 4 |  | 0 | ÚRS 2022/1 |  | základní |  | 0 | 0 | 0 | 0 | 0 | 4 | K | 2 | ROZPOCET | 0 | 0 | 0 | 0 | 0 | 1 | 0 | 4 | 330
166 | K | 382122124 | Montáž dna ŽB prefabrikovaných pravoúhlých nádrží včetně těsnění výšky přes 1 do 3 m hmotnosti do 22 t délky přes 6,5 do 8,5 m | kus | 3 |  | 0 | ÚRS 2022/1 |  | základní |  | 0 | 0 | 0 | 0 | 0 | 4 | K | 2 | ROZPOCET | 0 | 0 | 0 | 0 | 0 | 1 | 0 | 4 | 332
167 | K | 382122314 | Montáž zákrytové desky ŽB prefabrikovaných pravoúhlých nádrží délky přes 6,5 do 8,5 m | kus | 3 |  | 0 | ÚRS 2022/1 |  | základní |  | 0 | 0 | 0 | 0 | 0 | 4 | K | 2 | ROZPOCET | 0 | 0 | 0 | 0 | 0 | 1 | 0 | 4 | 334
168 | K | 894502101 | Bednění stěn šachet pravoúhlých nebo vícehranných jednostranné | m2 | 6 |  | 0 | ÚRS 2022/1 |  | základní |  | 0 | 0 | 0 | 0 | 0 | 4 | K | 2 | ROZPOCET | 0 | 0 | 0 | 0 | 0 | 1 | 0 | 4 | 336
169 | K | 894502401 | Bednění stěn šachet kruhových oboustranné | m2 | 6.3 |  | 0 | ÚRS 2022/1 |  | základní |  | 0 | 0 | 0 | 0 | 0 | 4 | K | 2 | ROZPOCET | 0 | 0 | 0 | 0 | 0 | 1 | 0 | 4 | 338
170 | K | 894608211 | Výztuž šachet ze svařovaných sítí typu Kari | t | 0.666 |  | 0 | ÚRS 2022/1 |  | základní |  | 0 | 0 | 0 | 0 | 0 | 4 | K | 2 | ROZPOCET | 0 | 0 | 0 | 0 | 0 | 1 | 0 | 4 | 340
171 | K | 894812211 | Revizní a čistící šachta z PP šachtové dno DN 425/150 úhel 90° | kus | 1 |  | 0 |  |  | základní |  | 0 | 0 | 0 | 0 | 0 | 4 | K | 2 | ROZPOCET | 0 | 0 | 0 | 0 | 0 | 1 | 0 | 4 | 342
172 | K | 894812212 | Revizní a čistící šachta z PP šachtové dno DN 425/150 sběrná X | kus | 1 |  | 0 |  |  | základní |  | 0 | 0 | 0 | 0 | 0 | 4 | K | 2 | ROZPOCET | 0 | 0 | 0 | 0 | 0 | 1 | 0 | 4 | 344
173 | K | 894812231 | Revizní a čistící šachta z PP DN 425 šachtová roura korugovaná bez hrdla světlé hloubky 1500 mm | kus | 2 |  | 0 |  |  | základní |  | 0 | 0 | 0 | 0 | 0 | 4 | K | 2 | ROZPOCET | 0 | 0 | 0 | 0 | 0 | 1 | 0 | 4 | 346
174 | K | 894812242 | Revizní a čistící šachta z PP DN 425 šachtová roura teleskopická světlé hloubky 750 mm | kus | 2 |  | 0 |  |  | základní |  | 0 | 0 | 0 | 0 | 0 | 4 | K | 2 | ROZPOCET | 0 | 0 | 0 | 0 | 0 | 1 | 0 | 4 | 348
175 | K | 894812262 | Revizní a čistící šachta z PP DN 425 poklop litinový plný do teleskopické trubky (40 t) | kus | 2 |  | 0 |  |  | základní |  | 0 | 0 | 0 | 0 | 0 | 4 | K | 2 | ROZPOCET | 0 | 0 | 0 | 0 | 0 | 1 | 0 | 4 | 350
176 | K | 894812270 | Montáž plastové revizní šachty DN 425 | kus | 2 |  | 0 |  |  | základní |  | 0 | 0 | 0 | 0 | 0 | 4 | K | 2 | ROZPOCET | 0 | 0 | 0 | 0 | 0 | 1 | 0 | 4 | 352
177 | K | 899104112 | Osazení poklopů litinových nebo ocelových včetně rámů pro třídu zatížení D400, E600 | kus | 12 |  | 0 | ÚRS 2022/1 |  | základní |  | 0 | 0 | 0 | 0 | 0 | 4 | K | 2 | ROZPOCET | 0 | 0 | 0 | 0 | 0 | 1 | 0 | 4 | 354
178 | K | 891211312.1 | Prostupové těsnění do kruhového otvoru DN 100 pro PE potrubí D 40 až D 50 | kus | 3 |  | 0 |  |  | základní |  | 0 | 0 | 0 | 0 | 0 | 4 | K | 2 | ROZPOCET | 0 | 0 | 0 | 0 | 0 | 1 | 0 | 4 | 356
179 | K | 899501100 | Vrtané těsnění PVC 110 110/138 SBR do prefabrikované skruže | kus | 2 |  | 0 |  |  | základní |  | 0 | 0 | 0 | 0 | 0 | 4 | K | 2 | ROZPOCET | 0 | 0 | 0 | 0 | 0 | 1 | 0 | 4 | 358
180 | K | 899501125 | Vrtané těsnění PVC 125 125/151 SBR do prefabrikované skruže | kus | 1 |  | 0 |  |  | základní |  | 0 | 0 | 0 | 0 | 0 | 4 | K | 2 | ROZPOCET | 0 | 0 | 0 | 0 | 0 | 1 | 0 | 4 | 360
181 | K | 899501150 | Vrtané těsnění PVC 150 160/186 SBR do prefabrikované skruže | kus | 4 |  | 0 |  |  | základní |  | 0 | 0 | 0 | 0 | 0 | 4 | K | 2 | ROZPOCET | 0 | 0 | 0 | 0 | 0 | 1 | 0 | 4 | 362
182 | K | 899501200 | Vrtané těsnění PVC 200 200/226 SBR do prefabrikované skruže | kus | 4 |  | 0 |  |  | základní |  | 0 | 0 | 0 | 0 | 0 | 4 | K | 2 | ROZPOCET | 0 | 0 | 0 | 0 | 0 | 1 | 0 | 4 | 364
183 | K | 899501250 | Vrtané těsnění PVC 250 250/276 SBR do prefabrikované skruže | kus | 6 |  | 0 |  |  | základní |  | 0 | 0 | 0 | 0 | 0 | 4 | K | 2 | ROZPOCET | 0 | 0 | 0 | 0 | 0 | 1 | 0 | 4 | 366
184 | K | 899501221 | Stupadla do šachet ocelová s PE povlakem | kus | 17 |  | 0 | ÚRS 2022/1 |  | základní |  | 0 | 0 | 0 | 0 | 0 | 4 | K | 2 | ROZPOCET | 0 | 0 | 0 | 0 | 0 | 1 | 0 | 4 | 368
185 | K | 977151118 | Jádrové vrty diamantovými korunkami do D 100 mm do stavebních materiálů | m | 0.62 |  | 0 | ÚRS 2022/1 |  | základní |  | 0 | 0 | 0 | 0 | 0 | 4 | K | 2 | ROZPOCET | 0 | 0 | 0 | 0 | 0 | 1 | 0 | 4 | 370
186 | K | 977151123 | Jádrové vrty diamantovými korunkami do D 160 mm do stavebních materiálů | m | 0.26 |  | 0 | ÚRS 2022/1 |  | základní |  | 0 | 0 | 0 | 0 | 0 | 4 | K | 2 | ROZPOCET | 0 | 0 | 0 | 0 | 0 | 1 | 0 | 4 | 372
187 | K | 977151124 | Jádrové vrty diamantovými korunkami do D 186 mm do stavebních materiálů | m | 0.56 |  | 0 | ÚRS 2022/1 |  | základní |  | 0 | 0 | 0 | 0 | 0 | 4 | K | 2 | ROZPOCET | 0 | 0 | 0 | 0 | 0 | 1 | 0 | 4 | 374
188 | K | 977151126 | Jádrové vrty diamantovými korunkami do D 225 mm do stavebních materiálů | m | 0.56 |  | 0 | ÚRS 2022/1 |  | základní |  | 0 | 0 | 0 | 0 | 0 | 4 | K | 2 | ROZPOCET | 0 | 0 | 0 | 0 | 0 | 1 | 0 | 4 | 376
189 | K | 977151128 | Jádrové vrty diamantovými korunkami do D 276 mm do stavebních materiálů | m | 0.84 |  | 0 | ÚRS 2022/1 |  | základní |  | 0 | 0 | 0 | 0 | 0 | 4 | K | 2 | ROZPOCET | 0 | 0 | 0 | 0 | 0 | 1 | 0 | 4 | 378
| D | D4 | 099: Přesun hmot HSV |  |  |  | 0 |  |  |  |  | 0 |  | 0 |  | 0 | 1 | D | 1 | ROZPOCET | [6 empty] | 0
190 | K | 998276101 | Přesun hmot pro trubní vedení z trub z plastických hmot otevřený výkop | t | 339.664 |  | 0 | ÚRS 2022/1 |  | základní |  | 0 | 0 | 0 | 0 | 0 | 4 | K | 2 | ROZPOCET | 0 | 0 | 0 | 0 | 0 | 1 | 0 | 4 | 380

## 01-013 - Areálové rozvody NN
{17345af3-192a-44d1-9aa7-1b061d3032db}
2
| KRYCÍ LIST SOUPISU PRACÍ | [7 empty] | v --- níže se nacházejí doplnkové a pomocné údaje k sestavám --- v | [8 empty] | False
Stavba:
Centrum odborného vzdělávání Volanovská, Trutnov
Objekt:
01 - 1.etapa
Soupis:
01-013 - Areálové rozvody NN
| KSO: |  |  |  |  | CC-CZ:
| Místo: |  |  |  |  | Datum: | 23. 3. 2022
| Zadavatel: |  |  |  |  | IČ:
|  | Královehradecký kraj, Hrade Králové |  |  |  | DIČ:
| Uchazeč: |  |  |  |  | IČ: | Vyplň údaj
|  | Vyplň údaj |  |  |  | DIČ: | Vyplň údaj
| Projektant: |  |  |  |  | IČ:
|  | ATIP a.s. Trutnov |  |  |  | DIČ:
| Zpracovatel: |  |  |  |  | IČ:
|  | Ing. Lenka Kasperová |  |  |  | DIČ:
Poznámka:
| Cena bez DPH | [5 empty] | 0
|  |  | Základ daně |  |  | Sazba daně | Výše daně
| DPH | základní | 0 |  |  | 21% | 0
|  | snížená | 0 |  |  | 15% | 0
|  | zákl. přenesená | 0 |  |  | 21% | 0
|  | sníž. přenesená | 0 |  |  | 15% | 0
|  | nulová | 0 |  |  | 0% | 0
| Cena s DPH |  |  | v | CZK |  | 0
| Projektant |  |  | Zpracovatel
| Datum a podpis: |  | Razítko | Datum a podpis: |  |  | Razítko
| Objednavatel |  |  | Uchazeč
| Datum a podpis: |  | Razítko | Datum a podpis: |  |  | Razítko
REKAPITULACE ČLENĚNÍ SOUPISU PRACÍ
Stavba:
Centrum odborného vzdělávání Volanovská, Trutnov
Objekt:
01 - 1.etapa
Soupis:
01-013 - Areálové rozvody NN
Místo: | [5 empty] | Datum: | 23. 3. 2022
Zadavatel: |  |  | Královehradecký kraj, Hrade Králové |  |  | Projektant: | ATIP a.s. Trutnov
Uchazeč: |  |  | Vyplň údaj |  |  | Zpracovatel: | Ing. Lenka Kasperová
Kód dílu - Popis | [6 empty] | Cena celkem [CZK]
Náklady ze soupisu prací | [6 empty] | 0 | [11 empty] | -1
| D1 - SO-35.2 - Areálové rozvody NN | [5 empty] | 0
| D2 - 310. Elektroinstalační úložný materiál | [5 empty] | 0
| D3 - 320. Kabely a vodiče | [5 empty] | 0
| D4 - 350. Svítidla a osvětlovací zařízení | [5 empty] | 0
| D5 - 390. Náhradní zdroje | [5 empty] | 0
| D6 - Montáže, zkoušky a revize | [5 empty] | 0
| D7 - Zemní a pomocné stavební práce | [5 empty] | 0
SOUPIS PRACÍ
Stavba:
Centrum odborného vzdělávání Volanovská, Trutnov
Objekt:
01 - 1.etapa
Soupis:
01-013 - Areálové rozvody NN
Místo: | [5 empty] | Datum: | 23. 3. 2022
Zadavatel: |  |  | Královehradecký kraj, Hrade Králové |  |  | Projektant: | ATIP a.s. Trutnov
Uchazeč: |  |  | Vyplň údaj |  |  | Zpracovatel: | Ing. Lenka Kasperová
PČ | Typ | Kód | Popis | MJ | Množství | J.cena [CZK] | Cena celkem [CZK] | Cenová soustava |  | DPH | J. Nh [h] | Nh celkem [h] | J. hmotnost [t] | Hmotnost celkem [t] | J. suť [t] | Suť Celkem [t]
Náklady soupisu celkem | [6 empty] | 0 |  |  |  |  | 0 |  | 0 |  | 0 |  | D | -1 | [7 empty] | 0
| D | D1 | SO-35.2 - Areálové rozvody NN |  |  |  | 0 |  |  |  |  | 0 |  | 0 |  | 0 | 1 | D | 0 | ROZPOCET | [6 empty] | 0
| D | D2 | 310. Elektroinstalační úložný materiál |  |  |  | 0 |  |  |  |  | 0 |  | 0 |  | 0 | 1 | D | 1 | ROZPOCET | [6 empty] | 0
1 | K | 741 11-0372 | Dvouplášťová chránička korugovaná, ohebná, HDPE, vnější Ø75 - kód NN312.152 dle knihy specifikací | m | 280 |  | 0 | ÚRS 2021/1 |  | základní |  | 0 | 0 | 0 | 0 | 0 | 4 | K | 2 | ROZPOCET | 0 | 0 | 0 | 0 | 0 | 1 | 0 | 4 | 2
2 | K | 741 11-0303 | Trubka kanalizační KGEM 250x6,2x2m | ks | 3 |  | 0 | ÚRS 2021/1 |  | základní |  | 0 | 0 | 0 | 0 | 0 | 4 | K | 2 | ROZPOCET | 0 | 0 | 0 | 0 | 0 | 1 | 0 | 4 | 4
| D | D3 | 320. Kabely a vodiče |  |  |  | 0 |  |  |  |  | 0 |  | 0 |  | 0 | 1 | D | 1 | ROZPOCET | [6 empty] | 0
3 | K | 741 12-2015 | Kabel instalační, izolace PVC, CYKY-J 3x2,5 pevně | m | 60 |  | 0 | ÚRS 2021/1 |  | základní |  | 0 | 0 | 0 | 0 | 0 | 4 | K | 2 | ROZPOCET | 0 | 0 | 0 | 0 | 0 | 1 | 0 | 4 | 6
4 | K | 741 12-2033 | Kabel instalační, izolace PVC, 1-CYKY-J 5x6, pevně | m | 90 |  | 0 | ÚRS 2021/1 |  | základní |  | 0 | 0 | 0 | 0 | 0 | 4 | K | 2 | ROZPOCET | 0 | 0 | 0 | 0 | 0 | 1 | 0 | 4 | 8
5 | K | 741 12-2033.1 | Kabel instalační, izolace PVC, 1-CYKY-J 5x10, pevně | m | 60 |  | 0 | ÚRS 2021/1 |  | základní |  | 0 | 0 | 0 | 0 | 0 | 4 | K | 2 | ROZPOCET | 0 | 0 | 0 | 0 | 0 | 1 | 0 | 4 | 10
6 | K | 741 12-2033.2 | Kabel instalační, izolace PVC, 1-CYKY-J 5x16, pevně | m | 120 |  | 0 | ÚRS 2021/1 |  | základní |  | 0 | 0 | 0 | 0 | 0 | 4 | K | 2 | ROZPOCET | 0 | 0 | 0 | 0 | 0 | 1 | 0 | 4 | 12
7 | K | 741 12-0501 | Kabel pryžový ohebný H05RR-F 3x1,5 | m | 20 |  | 0 | ÚRS 2021/1 |  | základní |  | 0 | 0 | 0 | 0 | 0 | 4 | K | 2 | ROZPOCET | 0 | 0 | 0 | 0 | 0 | 1 | 0 | 4 | 14
8 | K | 741 13-0115 | Ukončení šňůr se zapojením 3x0,35 až 4mm2 | ks | 3 |  | 0 | ÚRS 2021/1 |  | základní |  | 0 | 0 | 0 | 0 | 0 | 4 | K | 2 | ROZPOCET | 0 | 0 | 0 | 0 | 0 | 1 | 0 | 4 | 16
9 | K | 741 13-0001 | Ukončení vodičů izolovaných s označením a zapojením v rozvaděči, průřezu žíly do 2,5 mm2 | ks | 18 |  | 0 | ÚRS 2021/1 |  | základní |  | 0 | 0 | 0 | 0 | 0 | 4 | K | 2 | ROZPOCET | 0 | 0 | 0 | 0 | 0 | 1 | 0 | 4 | 18
10 | K | 741 13-0005 | Ukončení vodičů izolovaných s označením a zapojením v rozvaděči, průřezu žíly do 10 mm2 | ks | 20 |  | 0 | ÚRS 2021/1 |  | základní |  | 0 | 0 | 0 | 0 | 0 | 4 | K | 2 | ROZPOCET | 0 | 0 | 0 | 0 | 0 | 1 | 0 | 4 | 20
11 | K | 741 13-0006 | Ukončení vodičů izolovaných s označením a zapojením v rozvaděči, průřezu žíly do 16 mm2 | ks | 20 |  | 0 | ÚRS 2021/1 |  | základní |  | 0 | 0 | 0 | 0 | 0 | 4 | K | 2 | ROZPOCET | 0 | 0 | 0 | 0 | 0 | 1 | 0 | 4 | 22
12 | K | 741 41-0021 | Zemnící pásek pozinkovaný FeZn 30x4, v zemi | m | 140 |  | 0 | ÚRS 2021/1 |  | základní |  | 0 | 0 | 0 | 0 | 0 | 4 | K | 2 | ROZPOCET | 0 | 0 | 0 | 0 | 0 | 1 | 0 | 4 | 24
13 | K | 741 41-0041 | Zemnící drát pozinkovaný FeZn Ø10, v zemi | m | 16 |  | 0 | ÚRS 2021/1 |  | základní |  | 0 | 0 | 0 | 0 | 0 | 4 | K | 2 | ROZPOCET | 0 | 0 | 0 | 0 | 0 | 1 | 0 | 4 | 26
14 | K | 741 42-0021 | Svorka připojovací SP | ks | 5 |  | 0 | ÚRS 2021/1 |  | základní |  | 0 | 0 | 0 | 0 | 0 | 4 | K | 2 | ROZPOCET | 0 | 0 | 0 | 0 | 0 | 1 | 0 | 4 | 28
15 | K | 741 42-0021.1 | Svorka páska - drát SR 3a | ks | 12 |  | 0 | ÚRS 2021/1 |  | základní |  | 0 | 0 | 0 | 0 | 0 | 4 | K | 2 | ROZPOCET | 0 | 0 | 0 | 0 | 0 | 1 | 0 | 4 | 30
16 | K | 741 42-0022 | Svorka páska - páska SR 2a | ks | 6 |  | 0 | ÚRS 2021/1 |  | základní |  | 0 | 0 | 0 | 0 | 0 | 4 | K | 2 | ROZPOCET | 0 | 0 | 0 | 0 | 0 | 1 | 0 | 4 | 32
| D | D4 | 350. Svítidla a osvětlovací zařízení |  |  |  | 0 |  |  |  |  | 0 |  | 0 |  | 0 | 1 | D | 1 | ROZPOCET | [6 empty] | 0
17 | K | 741 37-3002 | LED svítidlo, tělo Al, barva šedá, kryt sklo, 28W, 3200lm, 5000K, IP65; včetně recyklačních poplatků - kód NN353.010 dle knihy specifikací | ks | 3 |  | 0 | ÚRS 2021/1 |  | základní |  | 0 | 0 | 0 | 0 | 0 | 4 | K | 2 | ROZPOCET | 0 | 0 | 0 | 0 | 0 | 1 | 0 | 4 | 34
18 | K | 748 71-1200 | Stožár bezpaticový dvoustupňový, sadový, žárový zinek, dřík Ø60, 6m | ks | 3 |  | 0 | ÚRS 2021/1 |  | základní |  | 0 | 0 | 0 | 0 | 0 | 4 | K | 2 | ROZPOCET | 0 | 0 | 0 | 0 | 0 | 1 | 0 | 4 | 36
19 | K | 748 74-1000 | Stožárová svorkovnice, včetně pojistkové vložky | ks | 3 |  | 0 | ÚRS 2021/1 |  | základní |  | 0 | 0 | 0 | 0 | 0 | 4 | K | 2 | ROZPOCET | 0 | 0 | 0 | 0 | 0 | 1 | 0 | 4 | 38
| D | D5 | 390. Náhradní zdroje |  |  |  | 0 |  |  |  |  | 0 |  | 0 |  | 0 | 1 | D | 1 | ROZPOCET | [6 empty] | 0
20 | K | Pol10 | Dieselagregát 44 kVA/ 35 kW, provedení EUROSILENT s kapotou, ekologická vana, ATS, nouzový STOP - kód NN391.010 dle knihy specifikací | ks | 1 |  | 0 | ÚRS 2021/1 |  | základní |  | 0 | 0 | 0 | 0 | 0 | 4 | K | 2 | ROZPOCET | 0 | 0 | 0 | 0 | 0 | 1 | 0 | 4 | 40
21 | K | Pol11 | Dobíjecí stanice pro elektromobilitu, max. 22kW, 400V AC, inteligentní vyvažování dostupného výkonu, sloupek, IP55 - kód NN391.101 dle knihy specifikací | ks | 1 |  | 0 | ÚRS 2021/1 |  | základní |  | 0 | 0 | 0 | 0 | 0 | 4 | K | 2 | ROZPOCET | 0 | 0 | 0 | 0 | 0 | 1 | 0 | 4 | 42
| D | D6 | Montáže, zkoušky a revize |  |  |  | 0 |  |  |  |  | 0 |  | 0 |  | 0 | 1 | D | 1 | ROZPOCET | [6 empty] | 0
22 | K | 741 81-0002 | Celková prohlídka a vyhotovení revizní zprávy pro objem prací přes 100 do 500 tis. Kč | ks | 1 |  | 0 | ÚRS 2021/1 |  | základní |  | 0 | 0 | 0 | 0 | 0 | 4 | K | 2 | ROZPOCET | 0 | 0 | 0 | 0 | 0 | 1 | 0 | 4 | 44
23 | K | Pol12 | Podružný materiál - 5% z dodávky materiálu | ks | 1 |  | 0 | ÚRS 2021/1 |  | základní |  | 0 | 0 | 0 | 0 | 0 | 4 | K | 2 | ROZPOCET | 0 | 0 | 0 | 0 | 0 | 1 | 0 | 4 | 46
| D | D7 | Zemní a pomocné stavební práce |  |  |  | 0 |  |  |  |  | 0 |  | 0 |  | 0 | 1 | D | 1 | ROZPOCET | [6 empty] | 0
24 | K | 460 68-0162 | Vybouární otvoru ve zdivu cihelném, plochy do 0,0225m2 a tloušťky přes 45 do 60 cm | ks | 2 |  | 0 | ÚRS 2021/1 |  | základní |  | 0 | 0 | 0 | 0 | 0 | 4 | K | 2 | ROZPOCET | 0 | 0 | 0 | 0 | 0 | 1 | 0 | 4 | 48
25 | K | 460 01-0024 | Vytyčení trasy vedení kabelového, v zastavěném prostoru | km | 0.5 |  | 0 | ÚRS 2021/1 |  | základní |  | 0 | 0 | 0 | 0 | 0 | 4 | K | 2 | ROZPOCET | 0 | 0 | 0 | 0 | 0 | 1 | 0 | 4 | 50
26 | K | 460 03-0172 | Odstranění podkladu nebo krytu komunikace ze živice tloušŤky přes 5 do 10cm | m2 | 40 |  | 0 | ÚRS 2021/1 |  | základní |  | 0 | 0 | 0 | 0 | 0 | 4 | K | 2 | ROZPOCET | 0 | 0 | 0 | 0 | 0 | 1 | 0 | 4 | 52
27 | K | 460 03-0192 | Řezání spár v podkladu nebo krytu živičném, tlošťky přes 5 do 10cm | m | 120 |  | 0 | ÚRS 2021/1 |  | základní |  | 0 | 0 | 0 | 0 | 0 | 4 | K | 2 | ROZPOCET | 0 | 0 | 0 | 0 | 0 | 1 | 0 | 4 | 54
28 | K | 460 15-0163 | Hloubení kabelových rýh ručně, s přemístěním výkopku do 3m šířky 35cm, hloubky 80cm, v hornině třídy 3 | m | 50 |  | 0 | ÚRS 2021/1 |  | základní |  | 0 | 0 | 0 | 0 | 0 | 4 | K | 2 | ROZPOCET | 0 | 0 | 0 | 0 | 0 | 1 | 0 | 4 | 56
29 | K | 460 15-0303 | Hloubení kabelových rýh ručně, s přemístěním výkopku do 3m šířky 50cm, hloubky 120cm, v hornině třídy 3 | m | 85 |  | 0 | ÚRS 2021/1 |  | základní |  | 0 | 0 | 0 | 0 | 0 | 4 | K | 2 | ROZPOCET | 0 | 0 | 0 | 0 | 0 | 1 | 0 | 4 | 58
30 | K | 460 05-0003 | Hloubení nezapažených jam pro stožáry, na rovině, délky přes 6 do 8m, v hornině třídy 3 | ks | 3 |  | 0 | ÚRS 2021/1 |  | základní |  | 0 | 0 | 0 | 0 | 0 | 4 | K | 2 | ROZPOCET | 0 | 0 | 0 | 0 | 0 | 1 | 0 | 4 | 60
31 | K | 460 08-0013 | Základ bez bednění do rostlé zeminy, z monolitického betonu tř. C 12/15 | m3 | 1 |  | 0 | ÚRS 2021/1 |  | základní |  | 0 | 0 | 0 | 0 | 0 | 4 | K | 2 | ROZPOCET | 0 | 0 | 0 | 0 | 0 | 1 | 0 | 4 | 62
32 | K | 460 42-1201 | Kabelové lože včetně podsypu, zhutnění a urovnání povrchu z prohozeného výkopku tloušťka 5cm nad kabel, šířky do 65cm | m | 70 |  | 0 | ÚRS 2021/1 |  | základní |  | 0 | 0 | 0 | 0 | 0 | 4 | K | 2 | ROZPOCET | 0 | 0 | 0 | 0 | 0 | 1 | 0 | 4 | 64
33 | K | 460 42-1201.1 | Kabelové lože včetně podsypu, zhutnění a urovnání povrchu z písku s přísadou cementu, tloušťky 12cm nad kabel, šířky do 100cm | m | 60 |  | 0 | ÚRS 2021/1 |  | základní |  | 0 | 0 | 0 | 0 | 0 | 4 | K | 2 | ROZPOCET | 0 | 0 | 0 | 0 | 0 | 1 | 0 | 4 | 66
34 | K | 460 56-0163 | Zásyp kabelových rýh ručně, s uložením výkopku ve vrstvách, včetně zhutnění a urovnání povrchu, šířky 35cm, hloubky 80cm, v hornině třídy 3 | m | 50 |  | 0 | ÚRS 2021/1 |  | základní |  | 0 | 0 | 0 | 0 | 0 | 4 | K | 2 | ROZPOCET | 0 | 0 | 0 | 0 | 0 | 1 | 0 | 4 | 68
35 | K | 460 56-0030 | Zásyp kabelových rýh ručně, s uložením výkopku ve vrstvách, včetně zhutnění a urovnání povrchu, šířky 50cm, hloubky 120cm, v hornině třídy 3 | m | 85 |  | 0 | ÚRS 2021/1 |  | základní |  | 0 | 0 | 0 | 0 | 0 | 4 | K | 2 | ROZPOCET | 0 | 0 | 0 | 0 | 0 | 1 | 0 | 4 | 70
36 | K | 460 49-0012 | Krytí kabelů výstražnou fólií z PVC, šířky do 25cm | m | 150 |  | 0 | ÚRS 2021/1 |  | základní |  | 0 | 0 | 0 | 0 | 0 | 4 | K | 2 | ROZPOCET | 0 | 0 | 0 | 0 | 0 | 1 | 0 | 4 | 72
37 | K | 460 65-0053 | Zřízení podkladní vrstvy ze štěrkopísku, včetně zhutnění, tloušťky přes 10 do 15cm | m2 | 40 |  | 0 | ÚRS 2021/1 |  | základní |  | 0 | 0 | 0 | 0 | 0 | 4 | K | 2 | ROZPOCET | 0 | 0 | 0 | 0 | 0 | 1 | 0 | 4 | 74
38 | K | 460 65-0122 | Kryt vozovky z betonuprostého, tloušťky přes 5 do 10cm | m2 | 40 |  | 0 | ÚRS 2021/1 |  | základní |  | 0 | 0 | 0 | 0 | 0 | 4 | K | 2 | ROZPOCET | 0 | 0 | 0 | 0 | 0 | 1 | 0 | 4 | 76

## Seznam figur
SEZNAM FIGUR
Kód: | 210103
Stavba: | Centrum odborného vzdělávání Volanovská, Trutnov
Datum: | 23. 3. 2022
Kód | Popis | MJ | Výměra
01/ 01-001 | Bourací práce
odvoz1 |  |  | 51.362
| výkop*0,8 |  | 51.362
odvoz1 | Součet |  | 51.362
Použití figury:
162751116 | Vodorovné přemístění přes 8 000 do 9000 m výkopku/sypaniny z horniny třídy těžitelnosti I skupiny 1 až 3 | m3 | 51.362
171201221 | Poplatek za uložení na skládce (skládkovné) zeminy a kamení kód odpadu 17 05 04 | t | 115.565
171251201 | Uložení sypaniny na skládky nebo meziskládky | m3 | 64.203
odvoz2 |  |  | 12.841
| výkop*0,2 |  | 12.841
odvoz2 | Součet |  | 12.841
Použití figury:
162751136 | Vodorovné přemístění přes 8 000 do 9000 m výkopku/sypaniny z horniny třídy těžitelnosti II skupiny 4 a 5 | m3 | 12.841
171201221 | Poplatek za uložení na skládce (skládkovné) zeminy a kamení kód odpadu 17 05 04 | t | 115.565
171251201 | Uložení sypaniny na skládky nebo meziskládky | m3 | 64.203
P01 |  | m2 | 12.74
| "1.PP" |  | 0
| 2,45*5,2 |  | 12.74
| Součet |  | 12.74
Použití figury:
139751101 | Vykopávky v uzavřených prostorech v hornině třídy těžitelnosti I skupiny 1 až 3 ručně | m3 | 51.362
711131811 | Odstranění izolace proti zemní vlhkosti vodorovné | m2 | 214.01
776201811 | Demontáž lepených povlakových podlah bez podložky ručně | m2 | 1073.576
965042141 | Bourání podkladů pod dlažby nebo mazanin betonových nebo z litého asfaltu tl do 100 mm pl přes 4 m2 | m3 | 41.54
965042241 | Bourání podkladů pod dlažby nebo mazanin betonových nebo z litého asfaltu tl přes 100 mm pl přes 4 m2 | m3 | 32.636
P02 |  | m2 | 36.75
| "1.PP" |  | 0
| 4,9*3,8 |  | 18.62
| 4,9*3,7 |  | 18.13
| Součet |  | 36.75
Použití figury:
139751101 | Vykopávky v uzavřených prostorech v hornině třídy těžitelnosti I skupiny 1 až 3 ručně | m3 | 51.362
711131811 | Odstranění izolace proti zemní vlhkosti vodorovné | m2 | 214.01
965042141 | Bourání podkladů pod dlažby nebo mazanin betonových nebo z litého asfaltu tl do 100 mm pl přes 4 m2 | m3 | 41.54
965081213 | Bourání podlah z dlaždic keramických nebo xylolitových tl do 10 mm plochy přes 1 m2 | m2 | 346.391
P03 |  | m2 | 63.05
| 6,9*2,6 |  | 17.94
| 2,1*3,8 |  | 7.98
| 5,9*4,4 |  | 25.96
| 2,7*3,5 |  | 9.45
| 1,72*1 |  | 1.72
| Součet |  | 63.05
Použití figury:
139751101 | Vykopávky v uzavřených prostorech v hornině třídy těžitelnosti I skupiny 1 až 3 ručně | m3 | 51.362
711131811 | Odstranění izolace proti zemní vlhkosti vodorovné | m2 | 214.01
965042141 | Bourání podkladů pod dlažby nebo mazanin betonových nebo z litého asfaltu tl do 100 mm pl přes 4 m2 | m3 | 41.54
P04 |  | m2 | 29.95
| "1.PP" |  | 0
| 4,3*4,9 |  | 21.07
| 3,01*2,95 |  | 8.88
| Součet |  | 29.95
Použití figury:
711131811 | Odstranění izolace proti zemní vlhkosti vodorovné | m2 | 214.01
965042141 | Bourání podkladů pod dlažby nebo mazanin betonových nebo z litého asfaltu tl do 100 mm pl přes 4 m2 | m3 | 41.54
965042241 | Bourání podkladů pod dlažby nebo mazanin betonových nebo z litého asfaltu tl přes 100 mm pl přes 4 m2 | m3 | 32.636
P05 |  | m2 | 3.85
| "1.PP" |  | 0
| 3,5*1,1 |  | 3.85
| Součet |  | 3.85
Použití figury:
965081213 | Bourání podlah z dlaždic keramických nebo xylolitových tl do 10 mm plochy přes 1 m2 | m2 | 346.391
P06 |  | m2 | 7.7
| "1.PP" |  | 0
| 3,5*2,2 |  | 7.7
| Součet |  | 7.7
Použití figury:
963012510 | Bourání stropů z ŽB desek š do 300 mm tl do 140 mm | m3 | 3.2
965042241 | Bourání podkladů pod dlažby nebo mazanin betonových nebo z litého asfaltu tl přes 100 mm pl přes 4 m2 | m3 | 32.636
P100 |  | m2 | 59.34
| "1.NP" |  | 0
| 9,2*6,45 |  | 59.34
Použití figury:
965042241 | Bourání podkladů pod dlažby nebo mazanin betonových nebo z litého asfaltu tl přes 100 mm pl přes 4 m2 | m3 | 32.636
965081213 | Bourání podlah z dlaždic keramických nebo xylolitových tl do 10 mm plochy přes 1 m2 | m2 | 346.391
965082923 | Odstranění násypů pod podlahami tl do 100 mm pl přes 2 m2 | m3 | 26.387
P101 |  | m2 | 74.81
| "1.NP" |  | 0
| 6,4*6,9 |  | 44.16
| 6,4*4,5+3,7*0,5 |  | 30.65
| Součet |  | 74.81
Použití figury:
776201811 | Demontáž lepených povlakových podlah bez podložky ručně | m2 | 1073.576
965042241 | Bourání podkladů pod dlažby nebo mazanin betonových nebo z litého asfaltu tl přes 100 mm pl přes 4 m2 | m3 | 32.636
965082923 | Odstranění násypů pod podlahami tl do 100 mm pl přes 2 m2 | m3 | 26.387
P102 |  | m2 | 12.366
| "1.NP" |  | 0
| 1,92*3,8 |  | 7.296
| 1,95*2,6 |  | 5.07
| Součet |  | 12.366
Použití figury:
776201811 | Demontáž lepených povlakových podlah bez podložky ručně | m2 | 1073.576
965042241 | Bourání podkladů pod dlažby nebo mazanin betonových nebo z litého asfaltu tl přes 100 mm pl přes 4 m2 | m3 | 32.636
965081213 | Bourání podlah z dlaždic keramických nebo xylolitových tl do 10 mm plochy přes 1 m2 | m2 | 346.391
965082923 | Odstranění násypů pod podlahami tl do 100 mm pl přes 2 m2 | m3 | 26.387
P103 |  | m2 | 61.635
| "1.NP" |  | 0
| 4,95*10,9+4,8*1,6 |  | 61.635
Použití figury:
762521811R | Demontáž dřevěného roštu pod podlahou | m2 | 66.435
762526811 | Demontáž podlah z dřevotřísky, překližky, sololitu tloušťky do 20 mm bez polštářů | m2 | 602.03
776201811 | Demontáž lepených povlakových podlah bez podložky ručně | m2 | 1073.576
965042141 | Bourání podkladů pod dlažby nebo mazanin betonových nebo z litého asfaltu tl do 100 mm pl přes 4 m2 | m3 | 41.54
965082923 | Odstranění násypů pod podlahami tl do 100 mm pl přes 2 m2 | m3 | 26.387
P104 |  | m2 | 85.35
| "1.NP" |  | 0
| 6,9*3,3+2,3*0,5 |  | 23.92
| 4,2*8+5*2+3,7*1,9 |  | 50.63
| 3,6*3 |  | 10.8
| Součet |  | 85.35
Použití figury:
965042141 | Bourání podkladů pod dlažby nebo mazanin betonových nebo z litého asfaltu tl do 100 mm pl přes 4 m2 | m3 | 41.54
965042241 | Bourání podkladů pod dlažby nebo mazanin betonových nebo z litého asfaltu tl přes 100 mm pl přes 4 m2 | m3 | 32.636
965081213 | Bourání podlah z dlaždic keramických nebo xylolitových tl do 10 mm plochy přes 1 m2 | m2 | 346.391
965082923 | Odstranění násypů pod podlahami tl do 100 mm pl přes 2 m2 | m3 | 26.387
P105 |  | m2 | 4.8
| "1.NP" |  | 0
| 1,6*3 |  | 4.8
Použití figury:
762521811R | Demontáž dřevěného roštu pod podlahou | m2 | 66.435
762526811 | Demontáž podlah z dřevotřísky, překližky, sololitu tloušťky do 20 mm bez polštářů | m2 | 602.03
776201811 | Demontáž lepených povlakových podlah bez podložky ručně | m2 | 1073.576
965042141 | Bourání podkladů pod dlažby nebo mazanin betonových nebo z litého asfaltu tl do 100 mm pl přes 4 m2 | m3 | 41.54
965082923 | Odstranění násypů pod podlahami tl do 100 mm pl přes 2 m2 | m3 | 26.387
P106 |  | m2 | 7.41
| "1.NP" |  | 0
| 1,95*3,8 |  | 7.41
Použití figury:
711131811 | Odstranění izolace proti zemní vlhkosti vodorovné | m2 | 214.01
965042141 | Bourání podkladů pod dlažby nebo mazanin betonových nebo z litého asfaltu tl do 100 mm pl přes 4 m2 | m3 | 41.54
965081213 | Bourání podlah z dlaždic keramických nebo xylolitových tl do 10 mm plochy přes 1 m2 | m2 | 346.391
P107 |  | m2 | 18.19
| 1,9*0,5 |  | 0.95
| 2,8*5,3 |  | 14.84
| 2,4*1 |  | 2.4
| Součet |  | 18.19
Použití figury:
711131811 | Odstranění izolace proti zemní vlhkosti vodorovné | m2 | 214.01
965042141 | Bourání podkladů pod dlažby nebo mazanin betonových nebo z litého asfaltu tl do 100 mm pl přes 4 m2 | m3 | 41.54
965081213 | Bourání podlah z dlaždic keramických nebo xylolitových tl do 10 mm plochy přes 1 m2 | m2 | 346.391
P108 |  | m2 | 47.82
| "1.NP" |  | 0
| 5,8*1,95 |  | 11.31
| 4,1*2,4 |  | 9.84
| 2,4*3,3 |  | 7.92
| 2,5*2,5+5*2,5 |  | 18.75
| Součet |  | 47.82
Použití figury:
965081213 | Bourání podlah z dlaždic keramických nebo xylolitových tl do 10 mm plochy přes 1 m2 | m2 | 346.391
P110 |  | m2 | 6.51
| "1.NP" |  | 0
| 3,1*2,1 |  | 6.51
Použití figury:
965042141 | Bourání podkladů pod dlažby nebo mazanin betonových nebo z litého asfaltu tl do 100 mm pl přes 4 m2 | m3 | 41.54
965082923 | Odstranění násypů pod podlahami tl do 100 mm pl přes 2 m2 | m3 | 26.387
P202 |  | m2 | 159.985
| "2.NP" |  | 0
| 5,25*(8,8+6,7) |  | 81.375
| 4,6*9,5+3*1,2 |  | 47.3
| 3,1*10,1 |  | 31.31
| Součet |  | 159.985
Použití figury:
762522811 | Demontáž podlah s polštáři z prken tloušťky do 32 mm | m2 | 385.885
762526811 | Demontáž podlah z dřevotřísky, překližky, sololitu tloušťky do 20 mm bez polštářů | m2 | 602.03
762811811 | Demontáž záklopů stropů z hrubých prken tl do 32 mm | m2 | 830.265
762822830 | Demontáž stropních trámů z hraněného řeziva průřezové pl přes 288 do 450 cm2 | m | 1237.813
762841812 | Demontáž podbíjení obkladů stropů a střech sklonu do 60° z hrubých prken s omítkou | m2 | 495.125
776201811 | Demontáž lepených povlakových podlah bez podložky ručně | m2 | 1073.576
965083122 | Odstranění násypů pod podlahami mezi trámy tl do 200 mm pl přes 2 m2 | m3 | 27.639
P203 |  | m2 | 15.4
| "2.NP" |  | 0
| 5,5*2,8 |  | 15.4
Použití figury:
711131811 | Odstranění izolace proti zemní vlhkosti vodorovné | m2 | 214.01
712331801R | Odstranění podkladních pásů pod podlahou na sucho | m2 | 258.13
965042141 | Bourání podkladů pod dlažby nebo mazanin betonových nebo z litého asfaltu tl do 100 mm pl přes 4 m2 | m3 | 41.54
965081213 | Bourání podlah z dlaždic keramických nebo xylolitových tl do 10 mm plochy přes 1 m2 | m2 | 346.391
P204 |  | m2 | 12.275
| "2.NP" |  | 0
| 6,3*1,75+2,5*0,5 |  | 12.275
Použití figury:
965081213 | Bourání podlah z dlaždic keramických nebo xylolitových tl do 10 mm plochy přes 1 m2 | m2 | 346.391
P205 |  | m2 | 86.78
| "2.NP" |  | 0
| 7*3,8+4*4,5 |  | 44.6
| 8,5*3,8+2,6*3,8 |  | 42.18
| Součet |  | 86.78
Použití figury:
775511820 | Demontáž podlah vlysových lepených bez lišt do suti | m2 | 86.78
776201811 | Demontáž lepených povlakových podlah bez podložky ručně | m2 | 1073.576
965081413 | Bourání podlah litých xylolitových plochy přes 1 m2 | m2 | 294.35
P206 |  | m2 | 57.86
| "2.NP" |  | 0
| 4,5*2,4+2,6*6,9+11,2*2,6 |  | 57.86
Použití figury:
776201811 | Demontáž lepených povlakových podlah bez podložky ručně | m2 | 1073.576
965081413 | Bourání podlah litých xylolitových plochy přes 1 m2 | m2 | 294.35
P302 |  | m2 | 160.97
| "3.NP" |  | 0
| 5,2*(6,9+8,8) |  | 81.64
| 13*4,6+3,1*1,2 |  | 63.52
| 3,1*5,1 |  | 15.81
| Součet |  | 160.97
Použití figury:
762522811 | Demontáž podlah s polštáři z prken tloušťky do 32 mm | m2 | 385.885
762526811 | Demontáž podlah z dřevotřísky, překližky, sololitu tloušťky do 20 mm bez polštářů | m2 | 602.03
762811811 | Demontáž záklopů stropů z hrubých prken tl do 32 mm | m2 | 830.265
762822830 | Demontáž stropních trámů z hraněného řeziva průřezové pl přes 288 do 450 cm2 | m | 1237.813
762841812 | Demontáž podbíjení obkladů stropů a střech sklonu do 60° z hrubých prken s omítkou | m2 | 495.125
776201811 | Demontáž lepených povlakových podlah bez podložky ručně | m2 | 1073.576
965083112 | Odstranění násypů pod podlahami mezi trámy tl do 100 mm pl přes 2 m2 | m3 | 12.878
P303 |  | m2 | 15.4
| "3.NP" |  | 0
| 5,5*2,8 |  | 15.4
Použití figury:
711131811 | Odstranění izolace proti zemní vlhkosti vodorovné | m2 | 214.01
712331801R | Odstranění podkladních pásů pod podlahou na sucho | m2 | 258.13
965042141 | Bourání podkladů pod dlažby nebo mazanin betonových nebo z litého asfaltu tl do 100 mm pl přes 4 m2 | m3 | 41.54
965081213 | Bourání podlah z dlaždic keramických nebo xylolitových tl do 10 mm plochy přes 1 m2 | m2 | 346.391
P304 |  | m2 | 11.37
| "3.NP" |  | 0
| 1,6*5,7+2,5*0,9 |  | 11.37
Použití figury:
965081213 | Bourání podlah z dlaždic keramických nebo xylolitových tl do 10 mm plochy přes 1 m2 | m2 | 346.391
P305 |  | m2 | 56.11
| "3.NP" |  | 0
| 6,5*7,1 |  | 46.15
| 1,5*2,8+1,6*3,6 |  | 9.96
| Součet |  | 56.11
Použití figury:
713120821 | Odstranění tepelné izolace podlah volně kladené z polystyrenu suchého tl do 100 mm | m2 | 56.11
762526811 | Demontáž podlah z dřevotřísky, překližky, sololitu tloušťky do 20 mm bez polštářů | m2 | 602.03
776201811 | Demontáž lepených povlakových podlah bez podložky ručně | m2 | 1073.576
965081413 | Bourání podlah litých xylolitových plochy přes 1 m2 | m2 | 294.35
P306 |  | m2 | 63.7
| "3.NP" |  | 0
| 9,8*6,5 |  | 63.7
Použití figury:
712331801R | Odstranění podkladních pásů pod podlahou na sucho | m2 | 258.13
762526811 | Demontáž podlah z dřevotřísky, překližky, sololitu tloušťky do 20 mm bez polštářů | m2 | 602.03
776201811 | Demontáž lepených povlakových podlah bez podložky ručně | m2 | 1073.576
965081413 | Bourání podlah litých xylolitových plochy přes 1 m2 | m2 | 294.35
P308 |  | m2 | 29.9
| "3.NP" |  | 0
| 4,6*6,5 |  | 29.9
Použití figury:
712331801R | Odstranění podkladních pásů pod podlahou na sucho | m2 | 258.13
762526811 | Demontáž podlah z dřevotřísky, překližky, sololitu tloušťky do 20 mm bez polštářů | m2 | 602.03
776201811 | Demontáž lepených povlakových podlah bez podložky ručně | m2 | 1073.576
965081413 | Bourání podlah litých xylolitových plochy přes 1 m2 | m2 | 294.35
P402 |  | m2 | 53.68
| "4.NP" |  | 0
| 5,2*8,8 |  | 45.76
| 2,4*3,3 |  | 7.92
| Součet |  | 53.68
Použití figury:
712331801R | Odstranění podkladních pásů pod podlahou na sucho | m2 | 258.13
762811811 | Demontáž záklopů stropů z hrubých prken tl do 32 mm | m2 | 830.265
762822830 | Demontáž stropních trámů z hraněného řeziva průřezové pl přes 288 do 450 cm2 | m | 1237.813
762841812 | Demontáž podbíjení obkladů stropů a střech sklonu do 60° z hrubých prken s omítkou | m2 | 495.125
776201811 | Demontáž lepených povlakových podlah bez podložky ručně | m2 | 1073.576
965045113 | Bourání potěrů cementových nebo pískocementových tl do 50 mm pl přes 4 m2 | m2 | 109.24
P403 |  | m2 | 15.12
| "4.NP" |  | 0
| 2,8*5,4 |  | 15.12
Použití figury:
711131811 | Odstranění izolace proti zemní vlhkosti vodorovné | m2 | 214.01
712331801R | Odstranění podkladních pásů pod podlahou na sucho | m2 | 258.13
965042141 | Bourání podkladů pod dlažby nebo mazanin betonových nebo z litého asfaltu tl do 100 mm pl přes 4 m2 | m3 | 41.54
965081213 | Bourání podlah z dlaždic keramických nebo xylolitových tl do 10 mm plochy přes 1 m2 | m2 | 346.391
P404 |  | m2 | 49.81
| "4.NP" |  | 0
| 5,8*1,8+2,6*0,5 |  | 11.74
| 3,1*5,1 |  | 15.81
| 4,2*5,3 |  | 22.26
| Součet |  | 49.81
Použití figury:
712331801R | Odstranění podkladních pásů pod podlahou na sucho | m2 | 258.13
762811811 | Demontáž záklopů stropů z hrubých prken tl do 32 mm | m2 | 830.265
762822830 | Demontáž stropních trámů z hraněného řeziva průřezové pl přes 288 do 450 cm2 | m | 1237.813
762841812 | Demontáž podbíjení obkladů stropů a střech sklonu do 60° z hrubých prken s omítkou | m2 | 495.125
776201811 | Demontáž lepených povlakových podlah bez podložky ručně | m2 | 1073.576
965045113 | Bourání potěrů cementových nebo pískocementových tl do 50 mm pl přes 4 m2 | m2 | 109.24
P405 |  | m2 | 64.93
| "4.NP" |  | 0
| 4,6*9,5+3,2*1,1 |  | 47.22
| 3,2*5+3,8*0,45 |  | 17.71
| Součet |  | 64.93
Použití figury:
762522811 | Demontáž podlah s polštáři z prken tloušťky do 32 mm | m2 | 385.885
762526811 | Demontáž podlah z dřevotřísky, překližky, sololitu tloušťky do 20 mm bez polštářů | m2 | 602.03
762811811 | Demontáž záklopů stropů z hrubých prken tl do 32 mm | m2 | 830.265
762822830 | Demontáž stropních trámů z hraněného řeziva průřezové pl přes 288 do 450 cm2 | m | 1237.813
762841812 | Demontáž podbíjení obkladů stropů a střech sklonu do 60° z hrubých prken s omítkou | m2 | 495.125
776201811 | Demontáž lepených povlakových podlah bez podložky ručně | m2 | 1073.576
965083122 | Odstranění násypů pod podlahami mezi trámy tl do 200 mm pl přes 2 m2 | m3 | 27.639
P406 |  | m2 | 5.75
| "4.NP" |  | 0
| 2,3*2,5 |  | 5.75
Použití figury:
762811811 | Demontáž záklopů stropů z hrubých prken tl do 32 mm | m2 | 830.265
762822830 | Demontáž stropních trámů z hraněného řeziva průřezové pl přes 288 do 450 cm2 | m | 1237.813
762841812 | Demontáž podbíjení obkladů stropů a střech sklonu do 60° z hrubých prken s omítkou | m2 | 495.125
965045113 | Bourání potěrů cementových nebo pískocementových tl do 50 mm pl přes 4 m2 | m2 | 109.24
965081213 | Bourání podlah z dlaždic keramických nebo xylolitových tl do 10 mm plochy přes 1 m2 | m2 | 346.391
výkop |  |  | 64.203
| P01*0,566 |  | 7.211
| P02*0,542 |  | 19.919
| P03*0,588 |  | 37.073
výkop | Součet |  | 64.203
Použití figury:
139751101 | Vykopávky v uzavřených prostorech v hornině třídy těžitelnosti I skupiny 1 až 3 ručně | m3 | 51.362
139752101 | Vykopávky v uzavřených prostorech v hornině třídy těžitelnosti II skupiny 4 až 5 ručně | m3 | 12.841
162751116 | Vodorovné přemístění přes 8 000 do 9000 m výkopku/sypaniny z horniny třídy těžitelnosti I skupiny 1 až 3 | m3 | 51.362
162751136 | Vodorovné přemístění přes 8 000 do 9000 m výkopku/sypaniny z horniny třídy těžitelnosti II skupiny 4 a 5 | m3 | 12.841
01/ 01-002 | Stavební část
B01 | úprava zdiva 1.PP | m2 | 322.672
| "SO 01A" |  | 0
| "1.PP" |  | 0
| 1,72*2,75 |  | 4.73
| -0,98*2,24 |  | -2.195
| (0,98+2*2,24)*0,5 |  | 2.73
| 1,9*2,75 |  | 5.225
| -1,2*2,1 |  | -2.52
| (1,2+2*2,1)*0,5 |  | 2.7
| (2,45+1,5*2)*2,75 |  | 14.988
| -(1,2*2,1+0,6*0,6) |  | -2.88
| (0,99+0,7*2)*0,5 |  | 1.195
| (3,53+2,45)*2,75 |  | 16.445
| (4,9+3,8)*2*2,75 |  | 47.85
| -0,8*1,97 |  | -1.576
| (4,9+3,7)*2*2,75 |  | 47.3
| -0,8*1,97 |  | -1.576
| (4,9+4,3)*2*2,75 |  | 50.6
| -0,8*1,97 |  | -1.576
| (5,4+2,6)*2,75 |  | 22
| (7+1,72+2,5)*2,75 |  | 30.855
| -(0,8*1,97*3+0,9*1,97) |  | -6.501
| (3*1,1+2*2,55)*0,4 |  | 3.36
| (1,9+2,7)*2,75 |  | 12.65
| -0,8*1,97 |  | -1.576
| (2*4,1+5,9)*2,75 |  | 38.775
| -(0,8*1,97*2+0,9*1,97) |  | -4.925
| 3*(1,1+2*2,5)*0,4 |  | 7.32
| (2,5+1,4+0,3)*2,75 |  | 11.55
| -0,8*1,97 |  | -1.576
| 29,3 |  | 29.3
| Součet |  | 322.672
Použití figury:
612131121R | Neutralizace zdiva vodným roztokem | m2 | 322.672
612131152 | Sanační postřik vnitřních stěn nanášený síťovitě ručně | m2 | 449.535
612324111 | Sanační omítka podkladní vnitřních stěn nanášená ručně | m2 | 449.535
612325131 | Omítka sanační jádrová vnitřních stěn nanášená ručně | m2 | 449.535
612325191 | Příplatek k sanační jádrové omítce vnitřních stěn za každých dalších 5 mm tloušťky přes 15 mm ručně | m2 | 322.672
612328131 | Potažení vnitřních stěn sanačním štukem tloušťky do 3 mm | m2 | 449.535
B02 | úprava zdiva 1.PP | m2 | 126.863
| "SO 01A" |  | 0
| "1.PP" |  | 0
| (3,53+0,3)*2,75 |  | 10.533
| (4,7+1,8)*2,75 |  | 17.875
| (0,81+0,3+3,5+2,7+1,61)*2,75 |  | 24.53
| (2*0,3+5,9)*2,75 |  | 17.875
| (1,6+2,1+3,7+0,5)*2,75 |  | 21.725
| (6,8+1,2+0,3)*2,75 |  | 22.825
| 11,5 |  | 11.5
| Součet |  | 126.863
Použití figury:
612131152 | Sanační postřik vnitřních stěn nanášený síťovitě ručně | m2 | 449.535
612324111 | Sanační omítka podkladní vnitřních stěn nanášená ručně | m2 | 449.535
612325131 | Omítka sanační jádrová vnitřních stěn nanášená ručně | m2 | 449.535
612328131 | Potažení vnitřních stěn sanačním štukem tloušťky do 3 mm | m2 | 449.535
bednění |  |  | 38.7
| "dle skladby S12" 7*3,6 |  | 25.2
| "dle skladby S14" 5,3*2,5-2,5*2,1 |  | 8
| "dle skladby S11" S11 |  | 5.5
bednění | Součet |  | 38.7
Použití figury:
762341210 | Montáž bednění střech rovných a šikmých sklonu do 60° z hrubých prken na sraz tl do 32 mm | m2 | 38.7
762395000 | Spojovací prostředky krovů, bednění, laťování, nadstřešních konstrukcí | m3 | 1.065
783213011 | Napouštěcí jednonásobný syntetický biocidní nátěr tesařských prvků nezabudovaných do konstrukce | m2 | 97.078
60515111 | řezivo jehličnaté boční prkno 20-30mm | m3 | 0.937
C01 | dodatečná izolace | m2 | 84.573
| "SO 01A" |  | 0
| "svisle" |  | 0
| (0,7+0,42)*2,3 |  | 2.576
| (0,55+0,61)*2,3 |  | 2.668
| (6,8+0,37+0,6)*2,3 |  | 17.871
| "vodorovně pod stropem" |  | 0
| 4,2*0,42 |  | 1.764
| 4,8*0,37 |  | 1.776
| 1,4*0,37 |  | 0.518
| 4,53*0,43 |  | 1.948
| 3,8*0,56 |  | 2.128
| 1,6*0,615 |  | 0.984
| 6*0,52 |  | 3.12
| 2,51*0,77 |  | 1.933
| 3,7*0,82 |  | 3.034
| 4,4*0,82 |  | 3.608
| 7,8*0,75 |  | 5.85
| 4,9 |  | 4.9
| Mezisoučet |  | 54.678
| "SO 01B" |  | 0
| 2*7,1*0,4+2*23,4*0,4 |  | 24.4
| (6,6-1,9-1)*0,35 |  | 1.295
| 2*1,5*0,5 |  | 1.5
| 2,7 |  | 2.7
| Mezisoučet |  | 29.895
| Součet |  | 84.573
Použití figury:
319202124R | Dodatečná izolace zdiva dle skladby C01 | m2 | 84.573
C02 | dodatečná izolace | m2 | 106.085
| "plošná injektáž" |  | 0
| "SO 01 A" |  | 0
| "1.PP" |  | 0
| (3,53+0,3)*2,3 |  | 8.809
| (4,7+1,8)*2,3 |  | 14.95
| (0,81+0,3+3,5+2,7+1,61)*2,3 |  | 20.516
| (2*0,3+5,9)*2,3 |  | 14.95
| (1,6+2,1+3,7+0,5)*2,3 |  | 18.17
| (6,8+1,2+0,3)*2,3 |  | 19.09
| 9,6 |  | 9.6
| Součet |  | 106.085
Použití figury:
319202124R1 | Plošná injektáž zdiva dle skladby C02 | m2 | 106.085
D01 | úprava zdiva 1.PP | m2 | 126.863
| "SO 01A" |  | 0
| "1.PP" |  | 0
| (3,53+0,3)*2,75 |  | 10.533
| (4,7+1,8)*2,75 |  | 17.875
| (0,81+0,3+3,5+2,7+1,61)*2,75 |  | 24.53
| (2*0,3+5,9)*2,75 |  | 17.875
| (1,6+2,1+3,7+0,5)*2,75 |  | 21.725
| (6,8+1,2+0,3)*2,75 |  | 22.825
| 11,5 |  | 11.5
| Součet |  | 126.863
Použití figury:
711113121R | Prokřemenovací nátěr | m2 | 126.863
711193131R | Nátěr izolační minerální hmotou | m2 | 126.863
711193131R2 | Minerální izolační stěrka - dvě vrstvy | m2 | 126.863
711193131R3 | Vyplnění spar zdiva a celoplošné vyrovnání rychleschnoucí těsnící hmotou | m2 | 126.863
F10 |  |  | 21.25
| "doplnění dle skladby F10" |  | 0
| "SO 01A" |  | 0
| "sever" 2*2,8*0,4 |  | 2.24
| "západ" 1,4*1,3 |  | 1.82
| 2*1,4*1,2 |  | 3.36
| 4,4*3,4-0,8*2-0,9*1,7 |  | 11.83
| 2 |  | 2
F10 | Mezisoučet |  | 21.25
Použití figury:
622211031 | Montáž kontaktního zateplení vnějších stěn lepením a mechanickým kotvením polystyrénových desek do betonu a zdiva tl přes 120 do 160 mm | m2 | 101.26
622151001 | Penetrační akrylátový nátěr vnějších pastovitých tenkovrstvých omítek stěn | m2 | 104.448
622531022 | Tenkovrstvá silikonová zrnitá omítka zrnitost 2,0 mm vnějších stěn | m2 | 104.448
6229001R | Příplatek za zvýšenou pracnost provádění doplnění zateplení | m2 | 21.25
28376079 | deska EPS grafitová fasádní λ=0,030-0,031 tl 160mm | m2 | 107.386
F14 |  |  | 80.01
| "přístavby výtahové šachty dle skladby F14" |  | 0
| "sever" 2,2*11,3 |  | 24.86
| "západ" 2,5*11,5 |  | 28.75
| "jih" 2,2*12 |  | 26.4
F14 | Mezisoučet |  | 80.01
Použití figury:
622211031 | Montáž kontaktního zateplení vnějších stěn lepením a mechanickým kotvením polystyrénových desek do betonu a zdiva tl přes 120 do 160 mm | m2 | 101.26
622151001 | Penetrační akrylátový nátěr vnějších pastovitých tenkovrstvých omítek stěn | m2 | 104.448
622531022 | Tenkovrstvá silikonová zrnitá omítka zrnitost 2,0 mm vnějších stěn | m2 | 104.448
6229001R1 | Příplatek za šedou barvu omítky | m2 | 80.01
28376079 | deska EPS grafitová fasádní λ=0,030-0,031 tl 160mm | m2 | 107.386
F15 |  |  | 4.92
| "stávající sokl - doplnění dle skladby F15" |  | 0
| "SO 01B" |  | 0
| 8,2*0,6 |  | 4.92
F15 | Mezisoučet |  | 4.92
Použití figury:
622511102 | Tenkovrstvá akrylátová mozaiková jemnozrnná omítka vnějších stěn | m2 | 52.14
622142001 | Potažení vnějších stěn sklovláknitým pletivem vtlačeným do tenkovrstvé hmoty | m2 | 52.14
622151021 | Penetrační akrylátový nátěr vnějších mozaikových tenkovrstvých omítek stěn | m2 | 104.28
622211011 | Montáž kontaktního zateplení vnějších stěn lepením a mechanickým kotvením polystyrénových desek do betonu a zdiva tl přes 40 do 80 mm | m2 | 4.92
28376016 | deska perimetrická fasádní soklová 150kPa λ=0,035 tl 80mm | m2 | 5.166
F16 |  |  | 47.22
| "stávající sokl dle skladby F16" |  | 0
| "SO 01A" |  | 0
| "sever" 3*0,3 |  | 0.9
| "západ" (3,9+2,5+13,1)*0,6 |  | 11.7
| "jih" (9,4+4,3)*0,6 |  | 8.22
| (1,5+3,5+1,4+6)*1,5 |  | 18.6
| "SO 01B" |  | 0
| 7*0,5 |  | 3.5
| 4,3 |  | 4.3
F16 | Mezisoučet |  | 47.22
Použití figury:
622511102 | Tenkovrstvá akrylátová mozaiková jemnozrnná omítka vnějších stěn | m2 | 52.14
622142001 | Potažení vnějších stěn sklovláknitým pletivem vtlačeným do tenkovrstvé hmoty | m2 | 52.14
622151021 | Penetrační akrylátový nátěr vnějších mozaikových tenkovrstvých omítek stěn | m2 | 104.28
izolaces |  |  | 155.1
| "měřeno elektronicky" |  | 0
| "SO 01 A" |  | 0
| 0,92/0,01*1,1 |  | 101.2
| "SO 01B" |  | 0
| 0,49/0,01*1,1 |  | 53.9
izolaces | Součet |  | 155.1
Použití figury:
711112001 | Provedení izolace proti zemní vlhkosti svislé za studena nátěrem penetračním | m2 | 155.1
711142559 | Provedení izolace proti zemní vlhkosti pásy přitavením svislé NAIP | m2 | 310.2
11163150 | lak penetrační asfaltový | t | 1.274
62853004 | pás asfaltový natavitelný modifikovaný SBS tl 4,0mm s vložkou ze skleněné tkaniny a spalitelnou PE fólií nebo jemnozrnným minerálním posypem na horním povrchu | m2 | 653.595
62855001 | pás asfaltový natavitelný modifikovaný SBS tl 4,0mm s vložkou z polyesterové rohože a spalitelnou PE fólií nebo jemnozrnným minerálním posypem na horním povrchu | m2 | 653.595
izolacev |  |  | 406.5
| "SO 01A" |  | 0
| "Izolace provedena i pod stávajícím zdivem při podezdívání" |  | 0
| 7,9*18,8+0,3*3+4,5*3,8+3,3*6+3,8*5,1 |  | 205.7
| "SO 01B" |  | 0
| 4,5*6,6+6,6*7+6,6*11,3 |  | 150.48
| "přístavba výtahu" |  | 0
| 4,3*2,4 |  | 10.32
| 40 |  | 40
izolacev | Součet |  | 406.5
Použití figury:
711111001 | Provedení izolace proti zemní vlhkosti vodorovné za studena nátěrem penetračním | m2 | 406.5
711141559 | Provedení izolace proti zemní vlhkosti pásy přitavením vodorovné NAIP | m2 | 813
11163150 | lak penetrační asfaltový | t | 1.274
62853004 | pás asfaltový natavitelný modifikovaný SBS tl 4,0mm s vložkou ze skleněné tkaniny a spalitelnou PE fólií nebo jemnozrnným minerálním posypem na horním povrchu | m2 | 653.595
62855001 | pás asfaltový natavitelný modifikovaný SBS tl 4,0mm s vložkou z polyesterové rohože a spalitelnou PE fólií nebo jemnozrnným minerálním posypem na horním povrchu | m2 | 653.595
jáma |  |  | 104.287
| "pro přístavbu výtahu" |  | 0
| 4,8*2,6*3,5 |  | 43.68
| 5,5*1,2*2,3 |  | 15.18
| "prohloubení pro kanál" |  | 0
| 2,5*1,9*0,86 |  | 4.085
| (23,5*2,4+2,6*2,4)*0,66 |  | 41.342
jáma | Součet |  | 104.287
Použití figury:
131251103 | Hloubení jam nezapažených v hornině třídy těžitelnosti I skupiny 3 objem do 100 m3 strojně | m3 | 83.43
131351103 | Hloubení jam nezapažených v hornině třídy těžitelnosti II skupiny 4 objem do 100 m3 strojně | m3 | 20.857
162751116 | Vodorovné přemístění přes 8 000 do 9000 m výkopku/sypaniny z horniny třídy těžitelnosti I skupiny 1 až 3 | m3 | 120.515
162751136 | Vodorovné přemístění přes 8 000 do 9000 m výkopku/sypaniny z horniny třídy těžitelnosti II skupiny 4 a 5 | m3 | 30.128
klempířnové |  |  | 23.457
| "nové klempířské výrobky" |  | 0
| 1,6*0,25+7,8*0,29+2,2*0,25+11,5*0,33 |  | 7.007
| 14,5*0,17+12,5*0,12+2*2,6*0,25+16,7*0,55 |  | 14.45
| 2 |  | 2
klempířnové | Mezisoučet |  | 23.457
Použití figury:
783417101 | Krycí jednonásobný syntetický nátěr klempířských konstrukcí | m2 | 835.907
783414201 | Základní antikorozní jednonásobný syntetický nátěr klempířských konstrukcí | m2 | 23.457
783415101 | Mezinátěr syntetický jednonásobný mezinátěr klempířských konstrukcí | m2 | 835.907
klempířstáv |  |  | 812.45
| "stávající střecha" |  | 0
| "SO 01A" |  | 0
| (8,9+5)*20,5 |  | 284.95
| 8*3 |  | 24
| "SO 01B" |  | 0
| (5,6+3,4)*24,5 |  | 220.5
| "římsa" |  | 0
| (24,5+8,5)*1 |  | 33
| "ostatní klempířské prvky" 250 |  | 250
klempířstáv | Mezisoučet |  | 812.45
Použití figury:
783417101 | Krycí jednonásobný syntetický nátěr klempířských konstrukcí | m2 | 835.907
783401311 | Odmaštění klempířských konstrukcí vodou ředitelným odmašťovačem před provedením nátěru | m2 | 812.45
783406809 | Odstranění nátěrů z klempířských konstrukcí okartáčováním | m2 | 812.45
783415101 | Mezinátěr syntetický jednonásobný mezinátěr klempířských konstrukcí | m2 | 835.907
783491003 | Příplatek k cenám provedení jednonásobného nátěru klempířských kcí za sklon přes 30 do 60° | m2 | 812.45
lešení |  |  | 2000
| 2000 |  | 2000
lešení | Součet |  | 2000
Použití figury:
941111131 | Montáž lešení řadového trubkového lehkého s podlahami zatížení do 200 kg/m2 š přes 1,2 do 1,5 m v do 10 m | m2 | 2000
941111231 | Příplatek k lešení řadovému trubkovému lehkému s podlahami š 1,5 m v 10 m za první a ZKD den použití | m2 | 160000
941111831 | Demontáž lešení řadového trubkového lehkého s podlahami zatížení do 200 kg/m2 š přes 1,2 do 1,5 m v do 10 m | m2 | 2000
944611111 | Montáž ochranné plachty z textilie z umělých vláken | m2 | 2000
944611211 | Příplatek k ochranné plachtě za první a ZKD den použití | m2 | 160000
944611811 | Demontáž ochranné plachty z textilie z umělých vláken | m2 | 2000
malby |  |  | 6587.13
| SDKPO01+SDKPO02+SDKPO03+SDKPO05 |  | 384.89
| "STN01" 502,9*1,1 |  | 553.19
| "STN02" 862,2*1,1 |  | 948.42
| "WN01" (3564,3+3,1)*1,1 |  | 3924.14
| "WN02" 248,7*1,1 |  | 273.57
| "WN03" 457,2*1,1 |  | 502.92
malby | Součet |  | 6587.13
Použití figury:
784211101 | Dvojnásobné bílé malby ze směsí za mokra výborně oděruvzdorných v místnostech v do 3,80 m | m2 | 6587.13
784181101 | Základní akrylátová jednonásobná bezbarvá penetrace podkladu v místnostech v do 3,80 m | m2 | 6587.13
nátěrfasáda |  |  | 1542.168
| "SO 01B sever" |  | 0
| 24,5*10 |  | 245
| "římsa" 24,5*1,2 |  | 29.4
| -(13*1,54*1,75+7*1,1*1,45+1*0,9*2,1) |  | -48.09
| 13*(1,54+2*1,75)*0,25 |  | 16.38
| 7*(1,1+1,45)*0,25 |  | 4.463
| (0,9+2*2,1)*0,25 |  | 1.275
| "SO 01 A sever" |  | 0
| 20,5*13,8 |  | 282.9
| "na odskoky a římsu" 282,9*0,08 |  | 22.632
| -(2*2,48*1,6+2,48*1,85+2*1,4*1,85+4*1,4*1,8+12*0,95*1,8+8*1,2*1,45) |  | -62.224
| 2*(2,48+2*1,6)*0,25 |  | 2.84
| (2,48+2*1,85)*0,25 |  | 1.545
| 2*(1,4+2*1,85)*0,25 |  | 2.55
| 4*(1,4+2*1,8)*0,25 |  | 5
| 12*(0,95+2*1,8)*0,25 |  | 13.65
| 8*(1,2+2*1,45)*0,25 |  | 8.2
| "nízká část" |  | 0
| (4,7+0,5+0,9)*4,2 |  | 25.62
| -(1,69*1,8+0,9*2) |  | -4.842
| (1,69+2*1,8)*0,25 |  | 1.323
| (0,9+2*2)*0,25 |  | 1.225
| "SO 01A západ" |  | 0
| "nízká část" |  | 0
| 4*4,1 |  | 16.4
| 2,4*4,1 |  | 9.84
| 8,8*3,2 |  | 28.16
| -(1,5*1,6+2*2*1,6) |  | -8.8
| (1,5+2*1,6)*0,25 |  | 1.175
| 2*(2+1,6)*0,25 |  | 1.8
| "vysoká část" |  | 0
| 14,5*12-2,5*11,5 |  | 145.25
| -11*0,52*0,9 |  | -5.148
| 11*(0,52+2*0,9)*0,25 |  | 6.38
| "SO 01A jih" |  | 0
| "Nízká část" |  | 0
| (9,4+4,3)*3,5 |  | 47.95
| -(1,4*2+2*1,45) |  | -5.7
| (1,4+2*2)*0,25 |  | 1.35
| (2+1,45)*2*0,25 |  | 1.725
| "vysoká část" |  | 0
| 7*12 |  | 84
| -3*1,4*2,2 |  | -9.24
| 3*(1,4+2*2,2)*0,25 |  | 4.35
| (1,5+3,5+1,4+10)*15,3-4,5*5,5 |  | 226.17
| -(2*0,54*0,9+3*1*1,45+2*1*1,85+11*1*1,9) |  | -29.922
| 2*(0,54+2*0,9)*0,25 |  | 1.17
| 3*(1+2*1,45)*0,25 |  | 2.925
| 2*(1+2*1,85)*0,25 |  | 2.35
| 11*(1+2*1,9)*0,25 |  | 13.2
| -0,8*2 |  | -1.6
| (0,8+2*2)*0,25 |  | 1.2
| "SO 01B jih" |  | 0
| 24*10-5*3,5-8*7 |  | 166.5
| -(2*1,42*1,75+3*1,4*1,5+2*1,1*1,45+0,85*1,45+1*1,45+1,4+1,45+1,7*1,45) |  | -22.458
| 2*(1,42+2*1,75)*0,25 |  | 2.46
| 3*(1,42*1,5)*0,25 |  | 1.598
| 2*(1,1+2*1,45)*0,25 |  | 2
| (0,85+2*1,45)*0,25 |  | 0.938
| (1+2*1,45)*0,25 |  | 0.975
| (1,4+2*1,45)*0,25 |  | 1.075
| (1,7+2*1,45)*0,25 |  | 1.15
| "SO 01B" |  | 0
| "štít" 7,8*2,5+7,8*1,3*0,5 |  | 24.57
| 7,7*7,3 |  | 56.21
| -4*1,54*1,7 |  | -10.472
| 4*(1,54+2*1,7)*0,25 |  | 4.94
| "SO 01A" |  | 0
| 4*6,4+11,5*5,5 |  | 88.85
| 140 |  | 140
nátěrfasáda | Součet |  | 1542.168
Použití figury:
783827125R | Krycí jednonásobný silikonový nátěr omítek stupně členitosti 1 a 2 | m2 | 1542.168
629995101 | Očištění vnějších ploch tlakovou vodou | m2 | 1542.168
783823135 | Penetrační silikonový nátěr hladkých, tenkovrstvých zrnitých nebo štukových omítek | m2 | 1542.168
783897603 | Příplatek k cenám dvojnásobného krycího nátěru omítek za provedení styku 2 barev | m2 | 1542.168
783897607 | Příplatek k cenám dvojnásobného krycího nátěru omítek za barevné provedení v odstínu světlém | m2 | 1269.685
odvoz1 |  |  | 120.515
| výkop1*0,8 |  | 45.332
| rýha1*0,8 |  | 51.533
| rýha2*0,8 |  | 3.897
| jáma*0,8 |  | 83.43
| -zásyp*0,8 |  | -63.677
odvoz1 | Součet |  | 120.515
Použití figury:
162751116 | Vodorovné přemístění přes 8 000 do 9000 m výkopku/sypaniny z horniny třídy těžitelnosti I skupiny 1 až 3 | m3 | 120.515
171201221 | Poplatek za uložení na skládce (skládkovné) zeminy a kamení kód odpadu 17 05 04 | t | 271.157
171251201 | Uložení sypaniny na skládky nebo meziskládky | m3 | 150.643
odvoz2 |  |  | 30.128
| výkop1*0,2 |  | 11.333
| rýha1*0,2 |  | 12.883
| rýha2*0,2 |  | 0.974
| jáma*0,2 |  | 20.857
| -zásyp*0,2 |  | -15.919
odvoz2 | Součet |  | 30.128
Použití figury:
162751136 | Vodorovné přemístění přes 8 000 do 9000 m výkopku/sypaniny z horniny třídy těžitelnosti II skupiny 4 a 5 | m3 | 30.128
171201221 | Poplatek za uložení na skládce (skládkovné) zeminy a kamení kód odpadu 17 05 04 | t | 271.157
171251201 | Uložení sypaniny na skládky nebo meziskládky | m3 | 150.643
P01 | dle kódů podlah | m2 | 87.75
| "měřeno elektronicky" |  | 0
| 77,5*1,1 |  | 85.25
| 2,5*1 |  | 2.5
| Součet |  | 87.75
Použití figury:
631311115 | Mazanina tl přes 50 do 80 mm z betonu prostého bez zvýšených nároků na prostředí tř. C 20/25 | m3 | 93.758
632481213 | Separační vrstva z PE fólie | m2 | 1386.52
713121111 | Montáž izolace tepelné podlah volně kladenými rohožemi, pásy, dílci, deskami 1 vrstva | m2 | 824.53
952901111 | Vyčištění budov bytové a občanské výstavby při výšce podlaží do 4 m | m2 | 1406.32
28375912 | deska EPS 150 pro konstrukce s vysokým zatížením λ=0,035 tl 80mm | m2 | 374.156
P02 | dle kódů podlah | m2 | 114.18
| "měřeno elektronicky" |  | 0
| 103,8*1,1 |  | 114.18
Použití figury:
631311115 | Mazanina tl přes 50 do 80 mm z betonu prostého bez zvýšených nároků na prostředí tř. C 20/25 | m3 | 93.758
632481213 | Separační vrstva z PE fólie | m2 | 1386.52
713121111 | Montáž izolace tepelné podlah volně kladenými rohožemi, pásy, dílci, deskami 1 vrstva | m2 | 824.53
952901111 | Vyčištění budov bytové a občanské výstavby při výšce podlaží do 4 m | m2 | 1406.32
28375912 | deska EPS 150 pro konstrukce s vysokým zatížením λ=0,035 tl 80mm | m2 | 374.156
P04 | dle kódů podlah | m2 | 19.8
| "měřeno elektronicky" |  | 0
| 18*1,1 |  | 19.8
Použití figury:
952901111 | Vyčištění budov bytové a občanské výstavby při výšce podlaží do 4 m | m2 | 1406.32
P05 | dle kódů podlah | m2 | 58.52
| "měřeno elektronicky" |  | 0
| 53,2*1,1 |  | 58.52
Použití figury:
631311115 | Mazanina tl přes 50 do 80 mm z betonu prostého bez zvýšených nároků na prostředí tř. C 20/25 | m3 | 93.758
631319171 | Příplatek k mazanině tl přes 50 do 80 mm za stržení povrchu spodní vrstvy před vložením výztuže | m3 | 72.012
631319181 | Příplatek k mazanině tl přes 50 do 80 mm za sklon přes 15 do 35° | m3 | 24.492
631362021 | Výztuž mazanin svařovanými sítěmi Kari | t | 5.971
632481213 | Separační vrstva z PE fólie | m2 | 1386.52
713121121 | Montáž izolace tepelné podlah volně kladenými rohožemi, pásy, dílci, deskami 2 vrstvy | m2 | 561.99
952901111 | Vyčištění budov bytové a občanské výstavby při výšce podlaží do 4 m | m2 | 1406.32
28375908 | deska EPS 150 pro konstrukce s vysokým zatížením λ=0,035 tl 40mm | m2 | 573.23
28376554 | deska polystyrénová pro snížení kročejového hluku (max. zatížení 4 kN/m2) tl 40mm | m2 | 573.23
P06 | dle kódů podlah | m2 | 503.47
| "měřeno elektronicky" |  | 0
| 457,7*1,1 |  | 503.47
Použití figury:
631311115 | Mazanina tl přes 50 do 80 mm z betonu prostého bez zvýšených nároků na prostředí tř. C 20/25 | m3 | 93.758
631319171 | Příplatek k mazanině tl přes 50 do 80 mm za stržení povrchu spodní vrstvy před vložením výztuže | m3 | 72.012
631362021 | Výztuž mazanin svařovanými sítěmi Kari | t | 5.971
632481213 | Separační vrstva z PE fólie | m2 | 1386.52
713121121 | Montáž izolace tepelné podlah volně kladenými rohožemi, pásy, dílci, deskami 2 vrstvy | m2 | 561.99
952901111 | Vyčištění budov bytové a občanské výstavby při výšce podlaží do 4 m | m2 | 1406.32
28375908 | deska EPS 150 pro konstrukce s vysokým zatížením λ=0,035 tl 40mm | m2 | 573.23
28376554 | deska polystyrénová pro snížení kročejového hluku (max. zatížení 4 kN/m2) tl 40mm | m2 | 573.23
P10 | dle kódů podlah | m2 | 164.89
| "měřeno elektronicky" |  | 0
| 18*1,1 |  | 19.8
| 131,9*1,1 |  | 145.09
| Součet |  | 164.89
Použití figury:
631311115 | Mazanina tl přes 50 do 80 mm z betonu prostého bez zvýšených nároků na prostředí tř. C 20/25 | m3 | 93.758
632481213 | Separační vrstva z PE fólie | m2 | 1386.52
713121111 | Montáž izolace tepelné podlah volně kladenými rohožemi, pásy, dílci, deskami 1 vrstva | m2 | 824.53
952901111 | Vyčištění budov bytové a občanské výstavby při výšce podlaží do 4 m | m2 | 1406.32
28375912 | deska EPS 150 pro konstrukce s vysokým zatížením λ=0,035 tl 80mm | m2 | 374.156
P12 | dle kódů podlah | m2 | 288.53
| "měřeno elektronicky" |  | 0
| 262,3*1,1 |  | 288.53
Použití figury:
631311115 | Mazanina tl přes 50 do 80 mm z betonu prostého bez zvýšených nároků na prostředí tř. C 20/25 | m3 | 93.758
631319171 | Příplatek k mazanině tl přes 50 do 80 mm za stržení povrchu spodní vrstvy před vložením výztuže | m3 | 72.012
631362021 | Výztuž mazanin svařovanými sítěmi Kari | t | 5.971
632481213 | Separační vrstva z PE fólie | m2 | 1386.52
713121111 | Montáž izolace tepelné podlah volně kladenými rohožemi, pásy, dílci, deskami 1 vrstva | m2 | 824.53
952901111 | Vyčištění budov bytové a občanské výstavby při výšce podlaží do 4 m | m2 | 1406.32
28376553 | deska polystyrénová pro snížení kročejového hluku (max. zatížení 4 kN/m2) tl 30mm | m2 | 314.272
P13 | dle kódů podlah | m2 | 19.58
| "měřeno elektronicky" |  | 0
| 17,8*1,1 |  | 19.58
Použití figury:
631311115 | Mazanina tl přes 50 do 80 mm z betonu prostého bez zvýšených nároků na prostředí tř. C 20/25 | m3 | 93.758
631319171 | Příplatek k mazanině tl přes 50 do 80 mm za stržení povrchu spodní vrstvy před vložením výztuže | m3 | 72.012
631319181 | Příplatek k mazanině tl přes 50 do 80 mm za sklon přes 15 do 35° | m3 | 24.492
631362021 | Výztuž mazanin svařovanými sítěmi Kari | t | 5.971
632481213 | Separační vrstva z PE fólie | m2 | 1386.52
713121111 | Montáž izolace tepelné podlah volně kladenými rohožemi, pásy, dílci, deskami 1 vrstva | m2 | 824.53
952901111 | Vyčištění budov bytové a občanské výstavby při výšce podlaží do 4 m | m2 | 1406.32
28376553 | deska polystyrénová pro snížení kročejového hluku (max. zatížení 4 kN/m2) tl 30mm | m2 | 314.272
P14 | dle kódů podlah |  | 105.82
| "měřeno elektronicky" |  | 0
| 96,2*1,1 |  | 105.82
Použití figury:
631311115 | Mazanina tl přes 50 do 80 mm z betonu prostého bez zvýšených nároků na prostředí tř. C 20/25 | m3 | 93.758
631319171 | Příplatek k mazanině tl přes 50 do 80 mm za stržení povrchu spodní vrstvy před vložením výztuže | m3 | 72.012
631319181 | Příplatek k mazanině tl přes 50 do 80 mm za sklon přes 15 do 35° | m3 | 24.492
631362021 | Výztuž mazanin svařovanými sítěmi Kari | t | 5.971
632481213 | Separační vrstva z PE fólie | m2 | 1386.52
635211131 | Násyp pod podlahy z perlitu | m3 | 10.472
713121111 | Montáž izolace tepelné podlah volně kladenými rohožemi, pásy, dílci, deskami 1 vrstva | m2 | 824.53
952901111 | Vyčištění budov bytové a občanské výstavby při výšce podlaží do 4 m | m2 | 1406.32
28375910 | deska EPS 150 pro konstrukce s vysokým zatížením λ=0,035 tl 60mm | m2 | 152.592
P15 | dle kódů podlah | m2 | 43.78
| "měřeno elektronicky" |  | 0
| 39,8*1,1 |  | 43.78
Použití figury:
631311115 | Mazanina tl přes 50 do 80 mm z betonu prostého bez zvýšených nároků na prostředí tř. C 20/25 | m3 | 93.758
631319171 | Příplatek k mazanině tl přes 50 do 80 mm za stržení povrchu spodní vrstvy před vložením výztuže | m3 | 72.012
631319181 | Příplatek k mazanině tl přes 50 do 80 mm za sklon přes 15 do 35° | m3 | 24.492
631362021 | Výztuž mazanin svařovanými sítěmi Kari | t | 5.971
632481213 | Separační vrstva z PE fólie | m2 | 1386.52
635211131 | Násyp pod podlahy z perlitu | m3 | 10.472
713121111 | Montáž izolace tepelné podlah volně kladenými rohožemi, pásy, dílci, deskami 1 vrstva | m2 | 824.53
952901111 | Vyčištění budov bytové a občanské výstavby při výšce podlaží do 4 m | m2 | 1406.32
28375910 | deska EPS 150 pro konstrukce s vysokým zatížením λ=0,035 tl 60mm | m2 | 152.592
PN01 |  |  | 5.621
| "měřeno elektronicky" |  | 0
| "PN01" 4,1*1,1 |  | 4.51
| "sokl - vytažení na stěnu" 10,1*0,1*1,1 |  | 1.111
PN01 | Mezisoučet |  | 5.621
Použití figury:
783937161 | Krycí dvojnásobný epoxidový vodou ředitelný nátěr betonové podlahy | m2 | 5.621
783933161 | Penetrační epoxidový nátěr pórovitých betonových podlah | m2 | 5.621
rýha1 |  |  | 64.416
| "výkop u stěny k silnici pro provedení izolace" |  | 0
| 24*1,1*2,44 |  | 64.416
rýha1 | Součet |  | 64.416
Použití figury:
132251253 | Hloubení rýh nezapažených š do 2000 mm v hornině třídy těžitelnosti I skupiny 3 objem do 100 m3 strojně | m3 | 51.533
132351253 | Hloubení rýh nezapažených š do 2000 mm v hornině třídy těžitelnosti II skupiny 4 objem do 100 m3 strojně | m3 | 12.883
162751116 | Vodorovné přemístění přes 8 000 do 9000 m výkopku/sypaniny z horniny třídy těžitelnosti I skupiny 1 až 3 | m3 | 120.515
162751136 | Vodorovné přemístění přes 8 000 do 9000 m výkopku/sypaniny z horniny třídy těžitelnosti II skupiny 4 a 5 | m3 | 30.128
rýha2 |  |  | 4.871
| "pro základové pasy přístavba výtahu" |  | 0
| 2*2,5*0,55*0,6 |  | 1.65
| 1,65*0,55*0,6 |  | 0.545
| 0,6*0,64*0,6 |  | 0.23
| 0,85*0,64*0,6 |  | 0.326
| 2,5*0,6*0,6 |  | 0.9
| "základové pasy - venkovní schodiště" |  | 0
| 1,2*0,5*1 |  | 0.6
| 0,92*0,5*1 |  | 0.46
| 0,4*0,4*1 |  | 0.16
rýha2 | Součet |  | 4.871
Použití figury:
132251101 | Hloubení rýh nezapažených š do 800 mm v hornině třídy těžitelnosti I skupiny 3 objem do 20 m3 strojně | m3 | 3.897
132351101 | Hloubení rýh nezapažených š do 800 mm v hornině třídy těžitelnosti II skupiny 4 objem do 20 m3 strojně | m3 | 0.974
162751116 | Vodorovné přemístění přes 8 000 do 9000 m výkopku/sypaniny z horniny třídy těžitelnosti I skupiny 1 až 3 | m3 | 120.515
162751136 | Vodorovné přemístění přes 8 000 do 9000 m výkopku/sypaniny z horniny třídy těžitelnosti II skupiny 4 a 5 | m3 | 30.128
řezivo |  |  | 0.214
| "krokev 120/160" 7,5*0,12*0,16 |  | 0.144
| "trám 100/160" 4,4*0,1*0,16 |  | 0.07
řezivo | Součet |  | 0.214
Použití figury:
60512130 | hranol stavební řezivo průřezu do 224cm2 do dl 6m | m3 | 0.235
762395000 | Spojovací prostředky krovů, bednění, laťování, nadstřešních konstrukcí | m3 | 1.065
S11 |  |  | 5.5
| "střecha výtah dle skladby S11" |  | 0
| 2,2*2,5 |  | 5.5
S11 | Mezisoučet |  | 5.5
Použití figury:
712341559 | Provedení povlakové krytiny střech do 10° pásy NAIP přitavením v plné ploše | m2 | 23.6
712311101 | Provedení povlakové krytiny střech do 10° za studena lakem penetračním nebo asfaltovým | m2 | 23.6
712331111 | Provedení povlakové krytiny střech do 10° podkladní vrstvy pásy na sucho samolepící | m2 | 16.6
713141151 | Montáž izolace tepelné střech plochých kladené volně 1 vrstva rohoží, pásů, dílců, desek | m2 | 5.5
762341210 | Montáž bednění střech rovných a šikmých sklonu do 60° z hrubých prken na sraz tl do 32 mm | m2 | 38.7
11163150 | lak penetrační asfaltový | t | 0.007
28375991 | deska EPS 150 pro konstrukce s vysokým zatížením λ=0,035 tl 160mm | m2 | 5.61
62855007 | pás asfaltový natavitelný modifikovaný SBS tl 4,5mm s vložkou z polyesterové vyztužené rohože a hrubozrnným břidličným posypem na horním povrchu | m2 | 19.09
62856011 | pás asfaltový natavitelný modifikovaný SBS tl 4,0mm s vložkou z hliníkové fólie, hliníkové fólie s textilií a spalitelnou PE fólií nebo jemnozrnným minerálním posypem na horním povrchu | m2 | 8.05
62866281 | pás asfaltový samolepicí modifikovaný SBS tl 3,0mm s vložkou ze skleněné tkaniny se spalitelnou fólií nebo jemnozrnným minerálním posypem nebo textilií na horním povrchu | m2 | 19.09
S11vytažení |  |  | 1.5
| "vytažení na stěnu" |  | 0
| 2,5*0,6 |  | 1.5
S11vytažení | Mezisoučet |  | 1.5
Použití figury:
712341559 | Provedení povlakové krytiny střech do 10° pásy NAIP přitavením v plné ploše | m2 | 23.6
712311101 | Provedení povlakové krytiny střech do 10° za studena lakem penetračním nebo asfaltovým | m2 | 23.6
712331111 | Provedení povlakové krytiny střech do 10° podkladní vrstvy pásy na sucho samolepící | m2 | 16.6
11163150 | lak penetrační asfaltový | t | 0.007
62855007 | pás asfaltový natavitelný modifikovaný SBS tl 4,5mm s vložkou z polyesterové vyztužené rohože a hrubozrnným břidličným posypem na horním povrchu | m2 | 19.09
62856011 | pás asfaltový natavitelný modifikovaný SBS tl 4,0mm s vložkou z hliníkové fólie, hliníkové fólie s textilií a spalitelnou PE fólií nebo jemnozrnným minerálním posypem na horním povrchu | m2 | 8.05
62866281 | pás asfaltový samolepicí modifikovaný SBS tl 3,0mm s vložkou ze skleněné tkaniny se spalitelnou fólií nebo jemnozrnným minerálním posypem nebo textilií na horním povrchu | m2 | 19.09
S12 |  |  | 25.2
| "dle skladby S12" 7*3,6 |  | 25.2
S12 | Mezisoučet |  | 25.2
Použití figury:
712001 | Kompl. dod. + mtž. povlaková hydroizolace - folie | m2 | 25.2
712391171 | Provedení povlakové krytiny střech do 10° podkladní textilní vrstvy | m2 | 25.2
69311175 | geotextilie PP s ÚV stabilizací 500g/m2 | m2 | 28.98
S14 |  |  | 9.6
| "dle skladby S14" (5,3*2,5-2,5*2,1)*1,2 |  | 9.6
S14 | Mezisoučet |  | 9.6
Použití figury:
712341559 | Provedení povlakové krytiny střech do 10° pásy NAIP přitavením v plné ploše | m2 | 23.6
712311101 | Provedení povlakové krytiny střech do 10° za studena lakem penetračním nebo asfaltovým | m2 | 23.6
712331111 | Provedení povlakové krytiny střech do 10° podkladní vrstvy pásy na sucho samolepící | m2 | 16.6
11163150 | lak penetrační asfaltový | t | 0.007
62855007 | pás asfaltový natavitelný modifikovaný SBS tl 4,5mm s vložkou z polyesterové vyztužené rohože a hrubozrnným břidličným posypem na horním povrchu | m2 | 19.09
62866281 | pás asfaltový samolepicí modifikovaný SBS tl 3,0mm s vložkou ze skleněné tkaniny se spalitelnou fólií nebo jemnozrnným minerálním posypem nebo textilií na horním povrchu | m2 | 19.09
SDKPO01 |  |  | 23.21
| "měřeno elektronicky" |  | 0
| "SDK PO01" |  | 0
| 21,1*1,1 |  | 23.21
SDKPO01 | Mezisoučet |  | 23.21
Použití figury:
763131441 | SDK podhled desky 2xDF 12,5 bez izolace dvouvrstvá spodní kce profil CD+UD REI 120 | m2 | 23.21
763131714 | SDK podhled základní penetrační nátěr | m2 | 384.89
784211101 | Dvojnásobné bílé malby ze směsí za mokra výborně oděruvzdorných v místnostech v do 3,80 m | m2 | 6587.13
SDKPO02 |  |  | 143.55
| "měřeno elktronicky" |  | 0
| "SDK PO02" |  | 0
| 130,5*1,1 |  | 143.55
SDKPO02 | Mezisoučet |  | 143.55
Použití figury:
763131411 | SDK podhled desky 1xA 12,5 bez izolace dvouvrstvá spodní kce profil CD+UD | m2 | 143.55
763131714 | SDK podhled základní penetrační nátěr | m2 | 384.89
784211101 | Dvojnásobné bílé malby ze směsí za mokra výborně oděruvzdorných v místnostech v do 3,80 m | m2 | 6587.13
SDKPO03 |  |  | 56.87
| "měřeno elektronicky" |  | 0
| "SDK PO 03" |  | 0
| 51,7*1,1 |  | 56.87
SDKPO03 | Mezisoučet |  | 56.87
Použití figury:
763131451 | SDK podhled deska 1xH2 12,5 bez izolace dvouvrstvá spodní kce profil CD+UD | m2 | 56.87
763131714 | SDK podhled základní penetrační nátěr | m2 | 384.89
784211101 | Dvojnásobné bílé malby ze směsí za mokra výborně oděruvzdorných v místnostech v do 3,80 m | m2 | 6587.13
SDKPO05 |  |  | 161.26
| "měřeno elektronicky" |  | 0
| "SDK PO05" |  | 0
| 146,6*1,1 |  | 161.26
SDKPO05 | Mezisoučet |  | 161.26
Použití figury:
763261121 | Podkroví ze sádrovláknitých desek 1x12,5 bez TI dvouvrstvá spodní kce profil CD+UD | m2 | 161.26
763131714 | SDK podhled základní penetrační nátěr | m2 | 384.89
784211101 | Dvojnásobné bílé malby ze směsí za mokra výborně oděruvzdorných v místnostech v do 3,80 m | m2 | 6587.13
šedá |  |  | 272.483
| "šedá-rámečky a šedé plochy dle pohledů" |  | 0
| "SO 01 B sever" |  | 0
| 13*(1,84+2,05)*2*0,15 |  | 15.171
| 7*(1,4+1,75)*2*0,15 |  | 6.615
| (1+2*2,1)*0,15 |  | 0.78
| "SO 01 A sever" |  | 0
| (2,78+1,9)*2*0,15*2 |  | 2.808
| (2,78+2,05)*2*0,15*1 |  | 1.449
| (1,7+2,05)*2*0,15*2 |  | 2.25
| (1,7+2,1)*2*0,15*4 |  | 4.56
| (1,5+1,75)*2*0,15*2 |  | 1.95
| 3*3,32*6,715 |  | 66.881
| 3*3,32*1,72 |  | 17.131
| "nízká část" |  | 0
| 4,8*0,6 |  | 2.88
| (2+2,1)*2*0,15 |  | 1.23
| "SO 01 A západ" |  | 0
| 4*4,1 |  | 16.4
| 2,4*4,1 |  | 9.84
| (1,8+1,9)*2*0,15*1 |  | 1.11
| (2,3+1,9)*2*0,15*2 |  | 2.52
| "vysoká část" |  | 0
| (0,8+1,2)*2*0,15*1 |  | 0.6
| 3*3*1,3 |  | 11.7
| "SO 01 A jih" |  | 0
| "nízká částů |  | 0
| (2,3+1,75)*2*0,15*1 |  | 1.215
| 2*2*0,15+1,7*0,7 |  | 1.79
| "vysoká část" |  | 0
| (1,7+2,5)*2*0,15*3 |  | 3.78
| (1,3+2,2)*2*0,15*2 |  | 2.1
| (1,3+1,75)*2*0,15*3 |  | 2.745
| 1,8*1,1 |  | 1.98
| 4,5*2,2*3 |  | 29.7
| 4,5*2,2+1,5*1 |  | 11.4
| "SO 01 B" |  | 0
| (1,7+1,8)*2*0,15*3 |  | 3.15
| (1,4+1,75)*2*0,15*2 |  | 1.89
| (1,05+1,75)*2*0,15*2 |  | 1.68
| (2+1,75)*2*0,15*2 |  | 2.25
| 3,6*2,1+3,2*1,8 |  | 13.32
| "SO 01 B štít" |  | 0
| (1,84+2)*2*0,15*4 |  | 4.608
| 25 |  | 25
šedá | Součet |  | 272.483
Použití figury:
783897611 | Příplatek k cenám dvojnásobného krycího nátěru omítek za barevné provedení v odstínu středně sytém | m2 | 272.483
783897607 | Příplatek k cenám dvojnásobného krycího nátěru omítek za barevné provedení v odstínu světlém | m2 | 1269.685
výkop1 |  |  | 56.665
| 2,8*0,7*0,73 |  | 1.431
| (8,2+3,3)*0,7*0,73 |  | 5.877
| 4,6*0,7*0,73 |  | 2.351
| 5,4*0,5*0,73 |  | 1.971
| 5,2*0,47*0,73 |  | 1.784
| 4,9*0,305*0,73 |  | 1.091
| 5,4*0,445*1,12 |  | 2.691
| 5,4*0,9*1,12 |  | 5.443
| 4,6*0,5*0,67 |  | 1.541
| 8*0,5*0,73 |  | 2.92
| 3,9*0,5*1,57 |  | 3.062
| 2*0,7*0,5*1,38 |  | 0.966
| 10*0,5*0,73 |  | 3.65
| 4*0,5*0,73 |  | 1.46
| 4*0,51*0,73 |  | 1.489
| 3,7*0,5*0,73 |  | 1.351
| (1,2+6,4)*0,5*0,73 |  | 2.774
| 2,9*0,52*0,73 |  | 1.101
| 1,8*0,5*0,73 |  | 0.657
| 2,7*0,6*0,73 |  | 1.183
| 4,4*0,85*0,73 |  | 2.73
| (2+2+4,6)*0,5*0,73 |  | 3.139
| 2,2*0,5*0,73 |  | 0.803
| 5,2 |  | 5.2
výkop1 | Součet |  | 56.665
Použití figury:
132211401 | Hloubená vykopávka pod základy v hornině třídy těžitelnosti I skupiny 3 ručně | m3 | 45.332
132311401 | Hloubená vykopávka pod základy v hornině třídy těžitelnosti II skupiny 4 ručně | m3 | 11.333
162751116 | Vodorovné přemístění přes 8 000 do 9000 m výkopku/sypaniny z horniny třídy těžitelnosti I skupiny 1 až 3 | m3 | 120.515
162751136 | Vodorovné přemístění přes 8 000 do 9000 m výkopku/sypaniny z horniny třídy těžitelnosti II skupiny 4 a 5 | m3 | 30.128
WS01 |  |  | 473.11
| "měřeno elektronicky" |  | 0
| "WS01" 430,1*1,1 |  | 473.11
WS01 | Mezisoučet |  | 473.11
Použití figury:
612321141 | Vápenocementová omítka štuková dvouvrstvá vnitřních stěn nanášená ručně | m2 | 473.11
612131101 | Cementový postřik vnitřních stěn nanášený celoplošně ručně | m2 | 613.47
WS02 |  |  | 140.36
| "měřeno elektronicky" |  | 0
| "WS02" 127,6*1,1 |  | 140.36
WS02 | Mezisoučet |  | 140.36
Použití figury:
612321121 | Vápenocementová omítka hladká jednovrstvá vnitřních stěn nanášená ručně | m2 | 140.36
612131101 | Cementový postřik vnitřních stěn nanášený celoplošně ručně | m2 | 613.47
WS04 |  |  | 1872.53
| "měřeno elektronicky" |  | 0
| "WS04" 1702,3*1,1 |  | 1872.53
WS04 | Mezisoučet |  | 1872.53
Použití figury:
612341121 | Sádrová nebo vápenosádrová omítka hladká jednovrstvá vnitřních stěn nanášená ručně | m2 | 1872.53
612341191 | Příplatek k sádrové omítce vnitřních stěn za každých dalších 5 mm tloušťky ručně | m2 | 7490.12
zábradlístáv |  |  | 75.2
| "ponechané zábradlí" |  | 0
| "Z001" 2*1*2*2 |  | 8
| "Z003" 21*1*2 |  | 42
| "Z04" 3,7*1*2 |  | 7.4
| "Z010" 5,5*1*2 |  | 11
| 6,8 |  | 6.8
zábradlístáv | Mezisoučet |  | 75.2
Použití figury:
783317101 | Krycí jednonásobný syntetický standardní nátěr zámečnických konstrukcí | m2 | 75.2
783301303 | Bezoplachové odrezivění zámečnických konstrukcí | m2 | 75.2
783306809 | Odstranění nátěru ze zámečnických konstrukcí okartáčováním | m2 | 75.2
783315101 | Mezinátěr jednonásobný syntetický standardní zámečnických konstrukcí | m2 | 75.2
zásyp |  |  | 79.596
| "u stěny k silnici pro provedení izolace" |  | 0
| 24*1,1*2,44 |  | 64.416
| "u přístavby výtahu" |  | 0
| 5,5*1,2*2,3 |  | 15.18
zásyp | Součet |  | 79.596
Použití figury:
174151101 | Zásyp jam, šachet rýh nebo kolem objektů sypaninou se zhutněním | m3 | 79.596
162751116 | Vodorovné přemístění přes 8 000 do 9000 m výkopku/sypaniny z horniny třídy těžitelnosti I skupiny 1 až 3 | m3 | 120.515
162751136 | Vodorovné přemístění přes 8 000 do 9000 m výkopku/sypaniny z horniny třídy těžitelnosti II skupiny 4 a 5 | m3 | 30.128
01/ 01-011 | Venkovní úpravy
A1 | dle vzorových řezů | m2 | 716.65
| "měřeno elektronicky" |  | 0
| 651,5*1,1 |  | 716.65
Použití figury:
181912112 | Úprava pláně v hornině třídy těžitelnosti I skupiny 3 se zhutněním ručně | m2 | 1099.34
564851011 | Podklad ze štěrkodrtě ŠD plochy do 100 m2 tl 150 mm | m2 | 1084.16
564871011 | Podklad ze štěrkodrtě ŠD plochy do 100 m2 tl 250 mm | m2 | 716.65
565155101 | Asfaltový beton vrstva podkladní ACP 16 (obalované kamenivo OKS) tl 70 mm š do 1,5 m | m2 | 716.65
573111112 | Postřik živičný infiltrační s posypem z asfaltu množství 1 kg/m2 | m2 | 716.65
573211106 | Postřik živičný spojovací z asfaltu v množství 0,20 kg/m2 | m2 | 1433.3
577134111 | Asfaltový beton vrstva obrusná ACO 11 (ABS) tř. I tl 40 mm š do 3 m z nemodifikovaného asfaltu | m2 | 716.65
B1 | dle vzorových řezů | m2 | 223.74
| "měřeno elektornicky" |  | 0
| "šedá" |  | 0
| 203,4*1,1 |  | 223.74
Použití figury:
181912112 | Úprava pláně v hornině třídy těžitelnosti I skupiny 3 se zhutněním ručně | m2 | 1099.34
564841011 | Podklad ze štěrkodrtě ŠD plochy do 100 m2 tl 120 mm | m2 | 246.95
564851011 | Podklad ze štěrkodrtě ŠD plochy do 100 m2 tl 150 mm | m2 | 1084.16
564861011 | Podklad ze štěrkodrtě ŠD plochy do 100 m2 tl 200 mm | m2 | 246.95
596212211 | Kladení zámkové dlažby pozemních komunikací ručně tl 80 mm skupiny A pl přes 50 do 100 m2 | m2 | 263.01
592452131 | betonová dlažba dle knihy specifikací VÚ851.1001 - šedá | m2 | 234.927
B2 | dle vzorových řezů | m2 | 23.21
| "měřeno elektronicky" |  | 0
| "červená" |  | 0
| 21,1*1,1 |  | 23.21
Použití figury:
181912112 | Úprava pláně v hornině třídy těžitelnosti I skupiny 3 se zhutněním ručně | m2 | 1099.34
564841011 | Podklad ze štěrkodrtě ŠD plochy do 100 m2 tl 120 mm | m2 | 246.95
564851011 | Podklad ze štěrkodrtě ŠD plochy do 100 m2 tl 150 mm | m2 | 1084.16
564861011 | Podklad ze štěrkodrtě ŠD plochy do 100 m2 tl 200 mm | m2 | 246.95
596212211 | Kladení zámkové dlažby pozemních komunikací ručně tl 80 mm skupiny A pl přes 50 do 100 m2 | m2 | 263.01
592452132 | betonová dlažba dle knihy specifikací VÚ851.1002 - červená | m2 | 24.371
C1 | dle vzorových řezů | m2 | 15.18
| "měřeno elektronicky" |  | 0
| 13,8*1,1 |  | 15.18
Použití figury:
181912112 | Úprava pláně v hornině třídy těžitelnosti I skupiny 3 se zhutněním ručně | m2 | 1099.34
915491211 | Osazení vodícího proužku z betonových desek do betonového lože tl do 100 mm š proužku 250 mm | m | 60.72
5929001 | betonová dlažba dle knihy specifikací VÚ851.1003 | ks | 263
C2 | dle vzorových řezů | m2 | 16.06
| "měřeno elektronicky" |  | 0
| 14,6*1,1 |  | 16.06
Použití figury:
181912112 | Úprava pláně v hornině třídy těžitelnosti I skupiny 3 se zhutněním ručně | m2 | 1099.34
564851011 | Podklad ze štěrkodrtě ŠD plochy do 100 m2 tl 150 mm | m2 | 1084.16
596212211 | Kladení zámkové dlažby pozemních komunikací ručně tl 80 mm skupiny A pl přes 50 do 100 m2 | m2 | 263.01
5929001 | betonová dlažba dle knihy specifikací VÚ851.1003 | ks | 263
D1 | dle vzorových řezů | m2 | 104.5
| "měřeno elektronicky" |  | 0
| 95*1,1 |  | 104.5
Použití figury:
181912112 | Úprava pláně v hornině třídy těžitelnosti I skupiny 3 se zhutněním ručně | m2 | 1099.34
564851011 | Podklad ze štěrkodrtě ŠD plochy do 100 m2 tl 150 mm | m2 | 1084.16
596811121 | Kladení betonové dlažby komunikací pro pěší do lože z kameniva velikosti do 0,09 m2 pl přes 50 do 100 m2 | m2 | 104.5
592480051 | dlažba betonová dle knihy specifkikací VÚ851.1004 | m2 | 109.725
dlažbachodník |  |  | 3.52
| "pro opravu opěrné zdi - zpětné položení" |  | 0
| 3,2*1,1 |  | 3.52
dlažbachodník | Součet |  | 3.52
Použití figury:
113106123 | Rozebrání dlažeb ze zámkových dlaždic komunikací pro pěší ručně | m2 | 3.52
566901133 | Vyspravení podkladu po překopech inženýrských sítí plochy do 15 m2 štěrkodrtí tl. 200 mm | m2 | 3.52
596211110 | Kladení zámkové dlažby komunikací pro pěší ručně tl 60 mm skupiny A pl do 50 m2 | m2 | 3.52
979051121 | Očištění zámkových dlaždic se spárováním z kameniva těženého při překopech inženýrských sítí | m2 | 3.52
lože |  |  | 12.006
| "přípojky vpustí" |  | 0
| 19,1*(1,1*0,6-pi*(0,1)^2) |  | 12.006
lože | Součet |  | 12.006
Použití figury:
451573111 | Lože pod potrubí otevřený výkop ze štěrkopísku | m3 | 12.006
174151101 | Zásyp jam, šachet rýh nebo kolem objektů sypaninou se zhutněním | m3 | 94.612
odvoz |  |  | -45.994
| rýha-zásyp |  | -45.994
odvoz | Součet |  | -45.994
rýha |  |  | 43.318
| "pro přípojky vpustí" |  | 0
| 19,1*1,1*1,8 |  | 37.818
| "pro základové pasy přístřešek na kontejnery" |  | 0
| 4,7+0,8 |  | 5.5
rýha | Součet |  | 43.318
Použití figury:
132251252 | Hloubení rýh nezapažených š do 2000 mm v hornině třídy těžitelnosti I skupiny 3 objem do 50 m3 strojně | m3 | 43.318
174151101 | Zásyp jam, šachet rýh nebo kolem objektů sypaninou se zhutněním | m3 | 94.612
S01 |  |  | 19.91
| "přístřešek na kontejnery" |  | 0
| "dle skladby S01" |  | 0
| 18,1*1,1 |  | 19.91
S01 | Mezisoučet |  | 19.91
Použití figury:
764141401 | Krytina střechy rovné drážkováním ze svitků z TiZn předzvětralého plechu rš 500 mm sklonu do 30° | m2 | 19.91
762341138R | Bednění střech rovných sklon do 60° z cementovláknitých desek tl 26 mm | m2 | 23.906
765193001 | Montáž podkladního vyrovnávacího pásu | m2 | 19.91
767391112 | Montáž krytiny z tvarovaných plechů šroubováním | m2 | 19.91
154841131 | plech trapézový 50/250 Pz | m2 | 21.901
69331044 | rohož drenážní PE nelaminovaná 900g/m2 | m2 | 21.901
tráva |  |  | 89.43
| 81,3*1,1 |  | 89.43
tráva | Součet |  | 89.43
Použití figury:
181311103 | Rozprostření ornice tl vrstvy do 200 mm v rovině nebo ve svahu do 1:5 ručně | m2 | 89.43
181111111 | Plošná úprava terénu do 500 m2 zemina skupiny 1 až 4 nerovnosti přes 50 do 100 mm v rovinně a svahu do 1:5 | m2 | 89.43
181411131 | Založení parkového trávníku výsevem pl do 1000 m2 v rovině a ve svahu do 1:5 | m2 | 89.43
00572410 | osivo směs travní parková | kg | 3.13
zásyp |  |  | 94.612
| rýha-lože |  | 31.312
| "septik" 58 |  | 58
| "sedimentační jímka" 5,3 |  | 5.3
zásyp | Součet |  | 94.612