## 6. Zadání - MOJE na výšku-dlouh
ZADÁNÍ
Stavba: |  | Sanační úpravy, základy objektu GVUN v Náchodě - odvodnění dešťových vod a stavební úpravy
Objekt: |  | Stavební práce - podchycení základů, oprava trhlin fasády, oprava soklu
[5 empty] | Datum: | 2012-10-02
P.Č. | KCN | Kód položky | Zkrácený popis | MJ | Množství celkem | Cena jednotková | Cena celkem
1 | 2 | 3 | 4 | 5 | 6 | 7 | 8
|  | HSV | Práce a dodávky HSV
|  | 1 | Zemní práce
1 | 001 | 132201201 | Hloubení rýh š do 2000 mm v hornině tř. 3 objemu do 100 m3 | m3 | 20
2 | 001 | 132201209 | Příplatek za lepivost k hloubení rýh š do 2000 mm v hornině tř. 3 | m3 | 10
3 | 001 | 151101101 | Zřízení příložného pažení a rozepření stěn rýh hl do 2 m | m2 | 18
4 | 001 | 151101111 | Odstranění příložného pažení a rozepření stěn rýh hl do 2 m | m2 | 18
5 | 001 | 161101101 | Svislé přemístění výkopku z horniny tř. 1 až 4 hl výkopu do 2,5 m | m3 | 20
6 | 001 | 162201101 | Vodorovné přemístění do 20 m výkopku z horniny tř. 1 až 4 | m3 | 12
7 | 001 | 162701105 | Vodorovné přemístění do 10000 m výkopku z horniny tř. 1 až 4 | m3 | 8
8 | 001 | 162701109 | Příplatek k vodorovnému přemístění výkopku z horniny tř. 1 až 4 ZKD 1000 m přes 10000 m | m3 | 80
9 | 001 | 171201201 | Uložení sypaniny na skládky | m3 | 8
10 | 001 | 171201213 | Poplatek za uložení odpadu ze sypaniny na skládce (skládkovné) | m3 | 8
11 | 001 | 174101101 | Zásyp jam, šachet rýh nebo kolem objektů sypaninou se zhutněním | m3 | 12
|  | 2 | Zakládání
12 | 002 | 216903111 | Otryskání pískem stěn a rubu kleneb | m2 | 68
13 | 002 | 216904391 | Příplatek za ruční dočištění ocelových kartáči | m2 | 6.8
14 | 011 | 274351215 | Zřízení bednění stěn základových pásů | m2 | 8
15 | 011 | 274351216 | Odstranění bednění stěn základových pásů | m2 | 8
16 | 014 | 279311115 | Postupné podbetonování základového zdiva prostým betonem tř. C 20/25 | m3 | 8
17 | 002 | 289471111R | Sanace trhlin stěn systémem sestehování-vyfrézování drážky, vyčištění, vlepení austenitické nerez. ocel D8 mm do tmelu epoxydového | m | 75
|  | 6 | Úpravy povrchů, podlahy a osazování výplní
18 | 011 | 622321141 | Vápenocementová omítka štuková dvouvrstvá vnějších stěn nanášená ručně - oprava | m2 | 37.5
|  | 9 | Ostatní konstrukce a práce-bourání
19 | 211 | 938111111 | Čištění zdiva, pilířů, od mechu a jiné vegetace | m2 | 14
20 | 003 | 941111131 | Montáž lešení řadového trubkového lehkého s podlahami zatížení do 200 kg/m2 š do 1,5 m v do 10 m | m2 | 35.23
21 | 003 | 941111231 | Příplatek k lešení řadovému trubkovému lehkému s podlahami š 1,5 m v 10 m za první a ZKD den použití | m2 | 35.23
22 | 003 | 941111831 | Demontáž lešení řadového trubkového lehkého s podlahami zatížení do 200 kg/m2 š do 1,5 m v do 10 m | m2 | 35.23
23 | 015 | 959571001 | Odklizení písku po tryskání s odvozem do 1000 m | t | 3.332
24 | 015 | 959571011 | Příplatek ZKD 1000 m odvozu při odklízení písku po tryskání na skládku dodavatele | t | 63.308
25 | 013 | 976027231 | Vybourání krycích desek kamenných tl do 100 mm | m2 | 1.2
26 | 013 | 978015291 | Otlučení vnějších omítek MV nebo MVC stupeň složitosti I až IV o rozsahu do 100 % | m2 | 37.5
27 | 013 | 978059241 | Odsekání obkladů stěn z desek z kamene pl přes 1 m2 | m2 | 4.8
28 | 013 | 997013213 | Vnitrostaveništní doprava suti a vybouraných hmot pro budovy v do 12 m ručně | t | 3.283
29 | 013 | 997013501 | Odvoz suti na skládku a vybouraných hmot nebo meziskládku do 1km se složením | t | 3.283
30 | 013 | 997013509 | Příplatek k odvozu suti a vybouraných hmot na skládku ZKD 1 km přes 1 km | t | 36.113
31 | 013 | 997013511 | Odvoz suti a vybouraných hmot z meziskládky na skládku do 1 km s naložením a se složením | t | 3.283
32 | 013 | 997013831 | Poplatek za uložení stavebního směsného odpadu na skládce (skládkovné) | t | 2.213
33 | 013 | 997013832 | Poplatek za uložení stavebního odpadu z kamenných materiálů na skládce (skládkovné) | t | 1.07
|  | 99 | Přesun hmot
34 | 014 | 999281111 | Přesun hmot pro opravy a údržbu budov v do 25 m | t | 25.818
|  | PSV | Práce a dodávky PSV
|  | 782 | Dokončovací práce - obklady z kamene
35 | 782 | 782111140 | Montáž obkladu kámen měkký stěn tloušťky 25 nebo 30 mm | m2 | 6
36 | 583 | 583824101 | deska obkladová, pískovec tl 3 cm | m2 | 6
37 | 782 | 782991100 | Montáž obkladu kámen výplň dilatační spáry trvale pružným tmelem šířky do 20 mm | m | 49.2
38 | 782 | 998782201 | Přesun hmot pro obklady kamenné v objektech v do 6 m | % | 2.21
Celkem