## Zpevněné plochy a terénní úprav
27.4
Stavba: Sanační úpravy, základy objektu GVUN v Náchodě
Objekt: Zpevněné plochy a terénní úpravy |  |  |  |  | Objednatel:
[5 empty] | Zhotovitel: | Ing Vlasák
JKSO: |  |  |  |  | Datum: 1.10.2012
P.Č. | KCN | Kód položky | Popis | MJ | Množství celkem | Cena jednotková | Dodávka celkem | Montáž celkem | Cena celkem | Hmotnost | Hmotnost celkem
1 | 2 | 3 | 4 | 5 | 6 | 7 | 8 | 9 | 10 | 11 | 12
|  | HSV | Práce a dodávky HSV
|  | 1 | Zemní práce
28 | R | 101 | dodávka a aplikace nopové fólie | m2 | 64 |  |  |  |  | 0 | 0
|  |  | 0,8*(67-3)*1,25 |  | 64
29 | R | 102 | dodávka a pokládka drenážní trubky DN100 | m | 71.61 |  |  |  |  | 0 | 0
|  |  | (67+0,8+0,4)*1,05 |  | 71.61
30 | R | 103 | dodávka a položení separační geotextilie | m2 | 53.76 |  |  |  |  | 0 | 0
|  |  | 0,7*(67-3)*1,2 |  | 53.76
20 | 221 | 113106111 | Rozebrání dlažeb nebo dílců komunikací pro pěší z mozaiky | m2 | 52.11 |  |  |  |  | 0 | 0
|  |  | 44,52-2,88+1,18+11,21-1,92 |  | 52.11
21 | 221 | 113107122 | Odstranění podkladu pl do 50 m2 z kameniva drceného tl 200 mm | m2 | 68.77 |  |  |  |  | 0 | 0
|  |  | 16,56+41,64+10,57 |  | 68.77
22 | 221 | 113204111 | Vytrhání obrub záhonových | m | 8.6 |  |  |  |  | 0 | 0
|  |  | 1,2+3,9+1,7+1,8 |  | 8.6
1 | 001 | 121101101 | Sejmutí ornice s přemístěním na vzdálenost do 50 m | m3 | 53.3 |  |  |  |  | 0 | 0
|  |  | 11,0+11,1+31,2 |  | 53.3
10 | 001 | 122202201 | Odkopávky a prokopávky nezapažené pro silnice objemu do 100 m3 v hornině tř. 3 | m3 | 12.771 |  |  |  |  | 0 | 0
|  |  | 0,15*16,56+0,1*(41,64+10,57)+0,2*(0,8-0,5)*34,1+0,2*(1,5-0,5)*(7,4+7,7) |  | 12.771
2 | 001 | 132202101 | Hloubení rýh š do 600 mm ručním nebo pneum nářadím v soudržných horninách tř. 3 | m3 | 23.485 |  |  |  |  | 0 | 0
|  |  | 0,5*0,7*(7,4+3,0+7,7+34,1+3,7+11,2) |  | 23.485
3 | 001 | 162601102 | Vodorovné přemístění do 5000 m výkopku z horniny tř. 1 až 4 | m3 | 41.586 |  |  |  |  | 0 | 0
|  |  | 53,3*0,1+23,485+12,771 |  | 41.586
4 | 001 | 171201201 | Uložení sypaniny na skládky | m3 | 28.835 |  |  |  |  | 0 | 0
6 | 583 | 583439590 | kamenivo drcené hrubé frakce 32-63 | t | 24.12 |  |  |  |  | 1 | 24.12
|  |  | 16,08*1,5 |  | 24.12
7 | 001 | 175101101 | Obsyp potrubí bez prohození sypaniny z hornin tř. 1 až 4 uloženým do 3 m od kraje výkopu | m3 | 16.08 |  |  |  |  | 0 | 0
|  |  | (0,5*0,5-0,01)*67 |  | 16.08
9 | 001 | 181101101 | Úprava pláně v zářezech v hornině tř. 1 až 4 bez zhutnění | m2 | 49.93 |  |  |  |  | 0 | 0
|  |  | 0,8*34,1+1,5*(7,4+7,7) |  | 49.93
8 | 001 | 181101102 | Úprava pláně v zářezech v hornině tř. 1 až 4 se zhutněním | m2 | 68.77 |  |  |  |  | 0 | 0
|  |  | 16,56+41,64+10,57 |  | 68.77
13 | 001 | 181301105 | Rozprostření kačírku pl do 500 m2 v rovině nebo ve svahu do 1:5 tl vrstvy do 300 mm | m2 | 49.93 |  |  |  |  | 0 | 0
|  |  | 0,8*34,1+1,5*(7,4+7,7) |  | 49.93
18 | 583 | 583374020 | kamenivo dekorační (kačírek) frakce 16/22 | t | 29.958 |  |  |  |  | 1 | 29.958
|  |  | 0,3*49,93*2,0 |  | 29.958
|  | 5 | Komunikace | [7 empty] | 24.6189
11 | 221 | 564861111 | Podklad ze štěrkodrtě ŠD tl 200 mm | m2 | 59.88 |  |  |  |  | 0 | 0
|  |  | 0,5*3,0+21,1-1,9-0,2*(11,7+0,6)+41,64 |  | 59.88
14 | 221 | 591441111 | Kladení dlažby z mozaiky jednobarevné komunikací pro pěší lože z MC | m2 | 66.19 |  |  |  |  | 0.24842 | 16.4429
|  |  | 26,47-1,92+41,64 |  | 66.19
15 | 583 | 583800130 | mozaika dlažební, materiálová skupina I/2 4/6 cm prosetínská žula | t | 8.176 |  |  |  |  | 1 | 8.176
|  |  | 66,19/8,5*1,05 |  | 8.1764
|  | 9 | Ostatní konstrukce a práce-bourání | [7 empty] | 19.3341
16 | 221 | 916231213 | Osazení chodníkového obrubníku betonového stojatého s boční opěrou do lože z betonu prostého | m | 15.8 |  |  |  |  | 0.12962 | 2.048
|  |  | 11,7+0,6+1,7+1,8 |  | 15.8
31 | 592 | 592175090 | obrubník záhonový 0,5x0,25x0,08m barva přírodní | kus | 32.548 |  |  |  |  | 0.024 | 0.78115
|  |  | 15,8/0,5*1,03 |  | 32.548
|  | 99 | Přesun hmot | [7 empty] | 0
19 | 221 | 998223011 | Přesun hmot pro pozemní komunikace s krytem dlážděným | t | 98.031 |  |  |  |  | 0 | 0
27 | 221 | 979071131 | Očištění dlažebních kostek mozaikových kamenivem těženým nebo MV | m2 | 52.11 |  |  |  |  | 0 | 0
23 | 221 | 979082213 | Vodorovná doprava suti po suchu do 1 km | t | 16.505 |  |  |  |  | 0 | 0
|  |  | 0,04*8,6+0,235*68,77 |  | 16.505
24 | 221 | 979082219 | Příplatek ZKD 1 km u vodorovné dopravy suti po suchu do 1 km | t | 20.505 |  |  |  |  | 0 | 0
|  |  | 4+16,505 |  | 20.505
25 | 221 | 979087212 | Nakládání na dopravní prostředky pro vodorovnou dopravu suti | t | 16.505 |  |  |  |  | 0 | 0
|  |  | 0,04*8,6+0,235*68,77 |  | 16.505
26 | 221 | 979099115 | Poplatek za uložení betonového odpadu na skládce (skládkovné) | t | 16.505 |  |  |  |  | 1 | 16.505
|  |  | Celkem | [7 empty] | 98.0311