## IN.003
IN.003 - Kniha interiérových prvků
Kód položky | Technické specifikace, technické a uživatelské standardy | Referenční standard výrobků (příklad) | Specifikace výrobku (barva) | Vzhled výrobku (ilustrační příklad) | Specifikace naceněného výrobku (příklad) | Poznámka | Změna (revize)
K02 | kuchyňská linka | korpus: atyp úchytky příklad: ikea HACKÅS 100 mm panty: strong | 0229 Silvretta, Fundermax šedá RAL 7035 |  | viz. IN.003.01
K03 | kuchyňská linka | korpus: atyp úchytky příklad: ikea HACKÅS 100 mm panty: strong | 0229 Silvretta, Fundermax šedá RAL 7035 |  | viz. IN.003.02
K04 | kuchyňská linka | korpus: atyp úchytky příklad: ikea HACKÅS 100 mm panty: strong | 229 Silvretta, Fundermax šedá RAL 7035 |  | viz. IN.003.03
K05 | kuchyňská linka | korpus: atyp úchytky příklad: ikea HACKÅS 100 mm panty: strong | 229 Silvretta, Fundermax šedá RAL 7035 |  | viz. IN.003.04
K06 | kuchyňská linka | korpus: atyp úchytky příklad: ikea HACKÅS 100 mm panty: strong | 229 Silvretta, Fundermax šedá RAL 7035 |  | viz. IN.003.05
K07 | kuchyňská linka | korpus: atyp úchytky příklad: ikea HACKÅS 100 mm panty: strong | 229 Silvretta, Fundermax šedá RAL 7035 |  | viz. IN.003.06
K08 | kuchyňská linka | korpus: atyp úchytky příklad: ikea HACKÅS 100 mm panty: strong | 229 Silvretta, Fundermax šedá RAL 7035 |  | viz. IN.003.07
K09 | kuchyňská linka | korpus: atyp úchytky příklad: ikea HACKÅS 100 mm panty: strong | 229 Silvretta, Fundermax šedá RAL 7035 |  | viz. IN.003.08
K10 | kuchyňská linka | korpus: atyp úchytky příklad: ikea HACKÅS 100 mm panty: strong | 229 Silvretta, Fundermax šedá RAL 7035 |  | viz. IN.003.09
N01 | ŠATNÍ SKŘÍŇKA - 2 díly - rozměry v x š x h = 192 x 60 x 50 cm - základna tvořena soklem výšky 12 cm - svařované konstrukce z ocelového plechu tloušťky 0,6 mm - výztužné prvky na dveřích jako ochrana proti násilnému vniknutí do skříňky - účinné větrání dle normy DIN 4547 - každý oddíl obsahuje polici, šatní tyč s 2 plastové háčky - kovové panty umožňují otevírání dveří v úhlu 100°, dveře opatřeny tlumiči dorazu - cylindrický zámek se dvěma klíči - povrchová úprava: interiérová prášková barva | Alfa 3 | korpus- šedá RAL 7035 dvířka- oranžová RAL 2004 |  | B2Bpartner, 1261470
N02 | ŠATNÍ LAVICE - rozměry: š x h x v = 150 x 36 x 42cm konstrukce nohou z ocelových trubek o průměru 45 mm, povrchová úprava práškovým lakem v odstínu RAL 7035 (světle šedá) nebo RAL 7016 (antracit), černé plastové koncovky sedací část ze smrkových latí 80 x 25 mm ošetřených bezbarvým lakem nebo z laminované dřevotřísky šedé barvy s 2 mm ABS hranou | B2Bpartner | barva dřeva/šedá |  | B2Bpartner,179604
N04 | ŠATNÍ SKŘÍŇ - 1800 x 800 x 500 mm Dveře - LTD barva zelená tl. 18 mm + ABS tl. 2 mm Korpus, police, záda - LTD barva dřeva tl. 18 mm + ABS tl. 0,5 mm Úchytky - Lila černá rozteč 160 mm/ IKEA HACKÅS 100 mm Šatní tyč - ocel, epoxidový práškový lak šedá, ø 25 mm Panty - Strong Zámek - Strong, nábytkový, černý, 2 klíče na jeden zámek - přišroubovat ke zdi přes záda skříně | DŘEVOMONTA | 0229 Silvretta, Fundermax 2182 Verde Foglia, Fundermax |  | jp-kontakt, SLS - 83T
N05 | POSTEL rozměry: š x h x v: 1950 x 860 x 450 mm Obkladová deska - LTD barva dřeva tl. 18 mm + ABS tl. 2 mm Korpus postele - LTD barva dřeva tl. 18 mm + ABS tl. 2 mm Dno - LTD barva dřeva PE tl. 18 mm Kluzáky - černé plastové tl. 5 mm Postelový zvedák - pružinový, typ KP03 Matrace - DTD 18 s perforací + drcená PUR pěna střední tuhosti + textilie- BORA B 26- tmavě šedá - obklad stěny přišroubovat na zeď | DŘEVOMONTA | 0229 Silvretta, Fundermax BORA B 26 - tmavě šedá, jp-kontakt |  | jp-kontakt, DITA
N06 | ŠATNÍ SKŘÍŇ - 1800 x 1200 x 500 mm Dveře - LTD barva zelená tl. 18 mm + ABS tl. 2 mm Korpus, police, záda - LTD barva dřeva tl. 18 mm + ABS tl. 0,5 mm Úchytky - Lila černá rozteč 160 mm/ IKEA HACKÅS 100 mm Šatní tyč - ocel, epoxidový práškový lak šedá, ø 25 mm Panty - Strong Zámek - Strong, nábytkový, černý, 2 klíče na jeden zámek - přišroubovat ke zdi přes záda skříně | DŘEVOMONTA | 0229 Silvretta, Fundermax 2182 Verde Foglia, Fundermax |  | jp-kontakt, SLS - 83T
N09a | POLICOVÝ REGÁL - 1786 x 1600 x 600 mm - nosnost 350 kg - počet polic: 5 - Materiál polic: HDF - regály zásuvné, výškově nastavitelné police - kostra: kovová s povrchovou úpravou práškovým lakem RAL 7031 | B2Bpartner | tmavě šedá |  | 540045
N09b | POLICOVÝ REGÁL - 1786 x 1200 x 600 mm - nosnost 280 kg - počet polic: 5 - Materiál polic: HDF - regály zásuvné, výškově nastavitelné police - kostra: kovová s povrchovou úpravou práškovým lakem RAL 7031 | B2Bpartner | tmavě šedá |  | 540042
N09c | POLICOVÝ REGÁL - 1790 x 900 x 600 mm - nosnost 175 kg - počet polic: 5 - Materiál polic: HDF - regály zásuvné, výškově nastavitelné police - kostra: kovová s povrchovou úpravou práškovým lakem RAL 7031 | B2Bpartner | tmavě šedá |  | 540039
N09i | SKŘÍŇ DVOUDVEŘOVÁ -1950 x 900 x 400 mm - spisová archivační skříň - 4 ks polic - nosnost polic 60 kg - dveře osazeny čirým sklem - stabilní ocelová konstrukce - zamykání bezpečnostním zámkem s 2-bodovým rozvorovým mechanismem | jp-kontakt | šedá
N11 | Jednostranný řadový věšákový stojan - stojany a rámy z oceli s práškovým vypalovaným lakem - barva antracit - profily z hliníku - 20 háků na kabáty - v x š x h: 1700 x 1000 x 400 mm | KAISER+KRAFT | antracit |  | EUROKRAFTpro
N12 | SKŘÍŇ DVOUDVEŘOVÁ -1950 x 900 x 400 mm - spisová archivační skříň - 4 ks polic - nosnost polic 60 kg - dveře osazeny čirým sklem - stabilní ocelová konstrukce - zamykání bezpečnostním zámkem s 2-bodovým rozvorovým mechanismem | jp-kontakt | šedá
N13 | SKŘÍŇ DVOUDVEŘOVÁ -1950 x 900 x 400 mm - spisová archivační skříň - 4 ks polic - nosnost polic 60 kg - dveře osazeny čirým sklem - stabilní ocelová konstrukce - zamykání bezpečnostním zámkem s 2-bodovým rozvorovým mechanismem | jp-kontakt | šedá
N14 | SKŘÍŇ DVOUDVEŘOVÁ -1950 x 900 x 400 mm - spisová archivační skříň - 4 ks polic - nosnost polic 60 kg - dveře osazeny čirým sklem - stabilní ocelová konstrukce - zamykání bezpečnostním zámkem s 2-bodovým rozvorovým mechanismem | jp-kontakt | šedá
N15 | ŠATNÍ SKŘÍŇKA S LAVICÍ - 3 díly - rozměry v x š x h = 187,5 x 90 x 50 cm - svařované konstrukce z ocelového plechu tloušťky 0,6 mm - výztužné prvky na dveřích jako ochrana proti násilnému vniknutí do skříňky - účinné větrání dle normy DIN 4547 - každý oddíl obsahuje polici, šatní tyč s 2 plastové háčky - kovové panty umožňují otevírání dveří v úhlu 100°, dveře opatřeny tlumiči dorazu - cylindrický zámek se dvěma klíči - výška lavičky 375 mm, sedák lavičky z laminátové dřevotřísky, barva šedá - povrchová úprava: interiérová prášková barva | Alfa 3 | korpus- šedá RAL 7035 dvířka- modrá RAL 5012 |  | B2Bpartner
N16 | ŠATNÍ SKŘÍŇKA S LAVICÍ - 2 díly - rozměry v x š x h = 187,5 x 60 x 50 cm - svařované konstrukce z ocelového plechu tloušťky 0,6 mm - výztužné prvky na dveřích jako ochrana proti násilnému vniknutí do skříňky - účinné větrání dle normy DIN 4547 - každý oddíl obsahuje polici, šatní tyč s 2 plastové háčky - kovové panty umožňují otevírání dveří v úhlu 100°, dveře opatřeny tlumiči dorazu - cylindrický zámek se dvěma klíči - výška lavičky 375 mm, sedák lavičky z laminátové dřevotřísky, barva šedá - povrchová úprava: interiérová prášková barva | Alfa 3 | korpus- šedá RAL 7035 dvířka- modrá RAL 5012 |  | B2Bpartner, 1261628
N17 | SKŘÍŇ DVOUDVEŘOVÁ -1950 x 900 x 400 mm - spisová archivační skříň - 4 ks polic - nosnost polic 60 kg - dveře osazeny čirým sklem - stabilní ocelová konstrukce - zamykání bezpečnostním zámkem s 2-bodovým rozvorovým mechanismem | jp-kontakt | šedá
N18 | POLICOVÝ REGÁL - 1966 x 1200 x 500 mm - nosnost 280 kg - počet polic: 5 - Materiál polic: HDF - regály zásuvné, výškově nastavitelné police - kostra: kovová s povrchovou úpravou práškovým lakem RAL 7031 | B2Bpartner | tmavě šedá |  | 540050
N19 | NÁSTĚNNÉ PROJEKČNÍ PLÁTNO - elektrické, stahovací - pozorovací plocha plátna: 2340 x 1463 mm - povrch Matte White se ziskem 1.0 - 16:10, úhlopříčka plátna 109´´ - instalace na strop, na zeď | Optoma | bílá |  | Optoma DE-1109EGA
N20 | SKŘÍŇ DVOUDVEŘOVÁ -1950 x 900 x 400 mm - spisová archivační skříň - 4 ks polic - nosnost polic 60 kg - dveře osazeny čirým sklem - stabilní ocelová konstrukce - zamykání bezpečnostním zámkem s 2-bodovým rozvorovým mechanismem | jp-kontakt | šedá
N22 | SKŘÍŇ DVOUDVEŘOVÁ -1950 x 900 x 400 mm - spisová archivační skříň - 4 ks polic - nosnost polic 60 kg - dveře osazeny čirým sklem - stabilní ocelová konstrukce - zamykání bezpečnostním zámkem s 2-bodovým rozvorovým mechanismem | jp-kontakt | šedá
SN01 | JÍDELNÍ ŽIDLE INTERNÁT - výška sedáku: 455 mm - hloubka sedáku: 420 mm - šířka sedáku: 410 mm - celková výška: 800 mm - barva bílá - materiál: polypropylen - stohovatelná - nosnost: min 130 kg | AJ produkty | bílá |  | Židle RIO, 128150 |  | 01
SN02 | KANCELÁŘSKÉ KŘESLO Materiál: látka / síťovina / kov - Barva: zelená / černá / chromované nohy - Nastavitelná výška sedu | jp-kontakt | černá/ zelená |  | TONY
SN03 | KANCELÁŘSKÁ ŽIDLE S PODRUČKAMI - hloubka sedáku: 500 mm - výška v rozmezí 1210-1310 mm - šířka sedáku: 500 mm - čalounění křesla: eko kůže - provedení kříže: chrom | jp-kontakt | šedá/ chrom |  | DESTINY
SN04 | KANCELÁŘSKÁ ŽIDLE S PODRUČKAMI - hloubka sedáku: 470 mm - výška v rozmezí 920-1000 mm - šířka sedáku: 470 mm - nosnost do 130 kg - čalounění křesla: eko kůže - typ mechaniky: houpací s aretací v pracovní poloze - provedení kříže: chrom | jp-kontakt | šedá/ chrom |  | PARMA
SN05 | JÍDELNÍ ŽIDLE RESTAURACE - hloubka sedadla: 425mm - výška sedadlová: 470 mm - šířka sedadla: 440 mm - masivní dřevo dřevo, lakovaný povrch natural B 39, ohýbaná překližka v sedáku a opěrce - sedadlo a opěradlo čalouněné - Robo 857 | Ton | buk/tmavě šedá (Robo 857) |  | merano, 314 401
SN06 | KONFERENČNÍ ŽIDLE S PODRUČKAMI - hloubka sedáku: 440 mm - výška sezení: 420 mm - šířka sedáku: 420 mm - čalouněný sedák, plastový opěrák - kostra: ocelová lakovaná | jp-kontakt | černá |  | PIETRO
SN07 | KANCELÁŘSKÁ ŽIDLE S PODRUČKAMI - hloubka sedáku: 500 mm - výška v rozmezí 1210-1310 mm - šířka sedáku: 500 mm - čalounění křesla: eko kůže - provedení kříže: chrom | jp-kontakt | šedá/ chrom |  | DESTINY
SN08 | KANCELÁŘSKÁ ŽIDLE S PODRUČKAMI - hloubka sedáku: 470 mm - výška v rozmezí 920-1000 mm - šířka sedáku: 470 mm - nosnost do 130 kg - čalounění křesla: eko kůže - typ mechaniky: houpací s aretací v pracovní poloze - provedení kříže: chrom | jp-kontakt | šedá/ chrom |  | PARMA
SN09 | ŽIDLE KONZULTAČNÍ - hloubka sedáku: 420 mm - výška sedáku: 455 mm - šířka sedáku: 410 mm - nosnost: 130 kg - materiál: polypropylen | jp-kontakt | tyrkysová |  | RIO, 128154
SN10 | JÍDELNÍ ŽIDLE JÍDELNA - hloubka sedadla: 485mm - výška sedadlová: 470 mm - šířka sedadla: 460 mm - masivní dřevo dřevo, lakovaný povrch natural B 39 - sedadlo čalouněné - Robo 857 | Ton | buk/ tmavě šedá (Robo 857) |  | lyon 516, 313 516
ST01 | JÍDELNÍ STŮL - víceúčelový stůl vhodný do kanceláří, jídelen, společenských prostor apod. - rozměr 130 X 65 cm, výška stolu 74 cm - podnoží: ocel - deska stolu: dřevotříska, tl. 19 mm, šedá RAL 7035 - 3 mm ABS hrana | Manutan | černá/ šedá |  | Tyler, 150084
ST02 | JÍDELNÍ STŮL JÍDELNA - rozměr 90 x 90 cm - masivní dřevo buk, lakovaný povrch natural B 39 - tloušťka plátu: 20 mm - výška stolu: 76 cm - hmotnost: 20 kg | Ton | buk natural |  | lasu 406, 421 406
ST04 | KANCELÁŘSKÝ STŮL - 100 x 76 x 60 cm - nohy a stolová deska z dřevotřísky tl. 25 mm - deska stolu ošetřena 2mm ABS hranou - odkládací prostor pod stolovou deskou - deska stolu: dřevo, nohy: barva | Manutan | 0229 Silvretta, Fundermax 2182 Verde Foglia, Fundermax |  | VIVA, buk, 1250067
ST05 | KANCELÁŘSKÝ STŮL - Kovový stůl s dvouzásuvkovým a třízásuvkovým kontejnerem - rozměry desky 160 X 80 cm, 120 x 60 cm - výška stolu 76 cm - podnoží: ocelové trubky tl. 1,5 mm, barva šedá RAL 7035 - deska stolu: laminátová dřevotříska, tl. 18 mm, šedá RAL 7035 -kontejner v x š h: 53 x 46,1 x 60 cm, levý 2 zásuvky, pravý 3 zásuvky, barva šedá RAL 7035 | Manutan | světle šedá |  | Basic, 310188
ST06 | JÍDELNÍ STŮL - rozměr 200 X 80 cm, výška stolu 76 cm - podnoží: ocelové trubky tl. 1,5 mm, barva šedá RAL 7035 - deska stolu: laminátová dřevotříska, tl. 18 mm, šedá RAL 7035 | Manutan | světle šedá |  | Basic, 310175
ST07 | KANCELÁŘSKÝ STŮL - 90 x 76 x 60 cm - nohy a stolová deska z dřevotřísky tl. 25 mm - deska stolu ošetřena 2mm ABS hranou - odkládací prostor pod stolovou deskou - barva podstavce: bílá, dezén desky: dub | Manutan | dub/ bílá |  | VIVA, dub oyster, 1250069
ST08 | JÍDELNÍ STŮL JÍDELNA - rozměr 90 x 139 cm - masivní dřevo buk, lakovaný povrch natural B 39 - tloušťka plátu: 20 mm - výška stolu: 76 cm - hmotnost: 28 kg | Ton | buk natural |  | lasu 406, 421 406
ST09 | JÍDELNÍ STŮL JÍDELNA - rozměr 90 x 139 cm - masivní dřevo buk, lakovaný povrch natural B 39 - tloušťka plátu: 20 mm - výška stolu: 76 cm - hmotnost: 31 kg | Ton | buk natural |  | lasu 406, 421 406
ST10 | JÍDELNÍ STŮL - víceúčelový stůl vhodný do kanceláří, jídelen, společenských prostor apod. - rozměr 120 X 65 cm, výška stolu 74 cm - podnoží: ocel - deska stolu: dřevotříska, tl. 19 mm, šedá RAL 7035 - 3 mm ABS hrana | Manutan | černá/ šedá |  | Tyler, 150084
ST12 | JÍDELNÍ STŮL - víceúčelový stůl vhodný do kanceláří, jídelen, společenských prostor apod. - rozměr 85 X 85 cm, výška stolu 74 cm - podnoží: ocel - deska stolu: dřevotříska, tl. 19 mm, šedá RAL 7035 - 3 mm ABS hrana | Manutan | černá/ šedá |  | Tyler
ST13 | KANCELÁŘSKÝ STŮL - 80 x 76 x 60 cm - nohy a stolová deska z dřevotřísky tl. 25 mm - deska stolu ošetřena 2mm ABS hranou - odkládací prostor pod stolovou deskou - barva podstavce: bílá, dezén desky: dub | Manutan | dub/ bílá |  | VIVA, dub oyster, 1250069
ST14 | KANCELÁŘSKÝ STŮL - 160 x 80 x 75 cm - nohy a stolová deska z dřevotřísky tl. 25 mm - deska stolu ošetřena 2mm ABS hranou - přední lub: bílá, dezén desky a noh: dub | Manutan | dub/ bílá |  | VIVA, dub oyster, 1250003
ST15 | KANCELÁŘSKÝ STŮL - Kovový stůl s dvouzásuvkovým kontejnerem - rozměr 160 X 80 cm, výška stolu 76 cm - podnoží: ocelové trubky tl. 1,5 mm, barva šedá RAL 7035 - deska stolu: laminátová dřevotříska, tl. 18 mm, šedá RAL 7035 -kontejner v x š h: 53 x 46,1 x 60 cm, 2 zásuvky, barva šedá RAL 7035 | Manutan | světle šedá |  | Basic, 310183
ST16 | KANCELÁŘSKÝ STŮL - rozměr 160 X 80 cm, výška stolu 76 cm - podnoží: ocelové trubky tl. 1,5 mm, barva šedá RAL 7035 - deska stolu: laminátová dřevotříska, tl. 18 mm, šedá RAL 7035 | Manutan | světle šedá |  | Basic, 310173
ST17 | DESKA JEDNACÍHO STOLU - průměr 80 cm, 3/4 kruhu - podnoží: ocelové trubky tl. 1,5 mm, viz ST16, barva šedá RAL 7035 - deska stolu: dřevotříska, tl. 25 mm, šedá RAL 7035 | Manutan | světle šedá |  | Combi, 305247
ST18 | KANCELÁŘSKÝ STŮL - recepce - rozměr 200 X 80 cm, výška stolu 76 cm - podnoží: ocelové trubky tl. 1,5 mm, barva šedá RAL 7035 - deska stolu: laminátová dřevotříska, tl. 18 mm, šedá RAL 7035 | Manutan | světle šedá RAL 7035 |  | Basic, 310175
ST19 | ZASEDACÍ STŮL - rozměr 360 x 100 cm, výška stolu 73 cm - rám: tlakově litý hliník, modrá BL300 - deska stolu: dýha+ laminát, tl. 10 mm, barva dřeva COM_4529 - kabelové prostupy v desce stolu | Pedrali | modrá/ barva dřeva |  | toa conference, TOA360X100
ST20 | STOLOVÁ NÁSTAVBA - recepce - rozměr d x h: 80 X 32 cm, výška 35 cm - materiál: laminátovaná dřevotříska, tl. 22 mm - dezén buk, světle šedá RAL 7035 - 2 mm ABS hrana | Manutan | světle šedá RAL 7035 |  | Baron, 305023
ST21 | STOLOVÁ NÁSTAVBA - recepce - rozměr d x h: 120 X 32 cm, výška 35 cm - materiál: laminátovaná dřevotříska, tl. 22 mm - dezén buk, světle šedá RAL 7035 - 2 mm ABS hrana | Manutan | světle šedá RAL 7036 |  | Baron, 305026
ST22 | KANCELÁŘSKÝ STŮL - lichoběžníkový půdorys viz místnost 2C12.10, k sestavě stolu ST15 a ST17 - rozměr 100/1200 X 80 cm, výška stolu 76 cm - podnoží: ocelové trubky tl. 1,5 mm, barva šedá RAL 7035 - deska stolu: laminátová dřevotříska, tl. 18 mm, šedá RAL 7035 | Manutan | světle šedá RAL 7036 |  | Basic, 310172
ST23 | JÍDELNÍ STŮL INTERNÁT - rozměr 80 x 120 cm - výška 72 cm - materiál konstrukce: masivní dřevo - povrch desky: HPL - vysokotlaký laminát - dekor dřevo - barva: bříza | AJ produkty | bříza |  | Jídelní stůl EUROPA, 350502 |  | 01
ST24 | JÍDELNÍ STŮL INTERNÁT - rozměr 80 x 180 cm - výška 72 cm - materiál konstrukce: masivní dřevo - povrch desky: HPL - vysokotlaký laminát - dekor dřevo - barva: bříza | AJ produkty | bříza |  | Jídelní stůl EUROPA, 350522 |  | 01
N23 | LAVICE DO ŠATNY - v x š x h: 420 x 280 x 1000 mm - konstrukce z ocelových profilů,povrchová úprava práškovým lakem - sedací část ze smrkových latí 80 x 25 mm, ošetřeny bezbarvým lakem | B2Bpartner | smrk/ modrá RAL 5012 |  | B2Bpartner, 179308
N24 | DÍLENSKÝ STŮL - 2500 X 800 mm - podnoš manuálně nastavitelná v rozmezí: 740-995 mm - Materiál stolové desky: dubové dřevo - Materiál konstrukce: ocel - nosnost: 750 kg - 1 uzamykatelná zásuvka z ocelového plechu, barva čela zásuvky modrá RAL 5005 | Aj produkty | šedá RAL 7035, dub |  | SOLID 750
N09j | POLICOVÝ REGÁL - 1954 x 900 x 500 mm - nosnost 175 kg - počet polic: 5 - Materiál polic: HDF - regály zásuvné, výškově nastavitelné police - kostra: kovová s povrchovou úpravou práškovým lakem RAL 7031 | B2Bpartner | tmavě šedá |  | 540047
N09k | POLICOVÝ REGÁL - 1966 x 1200 x 500 mm - nosnost 280 kg - počet polic: 5 - Materiál polic: HDF - regály zásuvné, výškově nastavitelné police - kostra: kovová s povrchovou úpravou práškovým lakem RAL 7031 | B2Bpartner | tmavě šedá |  | 540050
N09l | POLICOVÝ REGÁL - 1966 x 1200 x 400 mm - nosnost 280 kg - počet polic: 5 - Materiál polic: HDF - regály zásuvné, výškově nastavitelné police - kostra: kovová s povrchovou úpravou práškovým lakem RAL 7031 | B2Bpartner | tmavě šedá |  | 540040
N25 | POLICE NAD PSACÍ STŮL - v x š x h: 350 x 1000 x 250 mm - korpus: LTD barva dřeva tl. 18 mm + ABS tl. 0,5 mm - přišroubovat ke zdi přes vlys -provedení viz. N26 | DŘEVOMONTA | 0229 Silvretta, Fundermax |  | atyp
N26 | POLICE NAD PSACÍ STŮL - v x š x h: 350 x 1200 x 250 mm - korpus: LTD barva dřeva tl. 18 mm + ABS tl. 0,5 mm - přišroubovat ke zdi přes vlys | DŘEVOMONTA | 0229 Silvretta, Fundermax |  | atyp
N27 | LAVICE DO SPOLEČENSKÉ MÍSTNOSTI - š x h x v: 2150 x 330 x 460 mm - Konstrukce: viz konstrukce stolu ST12, železná, černá - Deska lavice: dřevotříska 25 mm, RAL 7035 | Manutan | šedá RAL 7035/ černá |  | Manutan, 1502139
N29 | POLICE NAD PSACÍ STŮL - v x š x h: 350 x 1000 x 250 mm - korpus: LTD šedá tl. 18 mm + ABS tl. 0,5 mm - přišroubovat ke zdi přes vlys -provedení viz. N26 | DŘEVOMONTA | světle šedá RAL 7035 |  | atyp
N28 | SKŘÍŇ DVOUDVEŘOVÁ -1950 x 500 x 400 mm - spisová archivační skříň - 4 ks polic - nosnost polic 60 kg - dveře osazeny čirým sklem - stabilní ocelová konstrukce - zamykání bezpečnostním zámkem s 2-bodovým rozvorovým mechanismem | jp-kontakt | šedá
N30 | ČALOUNĚNÉ KŘESLO - v x š x h: 750 x 700 x 730 mm -rám: dřevotříska, dřevovláknitá deska, překližka, polyuretanová pěna 25kg/m3, polysterová výpň, vrstvené dřevom masivní dřevo - Pevný sedák: polyuretanová pěna 30kg/m3, polyuretanová výplň - volný oboustranný polštář: 50% krájené polyuretanové pěny/ 50% polyuretanových vláken - nohy: ocel, práškový lak - potah: SKIFTEBO, 100% polyester, stálost/ odolnost vůči blednutí úroveň 5 - záruka 10 let | IKEA | Skiftebo oranžová |  | EKERÖ
N31 | TŘÍMÍSTNÁ POHOVKA - v x š x h: 890 x 1960 x 840 mm - Rám sedáku: překližka, Vrstvené dřevo, Polyuretanová pěna 35 kg/m3., Polyuretanová pěna 25 kg/m3., Polyesterová výplň, Netkaný polypropylen - Rám opěráku: ocel, Epoxidový/polyesterový práškový lak - Područka: překližka, 100% recyklovaná pevná lepenka, Polyuretanová pěna 25 kg/m3., Polyesterová výplň, Dřevovláknitá deska - Čalounění opěráku: Netkaný polypropylen, 30% krájené polyuretanové pěny/ 70% polyuretanových vláken - Noha: polypropylenový plast - Látka: 100% polyester | IKEA | Knisa světle šedá |  | ANGERSBY
N32 | KONFERENČNÍ STOLEK - 70 x 70 cm , výška 50 cm - Povrch stolu: jasanová dýha - Nohy: masivní bříza | IKEA | dýha jasan |  | LISABO
N33 | ÚKLIDOVÁ SKŘÍŇ - dělená univerzální - 1850 x 900 x 450 mm - kvalitní 2-křídlé spisové skříně z ocelového plechu - vhodné do kanceláří, archivů i dílen - dveře zpevněné výztuhou a opatřené tlumičem dovření - přestavitelné police se spodní výztuhou o nosnosti 60 kg - zamykání bezpečnostním zámkem s 3-bodovým rozvorovým mechanismem se dvěma klíči - povrchová úprava práškovými barvami | jp-kontakt | šedá |  | JP-950 N
N34 | MYČKA SKLA "S" DVOUPLÁŠŤOVÁ - vnější rozměry š x h x v: 460 x 565 x 715 mm - mycí koš 400 x 400 x 150 mm - jednofázový provoz: 50Hz, 230V - nakládací otvor pro mytí vysokých sklenic: 290 mm - zabudovaný tlakový bojler- min. oplachová teplota 82°C pro oplachový sanitační cyklus - odpadní čerpadlo, změkčovač vody součástí - elektronický ovládací panel pro nastavení - 3 mycí programy: 120/300 vt. a 120ti vteřinový s následným studeným oplachem - součástí je funkce Soft Startu mycího čerpadla poskytující ochranu křehkému nádobí - zabudované dávkovače mycího a oplachového prostředku s automatickým počátečním plněním - max. kapacita: 30 košů/hod. - mycí systém vybaven rotačními mycími rameny - horními i spodními - přední panel, nosný rám, mycí komora, hladinový filtr, mycí a oplachová ramena: ušlechtilá ocel AISI304 | Elektrolux | stříbrná |  | 402220 (ESICWG)
N35 | RYCHLOVARNÁ KONVICE - příkon 2200W - objem 1,7l - topné těleso zakryto nerezovou ocelí | Elektrolux | černá |  | EEWA3300
N36 | SKLOKERAMICKÁ VARNÁ DESKA - š x h: 29 x 52 cm - počet plotýnek: 2 - sklokeramický povrch - dotykové ovládání - nastavitelný časovač, funkce zablokování tlačítek - max. příkon: 2900W - připojení: 230V | Elektrolux | černá |  | LHR3233CK
N37 | CHLADNIČKA - volně stojící - rozměry: 845 x 560 x 575 mm - odmrazovaní chladičky: automatické - hlučnost: 38 dB - mechanické ovládání teploty - poličky chladničky: 2 plná šířka, 1 sklěněná s lištou - šuplíky chladničky: 1 plná šířka - umístění dveřních závěsů: vpravo, zaměnitelné doleva - čistá kapacita chladícího prostoru: 132 l - | Elektrolux | stříbrná |  | LXB1AE13W0
N38 | MIKROVLNNÁ TROUBA - 800W - vnitřní kapacita 30,21 l - velikost otočného talíře 24,5 cm - výška 280 mm, šířka 461 mm, hloubka 373 mm - 5 výkonových stupňů včetně funkce rozmrazování - rozměry: 289,1 x 461 x 375 mm | Elektrolux | stříbrná |  | EMS20300OX
N39 | KUCHYŇSKÝ DŘEZ - typ montáže dřezu: standartní uložení na desku - rozměr dřezu: 780 x 435 mm - rozměr dřezové nádoby: 360 x 355 mm - hloubka dřezu: 150 mm - nerez | Alveus | nerez |  | Alveus BASIC 170 fi 90
N40 | KUCHYŇSKÝ DŘEZ - typ montáže dřezu: standartní uložení na desku - rozměr dřezu: 615 x 500 mm - rozměr dřezové nádoby: 340 x 420 mm - hloubka dřezu: 160 mm - nerez | Alveus | nerez |  | Alveus Line 60 nerez, AD0012_1
N41 | VÝSUVNÁ DIGESTOŘ - recyrkulační - v x š x h: 179 x 598 x 284 mm - osvětlení: LED candle - stupně výkonu: 3 - napájecí napětí: 220-240 V - frekvence: 50 Hz - Průtok vzduchu při minimální rychlosti (m3/h) : 160 - Průtok vzduchu při maximální rychlosti (m3/h) : 280 - Hlučnost při minimálním výkonu (db(A)) : 49 - Hlučnost při maximálním výkonu (db(A)) : 61 - Typ filtru : Hliníková kazeta | Elektrolux | stříbrná |  | Electrolux Serie 300 LFP216S
N42 | SKLOKERAMICKÁ VARNÁ DESKA - š x h: 59 x 52 cm - počet plotýnek: 4 - sklokeramický povrch - dotykové ovládání - max. příkon: 2900W - napájení: 220-240 V - automatické bezpečnostní vypnutí | Elektrolux |  |  | ELECTROLUX EHF6241FOK
N43 | KUCHYŇSKÝ DŘEZ ROHOVÝ - standartní uložení na desku - rozměr dřezu: 777 x 488 mm - rozměr dřezové nádoby: 400 x 346 mm - hloubka dřezu: 150 mm | Alveus | nerez |  | Alveus ALLUX 30
Koupelna/wc internát - první vybavení
01 | ODPADKOVÝ KOŠ S PEDÁLKEM 5L - nerez ocel - vnitřní vyjímatelný plastový kyblík | IKEA | chrom |  | STRAPATS
02 | TOALETNÍ KARTÁČ S DRŽÁKEM VOLNĚ STOJÍCÍ - nerez ocel - vyměnitelný kartáč | IKEA | chrom |  | BAREN
03 | DRŽÁK NA TOALETNÍ PAPÍR - v x š x h= 51 x 168 x 90 mm - vyrobeno z mosazi, nerezu - ochrana proti korozi - přivrtání na zeď | Novaservis | chrom |  | METALIA 11, 0110,0
04 | HÁČEK NA RUČNÍK NA RUCE - v x š x h= 51 x 66 x 54 mm | Novaservis | chrom |  | METALIA 11, 0109,0
05 | DVOJHÁČEK NA OSUŠKY - v x š x h= 51 x 51 x 39 mm - vyrobeno z mosazi, nerezu - ochrana proti korozi - přivrtání na zeď | Novaservis | chrom |  | METALIA 11, 0156,0
06 | ZRCADLO NAD UMYVADLO - 60 x 96 cm, hl. 1 cm - s bezpečnostní fólií proti poškození skla | IKEA |  |  | LETTAN
07 | POLICE NAD UMYVADLO - v x š x h: 130 x 600 x 110 mm - Korpus - LTD barva dřeva tl. 18 mm + ABS tl. 0,5 mm - přišroubovat ke zdi přes vlys | DŘEVOMONTA | 2313 Ceramic White, Fundermax
08 | TYČ NA SPRCHOVÝ ZÁVĚS - 120-200 cm - hliník, epoxidový/ polyesterový práškový lak - kryt ukončení: syntetická guma - pružinový mechanismus | IKEA | bílá |  | BOTAREN
09 | SPRCHOVÝ ZÁVĚS - 180x200 cm - vzor kapek - 100% recyklovaný polyester - lze žehlit (110 °C) a prát (max. na 40°C) | IKEA | bílá/tyrkysová |  | RÅNEÄLVEN
10 | KROUŽKY NA SPRCHOVÝ ZÁVĚS - množství v balení 12 ks - vyztužený polyamidový plast | IKEA | bílá |  | HASSJÖN
11 | ZÁSOBNÍK NA MÝDLO - v x š x h= 168 x 79 x 118 mm - vyrobeno z mosazi, nerezu - ochrana proti korozi - přivrtání na zeď | Novaservis | chrom |  | METALIA 11, 0155,0
Orientační systém
OS01 | OZNAČENÍ MÍSTNOSTI - 150 x 100 mm - stříbrný eloxovaný hliníkový profil, víceletá fólie pro popisy | labyrinth-cz | šedá
OS02 | PIKTOGRAMY WC - 150 x 100 mm - stříbrný eloxovaný hliníkový profil, víceletá fólie pro popisy, piktogramy | labyrinth-cz | šedá
OS03 | OZNAČENÍ KANCELÁŘE - 150 x 100 mm - stříbrný eloxovaný hliník, krycí antireflexní plast | labyrinth-cz | šedá
OS04 | OZNAČENÍ PODLAŽÍ - 200 x 200 mm - Stříbrný eloxovaný hliníkový profil, víceletá fólie pro popisy | labyrinth-cz | šedá
OS05 | ZNAČENÍ DVEŘÍ - 40 x 40 mm - textový polep fólií | labyrinth-cz