## Legenda dveří
Legenda dveří - specifikace
1 | ocelové dveře jednokřídlové | 1) | N | normální - základní popis pro všechny dveře daného typu
12 | ocelové dveře dvoukřídlové | 2) | P | protipožární
2 | dřevěné dveře jednokřídlové | 3) | T | tepelně izolační
22 | dřevěné dveře dvoukřídlové | 4) | B | se sledovanou bezpečnostní odolností
3 | plastové dveře jednokřídlové | 5) | A | se sledovanou akustickou odolností
32 | plastové dveře dvoukřídlové | 6) | K | kouřotěsné
4 | hliníkové dveře jednokřídlové | 7) | Pl | plynotěsné
42 | hliníkové dveře dvoukřídlové | 8) | S | prosklené dle typu prosklení
5 | vrata ocelová jednokřídlová | 9) | Vz | vzduchotěsné
52 | vrata ocelová dvoukřídlovájednokřídlová | 10) | M | vestavěná mřížka
6 | vrata hliníková jednokřídlová
62 | vrata hliníková dvoukřídlová | - pří zadávání a popisu dveří nutno doržovat pořadí pro jednotlivé funkce dveří
7 | vrata plastová jednokřídlová
72 | vrata plastová dvoukřídlová
8 | vrata dřevěná jednokřídlová
82 | vrata dřevěná dvoukřídlová
9 | brány
10 | rolety
specifikace kód | specifikace text
1 | Ocelové dveře
1N | dveře ocelové hladké (závěsy TKZ) , s polodrážkou, bez dorazu u prahu
1P | dveře ocelové hladké (závěsy TKZ) , s polodrážkou, protipožární
1PR | dveře ocelové hladké (závěsy TKZ) , s polodrážkou, protipožární, s prahem
1T | dveře ocelové hladké (závěsy TKZ), s polodrážkou, tepelně izolované
1K | dveře ocelové hladké (závěsy TKZ), s polodrážkou, kouřotěsné
1A | dveře ocelové hladké (závěsy TKZ), s polodrážkou, se sledovanou akustickou odolností
1PK | dveře ocelové hladké (závěsy TKZ), s polodrážkou, protipožární, kouřotěsné
1PT | dveře ocelové hladké (závěsy TKZ), s polodrážkou, protipožární, tepelně izolované
1PB | dveře ocelové hladké (závěsy TKZ), s polodrážkou, protipožární se sledovanou bezpečnostní odolností
1BK | dveře ocelové hladké (závěsy TKZ), s polodrážkou, se sledovanou bezpečnostní odolností, kouřotěsné
1TB | dveře ocelové hladké (závěsy TKZ), s polodrážkou, tepelně izolované, se sledovanou bezpečnostní odolností
1S | dveře ocelové hladké (závěsy TKZ), s polodrážkou, prosklené dle typu prosklení
1SP | dveře ocelové hladké (závěsy TKZ), s polodrážkou, prosklené dle typu prosklení, protipožární
1TK | dveře ocelové hladké (závěsy TKZ), s polodrážkou, tepelně izolované, kouřotěsné
1PTB | dveře ocelové hladké (závěsy TKZ), s polodrážkou, protipožární, tepelně izolované, se sledovanou bezpečnostní odolností
1PBK | dveře ocelové hladké (závěsy TKZ), s polodrážkou, protipožární, se sledovanou bezpečnostní odolností, kouřotěsné
1PBA | dveře ocelové hladké (závěsy TKZ), s polodrážkou, protipožární, se sledovanou bezpečnostní odolností, se sledovanou akustickou odolností
1PAK | dveře ocelové hladké (závěsy TKZ), s polodrážkou, protipožární, se sledovanou akustickou odolností, kouřotěsné
1PKS | dveře ocelové hladké (závěsy TKZ), s polodrážkou, protipožární, kouřotěsné, prosklené dle typu prosklení
1PTK | dveře ocelové hladké (závěsy TKZ), s polodrážkou, protipožární, tepelně izolované, kouřotěsné
1PTAK | dveře ocelové hladké (závěsy TKZ), s polodrážkou, protipožární, tepelně izolované, se sledovanou akustickou odolností, kouřotěsné
1PBAK | dveře ocelové hladké (závěsy TKZ), s polodrážkou, protipožární, se sledovanou bezpečnostní odolností, se sledovanou akustickou odolností, kouřotěsné
1PTBK | dveře ocelové hladké (závěsy TKZ), s polodrážkou, protipožární, tepelně izolované, se sledovanou bezpečnostní odolností, kouřotěsné
12N | dveře ocelové hladké (závěsy TKZ), dvoukřídlové (symetrické), s polodrážkou, bez dorazu u prahu
12P | dveře ocelové hladké (závěsy TKZ), dvoukřídlové (symetrické), s polodrážkou, protipožární
12PX | dveře ocelové hladké (závěsy TKZ), dvoukřídlové (asymetrické), s polodrážkou, protipožární
12S | dveře ocelové hladké (závěsy TKZ), dvoukřídlové (symetrické), s polodrážkou, prosklené dle typu prosklení
12T | dveře ocelové hladké (závěsy TKZ), dvoukřídlové (symetrické), s polodrážkou, tepelně izolované
12B | dveře ocelové hladké (závěsy TKZ), dvoukřídlové (symetrické), s polodrážkou, se sledovanou bezpečnostní odolností
12A | dveře ocelové hladké (závěsy TKZ), dvoukřídlové (symetrické), s polodrážkou, se sledovanou akustickou odolností
12PT | dveře ocelové hladké (závěsy TKZ), dvoukřídlové (symetrické), s polodrážkou, protipožární, tepelně izolované
12PK | dveře ocelové hladké (závěsy TKZ), dvoukřídlové (symetrické), s polodrážkou, protipožární, kouřotěsné
12PKX | dveře ocelové hladké (závěsy TKZ), dvoukřídlové (asymetrické), s polodrážkou, protipožární, kouřotěsné
12PB | dveře ocelové hladké (závěsy TKZ), dvoukřídlové (symetrické), s polodrážkou, protipožární, se sledovanou bezpečnostní odolností
12PA | dveře ocelové hladké (závěsy TKZ), dvoukřídlové (symetrické), s polodrážkou, protipožární, se sledovanou akustickou odolností
12PTK | dveře ocelové hladké (závěsy TKZ), dvoukřídlové (symetrické), s polodrážkou, protipožární, tepelně izolované, kouřotěsné
12PKS | dveře ocelové hladké (závěsy TKZ), dvoukřídlové (symetrické), s polodrážkou, protipožární, kouřotěsné, prosklené dle typu prosklení
12PKA | dveře ocelové hladké (závěsy TKZ), dvoukřídlové (symetrické), s polodrážkou, protipožární, kouřotěsné, se sledovanou akustickou odolností
12PBK | dveře ocelové hladké (závěsy TKZ), dvoukřídlové (symetrické), s polodrážkou, protipožární, se sledovanou bezpečnostní odolností, kouřotěsné
12PBK | dveře ocelové hladké (závěsy TKZ), dvoukřídlové (symetrické), s polodrážkou, protipožární, se sledovanou bezpečnostní odolností, kouřotěsné
12PTB | dveře ocelové hladké (závěsy TKZ), dvoukřídlové (symetrické), s polodrážkou, protipožární, tepelně izolované, se sledovanou bezpečnostní odolností
12TBK | dveře ocelové hladké (závěsy TKZ), dvoukřídlové (symetrické), s polodrážkou, tepelně izolované, se sledovanou bezpečnostní odolností, kouřotěsné
12TBA | dveře ocelové hladké (závěsy TKZ), dvoukřídlové (symetrické), s polodrážkou, tepelně izolované, se sledovanou bezpečnostní odolností, se sledovanou akustickou odolností
12PBA | dveře ocelové hladké (závěsy TKZ), dvoukřídlové (symetrické), s polodrážkou,protipožární, se sledovanou bezpečnostní odolností, se sledovanou akustickou odolností
12PTBA | dveře ocelové hladké (závěsy TKZ), dvoukřídlové (symetrické), s polodrážkou, protipožární, tepelně izolované, se sledovanou bezpečnostní odolností, se sledovanou akustickou odolností
12PBAK | dveře ocelové hladké (závěsy TKZ), dvoukřídlové (symetrické), s polodrážkou, protipožární, se sledovanou bezpečnostní odolností, se sledovanou akustickou odolností, kouřotěsné
12PBKS | dveře ocelové hladké (závěsy TKZ), dvoukřídlové (symetrické), s polodrážkou, protipožární, se sledovanou bezpečnostní odolností, kouřotěsné, prosklené dle typu prosklení
12PAKS | dveře ocelové hladké (závěsy TKZ), dvoukřídlové (symetrické), s polodrážkou, protipožární, se sledovanou akustickou odolností, kouřotěsné, prosklené dle typu prosklení
12PBTPl | dveře ocelové hladké (závěsy TKZ), dvoukřídlové (symetrické), s polodrážkou, protipožární, tepelně izolované, se sledovanou bezpečnostní odolností, plynotěsné na běžný přetlak
11P | ocelová šachetní dvířka, s úpravou pro keramický obklad, protipožární
11PK | ocelová šachetní dvířka, s úpravou pro keramický obklad, protipožární, kouřotěsné
1X | stávající
2 | Dřevěné dveře
2N | dveře dřevěné hladké (závěsy TKZ), s polodrážkou, bez dorazu u prahu
2NPR | dveře dřevěné hladké (závěsy TKZ), s polodrážkou, s prahem
2A | dveře dřevěné hladké (závěsy TKZ), s polodrážkou, se sledovanou akustickou odolností
2B | dveře dřevěné hladké (závěsy TKZ), s polodrážkou, se sledovanou bezpečnostní odolností
2P | dveře dřevěné hladké (závěsy TKZ), s polodrážkou, protipožární
2S | dveře dřevěné hladké (závěsy TKZ), s polodrážkou, prosklené dle typu zasklení
2M | dveře dřevěné hladké (závěsy TKZ), s polodrážkou, s vestavěnou mřížkou
2K | dveře dřevěné hladké (závěsy TKZ), s polodrážkou, kouřotěsné
2PK | dveře dřevěné hladké (závěsy TKZ), s polodrážkou, protipožární, kouřotěsné
2PS | dveře dřevěné hladké (závěsy TKZ), s polodrážkou, protipožární, prosklené dle typu prosklení
2PB | dveře dřevěné hladké (závěsy TKZ), s polodrážkou, protipožární, se sledovanou bezpečnostní odolností
2AS | dveře dřevěné hladké (závěsy TKZ), s polodrážkou, prosklené dle typu zasklení, se sledovanou akustickou odolností
2PA | dveře dřevěné hladké (závěsy TKZ), s polodrážkou, protipožární, se sledovanou akustickou odolností
2PT | dveře dřevěné hladké (závěsy TKZ), s polodrážkou, protipožární, tepelně izolované
2PSK | dveře dřevěné hladké (závěsy TKZ), s polodrážkou, protipožární, prosklené dle typu zasklení, kouřotěsné
2PBK | dveře dřevěné hladké (závěsy TKZ), s polodrážkou, protipožární, se sledovanou bezpečnostní odolností, kouřotěsné
2PAK | dveře dřevěné hladké (závěsy TKZ), s polodrážkou, protipožární, se sledovanou akustickou odolností, kouřotěsné
2PTAK | dveře dřevěné hladké (závěsy TKZ), s polodrážkou, protipožární, se sledovanou akustickou odolností, kouřotěsné, tepelně izolované
2PAKS | dveře dřevěné hladké (závěsy TKZ), s polodrážkou, protipožární, se sledovanou akustickou odolností, kouřotěsné, prosklené dle typu prosklení
2PBA | dveře dřevěné hladké (závěsy TKZ), s polodrážkou, protipožární, se sledovanou bezpečnostní odolností, se sledovanou akustickou odolností
2PBAK | dveře dřevěné hladké (závěsy TKZ), s polodrážkou, protipožární, se sledovanou bezpečnostní odolností, se sledovanou akustickou odolností, kouřotěsné
22N | dveře dřevěné hladké (závěsy TKZ), dvoukřídlové (symetrické), s polodrážkou, bez dorazu u prahu
22NAS | dveře dřevěné hladké (závěsy TKZ), dvoukřídlové (asymetrické), s polodrážkou, bez dorazu u prahu
22P | dveře dřevěné hladké (závěsy TKZ), dvoukřídlové (symetrické), s polodrážkou, protipožární
22PX | dveře dřevěné hladké (závěsy TKZ), dvoukřídlové (asymetrické), s polodrážkou, protipožární
22A | dveře dřevěné hladké (závěsy TKZ), dvoukřídlové (symetrické), s polodrážkou, se sledovanou akustickou odolností
22S | dveře dřevěné hladké (závěsy TKZ), dvoukřídlové (symetrické), s polodrážkou, prosklené dle typu prosklení
22T | dveře dřevěné hladké (závěsy TKZ), dvoukřídlové (symetrické), s polodrážkou, tepelně izolované
22AS | dveře dřevěné hladké (závěsy TKZ), dvoukřídlové (symetrické), s polodrážkou, se sledovanou akustickou odolností, prosklené dle typu prosklení
22PK | dveře dřevěné hladké (závěsy TKZ), dvoukřídlové (symetrické), s polodrážkou, protipožární, kouřotěsné
22PA | dveře dřevěné hladké (závěsy TKZ), dvoukřídlové (symetrické), s polodrážkou, protipožární, se sledovanou akustickou odolností
22PS | dveře dřevěné hladké (závěsy TKZ), dvoukřídlové (symetrické), s polodrážkou, protipožární, prosklené dle typu prosklení
22SK | dveře dřevěné hladké (závěsy TKZ), dvoukřídlové (symetrické), s polodrážkou, kouřotěsné, prosklené dle typu prosklení
22PKA | dveře dřevěné hladké (závěsy TKZ), dvoukřídlové (symetrické), s polodrážkou, protipožární, kouřotěsné, se sledovanou akustickou odolností
22PBA | dveře dřevěné hladké (závěsy TKZ), dvoukřídlové (symetrické), s polodrážkou, protipožární, se sledovanou bezpečnostní odolností, se sledovanou akustickou odolností
22PKS | dveře dřevěné hladké (závěsy TKZ), dvoukřídlové (symetrické), s polodrážkou, protipožární, kouřotěsné, prosklené dle typu prosklení
22PAS | dveře dřevěné hladké (závěsy TKZ), dvoukřídlové (symetrické), s polodrážkou, protipožární, se sledovanou akustickou odolností, prosklené dle typu prosklení
22PKAS | dveře dřevěné hladké (závěsy TKZ), dvoukřídlové (symetrické), s polodrážkou, protipožární, kouřotěsné, se sledovanou akustickou odolností, prosklené dle typu prosklení
22PASK | dveře dřevěné hladké (závěsy TKZ), dvoukřídlové (asymetrické), s polodrážkou, protipožární, kouřotěsné
22PKAT | dveře dřevěné hladké (závěsy TKZ), dvoukřídlové (symetrické), s polodrážkou, protipožární, kouřotěsné, se sledovanou akustickou odolností, tepelně izolované
22PAKVz | dveře dřevěné hladké (závěsy TKZ), dvoukřídlové (symetrické), s polodrážkou, protipožární, se sledovanou akustickou odolností, vzduchotěsné, kouřotěsné
22M | dveře dřevěné hladké (závěsy TKZ), dvoukřídlové (symetrické), s polodrážkou, s vestavěnou mřížkou
3 | Plastové dveře
3N | dveře plastové hladké (závěsy TKZ), s polodrážkou, bez dorazu u prahu
3A | dveře plastové hladké (závěsy TKZ), s polodrážkou, se sledovanou akustickou odolností
3B | dveře plastové hladké (závěsy TKZ), s polodrážkou, se sledovanou bezpečnostní odolností
3P | dveře plastové hladké (závěsy TKZ), s polodrážkou, protipožární
3S | dveře plastové hladké (závěsy TKZ), s polodrážkou, prosklené dle typu zasklení
3M | dveře plastové hladké (závěsy TKZ), s polodrážkou, s vestavěnou mřížkou
3T | dveře plastové hladké (závěsy TKZ), s polodrážkou, tepelně izolované
4 | Hliníkové dveře
4N | dveře hliníkové hladké (závěsy TKZ), s polodrážkou, bez dorazu u prahu
4A | dveře hliníkové hladké (závěsy TKZ), s polodrážkou, se sledovanou akustickou odolností
4B | dveře hliníkové hladké (závěsy TKZ), s polodrážkou, se sledovanou bezpečnostní odolností
4P | dveře hliníkové hladké (závěsy TKZ), s polodrážkou, protipožární
4S | dveře hliníkové hladké (závěsy TKZ), s polodrážkou, prosklené dle typu zasklení
4M | dveře hliníkové hladké (závěsy TKZ), s polodrážkou, s vestavěnou mřížkou
4T | dveře hliníkové hladké (závěsy TKZ), s polodrážkou, tepelně izolované
4PS | dveře hliníkové hladké (závěsy TKZ), s polodrážkou, protipožární, prosklené dle typu zasklení
4TA | dveře hliníkové hladké (závěsy TKZ), s polodrážkou, tepelně izolované,se sledovanou akustickou odolností
4TS | dveře hliníkové hladké (závěsy TKZ), s polodrážkou, tepelně izolované, prosklené dle typu zasklení
4PKTS | dveře hliníkové hladké (závěsy TKZ), s polodrážkou, protipožární, kouřotěsné, tepelně izolované, prosklené dle typu zasklení
4PKTSPR | dveře hliníkové hladké (závěsy TKZ), s polodrážkou, protipožární, kouřotěsné, tepelně izolované, prosklené dle typu zasklení, s prahem
42S | dveře hliníkové hladké (závěsy TKZ),dvoukřídlé (symetrické), s polodrážkou, prosklené dle typu zasklení
42N | dveře hliníkové hladké (závěsy TKZ),dvoukřídlé (symetrické), s polodrážkou, bez dorazu u prahu
42P | dveře hliníkové hladké (závěsy TKZ),dvoukřídlé (symetrické), s polodrážkou, protipožární
42T | dveře hliníkové hladké (závěsy TKZ),dvoukřídlé (symetrické), s polodrážkou, tepelně izolované
42TPR | dveře hliníkové hladké (závěsy TKZ),dvoukřídlé (symetrické), s polodrážkou, tepelně izolované, s prahem
42TS | dveře hliníkové hladké (závěsy TKZ),dvoukřídlé (symetrické), s polodrážkou, tepelně izolované, prosklené dle typu zasklení
42SA | dveře hliníkové hladké (závěsy TKZ),dvoukřídlé (symetrické), s polodrážkou, prosklené dle typu zasklení, se sledovanou akustickou odolností
42TA | dveře hliníkové hladké (závěsy TKZ),dvoukřídlé (symetrické), s polodrážkou, tepelně izolované, se sledovanou akustickou odolností
42PS | dveře hliníkové hladké (závěsy TKZ),dvoukřídlé (symetrické), s polodrážkou, protipožární, prosklené dle typu zasklení
42SK | dveře hliníkové hladké (závěsy TKZ),dvoukřídlé (symetrické), s polodrážkou, prosklené dle typu zasklení, kouřotěsné
42TAP | dveře hliníkové hladké (závěsy TKZ),dvoukřídlé (symetrické), s polodrážkou, protipožární, tepelně izolované, se sledovanou akustickou odolností
42TSP | dveře hliníkové hladké (závěsy TKZ),dvoukřídlé (symetrické), s polodrážkou, protipožární, tepelně izolované, prosklené dle typu zasklení
42TAPK | dveře hliníkové hladké (závěsy TKZ),dvoukřídlé (symetrické), s polodrážkou, protipožární, kouřotěsné, tepelně izolované, se sledovanou akustickou odolností
42TPKS | dveře hliníkové hladké (závěsy TKZ),dvoukřídlé (symetrické), s polodrážkou, prosklené dle typu zasklení, protipožární, kouřotěsné, tepelně izolované
42TPKSPR | dveře hliníkové hladké (závěsy TKZ),dvoukřídlé (symetrické), s polodrážkou, prosklené dle typu zasklení, protipožární, kouřotěsné, tepelně izolované, s prahem
42PKA | dveře hliníkové hladké (závěsy TKZ),dvoukřídlé (symetrické), s polodrážkou, protipožární, kouřotěsné, se sledovanou akustickou odolností
42PKS | dveře hliníkové hladké (závěsy TKZ),dvoukřídlé (symetrické), s polodrážkou, protipožární, kouřotěsné, prosklené dle typu zasklení
5 | Ocelová vrata
52Pz | ocelová vrata dvoukřídlová, hladká, protipožární, se zástrčí pasivního křídla
52Kz | ocelová vrata dvoukřídlová, hladká, kouřotěsná, se zástrčí pasivního křídla
52TAz | ocelová vrata dvoukřídlová,hladká, tepelně izolovaná, se sledovanou akustickou odolností, se zástrčí pasivního křídla
52TBz | ocelová vrata dvoukřídlová, hladká, tepelně izolovaná, se sledovanou bezpečnostní odolností, se zástrčí pasivního křídla
52PKz | ocelová vrata dvoukřídlová, hladká, protipožární, kouřotěsná, se zástrčí pasivního křídla
52PAKz | ocelová vrata dvoukřídlová, hladká, protipožární, se sledovanou akustickou odolností, kouřotěsná, se zástrčí pasivního křídla
52PBKz | ocelová vrata dvoukřídlová, hladká, protipožární, se sledovanou bezpečnostní odolností, kouřotěsná, se zástrčí pasivního křídla
52PKSz | ocelová vrata dvoukřídlová, hladká, protipožární, kouřotěsná, prosklená dle typu prosklení, se zástrčí pasivního křídla
5T | ocelová sekční vrata, plná, dvoustěné ocelové lamely, tepelně izolované, protipožární
5N | ocelová sekční vrata, plná, dvoustěné ocelové lamely, tepelně izolované
5TP | ocelová sekční vrata, plná , dvoustěné ocelové lamely, s integrovanými dveřmi a prahem, tepelně izolované
5TS | ocelová sekční vrata , dvoustěné ocelové lamely, s integrovanými dveřmi a prahem, tepelně izolované, prosklené dle typu zasklení
5M | ocelová sekční vrata, výplň z mřížoviny z pozinkované oceli s práškovým nástřikem, dvoustěné ocelové lamely, větrací průřez - 58 % plochy vrat
6 | Hliníková vrata
6T | hliníková sekční vrata, dvoustěné ocelové lamely, s integrovanými dveřmi a prahem, tepelně izolované, prosklené dle typu zasklení
7 | Plastová vrata
8 | Dřevěná vrata
82Pz | dřevěná vrata dvoukřídlová, hladká, protipožární, se zástrčí pasivního křídla
9 | Brány
10 | Rolety
10P | roleta plná s požární odolností - kód dle knihy specifikací AR290.0003
10N | textilní zkrápěný kouřotěsný protipožární uzávěr - kód dle knihy specifikací AR290.0004
10M | bezpečnostní rolovací mříž - kód dle knihy specifikací AR290.0002
11 | Skleněné dveře
11N | dveře skleněné hladké
21N | dveře skleněné hladké, dvoukřídlé symetrické

## Legenda kódů
Legenda kódů
TYP | typ položky
| vnitřní | dveře interiérové
| venkovní | dveře do exteriéru, s přerušeným tepelným mostem
OTEVÍRÁNÍ | typ
| L | otevíravé levé
| P | otevíravé pravé
| P/L | posuvné levé
| P/P | posuvné pravé
| SE | sekční
| SK/L | skládané levé
| SK/P | skládané pravé
| K | kyvné
| R | rolovací
| V | výklopné
| RN | rychlonavíjecí
POVRCHOVÁ ÚPRAVA KŘÍDLA | typ | popis
| L | laminované
| L2 | lakované
| E | eloxované
BARVA, DEKOR KŘÍDLA | typ | popis
| RAL xxxx | dveřní křídlo v barevném odstínu RAL xxx, panty v barvě RAL xxx
BARVA, DEKOR ZÁRUBNĚ | typ | popis
| RAL xxxx | zárubeň v barevném odstínu RAL xxx, panty v barvě RAL xxx
BEZPEČNOSTNÍ ODOLNOST | třída | popis
| 1 | dveře vyhovující bezp.třídě 1 dle čsn penv 1627 + mag. kontakt
| 2 | dveře vyhovující bezp.třídě 2 dle čsn penv 1627 + mag. kontakt
| 3 | dveře vyhovující bezp.třídě 3 dle čsn penv 1627 + mag. kontakt
| 4 | dveře vyhovující bezp.třídě 4 dle čsn penv 1627 + mag. kontakt
| 5 | dveře vyhovující bezp.třídě 5 dle čsn penv 1627 + mag. kontakt
| S | dveře odolné proti vandalismu s odpovídající povrchovou úpravou
TK | typ vrchního kování
| NB1 | klika - broušená nerez.ocel L tvar, d=20mm, rozměry 156x90mm, čtyřhran 8mm, st.tl.dveří (38-48mm)
rozeta - broušená nerez.ocel, s hranou 52mm, s pružinou (vysoká zátěž)
kombinace klika/klika (neuvádí se), klika/koule, koule/klika, koule/koule
vrchní kování bude splňovat požární a bezpečnostní požadavky
| NB2 | klika - broušená nerez.ocel L tvar, d=20mm, rozměry 156x90mm, čtyřhran 8mm, st.tl.dveří (38-48mm)
rozeta (pro WC ) - broušená nerez.ocel,s hranou 52mm s pružinou (vysoká zátěž)
| NB3 | klika - broušená nerez.ocel L tvar, d=20mm, rozměry 156x90mm, čtyřhran 8mm, st.tl.dveří (38-48mm)
rozeta - broušená nerez.ocel, s hranou 52mm, s pružinou (vysoká zátěž)
kombinace klika/klika (neuvádí se), klika/koule, koule/klika, koule/koule
bezpečnostní kování dveří
| CB1 | klika - bílý kov L tvar, d=20mm, rozměry 156x72mm, čtyřhran 8mm, st.tl.dveří (38-48mm)
rozeta - bílý kov, d=52mm, s pružinou (vysoká zátěž)
kombinace klika/klika (neuvádí se), klika/koule, koule/klika, koule/koule
vrchní kování bude splňovat požární a bezpečnostní požadavky
| CB2 | klika - bílý kov L tvar, d=20mm, rozměry 156x72mm, čtyřhran 8mm, st.tl.dveří (38-48mm)
rozeta (pro WC ) - bílý kov,d=52mm s pružinou (vysoká zátěž)
| PKO2A | horizontální mechanické dotykové panikové kování na obou křídlech, Abloy FAB89, bez kliky z vnější strany
| PKO2B | horizontální mechanické dotykové panikové kování na obou křídlech, Abloy FAB, klika
| PKO2C | horizontální mechanické dotykové panikové kování na obou křídlech, Abloy PBE011, klika Abloy INOXI 3-19/0421/INOXI 3-19/0751
| PKO2D | horizontální mechanické dotykové panikové kování na obou křídlech, Abloy PBE011, madlo svislé nerezové
| PKL | panikové kování v provedení klika/klika, broušená nerez, trvale průchozí ve směru úniku, u mobilních příček panikové kování podle dodavatele mobilní příčky
| NB4 | zápustné kování obdélníkovéhp tvaru, pro posuvné dveře
TS | typ samozavírače
A | lištový, kluzné rameno, stříbrný, Abloy DC175
A2 | 2x dveřní samozavírač s vačkovou technologií, s kluzným ramínkem, Abloy DC700NEW
A3 | 2x dveřní samozavírač s vačkovou technologií, s kluzným ramínkem, s požární konzolí, Abloy DC700NEW+G461
A2POH | 1x elektromotorický pohon pro dveře otevírané dovnitř + dveřní samozavírač s vačkovou technologií+mechanický dveřní koordinátor, Abloy EM PSW250PULL+DC700NEW+koordinátor
B | dveřní zavírač s hřebenovou technologií a lomeným ramínkem, Abloy DC120
B2 | 2x dveřní zavírač s hřebenovou technologií a lomeným ramínkem + dveřní selektor (koordinátor), Abloy DC120 + selektor
EZ | elektromagnetický zámek standard
| 1 | elektromotorický zámek pro aktivní křídlo do plných dveří + sestava zámků pro plné pasivní křídlo, Abloy PE520/100/24 + Abloy PE928
| 2 | elektromechanický zámek v kombinaci se čtečkou na jedné straně, do prosklených dveří, Abloy EL460/35/24
| 3 | elektromechanický zámek v kombinaci se čtečkou na jedné straně, do plných dveří, Abloy EL560/65/20
| 4 | elektromechanický zámek v kombinaci se čtečkou na jedné straně, do plných dveří + sestava zámků pro plné pasivní křídlo,Abloy PE560/100/24 + Abloy PE925
| 6 | přídržný elektromagnet, Abloy Securitron M82FBM
EZS | počet magnetů EZS
- magnety jsou zapuštěné, jsou součástí dodávky dveří, u dvoukřídlých magnet na každém křídle
EPS | funkce
| U | uvolňuje (umožňuje průchod)
| U2 | EPS uvolňuje přídržný magnet, dveře otevírá reverzní samozavírač
| O | otevírá dveřní křídla nebo vytahuje roletu
| Z | zavírá
ISŘ | funkce
| 1 | ISŘ otevírá a zavírá (ovládá pohon)
| 2 | ISŘ uvolňuje (umožňuje průchod - odpojuje elektromagnet, aktivuje elektromotorický nebo elektromechanický zámek)
ACS | vybavení ACS
Poznámka: | dveřní prvky ACS v zapuštěném provedení budou dodány výrobci dveří (délka připojovacího kabelu bude upravena)
| EMČ | elektromechanický zámek v kombinaci se čtečkou na jedné straně
PROVĚTRÁVACÍ MŘÍŽKY
| xxxx | plocha mřížky v m2
OKOPOVÉ PLECHY
| N300 | Nerezový okopový plech, výšky 300 mm, přes celou šířku křídla na obou stranách
| N300-1 | Nerezový okopový plech, výšky 300 mm, přes celou šířku křídla na jedné straně
CV - PZ | cylindrické vložky, přídavné zámky
č. | typ vložky | č. | materiál | č | generální klíč | č | hlavní klíč
1 | jednostranná | 1 | nikl | A | Ano | A | Ano
2 | oboustranná | 2 | mosaz | N | Ne | N | Ne
|  | 3 | chrom | E | Euro klíč - imobilní
č. | typ vložky | č. | druh | č. | materiál
3 | závory | 1 | šestibodová celoplošná |  | ocel
RAL - komplet
|  | 2 | dvoubodová celoplošná
č. | typ vložky | č. | druh | č. | zavírání | č | pojistka | č | materiál
4 | přídavné | 1 | normální | 1 | třícestný | 1 | řetízek | 1 | mosaz
|  | 2 | bezpečnostní | 2 | normální | 2 | páka | 2 | nikl
|  |  |  | 3 | cylindrická
| ukázka kódu. |  | 23NA | cylindrická vložka oboustranná, mosazná, bez systému generálního klíče, s hlavním klíčem
Všeobecně :
- všechny dveře budou vybaveny zarážkami každého křídla, vznikne-li nárok na ochranu zdiva
- všechny dvoukřídlé dveře budou vybaveny zástrčí pasivního křídla v případě, že nejsou vybaveny elektromagnetickým zámkem nebo v případě, že funkce EPS nepožaduje otevření obou křídel
- součástí dodávky jsou pro každou vložku 3 kusy klíčů použitelných jako generální, hlavní a normální klíč
- všechny nepožární dveře budou vybaveny zášlapem na každém křídle

## Legenda výplní
Legenda výplní
položka PROSKLENÍ (VÝPLŇ)
schema/označení |  | schema/označení |  | schema/označení |  | schema/označení |  |  | schema/označení |  | schema/označení
| 0 |  | 9 |  | 18 |  | 27 |  |  | 36
| 1 |  | 10 |  | 19 |  | 28 | výška spodní hrany skla minimálně 40cm |  | 37
| 2 |  | 11 |  | 20 |  | 29 |  |  | 38
| 3 |  | 12 |  | 21 |  | 30 |  |  | 39
| 4 |  | 13 |  | 22 |  | 31
| 5 |  | 14 |  | 23 |  | 32
| 6 |  | 15 |  | 24 |  | 33
| 7 |  | 16 |  | 25 |  | 34
| 8 |  | 17 |  | 26 |  | 35

## podlaží 1.PP
Výpis dveří - podlaží 0
ČÍSLO DVEŘÍ | TYP | ŠÍŘKA | VÝŠKA | TL.STĚNY | OTEVÍRÁNÍ | SPECIFIKACE - KÓD | SPECIFIKACE - TEXT | POVRCHOVÁ ÚPRAVA KRÍDLA | PROSKLENÍ (VÝPLŇ) | POČET KŘÍDEL | POŽÁRNÍ ODOLNOST | VZDUCHOVÁ NEPRŮZVUČNOST | BEZPEČNOSTNÍ ODOLNOST | TEPELNÁ IZOLACE | BARVA, DEKOR KŘÍDLA | BARVA, DEKOR ZÁRUBNĚ | POPIS ZÁRUBNĚ | TK | TS | CV-PZ | PROVĚTRÁVACÍ MŘÍŽKY (M2) | OKOPOVÝ PLECH PŘES CELOU ŠÍŘI DVEŘÍ VÝŠKA V MM | ACS | EZ | EZS | EPS | ISŘ | POZNÁMKA | změna (revize)
|  | mm | mm | mm | [7 empty] | dB
001 | vnitřní | 690 | 690 | 125 | P | 1PK | dveře ocelové hladké (závěsy TKZ), s polodrážkou, protipožární, kouřotěsné | L2 | - | 1 | EI 30DP1 | - | - | - | RAL 7035 | RAL 7035 | PRO ZAZDĚNÍ |  |  |  | - | - | - | - | - | - | - | revizní dvířka s vladtním rámem pro zazdění do zdiva
002 | vnitřní | 800 | 1970 | 125 | p | 2PK | dveře dřevěné hladké (závěsy TKZ), s polodrážkou, protipožární, kouřotěsné | L | 0 | 1 | EI 30DP3+C,Sm | - | - | - | RAL 7035 | RAL 7035 | HSE TYP S | NB1 | A | 23AA | - | N300 | - | - | - | - | -
003 | vnitřní | 800 | 1970 | 125 | P | 2PK | dveře dřevěné hladké (závěsy TKZ), s polodrážkou, protipožární, kouřotěsné | L | 0 | 1 | EI 30DP3+C,Sm | - | - | - | RAL 7035 | RAL 7035 | HSE TYP S | NB1 | A | 23AA | - | N300 | - | - | - | - | -
004 | vnitřní | 800 | 1970 | 125 | L | 2N | dveře dřevěné hladké (závěsy TKZ), s polodrážkou, bez dorazu u prahu | L | 0 | 1 |  | - | - | - | RAL 7035 | RAL 7035 | HSE TYP S | NB1 |  | 23AA | - | N300 | - | - | - | - | -
005 | vnitřní | 800 | 1970 | 125 | P | 2N | dveře dřevěné hladké (závěsy TKZ), s polodrážkou, bez dorazu u prahu | L | 0 | 1 |  | - | - | - | RAL 7035 | RAL 7035 | HSE TYP S | NB1 |  | 23AA | - | N300 | - | - | - | - | -
006 | vnitřní | 800 | 1970 | 125 | P | 2N | dveře dřevěné hladké (závěsy TKZ), s polodrážkou, bez dorazu u prahu | L | 0 | 1 |  | - | - | - | RAL 7035 | RAL 7035 | HSE TYP S | NB1 |  | 23AA | - | N300 | - | - | - | - | -
007 | vnitřní | 800 | 1970 | 125 | L | 2NPR | dveře dřevěné hladké (závěsy TKZ), s polodrážkou, s prahem | L | 0 | 1 |  | - | - | - | RAL 7035 | RAL 7035 | HSE TYP S | NB1 |  | 23AA | - | N300 | - | - | - | - | -
008 | vnitřní | 900 | 1970 | 125 | L | 2N | dveře dřevěné hladké (závěsy TKZ), s polodrážkou, bez dorazu u prahu | L | 0 | 1 |  | - | - | - | RAL 7035 | RAL 7035 | HSE TYP S | NB1 |  | 23AA | - | N300 | - | - | - | - | -
009 | vnitřní | 800 | 1970 | 125 | L | 2NPR | dveře dřevěné hladké (závěsy TKZ), s polodrážkou, s prahem | L | 0 | 1 |  | - | - | - | RAL 7035 | RAL 7035 | HSE TYP S | NB1 |  | 23AA | - | N300 | - | - | - | - | -
010 | vnitřní | 800 | 1970 | 125 | L | 2NPR | dveře dřevěné hladké (závěsy TKZ), s polodrážkou, s prahem | L | 0 | 1 |  | - | - | - | RAL 7035 | RAL 7035 | HSE TYP S | NB1 |  | 23AA | - | N300 | - | - | - | - | -
011 | vnitřní | 800 | 1970 | 125 | L | 2NPR | dveře dřevěné hladké (závěsy TKZ), s polodrážkou, s prahem | L | 0 | 1 |  | - | - | - | RAL 7035 | RAL 7035 | HSE TYP S | NB1 |  | 23AA | - | N300 | - | - | - | - | -
012 | vnitřní | 900 | 1970 | 125 | L | 2N | dveře dřevěné hladké (závěsy TKZ), s polodrážkou, bez dorazu u prahu | L | 0 | 1 |  | - | - | - | RAL 7035 | RAL 7035 | HSE TYP S | NB1 |  | 23AA | 0.01 | N300 | - | - | - | - | -

## podlaží 1.NP
Výpis dveří - podlaží 1
ČÍSLO DVEŘÍ | TYP | ŠÍŘKA | VÝŠKA | TL.STĚNY | OTEVÍRÁNÍ | SPECIFIKACE - KÓD | SPECIFIKACE - TEXT | POVRCHOVÁ ÚPRAVA KRÍDLA | PROSKLENÍ (VÝPLŇ) | POČET KŘÍDEL | POŽÁRNÍ ODOLNOST | VZDUCHOVÁ NEPRŮZVUČNOST | BEZPEČNOSTNÍ ODOLNOST | TEPELNÁ IZOLACE | BARVA, DEKOR KŘÍDLA | BARVA, DEKOR ZÁRUBNĚ | POPIS ZÁRUBNĚ | TK | TS | CZ-PV | PROVĚTRÁVACÍ MŘÍŽKY (M2) | OKOPOVÝ PLECH PŘES CELOU ŠÍŘI DVEŘÍ VÝŠKA V MM | ACS | EZ | EZS | EPS | ISŘ | POZNÁMKA | změna (revize)
|  | mm | mm | mm | [7 empty] | dB
101 | venkovní | 800 | 2000 | 80 | L | 3T | dveře plastové hladké (závěsy TKZ), s polodrážkou, tepelně izolované | L | 2 | 1 |  | - | - | 1,4 W/m2K | bílá | bílá | RÁMOVÁ | CB1 - klika/koule |  | 23AA | - | - | - | - | - | - | - | záruběeň součástí dodávky dveří
102 | venkovní | 900 | 2000 | 80 | P | 1X | stávající |  | 20 | 1 | - | - | - | 1,4 W/m2K | bílá | bílá | RÁMOVÁ | CB1 |  | 23AA | - | - | -
103 | vnitřní | 800 | 1970 | 100 | l | 2N | dveře dřevěné hladké (závěsy TKZ), s polodrážkou, bez dorazu u prahu | L | 0 | 1 | - | - | - |  | RAL 7035 | RAL 7035 | HSE TYP S | NB1 |  | 23AA | - | - | - | - |  | - | -
104 | vnitřní | 700 | 1970 | 125 | L | 2N | dveře dřevěné hladké (závěsy TKZ), s polodrážkou, bez dorazu u prahu | L | 0 | 1 |  | - | - | - | RAL 7035 | RAL 7035 | HSE TYP S | NB1 |  | 23AA | 0.035 | - | - | - | - | - | -
105 | vnitřní | 800 | 1970 | 125 | L | 2P | dveře dřevěné hladké (závěsy TKZ), s polodrážkou, protipožární | L | 0 | 1 | EW 30DP3-C3,Sm | - | - | - | RAL 7035 | RAL 7035 | HSE TYP S | NB1 | A | 23AA | - | - | - | - | - | - | -
106 | venkovní | 1400 | 2000 | 80 | L | 1X | stávající |  | - | 2 | - | - | - | 1,4 W/m2K | bílá | bílá | RÁMOVÁ | CB1 - klika/koule | - | 23AA | - | - | - | - | - | - | -
107 | vnitřní | 700 | 1970 | 125 | P | 2N | dveře dřevěné hladké (závěsy TKZ), s polodrážkou, bez dorazu u prahu | L | 0 | 1 | - | - | - | - | RAL 7035 | RAL 7035 | HSE TYP S | NB2 | - | 23AA | 0.01 | - | - | - | - | - | - | možno provést podříznutí
108 | vnitřní | 700 | 1970 | 125 | L | 2N | dveře dřevěné hladké (závěsy TKZ), s polodrážkou, bez dorazu u prahu | L | 0 | 1 | - | - | - | - | RAL 7035 | RAL 7035 | HSE TYP S | NB2 | - | 23AA | 0.01 | - | - | - | - | - | - | možno provést podříznutí
109 | vnitřní | 700 | 1970 | 125 | P | 2N | dveře dřevěné hladké (závěsy TKZ), s polodrážkou, bez dorazu u prahu | L | 0 | 1 | - | - | - | - | RAL 7035 | RAL 7035 | HSE TYP S | NB2 | - | 23AA | 0.01 | - | - | - | - | - | - | možno provést podříznutí
110 | vnitřní | 700 | 1970 | 125 | P | 2N | dveře dřevěné hladké (závěsy TKZ), s polodrážkou, bez dorazu u prahu | L | 0 | 1 | - | - | - | - | RAL 7035 | RAL 7035 | HSE TYP S | NB1 | - | 23AA | 0.025 | - | - | - | - | - | -
111 | vnitřní | 700 | 1970 | 125 | L | 2N | dveře dřevěné hladké (závěsy TKZ), s polodrážkou, bez dorazu u prahu | L | 0 | 1 | - | - | - | - | RAL 7035 | RAL 7035 | HSE TYP S | NB1 | - | 23AA | 0.02 | - | - | - | - | - | -
112 | vnitřní | 800 | 1970 | 125 | L | 2PK | dveře dřevěné hladké (závěsy TKZ), s polodrážkou, protipožární, kouřotěsné | L | 0 | 1 | EI 30DP3+C,Sm | - | - | - | RAL 7035 | RAL 7035 | HSE TYP S | NB1 | A | 23AA | - | - | - | - | - | - | -
113 | vnitřní | 900 | 1970 | 125 | P | 2PK | dveře dřevěné hladké (závěsy TKZ), s polodrážkou, protipožární, kouřotěsné | L | 0 | 1 | EI 30DP3+C,Sm | - | - | - | RAL 7035 | RAL 7035 | HSE TYP S | NB1 | A | 23AA | - | - | - | - | - | - | -
114 | vnitřní | 800 | 1970 | 125 | P | 2PK | dveře dřevěné hladké (závěsy TKZ), s polodrážkou, protipožární, kouřotěsné | L | 14 | 1 | EI 30DP3+C,Sm | - | - | - | RAL 7035 | RAL 7035 | HSE TYP S | NB1 | A | 23AA | - | - | - | - | - | - | -
115 | vnitřní | 900 | 1970 | 125 | L | 2PK | dveře dřevěné hladké (závěsy TKZ), s polodrážkou, protipožární, kouřotěsné | L | 0 | 1 | EI 30DP3+C,Sm | - | - | - | RAL 7035 | RAL 7035 | HSE TYP S | NB1 | A | 23AA | - | - | - | - | - | - | -
116 | vnitřní | 800 | 1970 | 125 | L | 2N | dveře dřevěné hladké (závěsy TKZ), s polodrážkou, bez dorazu u prahu | L | 0 | 1 | - | - | - | - | RAL 7035 | RAL 7035 | HSE TYP S | NB1 | - | 23AA | - | - | - | - | - | - | -
117 | vnitřní | 800 | 1970 | 125 | P | 2NPR | dveře dřevěné hladké (závěsy TKZ), s polodrážkou, s prahem | L | 0 | 1 | - | - | - | - | RAL 7035 | RAL 7035 | HSE TYP S | NB1 | - | 23AA | 0.01 | N300 | - | - | - | - | - | možno provést podříznutí
118 | vnitřní | 800 | 1970 | 125 | L | 2NPR | dveře dřevěné hladké (závěsy TKZ), s polodrážkou, s prahem | L | 0 | 1 | - | - | - | - | RAL 7035 | RAL 7035 | HSE TYP S | NB1 | - | 23AA | 0.01 | N300 | - | - | - | - | - | možno provést podříznutí
120 | venkovní | 800 | 2000 | 80 | P | 1X | stávající |  | 20 | 1 | - | - | - |  | bílá | bílá | RÁMOVÁ | CB1 |  | 23AA | - | - | - | - | - | - | -
121 | vnitřní | 900 | 1970 | 125 | P | 2NPR | dveře dřevěné hladké (závěsy TKZ), s polodrážkou, s prahem | L | 0 | 1 | - | - | - | - | RAL 7035 | RAL 7035 | HSE TYP S | NB1 | - | 23AA | 0.04 | N300 | - | - | - | - | -
122 | vnitřní | 800 | 1970 | 125 | P | 2NPR | dveře dřevěné hladké (závěsy TKZ), s polodrážkou, s prahem | L | 0 | 1 | - | - | - | - | RAL 7035 | RAL 7035 | HSE TYP S | NB1 | - | 23AA | - | N300 | - | - | - | - | -
123 | vnitřní | 800 | 1970 | 125 | P | 2NPR | dveře dřevěné hladké (závěsy TKZ), s polodrážkou, s prahem | L | 0 | 1 | - | - | - | - | RAL 7035 | RAL 7035 | HSE TYP S | NB1 | - | 23AA | - | N300 | - | - | - | - | -
124 | vnitřní | 800 | 1970 | 125 | L | 2NPR | dveře dřevěné hladké (závěsy TKZ), s polodrážkou, s prahem | L | 0 | 1 | - | - | - | - | RAL 7035 | RAL 7035 | HSE TYP S | NB1 | - | 23AA | 0.02 | N300 | - | - | - | - | -
125 | vnitřní | 800 | 1970 | 125 | P | 2N | dveře dřevěné hladké (závěsy TKZ), s polodrážkou, bez dorazu u prahu | L | 0 | 1 | - | - | - | - | RAL 7035 | RAL 7035 | HSE TYP S | NB1 | - | 23AA | - | - | - | - | - | - | -
126 | vnitřní | 800 | 1970 | 125 | P | 2N | dveře dřevěné hladké (závěsy TKZ), s polodrážkou, bez dorazu u prahu | L | 0 | 1 | - | - | - | - | RAL 7035 | RAL 7035 | HSE TYP S | NB1 | - | 23AA | - | - | - | - | - | - | -
127 | vnitřní | 1600 | 1970 | 125 | P/L | 22S | dveře dřevěné hladké (závěsy TKZ), dvoukřídlové (symetrické), s polodrážkou, prosklené dle typu prosklení | L | 11 | 2 | - | - | - | - | RAL 7035 | RAL 7035 | HSE TYP K | NB1 | - | 23AA | - | - | - | - | - | - | - | kyvné, bezpečnostní sklo mléčné, dvře opatřeny svoslým madlem na každém křídle
128 | vnitřní | 900 | 1970 | 125 | L | 2N | dveře dřevěné hladké (závěsy TKZ), s polodrážkou, bez dorazu u prahu | L | 0 | 1 | - | - | - | - | RAL 7035 | RAL 7035 | HSE TYP S | NB1 | - | 23AA | - | - | - | - | - | - | -
129 | venkovní | 900 | 2100 | 80 | P | 1X | stávající |  | 20 | 1 | - | - | - | 1,4 W/m2K | bílá | bílá | RÁMOVÁ | PKL | - | 23AA | - | - | - | - | - | - | - | nové panikové kování
130 | vnitřní | 800 | 1970 | 125 | P | 2P | dveře dřevěné hladké (závěsy TKZ), s polodrážkou, protipožární | L | 0 | 1 | EW 30DP3 +C | - | - | - | RAL 7035 | RAL 7035 | HSE TYP S | NB1 | A | 23AA | - | - | - | - | - | - | -
131 | venkovní | 1200 | 2100 | 80 | P | 1X | stávající |  | 20 | 2 | - | - | - | 1,4 W/m2K | bílá | bílá | RÁMOVÁ | PKL | - | 23AA | - | - | - | - | - | - | - | nové panikové kování
132 | vnitřní | 800 | 1970 | 125 | P | 2N | dveře dřevěné hladké (závěsy TKZ), s polodrážkou, bez dorazu u prahu | L | 0 | 1 | - | - | - | - | RAL 7035 | RAL 7035 | HSE TYP S | NB1 | - | 23AA | - | - | - | - | - | - | -

## podlaží 2.NP
Výpis dveří - podlaží 2
ČÍSLO DVEŘÍ | TYP | ŠÍŘKA | VÝŠKA | TL.STĚNY | OTEVÍRÁNÍ | SPECIFIKACE - KÓD | SPECIFIKACE - TEXT | POVRCHOVÁ ÚPRAVA KRÍDLA | PROSKLENÍ (VÝPLŇ) | POČET KŘÍDEL | POŽÁRNÍ ODOLNOST | VZDUCHOVÁ NEPRŮZVUČNOST | BEZPEČNOSTNÍ ODOLNOST | TEPELNÁ IZOLACE | BARVA, DEKOR KŘÍDLA | BARVA, DEKOR ZÁRUBNĚ | POPIS ZÁRUBNĚ | TK | TS | CZ-PV | PROVĚTRÁVACÍ MŘÍŽKY (m2) | OKOPOVÝ PLECH PŘES CELOU ŠÍŘI DVEŘÍ VÝŠKA V MM | ACS | EZ | EZS | EPS | ISŘ | POZNÁMKA | změna (revize)
|  | mm | mm | mm | [7 empty] | dB | [8 empty] | (
301 | vnitřní | 700 | 1970 | 125 | P | 2N | dveře dřevěné hladké (závěsy TKZ), s polodrážkou, bez dorazu u prahu | L | 0 | 1 | - | - | - | - | RAL7035 | RAL7035 | HSE TYP S | NB1 | - | 23AA | 0.015 | - | - | - | - | - | -
302 | vnitřní | 800 | 1970 | 125 | P | 2PK | dveře dřevěné hladké (závěsy TKZ), s polodrážkou, protipožární, kouřotěsné | L | 0 | 1 | EI 30 DP3+C,Sm | - | - | - | RAL7035 | RAL7035 | HSE TYP S | NB1 | A | 23AA | - | - | - | - | - | - | -
303 | vnitřní | 800 | 1970 | 125 | P | 2S | dveře dřevěné hladké (závěsy TKZ), s polodrážkou, prosklené dle typu zasklení | L | 14 | 1 | - | - | - | - | RAL7035 | RAL7035 | HSE TYP S | NB1 | - | 23AA | 0.02 | - | - | - | - | - | -
304 | vnitřní | 800 | 1970 | 125 | L | 2PK | dveře dřevěné hladké (závěsy TKZ), s polodrážkou, protipožární, kouřotěsné | L | 0 | 1 | EI 30 DP3+C,Sm | - | - | - | RAL7035 | RAL7035 | HSE TYP S | NB1 | A | 23AA | - | - | - | - | - | - | -
305 | vnitřní | 800 | 1970 | 125 | L | 2S | dveře dřevěné hladké (závěsy TKZ), s polodrážkou, prosklené dle typu zasklení | L | 14 | 1 | - | - | - | - | RAL7035 | RAL7035 | HSE TYP S | NB1 | - | 23AA | 0.02 | - | - | - | - | - | -
306 | vnitřní | 700 | 1970 | 125 | P/L | 2N | dveře dřevěné hladké (závěsy TKZ), s polodrážkou, bez dorazu u prahu | L | 0 | 1 | - | - | - | - | RAL7035 | RAL7035 | OBLOŽKA | NB4 | - | 23AN | 0.04 | - | - | - | - | - | - | do pouzdra
307 | vnitřní | 700 | 1970 | 125 | P/L | 2N | dveře dřevěné hladké (závěsy TKZ), s polodrážkou, bez dorazu u prahu | L | 0 | 1 | - | - | - | - | RAL7035 | RAL7035 | OBLOŽKA | NB4 | - | 23AN | 0.01 | - | - | - | - | - | - | možno provést podříznutí, do pouzdra
308 | vnitřní | 900 | 1970 | 125 | L | 2PSK | dveře dřevěné hladké (závěsy TKZ), s polodrážkou, protipožární, prosklené dle typu zasklení, kouřotěsné | L | 14 | 1 | EI 30 DP3+C,Sm | - | - | - | RAL7035 | RAL7035 | HSE TYP S | NB1 | A | 23AA | - | - | - | - | - | - | -
309 | vnitřní | 800 | 1970 | 125 | P | 2S | dveře dřevěné hladké (závěsy TKZ), s polodrážkou, prosklené dle typu zasklení | L | 14 | 1 | - | - | - | - | RAL7035 | RAL7035 | HSE TYP S | NB1 | - | 23AA | 0.02 | - | - | - | - | - | -
310 | vnitřní | 800 | 1970 | 125 | L | 2P | dveře dřevěné hladké (závěsy TKZ), s polodrážkou, protipožární | L | 0 | 1 | EW 30 DP3+C | - | - | - | RAL7035 | RAL7035 | HSE TYP S | NB1 | A | 23AA | - | - | - | - | - | - | -
311 | vnitřní | 700 | 1970 | 125 | P/P | 2N | dveře dřevěné hladké (závěsy TKZ), s polodrážkou, bez dorazu u prahu | L | 0 | 1 | - | - | - | - | RAL7035 | RAL7035 | OBLOŽKA | NB4 | - | 23AN | 0.04 | - | - | - | - | - | - | do pouzdra
312 | vnitřní | 700 | 1970 | 125 | P/P | 2N | dveře dřevěné hladké (závěsy TKZ), s polodrážkou, bez dorazu u prahu | L | 0 | 1 | - | - | - | - | RAL7035 | RAL7035 | OBLOŽKA | NB4 | - | 23AN | 0.01 | - | - | - | - | - | - | možno provést podříznutí, do pouzdra
313 | vnitřní | 800 | 1970 | 125 | P | 2S | dveře dřevěné hladké (závěsy TKZ), s polodrážkou, prosklené dle typu zasklení | L | 14 | 1 | - | - | - | - | RAL7035 | RAL7035 | HSE TYP S | NB1 | - | 23AA | 0.02 | - | - | - | - | - | -
314 | vnitřní | 800 | 1970 | 125 | P | 2S | dveře dřevěné hladké (závěsy TKZ), s polodrážkou, prosklené dle typu zasklení | L | 14 | 1 | - | - | - | - | RAL7035 | RAL7035 | HSE TYP S | NB1 | - | 23AA | 0.02 | - | - | - | - | - | -
315 | vnitřní | 800 | 1970 | 125 | P | 2P | dveře dřevěné hladké (závěsy TKZ), s polodrážkou, protipožární | L | 0 | 1 | EW 30 DP3+C | - | - | - | RAL7035 | RAL7035 | HSE TYP S | NB1 | A | 23AA | - | - | - | - | - | - | -
316 | vnitřní | 700 | 1970 | 125 | P/P | 2N | dveře dřevěné hladké (závěsy TKZ), s polodrážkou, bez dorazu u prahu | L | 0 | 1 | - | - | - | - | RAL7035 | RAL7035 | OBLOŽKA | NB4 | - | 23AN | 0.04 | - | - | - | - | - | - | do pouzdra
317 | vnitřní | 700 | 1970 | 125 | P/P | 2N | dveře dřevěné hladké (závěsy TKZ), s polodrážkou, bez dorazu u prahu | L | 0 | 1 | - | - | - | - | RAL7035 | RAL7035 | OBLOŽKA | NB4 | - | 23AN | 0.01 | - | - | - | - | - | - | možno provést podříznutí, do pouzdra
318 | vnitřní | 800 | 1970 | 125 | P | 2S | dveře dřevěné hladké (závěsy TKZ), s polodrážkou, prosklené dle typu zasklení | L | 14 | 1 | - | - | - | - | RAL7035 | RAL7035 | HSE TYP S | NB1 | - | 23AA | 0.02 | - | - | - | - | - | -
319 | vnitřní | 800 | 1970 | 125 | L | 2N | dveře dřevěné hladké (závěsy TKZ), s polodrážkou, bez dorazu u prahu | L | 14 | 1 | - | - | - | - | RAL7035 | RAL7035 | HSE TYP S | NB1 | - | 23AA | - | - | - | - | - | - | -
320 | vnitřní | 900 | 1970 | 125 | L | 2P | dveře dřevěné hladké (závěsy TKZ), s polodrážkou, protipožární | L | 0 | 1 | EI 30 DP3+C | - | - | - | RAL7035 | RAL7035 | HSE TYP S | NB1 | A | 23AA | - | - | - | - | - | - | -
321 | vnitřní | 800 | 1970 | 125 | L | 2P | dveře dřevěné hladké (závěsy TKZ), s polodrážkou, protipožární | L | 0 | 1 | EW 30 DP3+C | - | - | - | RAL7035 | RAL7035 | HSE TYP S | NB1 | A | 23AA | - | - | - | - | - | - | - | dveře podříznout, maximální výška mezery 20 mm | 01
322 | vnitřní | 800 | 1970 | 125 | L | 2P | dveře dřevěné hladké (závěsy TKZ), s polodrážkou, protipožární | L | 0 | 1 | EW 30 DP3+C | - | - | - | RAL7035 | RAL7035 | HSE TYP S | NB1 | A | 23AA | - | - | - | - | - | - | -
333 | vnitřní | 800 | 1970 | 100 | L | 2P | dveře dřevěné hladké (závěsy TKZ), s polodrážkou, protipožární | L | 0 | 1 | EW 30 DP3+C | - | - | - | RAL7035 | RAL7035 | HSE TYP S | NB1 | A | 23AA | - | - | - | - | - | - | -
334 | vnitřní | 800 | 1970 | 100 | L | 2P | dveře dřevěné hladké (závěsy TKZ), s polodrážkou, protipožární | L | 0 | 1 | EW 30 DP3+C | - | - | - | RAL7035 | RAL7035 | HSE TYP S | NB1 | A | 23AA | - | - | - | - | - | - | -
335 | vnitřní | 700 | 1970 | 100 | P | 2P | dveře dřevěné hladké (závěsy TKZ), s polodrážkou, protipožární | L | 0 | 1 | EW 30 DP3+C | - | - | - | RAL7035 | RAL7035 | HSE TYP S | NB1 | A | 23AA | - | - | - | - | - | - | - | dveře podříznout, maximální výška mezery 20 mm | 01
336 | vnitřní | 800 | 1970 | 125 | P | 2P | dveře dřevěné hladké (závěsy TKZ), s polodrážkou, protipožární | L | 0 | 1 | EW 30 DP3+C | - | - | - | RAL7035 | RAL7035 | HSE TYP S | NB1 | A | 23AA | - | - | - | - | - | - | -
337 | vnitřní | 800 | 1970 | 100 | L | 2N | dveře dřevěné hladké (závěsy TKZ), s polodrážkou, bez dorazu u prahu | L | 0 | 1 | - | - | - | - | RAL7035 | RAL7035 | HSE TYP S | NB1 | - | 23AA | - | - | - | - | - | - | -
338 | vnitřní | 800 | 1970 | 100 | L | 2N | dveře dřevěné hladké (závěsy TKZ), s polodrážkou, bez dorazu u prahu | L | 0 | 1 | - | - | - | - | RAL7035 | RAL7035 | HSE TYP S | NB1 | - | 23AA | - | - | - | - | - | - | -
339 | vnitřní | 800 | 1970 | 100 | P | 2N | dveře dřevěné hladké (závěsy TKZ), s polodrážkou, bez dorazu u prahu | L | 0 | 1 | - | - | - | - | RAL7035 | RAL7035 | HSE TYP S | NB1 | - | 23AA | - | - | - | - | - | - | -
340 | vnitřní | 800 | 1970 | 100 | L | 2N | dveře dřevěné hladké (závěsy TKZ), s polodrážkou, bez dorazu u prahu | L | 0 | 1 | - | - | - | - | RAL7035 | RAL7035 | HSE TYP S | NB1 | - | 23AA | - | - | - | - | - | - | -
341 | vnitřní | 800 | 1970 | 100 | L | 2N | dveře dřevěné hladké (závěsy TKZ), s polodrážkou, bez dorazu u prahu | L | 0 | 1 | - | - | - | - | RAL7035 | RAL7035 | HSE TYP S | NB1 | - | 23AA | - | - | - | - | - | - | -
342 | vnitřní | 700 | 1970 | 125 | P | 2N | dveře dřevěné hladké (závěsy TKZ), s polodrážkou, bez dorazu u prahu | L | 0 | 1 | - | - | - | - | RAL7035 | RAL7035 | HSE TYP S | NB1 | - | 23AA | 0.015 | - | - | - | - | - | -

## podlaží 3.NP
Výpis dveří - podlaží 3
ČÍSLO DVEŘÍ | TYP | ŠÍŘKA | VÝŠKA | TL.STĚNY | OTEVÍRÁNÍ | SPECIFIKACE - KÓD | SPECIFIKACE - TEXT | POVRCHOVÁ ÚPRAVA KRÍDLA | PROSKLENÍ (VÝPLŇ) | POČET KŘÍDEL | POŽÁRNÍ ODOLNOST | VZDUCHOVÁ NEPRŮZVUČNOST | BEZPEČNOSTNÍ ODOLNOST | TEPELNÁ IZOLACE | BARVA, DEKOR KŘÍDLA | BARVA, DEKOR ZÁRUBNĚ | POPIS ZÁRUBNĚ | TK | TS | CZ-PV | PROVĚTRÁVACÍ MŘÍŽKY | OKOPOVÝ PLECH PŘES CELOU ŠÍŘI DVEŘÍ VÝŠKA V MM | ACS | EZ | EZS | EPS | ISŘ | POZNÁMKA | změna (revize)
|  | mm | mm | mm | [7 empty] | dB
400 | vnitřní | 800 | 1970 | 100 | P | 2PK | dveře dřevěné hladké (závěsy TKZ), s polodrážkou, protipožární, kouřotěsné | L | 0 | 1 | EI 30 DP3+C,Sm | - | - | - | RAL7035 | RAL7035 | HSE TYP S | NB1 | A | 23AA | - | - | - | - | - | - | -
401 | vnitřní | 800 | 1970 | 125 | P | 2S | dveře dřevěné hladké (závěsy TKZ), s polodrážkou, prosklené dle typu zasklení | L | 14 | 1 | - | - | - | - | RAL7035 | RAL7035 | HSE TYP S | NB1 | - | 23AA | 0.02 | - | - | - | - | - | -
402 | vnitřní | 800 | 1970 | 100 | L | 2PK | dveře dřevěné hladké (závěsy TKZ), s polodrážkou, protipožární, kouřotěsné | L | 0 | 1 | EI 30 DP3+C,Sm | - | - | - | RAL7035 | RAL7035 | HSE TYP S | NB1 | A | 23AA | - | - | - | - | - | - | -
403 | vnitřní | 800 | 1970 | 125 | L | 2S | dveře dřevěné hladké (závěsy TKZ), s polodrážkou, prosklené dle typu zasklení | L | 14 | 1 | - | - | - | - | RAL7035 | RAL7035 | HSE TYP S | NB1 | - | 23AA | 0.02 | - | - | - | - | - | -
404 | vnitřní | 700 | 1970 | 125 | P/L | 2N | dveře dřevěné hladké (závěsy TKZ), s polodrážkou, bez dorazu u prahu | L | 0 | 1 | - | - | - | - | RAL7035 | RAL7035 | OBLOŽKA | NB4 | - | 23AN | 0.04 | - | - | - | - | - | - | do pouzdra
405 | vnitřní | 700 | 1970 | 125 | P/L | 2N | dveře dřevěné hladké (závěsy TKZ), s polodrážkou, bez dorazu u prahu | L | 0 | 1 | - | - | - | - | RAL7035 | RAL7035 | OBLOŽKA | NB4 | - | 23AN | 0.01 | - | - | - | - | - | - | možno provést podříznutí, do pouzdra
406 | vnitřní | 800 | 1970 | 125 | L | 2PSK | dveře dřevěné hladké (závěsy TKZ), s polodrážkou, protipožární, prosklené dle typu zasklení, kouřotěsné | L | 0 | 1 | EI 30 DP3+C,Sm | - | - | - | RAL7035 | RAL7035 | HSE TYP S | NB1 | A | 23AA | - | - | - | - | - | - | -
407 | vnitřní | 800 | 1970 | 125 | L | 2S | dveře dřevěné hladké (závěsy TKZ), s polodrážkou, prosklené dle typu zasklení | L | 14 | 1 | - | - | - | - | RAL7035 | RAL7035 | HSE TYP S | NB1 | - | 23AA | 0.02 | - | - | - | - | - | -
408 | vnitřní | 700 | 1970 | 125 | P/P | 2N | dveře dřevěné hladké (závěsy TKZ), s polodrážkou, bez dorazu u prahu | L | 0 | 1 | - | - | - | - | RAL7035 | RAL7035 | OBLOŽKA | NB4 | - | 23AN | 0.03 | - | - | - | - | - | - | do pouzdra
409 | vnitřní | 800 | 1970 | 125 | L | 2P | dveře dřevěné hladké (závěsy TKZ), s polodrážkou, protipožární | L | 0 | 1 | Ew 30 DP3 | - | - | - | RAL7035 | RAL7035 | HSE TYP S | NB1 | - | 23AA | - | - | - | - | - | - | -
410 | vnitřní | 800 | 1970 | 125 | L | 2S | dveře dřevěné hladké (závěsy TKZ), s polodrážkou, prosklené dle typu zasklení | L | 14 | 1 | - | - | - | - | RAL7035 | RAL7035 | HSE TYP S | NB1 | - | 23AA | 0.02 | - | - | - | - | - | -
411 | vnitřní | 700 | 1970 | 125 | P/L | 2N | dveře dřevěné hladké (závěsy TKZ), s polodrážkou, bez dorazu u prahu | L | 0 | 1 | - | - | - | - | RAL7035 | RAL7035 | OBLOŽKA | NB4 | - | 23AN | 0.01 | - | - | - | - | - | - | možno provést podříznutí, do pouzdra
412 | vnitřní | 800 | 1970 | 125 | P | 2S | dveře dřevěné hladké (závěsy TKZ), s polodrážkou, prosklené dle typu zasklení | L | 14 | 1 | - | - | - | - | RAL7035 | RAL7035 | HSE TYP S | NB1 | - | 23AA | 0.02 | - | - | - | - | - | -
413 | vnitřní | 800 | 1970 | 125 | P | 2P | dveře dřevěné hladké (závěsy TKZ), s polodrážkou, protipožární | L | 0 | 1 | Ew 30 DP3 | - | - | - | RAL7035 | RAL7035 | HSE TYP S | NB1 | - | 23AA | - | - | - | - | - | - | -
414 | vnitřní | 800 | 1970 | 125 | L | 2S | dveře dřevěné hladké (závěsy TKZ), s polodrážkou, prosklené dle typu zasklení | L | 14 | 1 | - | - | - | - | RAL7035 | RAL7035 | HSE TYP S | NB1 | - | 23AA | 0.02 | - | - | - | - | - | -
415 | vnitřní | 700 | 1970 | 125 | P/P | 2N | dveře dřevěné hladké (závěsy TKZ), s polodrážkou, bez dorazu u prahu | L | 0 | 1 | - | - | - | - | RAL7035 | RAL7035 | OBLOŽKA | NB4 | - | 23AN | 0.04 | - | - | - | - | - | - | do pouzdra
416 | vnitřní | 700 | 1970 | 125 | P/P | 2N | dveře dřevěné hladké (závěsy TKZ), s polodrážkou, bez dorazu u prahu | L | 0 | 1 | - | - | - | - | RAL7035 | RAL7035 | OBLOŽKA | NB4 | - | 23AN | 0.01 | - | - | - | - | - | - | možno provést podříznutí, do pouzdra
417 | vnitřní | 800 | 1970 | 125 | P | 2P | dveře dřevěné hladké (závěsy TKZ), s polodrážkou, protipožární | L | 0 | 1 | EI 30 DP3+C | - | - | - | RAL7035 | RAL7035 | HSE TYP S | NB1 | A | 23AA | - | - | - | - | - | - | -
418 | vnitřní | 800 | 1970 | 100 | P | 2N | dveře dřevěné hladké (závěsy TKZ), s polodrážkou, bez dorazu u prahu | L | 0 | 1 | - | - | - | - | RAL7035 | RAL7035 | HSE TYP S | NB1 | - | 23AA | 0.02 | - | - | - | - | - | -
419 | vnitřní | 800 | 1970 | 100 | L | 2S | dveře dřevěné hladké (závěsy TKZ), s polodrážkou, prosklené dle typu zasklení | L | 14 | 1 | - | - | - | - | RAL7035 | RAL7035 | HSE TYP S | NB1 | - | 23AA | 0.03 | - | - | - | - | - | -
420 | vnitřní | 800 | 1970 | 125 | P | 2P | dveře dřevěné hladké (závěsy TKZ), s polodrážkou, protipožární | L | 0 | 1 | EW 30 DP3+C | - | - | - | RAL7035 | RAL7035 | HSE TYP S | NB1 klika/koule | A | 23AA | - | - | - | - | - | - | -
421 | vnitřní | 700 | 1970 | 100 | L | 2N | dveře dřevěné hladké (závěsy TKZ), s polodrážkou, bez dorazu u prahu | L | 0 | 1 | - | - | - | - | RAL7035 | RAL7035 | HSE TYP S | NB1 | - | 23AA | 0.03 | - | - | - | - | - | -
422 | vnitřní | 800 | 1970 | 125 | L | 2P | dveře dřevěné hladké (závěsy TKZ), s polodrážkou, protipožární | L | 0 | 1 | EW 30 DP3+C | - | - | - | RAL7035 | RAL7035 | HSE TYP S | NB1 klika/koule | A | 23AA | - | - | - | - | - | - | -
423 | vnitřní | 800 | 1970 | 125 | L | 2P | dveře dřevěné hladké (závěsy TKZ), s polodrážkou, protipožární | L | 0 | 1 | EW 30 DP3+C | - | - | - | RAL7035 | RAL7035 | HSE TYP S | NB1 klika/koule | A | 23AA | - | - | - | - | - | - | -

## podlaží 4.NP
Výpis dveří - střecha
ČÍSLO DVEŘÍ | TYP | ŠÍŘKA | VÝŠKA | TL.STĚNY | OTEVÍRÁNÍ | SPECIFIKACE - KÓD | SPECIFIKACE - TEXT | POVRCHOVÁ ÚPRAVA KRÍDLA | PROSKLENÍ (VÝPLŇ) | POČET KŘÍDEL | POŽÁRNÍ ODOLNOST | VZDUCHOVÁ NEPRŮZVUČNOST | BEZPEČNOSTNÍ ODOLNOST | TEPELNÁ IZOLACE | BARVA, DEKOR KŘÍDLA | BARVA, DEKOR ZÁRUBNĚ | POPIS ZÁRUBNĚ | TK | TS | CZ-PV | PROVĚTRÁVACÍ MŘÍŽKY | OKOPOVÝ PLECH PŘES CELOU ŠÍŘI DVEŘÍ VÝŠKA V MM | ACS | EZ | EZS | EPS | ISŘ | POZNÁMKA | změna (revize)
|  | mm | mm | mm | [7 empty] | dB
501 | vnitřní | 800 | 1970 | 100 | P | 2PK | dveře dřevěné hladké (závěsy TKZ), s polodrážkou, protipožární, kouřotěsné | L | 0 | 1 | EI 15 DP3+C,Sm | - | - | - | RAL7035 | RAL7035 | HSE TYP S | NB1 | A | 23AA | - | - | - | - | - | - | -
502 | vnitřní | 800 | 1970 | 215 | P | 2S | dveře dřevěné hladké (závěsy TKZ), s polodrážkou, prosklené dle typu zasklení | L | 14 | 1 | - | - | - | - | RAL7035 | RAL7035 | HSE TYP S | NB1 | - | 23AA | 0.02 | - | - | - | - | - | -
503 | vnitřní | 800 | 1970 | 125 | L | 2PK | dveře dřevěné hladké (závěsy TKZ), s polodrážkou, protipožární, kouřotěsné | L | 0 | 1 | EI 15 DP3+C,Sm | - | - | - | RAL7035 | RAL7035 | HSE TYP S | NB1 | A | 23AA | - | - | - | - | - | - | -
504 | vnitřní | 800 | 1970 | 125 | L | 2S | dveře dřevěné hladké (závěsy TKZ), s polodrážkou, prosklené dle typu zasklení | L | 14 | 1 | - | - | - | - | RAL7035 | RAL7035 | HSE TYP S | NB1 | - | 23AA | 0.02 | - | - | - | - | - | -
505 | vnitřní | 700 | 1970 | 125 | P/L | 2N | dveře dřevěné hladké (závěsy TKZ), s polodrážkou, bez dorazu u prahu | L | 0 | 1 | - | - | - | - | RAL7035 | RAL7035 | OBLOŽKA | NB4 | - | 23AN | 0.04 | - | - | - | - | - | - | do pouzdra
506 | vnitřní | 700 | 1970 | 125 | P/L | 2N | dveře dřevěné hladké (závěsy TKZ), s polodrážkou, bez dorazu u prahu | L | 0 | 1 | - | - | - | - | RAL7035 | RAL7035 | OBLOŽKA | NB4 | - | 23AN | 0.01 | - | - | - | - | - | - | možno provést podříznutí, do pouzdra
507 | vnitřní | 900 | 1970 | 125 | L | 2PK | dveře dřevěné hladké (závěsy TKZ), s polodrážkou, protipožární, kouřotěsné | L | 0 | 1 | EI 15 DP3+C,Sm | - | - | - | RAL7035 | RAL7035 | HSE TYP S | NB1 | A | 23AA | - | - | - | - | - | - | -
508 | vnitřní | 800 | 1970 | 125 | L | 2S | dveře dřevěné hladké (závěsy TKZ), s polodrážkou, prosklené dle typu zasklení | L | 14 | 1 | - | - | - | - | RAL7035 | RAL7035 | HSE TYP S | NB1 | - | 23AA | 0.02 | - | - | - | - | - | -
509 | vnitřní | 700 | 1970 | 125 | P | 2N | dveře dřevěné hladké (závěsy TKZ), s polodrážkou, bez dorazu u prahu | L | 0 | 1 | - | - | - | - | RAL7035 | RAL7035 | OBLOŽKA | NB4 | - | 23AN | 0.03 | - | - | - | - | - | -
510 | vnitřní | 800 | 1970 | 125 | L | 2P | dveře dřevěné hladké (závěsy TKZ), s polodrážkou, protipožární | L | 0 | 1 | Ew 15 DP3 | - | - | - | RAL7035 | RAL7035 | HSE TYP S | NB1 | - | 23AA | - | - | - | - | - | - | -
511 | vnitřní | 800 | 1970 | 125 | L | 2S | dveře dřevěné hladké (závěsy TKZ), s polodrážkou, prosklené dle typu zasklení | L | 14 | 1 | - | - | - | - | RAL7035 | RAL7035 | HSE TYP S | NB1 | - | 23AA | 0.02 | - | - | - | - | - | -
512 | vnitřní | 700 | 1970 | 125 | P/L | 2N | dveře dřevěné hladké (závěsy TKZ), s polodrážkou, bez dorazu u prahu | L | 0 | 1 | - | - | - | - | RAL7035 | RAL7035 | OBLOŽKA | NB4 | - | 23AN | 0.01 | - | - | - | - | - | - | možno provést podříznutí, do pouzdra
513 | vnitřní | 800 | 1970 | 125 | P | 2S | dveře dřevěné hladké (závěsy TKZ), s polodrážkou, prosklené dle typu zasklení | L | 14 | 1 | - | - | - | - | RAL7035 | RAL7035 | HSE TYP S | NB1 | - | 23AA | 0.02 | - | - | - | - | - | -
514 | vnitřní | 800 | 1970 | 125 | P | 2P | dveře dřevěné hladké (závěsy TKZ), s polodrážkou, protipožární | L | 0 | 1 | Ew 15 DP3 | - | - | - | RAL7035 | RAL7035 | HSE TYP S | NB1 | - | 23AA | - | - | - | - | - | - | -
515 | vnitřní | 800 | 1970 | 125 | L | 2S | dveře dřevěné hladké (závěsy TKZ), s polodrážkou, prosklené dle typu zasklení | L | 14 | 1 | - | - | - | - | RAL7035 | RAL7035 | HSE TYP S | NB1 | - | 23AA | 0.02 | - | - | - | - | - | -
516 | vnitřní | 700 | 1970 | 125 | P/P | 2N | dveře dřevěné hladké (závěsy TKZ), s polodrážkou, bez dorazu u prahu | L | 0 | 1 | - | - | - | - | RAL7035 | RAL7035 | OBLOŽKA | NB4 | - | 23AN | 0.04 | - | - | - | - | - | - | do pouzdra
517 | vnitřní | 700 | 1970 | 125 | P/P | 2N | dveře dřevěné hladké (závěsy TKZ), s polodrážkou, bez dorazu u prahu | L | 0 | 1 | - | - | - | - | RAL7035 | RAL7035 | OBLOŽKA | NB4 | - | 23AN | 0.01 | - | - | - | - | - | - | možno provést podříznutí, do pouzdra