## Rekapitulace stavby
Export Komplet | [28 empty] | 2.0 | [5 empty] | False | False | {5c7531fc-d49e-4c30-9792-ffb6a3bc8764}
[20 empty] | >> skryté sloupce << | [13 empty] | 0,1 | 21
[34 empty] | 1 | 15
|  | REKAPITULACE STAVBY | [18 empty] | v --- níže se nacházejí doplnkové a pomocné údaje k sestavám --- v | [11 empty] | Návod na vyplnění | 0,001
|  | Kód: |  |  |  |  | Projektis2892 | [25 empty] | Měnit lze pouze buňky se žlutým podbarvením! 1) na prvním listu Rekapitulace stavby vyplňte v sestavě a) Souhrnný list - údaje o Uchazeči (přenesou se do ostatních sestav i v jiných listech) b) Rekapitulace objektů - potřebné Ostatní náklady 2) na vybraných listech vyplňte v sestavě a) Krycí list - údaje o Uchazeči, pokud se liší od údajů o Uchazeči na Souhrnném listu (údaje se přenesou do ostatních sestav v daném listu) b) Rekapitulace rozpočtu - potřebné Ostatní náklady c) Celkové náklady za stavbu - ceny u položek - množství, pokud má žluté podbarvení - a v případě potřeby poznámku (ta je ve skrytém sloupci) | 0,1
|  | Stavba: |  |  |  |  | Generální oprava a úprava pavilonu nosorožců - OPRAVA | [26 empty] | 0,1
|  | KSO: | [13 empty] | CC-CZ: | [17 empty] | 1
|  | Místo: |  |  |  |  | Dvůr Králové nad Labem | [8 empty] | Datum: |  | 1. 12. 2022 | [15 empty] | 1
1
|  | Zadavatel: | [13 empty] | IČ: | [17 empty] | 0,1
|  |  | ZOO Dvůr Králové a.s., Štefánikova 1029, D.K.n.L. | [12 empty] | DIČ: | [17 empty] | 0,1
1
|  | Uchazeč: | [13 empty] | IČ: |  | Vyplň údaj | [15 empty] | 1
|  |  | Vyplň údaj | [12 empty] | DIČ: |  | Vyplň údaj | [15 empty] | 1
False
|  | Projektant: | [13 empty] | IČ: | [17 empty] | False
|  |  | Projektis DK s r.o., Legionářská 562, D.K.n.L. | [12 empty] | DIČ: | [17 empty] | True
1
|  | Zpracovatel: | [13 empty] | IČ: | [17 empty] | 1
|  |  | ing. V. Švehla | [12 empty] | DIČ: | [17 empty] | True
Poznámka:
|  | Cena bez DPH | [13 empty] | 0
[8 empty] | Sazba daně |  |  | Základ daně |  |  |  |  | Výše daně
|  | DPH |  | základní |  |  |  | 21% |  |  | 0 |  |  |  |  | 0
|  |  |  | snížená |  |  |  | 15% |  |  | 0 |  |  |  |  | 0
|  |  |  | zákl. přenesená |  |  |  | 21% |  |  | 0 |  |  |  |  | 0
|  |  |  | sníž. přenesená |  |  |  | 15% |  |  | 0 |  |  |  |  | 0
|  |  |  | nulová |  |  |  | 0% |  |  | 0 |  |  |  |  | 0
|  | Cena s DPH | [6 empty] | v |  |  | CZK |  |  |  | 0
|  | Projektant | [11 empty] | Zpracovatel
|  | Datum a podpis: | [7 empty] | Razítko |  |  |  | Datum a podpis: |  |  | Razítko
|  | Objednavatel | [11 empty] | Uchazeč
|  | Datum a podpis: | [7 empty] | Razítko |  |  |  | Datum a podpis: |  |  | Razítko
REKAPITULACE OBJEKTŮ STAVBY A SOUPISŮ PRACÍ
| Kód: | [6 empty] | Projektis2892
| Stavba: | [6 empty] | Generální oprava a úprava pavilonu nosorožců - OPRAVA
| Místo: | [6 empty] | Dvůr Králové nad Labem | [6 empty] | Datum: |  | 1. 12. 2022
| Zadavatel: | [6 empty] | ZOO Dvůr Králové a.s., Štefánikova 1029, D.K.n.L. | [6 empty] | Projektant: |  | Projektis DK s r.o., Legionářská 562, D.K.n.L. |  |  |  | Informatívní údaje z listů zakázek
| Uchazeč: | [13 empty] | Zpracovatel: |  | ing. V. Švehla
| Kód |  |  |  | Popis | [7 empty] | Cena bez DPH [CZK] |  |  |  |  | Cena s DPH [CZK] | Typ |  | z toho Ostat. náklady [CZK] | DPH [CZK] | Normohodiny [h] | DPH základní [CZK] | DPH snížená [CZK] | DPH základní přenesená [CZK] | DPH snížená přenesená [CZK] | Základna DPH základní | Základna DPH snížená | Základna DPH zákl. přenesená | Základna DPH sníž. přenesená | Základna DPH nulová
| Náklady z rozpočtů | [11 empty] | 0 |  |  |  |  | 0 |  |  | 0 | 0 | 0 | 0 | 0 | 0 | 0 | 0 | 0 | 0 | 0 | 0 |  | D | 0 | ###NOIMPORT### | IMPORT | {5c7531fc-d49e-4c30-9792-ffb6a3bc8764} | {00000000-0000-0000-0000-000000000000}
/ |  | 1 |  |  |  | SO 01 Pavilon nosorožců - AR + ST - oprava | [6 empty] | 0 |  |  |  |  | 0 | STA |  | 0 | 0 | 0 | 0 | 0 | 0 | 0 | 0 | 0 | 0 | 0 | 0 |  |  | 1 |  | IMPORT | {ff1bfcb3-2580-469f-9d9d-21eb9748be87} | {5c7531fc-d49e-4c30-9792-ffb6a3bc8764} | 2
/ |  | 2 |  |  |  | SO 01 - Silnoproud a slaboproud - oprava | [6 empty] | 0 |  |  |  |  | 0 | STA |  | 0 | 0 | 0 | 0 | 0 | 0 | 0 | 0 | 0 | 0 | 0 | 0 |  |  | 1 |  | IMPORT | {c55a4bc4-6cb0-45d8-b229-4f333407c29f} | {5c7531fc-d49e-4c30-9792-ffb6a3bc8764} | 2
/ |  | 3 |  |  |  | SO 01 - Zdravotní technika - oprava | [6 empty] | 0 |  |  |  |  | 0 | STA |  | 0 | 0 | 0 | 0 | 0 | 0 | 0 | 0 | 0 | 0 | 0 | 0 |  |  | 1 |  | IMPORT | {cb6190c8-89ab-4617-b97d-d0e0f950fffb} | {5c7531fc-d49e-4c30-9792-ffb6a3bc8764} | 2
/ |  | 6 |  |  |  | Vedlejší náklady - oprava | [6 empty] | 0 |  |  |  |  | 0 | STA |  | 0 | 0 | 0 | 0 | 0 | 0 | 0 | 0 | 0 | 0 | 0 | 0 |  |  | 1 |  | IMPORT | {14c71110-0d4a-40e3-b975-aa9f26d701be} | {5c7531fc-d49e-4c30-9792-ffb6a3bc8764} | 2

## 1 - SO 01 Pavilon nosorož...
[9 empty] | >> skryté sloupce << | [9 empty] | {ff1bfcb3-2580-469f-9d9d-21eb9748be87} | [5 empty] | fig1 | výkop pro základy | 28,58 | 2
[19 empty] | 2 | [5 empty] | fig11 | úprava vnitřních stěn | 719,676 | 2
| KRYCÍ LIST SOUPISU PRACÍ | [8 empty] | v --- níže se nacházejí doplnkové a pomocné údaje k sestavám --- v | [8 empty] | False | [5 empty] | fig31 | izolace proti vodě vodorovná v Pdl1 a Pdl2 | 450,945 | 2
[25 empty] | fig41 | 140/120 | 25,46 | 2
| Stavba: | [23 empty] | fig42 | 140/160 | 141,13 | 2
|  | Generální oprava a úprava pavilonu nosorožců - OPRAVA | [22 empty] | fig43 | bednění 24 mm | 117,868 | 2
| Objekt: | [23 empty] | fig81 | zámečnické konstrukce černý materiál | 205,6 | 2
|  | 1 - SO 01 Pavilon nosorožců - AR + ST - oprava | [22 empty] | fig82 | zámečnické konstrukce žárově zinkované | 469,3 | 2
[25 empty] | fig85 | ocelové konstrukce žárově zinkované | 21484,9 | 2
| KSO: |  |  |  |  | CC-CZ:
| Místo: |  | Dvůr Králové nad Labem |  |  | Datum: | 1. 12. 2022
| Zadavatel: |  |  |  |  | IČ:
|  | ZOO Dvůr Králové a.s., Štefánikova 1029, D.K.n.L. |  |  |  | DIČ:
| Uchazeč: |  |  |  |  | IČ: | Vyplň údaj
|  | Vyplň údaj |  |  |  | DIČ: | Vyplň údaj
| Projektant: |  |  |  |  | IČ:
|  | Projektis DK s r.o., Legionářská 562, D.K.n.L. |  |  |  | DIČ:
| Zpracovatel: |  |  |  |  | IČ:
|  | ing. V. Švehla |  |  |  | DIČ:
Poznámka:
| Cena bez DPH | [5 empty] | 0
|  |  | Základ daně |  |  | Sazba daně | Výše daně
| DPH | základní | 0 |  |  | 21% | 0
|  | snížená | 0 |  |  | 15% | 0
|  | zákl. přenesená | 0 |  |  | 21% | 0
|  | sníž. přenesená | 0 |  |  | 15% | 0
|  | nulová | 0 |  |  | 0% | 0
| Cena s DPH |  |  | v | CZK |  | 0
| Projektant |  |  | Zpracovatel
| Datum a podpis: |  | Razítko | Datum a podpis: |  |  | Razítko
| Objednavatel |  |  | Uchazeč
| Datum a podpis: |  | Razítko | Datum a podpis: |  |  | Razítko
REKAPITULACE ČLENĚNÍ SOUPISU PRACÍ
Stavba:
Generální oprava a úprava pavilonu nosorožců - OPRAVA
Objekt:
1 - SO 01 Pavilon nosorožců - AR + ST - oprava
Místo: |  |  | Dvůr Králové nad Labem |  |  | Datum: | 1. 12. 2022
Zadavatel: |  |  | ZOO Dvůr Králové a.s., Štefánikova 1029, D.K.n.L. |  |  | Projektant: | Projektis DK s r.o., Legionářská 562, D.K.n.L.
Uchazeč: |  |  | Vyplň údaj |  |  | Zpracovatel: | ing. V. Švehla
Kód dílu - Popis | [6 empty] | Cena celkem [CZK]
Náklady ze soupisu prací | [6 empty] | 0 | [12 empty] | -1
| HSV - Práce a dodávky HSV | [5 empty] | 0
| 1 - Zemní práce | [5 empty] | 0
| 2 - Zakládání | [5 empty] | 0
| 3 - Svislé a kompletní konstrukce | [5 empty] | 0
| 5 - Komunikace pozemní | [5 empty] | 0
| 6 - Úpravy povrchů, podlahy a osazování výplní | [5 empty] | 0
| 9 - Ostatní konstrukce a práce, bourání | [5 empty] | 0
| 997 - Přesun sutě | [5 empty] | 0
| 998 - Přesun hmot | [5 empty] | 0
| PSV - Práce a dodávky PSV | [5 empty] | 0
| 711 - Izolace proti vodě, vlhkosti a plynům | [5 empty] | 0
| 762 - Konstrukce tesařské | [5 empty] | 0
| 764 - Konstrukce klempířské | [5 empty] | 0
| 767 - Konstrukce zámečnické | [5 empty] | 0
| 784 - Dokončovací práce - malby a tapety | [5 empty] | 0
SOUPIS PRACÍ
Stavba:
Generální oprava a úprava pavilonu nosorožců - OPRAVA
Objekt:
1 - SO 01 Pavilon nosorožců - AR + ST - oprava
Místo: |  |  | Dvůr Králové nad Labem |  |  | Datum: | 1. 12. 2022
Zadavatel: |  |  | ZOO Dvůr Králové a.s., Štefánikova 1029, D.K.n.L. |  |  | Projektant: | Projektis DK s r.o., Legionářská 562, D.K.n.L.
Uchazeč: |  |  | Vyplň údaj |  |  | Zpracovatel: | ing. V. Švehla
PČ | Typ | Kód | Popis | MJ | Množství | J.cena [CZK] | Cena celkem [CZK] | Cenová soustava |  |  | DPH | J. Nh [h] | Nh celkem [h] | J. hmotnost [t] | Hmotnost celkem [t] | J. suť [t] | Suť Celkem [t]
Náklady soupisu celkem | [6 empty] | 0 | [5 empty] | 0 |  | 773.8935 |  | 836.3139 |  | D | -1 | [14 empty] | 0
| D | HSV | Práce a dodávky HSV |  |  |  | 0 | [5 empty] | 0 |  | 744.6637 |  | 829.7295 | 1 | D | 0 |  |  |  | ROZPOCET | [10 empty] | 0
| D | 1 | Zemní práce |  |  |  | 0 | [5 empty] | 0 |  | 0 |  | 82.008 | 1 | D | 1 |  |  |  | ROZPOCET | [10 empty] | 0
1 | K | 113106132 | Rozebrání dlažeb z betonových nebo kamenných dlaždic komunikací pro pěší strojně pl do 50 m2 | m2 | 31.908 |  | 0 | CS ÚRS 2021 02 |  |  | základní |  | 0 | 0 | 0 | 0.255 | 8.1365 | 4 | K | 2 |  |  |  | ROZPOCET |  |  |  |  | 0 | 0 | 0 | 0 | 0 | 1 | 0 | 4 | -1409982271
| VV |  | (8,52+49,22)*0,5 |  | 28.87 | [13 empty] | VV | 2 | 2 | True | 0 | ROZPOCET
| VV |  | 12,15*0,25 |  | 3.038 | [13 empty] | VV | 2 | 2 | True | 0 | ROZPOCET
| VV |  | Mezisoučet "Och2" |  | 31.908 | [13 empty] | VV | 2 | 3 | True | 1 | ROZPOCET
2 | K | 113106192 | Rozebrání vozovek ze silničních dílců se spárami zalitými cementovou maltou strojně pl do 50 m2 | m2 | 150 |  | 0 | CS ÚRS 2021 02 |  |  | základní |  | 0 | 0 | 0 | 0.425 | 63.75 | 4 | K | 2 |  |  |  | ROZPOCET |  |  |  |  | 0 | 0 | 0 | 0 | 0 | 1 | 0 | 4 | 1216513199
| VV |  | 3,0*1,0*2 |  | 6 | [13 empty] | VV | 2 | 2 | True | 0 | ROZPOCET
| VV |  | 3,0*0,5*6 |  | 9 | [13 empty] | VV | 2 | 2 | True | 0 | ROZPOCET
| VV |  | 3,0*1,0*9 |  | 27 | [13 empty] | VV | 2 | 2 | True | 0 | ROZPOCET
| VV |  | Mezisoučet "Och1" |  | 42 | [13 empty] | VV | 2 | 3 | True | 0 | ROZPOCET
| VV |  | 3,0*1,5*24 "kanalizace" |  | 108 | [13 empty] | VV | 2 | 2 | True | 0 | ROZPOCET
| VV |  | Mezisoučet |  | 108 | [13 empty] | VV | 2 | 3 | True | 0 | ROZPOCET
| VV |  | Součet |  | 150 | [13 empty] | VV | 2 | 4 | True | 1 | ROZPOCET
3 | K | 113107336 | Odstranění podkladu z betonu vyztuženého sítěmi tl přes 100 do 150 mm strojně pl do 50 m2 | m2 | 30.671 |  | 0 | CS ÚRS 2021 02 |  |  | základní |  | 0 | 0 | 0 | 0.33 | 10.1214 | 4 | K | 2 |  |  |  | ROZPOCET |  |  |  |  | 0 | 0 | 0 | 0 | 0 | 1 | 0 | 4 | 1351991034
| VV |  | (15,66+0,44)*0,7+2,0+18,01*0,4+3,89*0,2 "Och1" |  | 21.252 | [13 empty] | VV | 2 | 2 | True | 0 | ROZPOCET
| VV |  | (8,52+49,22)*0,1+12,15*0,3 "Och2" |  | 9.419 | [13 empty] | VV | 2 | 2 | True | 0 | ROZPOCET
| VV |  | Mezisoučet |  | 30.671 | [13 empty] | VV | 2 | 3 | True | 1 | ROZPOCET
4 | K | 132251102 | Hloubení rýh nezapažených š do 800 mm v hornině třídy těžitelnosti I skupiny 3 objem do 50 m3 strojně | m3 | 28.58 |  | 0 | CS ÚRS 2021 02 |  |  | základní |  | 0 | 0 | 0 | 0 | 0 | 4 | K | 2 |  |  |  | ROZPOCET |  |  |  |  | 0 | 0 | 0 | 0 | 0 | 1 | 0 | 4 | 360612210
| VV |  | 0,8*1,75*(1,05-0,5)*7 "řez 1" |  | 5.39 | [13 empty] | VV | 2 | 2 | True | 0 | ROZPOCET
| VV |  | 0,8*1,65*(0,90-0,5)*7 "řez 1" |  | 3.696 | [13 empty] | VV | 2 | 2 | True | 0 | ROZPOCET
| VV |  | 47,82*0,5*(0,9-0,5) "řez 1" |  | 9.564 | [13 empty] | VV | 2 | 2 | True | 0 | ROZPOCET
| VV |  | (4,55+0,4*2)*1,195*(0,9-0,5) "řez 7,8" |  | 2.557 | [13 empty] | VV | 2 | 2 | True | 0 | ROZPOCET
| VV |  | (6,5-1,0)*0,4*(0,635-0,5) "řez C" |  | 0.297 | [13 empty] | VV | 2 | 2 | True | 0 | ROZPOCET
| VV |  | 1,0*0,4*(1,535-0,5) "řez C" |  | 0.414 | [13 empty] | VV | 2 | 2 | True | 0 | ROZPOCET
| VV |  | 1,0*0,4*(1,235-0,5) "řez 6" |  | 0.294 | [13 empty] | VV | 2 | 2 | True | 0 | ROZPOCET
| VV |  | 1,55*0,4*(1,635-0,5) "řez 6" |  | 0.704 | [13 empty] | VV | 2 | 2 | True | 0 | ROZPOCET
| VV |  | 0,8*0,8*1,2*2 "108b" |  | 1.536 | [13 empty] | VV | 2 | 2 | True | 0 | ROZPOCET
| VV |  | 0,6*0,6*0,8*1 |  | 0.288 | [13 empty] | VV | 2 | 2 | True | 0 | ROZPOCET
| VV |  | 0,8*0,6*(1,02-0,02)*8 "107a,b" |  | 3.84 | [13 empty] | VV | 2 | 2 | True | 0 | ROZPOCET
| VV | fig1 | Mezisoučet |  | 28.58 | [13 empty] | VV | 2 | 3 | True | 1 | ROZPOCET
6 | K | 162751117 | Vodorovné přemístění přes 9 000 do 10000 m výkopku/sypaniny z horniny třídy těžitelnosti I skupiny 1 až 3 | m3 | 28.58 |  | 0 | CS ÚRS 2021 02 |  |  | základní |  | 0 | 0 | 0 | 0 | 0 | 4 | K | 2 |  |  |  | ROZPOCET |  |  |  |  | 0 | 0 | 0 | 0 | 0 | 1 | 0 | 4 | 530654688
| VV |  | fig1 |  | 28.58 | [13 empty] | VV | 2 | 2 | True | 0 | ROZPOCET
| VV |  | Mezisoučet |  | 28.58 | [13 empty] | VV | 2 | 3 | True | 1 | ROZPOCET
7 | K | 162751119 | Příplatek k vodorovnému přemístění výkopku/sypaniny z horniny třídy těžitelnosti I skupiny 1 až 3 ZKD 1000 m přes 10000 m | m3 | 571.6 |  | 0 | CS ÚRS 2021 02 |  |  | základní |  | 0 | 0 | 0 | 0 | 0 | 4 | K | 2 |  |  |  | ROZPOCET |  |  |  |  | 0 | 0 | 0 | 0 | 0 | 1 | 0 | 4 | -525153135
| VV |  | fig1 |  | 28.58 | [13 empty] | VV | 2 | 2 | True | 0 | ROZPOCET
| VV |  | Mezisoučet |  | 28.58 | [13 empty] | VV | 2 | 3 | True | 1 | ROZPOCET
| VV |  | 28,58*20 'Přepočtené koeficientem množství |  | 571.6 | [13 empty] | VV | 2 | 2 | False | 1 | ROZPOCET
8 | K | 171201231 | Poplatek za uložení zeminy a kamení na recyklační skládce (skládkovné) kód odpadu 17 05 04 | t | 51.444 |  | 0 | CS ÚRS 2021 02 |  |  | základní |  | 0 | 0 | 0 | 0 | 0 | 4 | K | 2 |  |  |  | ROZPOCET |  |  |  |  | 0 | 0 | 0 | 0 | 0 | 1 | 0 | 4 | -1835497567
| VV |  | fig1*1,800 |  | 51.444 | [13 empty] | VV | 2 | 2 | True | 0 | ROZPOCET
| VV |  | Mezisoučet |  | 51.444 | [13 empty] | VV | 2 | 3 | True | 1 | ROZPOCET
9 | K | 174151102 | Zásyp v uzavřených prostorech sypaninou se zhutněním | m3 | 1.6 |  | 0 | CS ÚRS 2021 02 |  |  | základní |  | 0 | 0 | 0 | 0 | 0 | 4 | K | 2 |  |  |  | ROZPOCET |  |  |  |  | 0 | 0 | 0 | 0 | 0 | 1 | 0 | 4 | 1867443936
| VV |  | 1,0*1,0*1,6 "stávající zděná šachta" |  | 1.6 | [13 empty] | VV | 2 | 2 | True | 1 | ROZPOCET
| D | 2 | Zakládání |  |  |  | 0 | [5 empty] | 0 |  | 359.4054 |  | 0 | 1 | D | 1 |  |  |  | ROZPOCET | [10 empty] | 0
11 | K | 271572211 | Podsyp pod základové konstrukce se zhutněním z netříděného štěrkopísku | m3 | 43.191 |  | 0 | CS ÚRS 2021 02 |  |  | základní |  | 0 | 1.98 | 85.5182 | 0 | 0 | 4 | K | 2 |  |  |  | ROZPOCET |  |  |  |  | 0 | 0 | 0 | 0 | 0 | 1 | 0 | 4 | -164940885
| VV |  | (47,82*(1,395+3,4+1,09+1,695-0,5)-3,4*0,8*7)*0,10 |  | 31.953 | [13 empty] | VV | 2 | 2 | True | 0 | ROZPOCET
| VV |  | Mezisoučet "101-109" |  | 31.953 | [13 empty] | VV | 2 | 3 | True | 0 | ROZPOCET
| VV |  | (1,23+1,65+1,0+2,15+2,94+1,1+0,1)*(7,6+14,5)/2*0,10 |  | 11.238 | [13 empty] | VV | 2 | 2 | True | 0 | ROZPOCET
| VV |  | Mezisoučet "110-115" |  | 11.238 | [13 empty] | VV | 2 | 3 | True | 0 | ROZPOCET
| VV |  | Součet |  | 43.191 | [13 empty] | VV | 2 | 4 | True | 1 | ROZPOCET
12 | K | 273313711 | Základové desky z betonu tř. C 20/25 | m3 | 80.762 |  | 0 | CS ÚRS 2021 02 |  |  | základní |  | 0 | 2.4533 | 198.1328 | 0 | 0 | 4 | K | 2 |  |  |  | ROZPOCET |  |  |  |  | 0 | 0 | 0 | 0 | 0 | 1 | 0 | 4 | -1708189186
| VV |  | (47,82*(1,395+3,4+1,09+1,695-0,5)-3,4*0,8*7)*0,20 |  | 63.905 | [13 empty] | VV | 2 | 2 | True | 0 | ROZPOCET
| VV |  | Mezisoučet "101-109" |  | 63.905 | [13 empty] | VV | 2 | 3 | True | 0 | ROZPOCET
| VV |  | (1,23+1,65+1,0+2,15+2,94+1,1+0,1)*(7,6+14,5)/2*0,15 |  | 16.857 | [13 empty] | VV | 2 | 2 | True | 0 | ROZPOCET
| VV |  | Mezisoučet "110-115" |  | 16.857 | [13 empty] | VV | 2 | 3 | True | 0 | ROZPOCET
| VV |  | Součet |  | 80.762 | [13 empty] | VV | 2 | 4 | True | 1 | ROZPOCET
13 | K | 273351121 | Zřízení bednění základových desek | m2 | 23.704 |  | 0 | CS ÚRS 2021 02 |  |  | základní |  | 0 | 0.0024719 | 0.058594 | 0 | 0 | 4 | K | 2 |  |  |  | ROZPOCET |  |  |  |  | 0 | 0 | 0 | 0 | 0 | 1 | 0 | 4 | -483988535
| VV |  | 47,82*2*0,20 |  | 19.128 | [13 empty] | VV | 2 | 2 | True | 0 | ROZPOCET
| VV |  | (4,35+1,37)*2*0,4 "váha" |  | 4.576 | [13 empty] | VV | 2 | 2 | True | 0 | ROZPOCET
| VV |  | Mezisoučet "101-109" |  | 23.704 | [13 empty] | VV | 2 | 3 | True | 1 | ROZPOCET
14 | K | 273351122 | Odstranění bednění základových desek | m2 | 23.704 |  | 0 | CS ÚRS 2021 02 |  |  | základní |  | 0 | 0 | 0 | 0 | 0 | 4 | K | 2 |  |  |  | ROZPOCET |  |  |  |  | 0 | 0 | 0 | 0 | 0 | 1 | 0 | 4 | 1614536966
15 | K | 273361221 | Výztuž základových desek betonářskou ocelí 10 216 (E) | t | 0.363 |  | 0 | CS ÚRS 2021 02 |  |  | základní |  | 0 | 1.0596 | 0.38464 | 0 | 0 | 4 | K | 2 |  |  |  | ROZPOCET |  |  |  |  | 0 | 0 | 0 | 0 | 0 | 1 | 0 | 4 | -888664824
| VV |  | (322,1+16,1+1,6+2,9+20,5)*0,001 "v.č. 120" |  | 0.363 | [13 empty] | VV | 2 | 2 | True | 1 | ROZPOCET
16 | K | 273362021 | Výztuž základových desek svařovanými sítěmi Kari | t | 7.592 |  | 0 | CS ÚRS 2021 02 |  |  | základní |  | 0 | 1.0628 | 8.0686 | 0 | 0 | 4 | K | 2 |  |  |  | ROZPOCET |  |  |  |  | 0 | 0 | 0 | 0 | 0 | 1 | 0 | 4 | 110890274
| VV |  | (7219,4+133,2+26,6+53,3+159,8)*0,001 "v.č. 120" |  | 7.592 | [13 empty] | VV | 2 | 2 | True | 1 | ROZPOCET
17 | K | 274313711 | Základové pásy z betonu tř. C 20/25 | m3 | 17.108 |  | 0 | CS ÚRS 2021 02 |  |  | základní |  | 0 | 2.4533 | 41.9709 | 0 | 0 | 4 | K | 2 |  |  |  | ROZPOCET |  |  |  |  | 0 | 0 | 0 | 0 | 0 | 1 | 0 | 4 | 2143506658
| VV |  | 47,82*0,5*(0,9-0,255) "řez 1" |  | 15.422 | [13 empty] | VV | 2 | 2 | True | 0 | ROZPOCET
| VV |  | (6,5-1,0)*0,4*(0,635-0,335) "řez C" |  | 0.66 | [13 empty] | VV | 2 | 2 | True | 0 | ROZPOCET
| VV |  | 1,0*0,4*(1,535-0,335) "řez C" |  | 0.48 | [13 empty] | VV | 2 | 2 | True | 0 | ROZPOCET
| VV |  | 1,0*0,4*(1,235-0,335) "řez 6" |  | 0.36 | [13 empty] | VV | 2 | 2 | True | 0 | ROZPOCET
| VV |  | 1,55*0,4*(0,635-0,335) "řez 6" |  | 0.186 | [13 empty] | VV | 2 | 2 | True | 0 | ROZPOCET
| VV |  | Mezisoučet |  | 17.108 | [13 empty] | VV | 2 | 3 | True | 1 | ROZPOCET
18 | K | 274351121 | Zřízení bednění základových pasů rovného | m2 | 45.73 |  | 0 | CS ÚRS 2021 02 |  |  | základní |  | 0 | 0.0026919 | 0.1231 | 0 | 0 | 4 | K | 2 |  |  |  | ROZPOCET |  |  |  |  | 0 | 0 | 0 | 0 | 0 | 1 | 0 | 4 | 716504106
| VV |  | 47,82*2*(0,645-0,255) "řez 1" |  | 37.3 | [13 empty] | VV | 2 | 2 | True | 0 | ROZPOCET
| VV |  | (6,5-1,0)*2*(0,635-0,335) "řez C" |  | 3.3 | [13 empty] | VV | 2 | 2 | True | 0 | ROZPOCET
| VV |  | 1,0*2*(1,535-0,335) "řez C" |  | 2.4 | [13 empty] | VV | 2 | 2 | True | 0 | ROZPOCET
| VV |  | 1,0*2*(1,235-0,335) "řez 6" |  | 1.8 | [13 empty] | VV | 2 | 2 | True | 0 | ROZPOCET
| VV |  | 1,55*2*(0,635-0,335) "řez 6" |  | 0.93 | [13 empty] | VV | 2 | 2 | True | 0 | ROZPOCET
| VV |  | Mezisoučet |  | 45.73 | [13 empty] | VV | 2 | 3 | True | 1 | ROZPOCET
19 | K | 274351122 | Odstranění bednění základových pasů rovného | m2 | 45.73 |  | 0 | CS ÚRS 2021 02 |  |  | základní |  | 0 | 0 | 0 | 0 | 0 | 4 | K | 2 |  |  |  | ROZPOCET |  |  |  |  | 0 | 0 | 0 | 0 | 0 | 1 | 0 | 4 | -1698033036
20 | K | 275313711 | Základové patky z betonu tř. C 20/25 | m3 | 10.111 |  | 0 | CS ÚRS 2021 02 |  |  | základní |  | 0 | 2.4533 | 24.8052 | 0 | 0 | 4 | K | 2 |  |  |  | ROZPOCET |  |  |  |  | 0 | 0 | 0 | 0 | 0 | 1 | 0 | 4 | 1213027591
| VV |  | 0,8*1,75*(1,05-0,65)*7 "107a,b,c" |  | 3.92 | [13 empty] | VV | 2 | 2 | True | 0 | ROZPOCET
| VV |  | 0,8*1,65*(0,90-0,23)*7 "107a,b,c" |  | 6.191 | [13 empty] | VV | 2 | 2 | True | 0 | ROZPOCET
| VV |  | Mezisoučet |  | 10.111 | [13 empty] | VV | 2 | 3 | True | 1 | ROZPOCET
21 | K | 275351121 | Zřízení bednění základových patek | m2 | 31.269 |  | 0 | CS ÚRS 2021 02 |  |  | základní |  | 0 | 0.0026369 | 0.082453 | 0 | 0 | 4 | K | 2 |  |  |  | ROZPOCET |  |  |  |  | 0 | 0 | 0 | 0 | 0 | 1 | 0 | 4 | -655317455
| VV |  | (0,8+2*1,75)*(1,05-0,65)*7 |  | 12.04 | [13 empty] | VV | 2 | 2 | True | 0 | ROZPOCET
| VV |  | (0,8+2*1,65)*(0,90-0,23)*7 |  | 19.229 | [13 empty] | VV | 2 | 2 | True | 0 | ROZPOCET
| VV |  | Mezisoučet |  | 31.269 | [13 empty] | VV | 2 | 3 | True | 1 | ROZPOCET
22 | K | 275351122 | Odstranění bednění základových patek | m2 | 31.269 |  | 0 | CS ÚRS 2021 02 |  |  | základní |  | 0 | 0 | 0 | 0 | 0 | 4 | K | 2 |  |  |  | ROZPOCET |  |  |  |  | 0 | 0 | 0 | 0 | 0 | 1 | 0 | 4 | 1180719632
23 | K | 275361821 | Výztuž základových patek betonářskou ocelí 10 505 (R) | t | 0.246 |  | 0 | CS ÚRS 2021 02 |  |  | základní |  | 0 | 1.0606 | 0.26091 | 0 | 0 | 4 | K | 2 |  |  |  | ROZPOCET |  |  |  |  | 0 | 0 | 0 | 0 | 0 | 1 | 0 | 4 | -212675286
| VV |  | (4,0+241,6)*0,001 "107c" |  | 0.246 | [13 empty] | VV | 2 | 2 | True | 1 | ROZPOCET
| D | 3 | Svislé a kompletní konstrukce |  |  |  | 0 | [5 empty] | 0 |  | 35.8903 |  | 0.681 | 1 | D | 1 |  |  |  | ROZPOCET | [10 empty] | 0
28 | K | 311322611 | Nosná zeď ze ŽB odolného proti agresivnímu prostředí tř. C 30/37 bez výztuže | m3 | 12.994 |  | 0 | CS ÚRS 2021 02 |  |  | základní |  | 0 | 2.4533 | 31.8781 | 0 | 0 | 4 | K | 2 |  |  |  | ROZPOCET |  |  |  |  | 0 | 0 | 0 | 0 | 0 | 1 | 0 | 4 | 2097345788
| VV |  | (1,55*(0,31+0,23)+1,66*(0,31+0,65))*0,58*7 |  | 9.868 | [13 empty] | VV | 2 | 2 | True | 0 | ROZPOCET
| VV |  | (3,21*(2,2-0,31)+(1,2+0,2)*(2,95-2,23)+(0,2+6,38)*(3,5-2,2))*0,20*1 |  | 3.126 | [13 empty] | VV | 2 | 2 | True | 0 | ROZPOCET
| VV |  | Mezisoučet |  | 12.994 | [13 empty] | VV | 2 | 3 | True | 1 | ROZPOCET
29 | K | 311351121 | Zřízení oboustranného bednění nosných nadzákladových zdí | m2 | 71.376 |  | 0 | CS ÚRS 2021 02 |  |  | základní |  | 0 | 0.0027469 | 0.19606 | 0 | 0 | 4 | K | 2 |  |  |  | ROZPOCET |  |  |  |  | 0 | 0 | 0 | 0 | 0 | 1 | 0 | 4 | -2067717469
| VV |  | ((0,58+2*1,55)*(0,31+0,23)+(0,58+2*1,66)*(0,31+0,65))*7 |  | 40.118 | [13 empty] | VV | 2 | 2 | True | 0 | ROZPOCET
| VV |  | (3,21*(2,2-0,31)+(1,2+0,2)*(2,95-2,23)+(0,2+6,38)*(3,5-2,2))*2*1 |  | 31.258 | [13 empty] | VV | 2 | 2 | True | 0 | ROZPOCET
| VV |  | Mezisoučet |  | 71.376 | [13 empty] | VV | 2 | 3 | True | 1 | ROZPOCET
30 | K | 311351122 | Odstranění oboustranného bednění nosných nadzákladových zdí | m2 | 71.376 |  | 0 | CS ÚRS 2021 02 |  |  | základní |  | 0 | 0 | 0 | 0 | 0 | 4 | K | 2 |  |  |  | ROZPOCET |  |  |  |  | 0 | 0 | 0 | 0 | 0 | 1 | 0 | 4 | -663885535
31 | K | 311361221 | Výztuž nosných zdí betonářskou ocelí 10 216 | t | 0.009 |  | 0 | CS ÚRS 2021 02 |  |  | základní |  | 0 | 1.0476 | 0.0094281 | 0 | 0 | 4 | K | 2 |  |  |  | ROZPOCET |  |  |  |  | 0 | 0 | 0 | 0 | 0 | 1 | 0 | 4 | -977270278
| VV |  | 8,6*0,001 "č.v. 116" |  | 0.009 | [13 empty] | VV | 2 | 2 | True | 1 | ROZPOCET
32 | K | 311361821 | Výztuž nosných zdí betonářskou ocelí 10 505 | t | 0.771 |  | 0 | CS ÚRS 2021 02 |  |  | základní |  | 0 | 1.0492 | 0.80895 | 0 | 0 | 4 | K | 2 |  |  |  | ROZPOCET |  |  |  |  | 0 | 0 | 0 | 0 | 0 | 1 | 0 | 4 | 859265295
| VV |  | (417,8+353,0)*0,001 "č.v. 116" |  | 0.771 | [13 empty] | VV | 2 | 2 | True | 1 | ROZPOCET
33 | K | 311362021 | Výztuž nosných zdí svařovanými sítěmi Kari | t | 0.906 |  | 0 | CS ÚRS 2021 02 |  |  | základní |  | 0 | 1.0628 | 0.96287 | 0 | 0 | 4 | K | 2 |  |  |  | ROZPOCET |  |  |  |  | 0 | 0 | 0 | 0 | 0 | 1 | 0 | 4 | -321621269
| VV |  | 905,8*0,001 "č.v. 116" |  | 0.906 | [13 empty] | VV | 2 | 2 | True | 1 | ROZPOCET
39 | K | 319211123 | Dodatečná izolace PE fólií zdiva smíšeného tl přes 300 do 600 mm ručním podbouráním v do 300 mm | m2 | 1 |  | 0 | CS ÚRS 2021 02 |  |  | základní |  | 0 | 0.54617 | 0.54617 | 0.681 | 0.681 | 4 | K | 2 |  |  |  | ROZPOCET |  |  |  |  | 0 | 0 | 0 | 0 | 0 | 1 | 0 | 4 | -1174643573
40 | K | 319231212 | Dodatečná izolace PE fólií zdiva cihelného tl do 300 mm podřezáním řetězovou pilou | m2 | 0.399 |  | 0 | CS ÚRS 2021 02 |  |  | základní |  | 0 | 0.022117 | 0.0088249 | 0 | 0 | 4 | K | 2 |  |  |  | ROZPOCET |  |  |  |  | 0 | 0 | 0 | 0 | 0 | 1 | 0 | 4 | 2086384077
| VV |  | (2,85-0,95)*0,21 |  | 0.399 | [13 empty] | VV | 2 | 2 | True | 0 | ROZPOCET
| VV |  | Mezisoučet |  | 0.399 | [13 empty] | VV | 2 | 3 | True | 1 | ROZPOCET
41 | K | 319231213 | Dodatečná izolace PE fólií zdiva cihelného tl přes 300 do 600 mm podřezáním řetězovou pilou | m2 | 59.296 |  | 0 | CS ÚRS 2021 02 |  |  | základní |  | 0 | 0.024959 | 1.48 | 0 | 0 | 4 | K | 2 |  |  |  | ROZPOCET |  |  |  |  | 0 | 0 | 0 | 0 | 0 | 1 | 0 | 4 | 1248806758
| VV |  | (0,44+23,58+0,2+23,95+0,46)*0,48 |  | 23.342 | [13 empty] | VV | 2 | 2 | True | 0 | ROZPOCET
| VV |  | (7,58-1,45-1,25)*0,44 |  | 2.147 | [13 empty] | VV | 2 | 2 | True | 0 | ROZPOCET
| VV |  | (48,66-3,05*6)*0,5 |  | 15.18 | [13 empty] | VV | 2 | 2 | True | 0 | ROZPOCET
| VV |  | (7,58-1,25)*0,46 |  | 2.912 | [13 empty] | VV | 2 | 2 | True | 0 | ROZPOCET
| VV |  | (12,385-1,2-1,0)*0,42 |  | 4.278 | [13 empty] | VV | 2 | 2 | True | 0 | ROZPOCET
| VV |  | 15,465*0,44 |  | 6.805 | [13 empty] | VV | 2 | 2 | True | 0 | ROZPOCET
| VV |  | (3,29+0,3+5,04+0,3+1,24-1,65-2,15-1,1)*0,425 |  | 2.24 | [13 empty] | VV | 2 | 2 | True | 0 | ROZPOCET
| VV |  | (4,0+3,1+0,4-1,0-1,3)*0,46 |  | 2.392 | [13 empty] | VV | 2 | 2 | True | 0 | ROZPOCET
| VV |  | Mezisoučet |  | 59.296 | [13 empty] | VV | 2 | 3 | True | 1 | ROZPOCET
42 | K | 326218121 | Zdění LTM z nepravidelných kamenů na sucho, objem jednoho kamene přes 0,02 m3 | m3 | 29 |  | 0 | CS ÚRS 2021 02 |  |  | základní |  | 0 | 0 | 0 | 0 | 0 | 4 | K | 2 |  |  |  | ROZPOCET |  |  |  |  | 0 | 0 | 0 | 0 | 0 | 1 | 0 | 4 | 969559747
| VV |  | 29,0*1,0*1,0 "venkovní hrazení z balvanů" |  | 29 | [13 empty] | VV | 2 | 2 | True | 1 | ROZPOCET
| D | 5 | Komunikace pozemní |  |  |  | 0 | [5 empty] | 0 |  | 90.126 |  | 0 | 1 | D | 1 |  |  |  | ROZPOCET | [10 empty] | 0
51 | K | 584121109 | Osazení silničních dílců z ŽB do lože z kameniva těženého tl 40 mm plochy do 50 m2 | m2 | 150 |  | 0 | CS ÚRS 2021 02 |  |  | základní |  | 0 | 0.0835 | 12.525 | 0 | 0 | 4 | K | 2 |  |  |  | ROZPOCET |  |  |  |  | 0 | 0 | 0 | 0 | 0 | 1 | 0 | 4 | 939017963
| VV |  | 3,0*1,0*2+3,0*0,5*6+3,0*1,0*9 "Och1" |  | 42 | [13 empty] | VV | 2 | 2 | True | 0 | ROZPOCET
| VV |  | 3,0*1,5*24 "kanalizace" |  | 108 | [13 empty] | VV | 2 | 2 | True | 0 | ROZPOCET
| VV |  | Mezisoučet |  | 150 | [13 empty] | VV | 2 | 3 | True | 1 | ROZPOCET
52 | M | 593810061 | panel silniční tl. 0,215m použité | m2 | 150 |  | 0 |  |  |  | základní |  | 0 | 0.5 | 75 | 0 | 0 | 8 | M | 2 |  |  |  | ROZPOCET |  |  |  |  | 0 | 0 | 0 | 0 | 0 | 1 | 0 | 4 | -680490125
| VV |  | 3,0*1,0*2+3,0*0,5*6+3,0*1,0*9 "Och1" |  | 42 | [13 empty] | VV | 2 | 2 | True | 0 | ROZPOCET
| VV |  | 3,0*1,5*24 "kanalizace" |  | 108 | [13 empty] | VV | 2 | 2 | True | 0 | ROZPOCET
| VV |  | Mezisoučet |  | 150 | [13 empty] | VV | 2 | 3 | True | 1 | ROZPOCET
53 | K | 596811220 | Kladení betonové dlažby komunikací pro pěší do lože z kameniva velikosti přes 0,09 do 0,25 m2 pl do 50 m2 | m2 | 12.255 |  | 0 | CS ÚRS 2021 02 |  |  | základní |  | 0 | 0.101 | 1.2378 | 0 | 0 | 4 | K | 2 |  |  |  | ROZPOCET |  |  |  |  | 0 | 0 | 0 | 0 | 0 | 1 | 0 | 4 | -33382570
| VV |  | (9,565+14,945)*0,5 "Och3" |  | 12.255 | [13 empty] | VV | 2 | 2 | True | 0 | ROZPOCET
| VV |  | Mezisoučet |  | 12.255 | [13 empty] | VV | 2 | 3 | True | 1 | ROZPOCET
54 | M | 59245601 | dlažba desková betonová 500x500x50mm přírodní | m2 | 12.623 |  | 0 | CS ÚRS 2021 02 |  |  | základní |  | 0 | 0.108 | 1.3633 | 0 | 0 | 8 | M | 2 |  |  |  | ROZPOCET |  |  |  |  | 0 | 0 | 0 | 0 | 0 | 1 | 0 | 4 | -964351240
| VV |  | (9,565+14,945)*0,5*1,03 "Och3" |  | 12.623 | [13 empty] | VV | 2 | 2 | True | 0 | ROZPOCET
| VV |  | Mezisoučet |  | 12.623 | [13 empty] | VV | 2 | 3 | True | 1 | ROZPOCET
| D | 6 | Úpravy povrchů, podlahy a osazování výplní |  |  |  | 0 | [5 empty] | 0 |  | 219.6804 |  | 0 | 1 | D | 1 |  |  |  | ROZPOCET | [10 empty] | 0
55 | K | 612325412 | Oprava vnitřní vápenocementové hladké omítky stěn v rozsahu plochy přes 10 do 30 % | m2 | 719.676 |  | 0 | CS ÚRS 2021 02 |  |  | základní |  | 0 | 0.0156 | 11.2269 | 0 | 0 | 4 | K | 2 |  |  |  | ROZPOCET |  |  |  |  | 0 | 0 | 0 | 0 | 0 | 1 | 0 | 4 | -1575502721
| VV |  | (23,58+0,2+23,95+7,58)*2*(3,5+(1,015+0,635)/2) "101 - 109" |  | 478.432 | [13 empty] | VV | 2 | 2 | True | 0 | ROZPOCET
| VV |  | -(7,58-1,38+23,95+0,2+23,58+7,58-3,05-1,38)*2,05 "přibetonávka" |  | -117.014 | [13 empty] | VV | 2 | 2 | True | 0 | ROZPOCET
| VV |  | -1,4*2,2*7 |  | -21.56 | [13 empty] | VV | 2 | 2 | True | 0 | ROZPOCET
| VV |  | (1,4+2*2,2)*0,5*7 |  | 20.3 | [13 empty] | VV | 2 | 2 | True | 0 | ROZPOCET
| VV |  | -1,3*2,0*2 |  | -5.2 | [13 empty] | VV | 2 | 2 | True | 0 | ROZPOCET
| VV |  | (1,3+2*2,0)*0,5*2 |  | 5.3 | [13 empty] | VV | 2 | 2 | True | 0 | ROZPOCET
| VV |  | (4,76+3,49+0,14+1,2+3,1+3,25+1,74)*3,55 "110" |  | 62.764 | [13 empty] | VV | 2 | 2 | True | 0 | ROZPOCET
| VV |  | -1,3*2,0*1 |  | -2.6 | [13 empty] | VV | 2 | 2 | True | 0 | ROZPOCET
| VV |  | -0,95*2,1 |  | -1.995 | [13 empty] | VV | 2 | 2 | True | 0 | ROZPOCET
| VV |  | -1,3*2,1*1 |  | -2.73 | [13 empty] | VV | 2 | 2 | True | 0 | ROZPOCET
| VV |  | (1,3+2*2,1)*0,35*1 |  | 1.925 | [13 empty] | VV | 2 | 2 | True | 0 | ROZPOCET
| VV |  | -0,8*1,97*1 |  | -1.576 | [13 empty] | VV | 2 | 2 | True | 0 | ROZPOCET
| VV |  | (3,29+5,7)*2*4,0 "111" |  | 71.92 | [13 empty] | VV | 2 | 2 | True | 0 | ROZPOCET
| VV |  | -1,65*2,38*1 |  | -3.927 | [13 empty] | VV | 2 | 2 | True | 0 | ROZPOCET
| VV |  | (1,65+2*2,38)*0,35*1 |  | 2.244 | [13 empty] | VV | 2 | 2 | True | 0 | ROZPOCET
| VV |  | -0,95*2,1 |  | -1.995 | [13 empty] | VV | 2 | 2 | True | 0 | ROZPOCET
| VV |  | (5,5+5,035+6,4+2,125+3,015)*3,5 "112" |  | 77.263 | [13 empty] | VV | 2 | 2 | True | 0 | ROZPOCET
| VV |  | -2,15*2,08*1 |  | -4.472 | [13 empty] | VV | 2 | 2 | True | 0 | ROZPOCET
| VV |  | (2,15+2*2,08)*0,35*1 |  | 2.209 | [13 empty] | VV | 2 | 2 | True | 0 | ROZPOCET
| VV |  | -1,3*2,1*1 |  | -2.73 | [13 empty] | VV | 2 | 2 | True | 0 | ROZPOCET
| VV |  | (1,7+3,485+1,75+4,0)*3,3 "113" |  | 36.086 | [13 empty] | VV | 2 | 2 | True | 0 | ROZPOCET
| VV |  | -0,8*1,97*1 |  | -1.576 | [13 empty] | VV | 2 | 2 | True | 0 | ROZPOCET
| VV |  | (5,405+4,06+2,4+5,75)*3,3 "114" |  | 58.13 | [13 empty] | VV | 2 | 2 | True | 0 | ROZPOCET
| VV |  | -1,0*2,1*1 |  | -2.1 | [13 empty] | VV | 2 | 2 | True | 0 | ROZPOCET
| VV |  | (1,0+2*2,1)*0,4*1 |  | 2.08 | [13 empty] | VV | 2 | 2 | True | 0 | ROZPOCET
| VV |  | -0,8*1,97*2 |  | -3.152 | [13 empty] | VV | 2 | 2 | True | 0 | ROZPOCET
| VV |  | (6,48+1,24+6,85+1,25)*3,0 "115" |  | 47.46 | [13 empty] | VV | 2 | 2 | True | 0 | ROZPOCET
| VV |  | -1,1*2,1*1 |  | -2.31 | [13 empty] | VV | 2 | 2 | True | 0 | ROZPOCET
| VV |  | (1,1+2*2,1)*0,35*1 |  | 1.855 | [13 empty] | VV | 2 | 2 | True | 0 | ROZPOCET
| VV |  | -1,0*2,1 |  | -2.1 | [13 empty] | VV | 2 | 2 | True | 0 | ROZPOCET
| VV |  | (4,225+1,2+2,42+1,0+0,44+1,25)*3,0 "115" |  | 31.605 | [13 empty] | VV | 2 | 2 | True | 0 | ROZPOCET
| VV |  | -1,0*2,1 |  | -2.1 | [13 empty] | VV | 2 | 2 | True | 0 | ROZPOCET
| VV |  | (1,0+2*2,1)*0,46 |  | 2.392 | [13 empty] | VV | 2 | 2 | True | 0 | ROZPOCET
| VV |  | -0,8*1,97*2 |  | -3.152 | [13 empty] | VV | 2 | 2 | True | 0 | ROZPOCET
| VV | fig11 | Mezisoučet |  | 719.676 | [13 empty] | VV | 2 | 3 | True | 1 | ROZPOCET
56 | K | 612325421 | Oprava vnitřní vápenocementové štukové omítky stěn v rozsahu plochy do 10 % | m2 | 719.676 |  | 0 | CS ÚRS 2021 02 |  |  | základní |  | 0 | 0.0057 | 4.1022 | 0 | 0 | 4 | K | 2 |  |  |  | ROZPOCET |  |  |  |  | 0 | 0 | 0 | 0 | 0 | 1 | 0 | 4 | -524849201
| VV |  | fig11 |  | 719.676 | [13 empty] | VV | 2 | 2 | True | 1 | ROZPOCET
82 | K | 631311224 | Mazanina tl přes 80 do 120 mm z betonu prostého se zvýšenými nároky na prostředí tř. C 25/30 | m3 | 10.248 |  | 0 | CS ÚRS 2021 02 |  |  | základní |  | 0 | 2.4533 | 25.1413 | 0 | 0 | 4 | K | 2 |  |  |  | ROZPOCET |  |  |  |  | 0 | 0 | 0 | 0 | 0 | 1 | 0 | 4 | 212094256
| VV |  | (17,88+18,63+28,64+6,38+17,44+13,51)*0,10 "Pdl2" |  | 10.248 | [13 empty] | VV | 2 | 2 | True | 1 | ROZPOCET
83 | K | 631311225 | Mazanina tl přes 80 do 120 mm z betonu prostého se zvýšenými nároky na prostředí tř. C 30/37 | m3 | 49.275 |  | 0 | CS ÚRS 2021 02 |  |  | základní |  | 0 | 2.4533 | 120.8859 | 0 | 0 | 4 | K | 2 |  |  |  | ROZPOCET |  |  |  |  | 0 | 0 | 0 | 0 | 0 | 1 | 0 | 4 | 314189748
| VV |  | (33,27+33,56+33,56+33,56+33,56+33,56+33,56+33,09+65,87)*0,12*1,15 "Pdl1" |  | 46.035 | [13 empty] | VV | 2 | 2 | True | 0 | ROZPOCET
| VV |  | (3,0+6,0*8+3,0)*0,5*0,12 "kaliště - svislá část pod přibetonávkou" |  | 3.24 | [13 empty] | VV | 2 | 2 | True | 0 | ROZPOCET
| VV |  | Mezisoučet |  | 49.275 | [13 empty] | VV | 2 | 3 | True | 1 | ROZPOCET
84 | K | 631311235 | Mazanina tl přes 120 do 240 mm z betonu prostého se zvýšenými nároky na prostředí tř. C 30/37 | m3 | 3.854 |  | 0 | CS ÚRS 2021 02 |  |  | základní |  | 0 | 2.4533 | 9.455 | 0 | 0 | 4 | K | 2 |  |  |  | ROZPOCET |  |  |  |  | 0 | 0 | 0 | 0 | 0 | 1 | 0 | 4 | -309473324
| VV |  | ((15,66+0,44)*0,6+2,0+18,01*0,4+3,89*0,2)*0,15 "Och1" |  | 2.946 | [13 empty] | VV | 2 | 2 | True | 0 | ROZPOCET
| VV |  | 1,45*6*0,35*0,2 "prahy posuvných vrat det. A" |  | 0.609 | [13 empty] | VV | 2 | 2 | True | 0 | ROZPOCET
| VV |  | 1,45*0,75*(0,15+0,40)/2 "práh posuvných vrat det. B" |  | 0.299 | [13 empty] | VV | 2 | 2 | True | 0 | ROZPOCET
| VV |  | Mezisoučet |  | 3.854 | [13 empty] | VV | 2 | 3 | True | 1 | ROZPOCET
85 | K | 631319012 | Příplatek k mazanině tl přes 80 do 120 mm za přehlazení povrchu | m3 | 59.523 |  | 0 | CS ÚRS 2021 02 |  |  | základní |  | 0 | 0 | 0 | 0 | 0 | 4 | K | 2 |  |  |  | ROZPOCET |  |  |  |  | 0 | 0 | 0 | 0 | 0 | 1 | 0 | 4 | -1343772914
| VV |  | (17,88+18,63+28,64+6,38+17,44+13,51)*0,10 "Pdl2" |  | 10.248 | [13 empty] | VV | 2 | 2 | True | 0 | ROZPOCET
| VV |  | (33,27+33,56+33,56+33,56+33,56+33,56+33,56+33,09+65,87)*0,12*1,15 "Pdl1" |  | 46.035 | [13 empty] | VV | 2 | 2 | True | 0 | ROZPOCET
| VV |  | (3,0+6,0*8+3,0)*0,5*0,12 "kaliště - svislá část pod přibetonávkou" |  | 3.24 | [13 empty] | VV | 2 | 2 | True | 0 | ROZPOCET
| VV |  | Mezisoučet |  | 59.523 | [13 empty] | VV | 2 | 3 | True | 1 | ROZPOCET
86 | K | 631319013 | Příplatek k mazanině tl přes 120 do 240 mm za přehlazení povrchu | m3 | 3.854 |  | 0 | CS ÚRS 2021 02 |  |  | základní |  | 0 | 0 | 0 | 0 | 0 | 4 | K | 2 |  |  |  | ROZPOCET |  |  |  |  | 0 | 0 | 0 | 0 | 0 | 1 | 0 | 4 | -1372981591
| VV |  | ((15,66+0,44)*0,6+2,0+18,01*0,4+3,89*0,2)*0,15 "Och1" |  | 2.946 | [13 empty] | VV | 2 | 2 | True | 0 | ROZPOCET
| VV |  | 1,45*6*0,35*0,2 "prahy posuvných vrat det. A" |  | 0.609 | [13 empty] | VV | 2 | 2 | True | 0 | ROZPOCET
| VV |  | 1,45*0,75*(0,15+0,40)/2 "práh posuvných vrat det. B" |  | 0.299 | [13 empty] | VV | 2 | 2 | True | 0 | ROZPOCET
| VV |  | Mezisoučet |  | 3.854 | [13 empty] | VV | 2 | 3 | True | 1 | ROZPOCET
87 | K | 631319111 | Příplatek k mazanině za provedení odtokového žlábku do 200x100 mm | m | 43 |  | 0 | CS ÚRS 2021 02 |  |  | základní |  | 0 | 0 | 0 | 0 | 0 | 4 | K | 2 |  |  |  | ROZPOCET |  |  |  |  | 0 | 0 | 0 | 0 | 0 | 1 | 0 | 4 | 1018393491
| VV |  | 25,0+18,0 |  | 43 | [13 empty] | VV | 2 | 2 | True | 1 | ROZPOCET
88 | K | 631319173 | Příplatek k mazanině tl přes 80 do 120 mm za stržení povrchu spodní vrstvy před vložením výztuže | m3 | 59.523 |  | 0 | CS ÚRS 2021 02 |  |  | základní |  | 0 | 0 | 0 | 0 | 0 | 4 | K | 2 |  |  |  | ROZPOCET |  |  |  |  | 0 | 0 | 0 | 0 | 0 | 1 | 0 | 4 | 2109955593
| VV |  | (17,88+18,63+28,64+6,38+17,44+13,51)*0,10 "Pdl2" |  | 10.248 | [13 empty] | VV | 2 | 2 | True | 0 | ROZPOCET
| VV |  | (33,27+33,56+33,56+33,56+33,56+33,56+33,56+33,09+65,87)*0,12*1,15 "Pdl1" |  | 46.035 | [13 empty] | VV | 2 | 2 | True | 0 | ROZPOCET
| VV |  | (3,0+6,0*8+3,0)*0,5*0,12 "kaliště - svislá část pod přibetonávkou" |  | 3.24 | [13 empty] | VV | 2 | 2 | True | 0 | ROZPOCET
| VV |  | Mezisoučet |  | 59.523 | [13 empty] | VV | 2 | 3 | True | 1 | ROZPOCET
89 | K | 631319175 | Příplatek k mazanině tl přes 120 do 240 mm za stržení povrchu spodní vrstvy před vložením výztuže | m3 | 3.854 |  | 0 | CS ÚRS 2021 02 |  |  | základní |  | 0 | 0 | 0 | 0 | 0 | 4 | K | 2 |  |  |  | ROZPOCET |  |  |  |  | 0 | 0 | 0 | 0 | 0 | 1 | 0 | 4 | -480193600
| VV |  | ((15,66+0,44)*0,6+2,0+18,01*0,4+3,89*0,2)*0,15 "Och1" |  | 2.946 | [13 empty] | VV | 2 | 2 | True | 0 | ROZPOCET
| VV |  | 1,45*6*0,35*0,2 "prahy posuvných vrat det. A" |  | 0.609 | [13 empty] | VV | 2 | 2 | True | 0 | ROZPOCET
| VV |  | 1,45*0,75*(0,15+0,40)/2 "práh posuvných vrat det. B" |  | 0.299 | [13 empty] | VV | 2 | 2 | True | 0 | ROZPOCET
| VV |  | Mezisoučet |  | 3.854 | [13 empty] | VV | 2 | 3 | True | 1 | ROZPOCET
90 | K | 631351101 | Zřízení bednění rýh a hran v podlahách | m2 | 83.828 |  | 0 | CS ÚRS 2021 02 |  |  | základní |  | 0 | 0.013525 | 1.1337 | 0 | 0 | 4 | K | 2 |  |  |  | ROZPOCET |  |  |  |  | 0 | 0 | 0 | 0 | 0 | 1 | 0 | 4 | -890765637
| VV |  | (0,25+3,1+0,25+1,0)*2*0,4 "váha" |  | 3.68 | [13 empty] | VV | 2 | 2 | True | 0 | ROZPOCET
| VV |  | (5,43+3,0)*2*0,5*8 "kaliště" |  | 67.44 | [13 empty] | VV | 2 | 2 | True | 0 | ROZPOCET
| VV |  | Mezisoučet |  | 71.12 | [13 empty] | VV | 2 | 3 | True | 0 | ROZPOCET
| VV |  | ((15,66+0,44)+2,0+18,01+3,89)*0,15 "Och1" |  | 6 | [13 empty] | VV | 2 | 2 | True | 0 | ROZPOCET
| VV |  | 12,15*0,20 "Och2" |  | 2.43 | [13 empty] | VV | 2 | 2 | True | 0 | ROZPOCET
| VV |  | 1,45*6*2*0,2 "prahy posuvných vrat det. A" |  | 3.48 | [13 empty] | VV | 2 | 2 | True | 0 | ROZPOCET
| VV |  | 1,45*(0,15+0,40) "práh posuvných vrat det. B" |  | 0.798 | [13 empty] | VV | 2 | 2 | True | 0 | ROZPOCET
| VV |  | Mezisoučet |  | 12.708 | [13 empty] | VV | 2 | 3 | True | 0 | ROZPOCET
| VV |  | Součet |  | 83.828 | [13 empty] | VV | 2 | 4 | True | 1 | ROZPOCET
91 | K | 631351102 | Odstranění bednění rýh a hran v podlahách | m2 | 83.828 |  | 0 | CS ÚRS 2021 02 |  |  | základní |  | 0 | 0 | 0 | 0 | 0 | 4 | K | 2 |  |  |  | ROZPOCET |  |  |  |  | 0 | 0 | 0 | 0 | 0 | 1 | 0 | 4 | 1133297027
92 | K | 632451436 | Potěr pískocementový tl přes 20 do 30 mm tř. C 25 běžný | m2 | 426.062 |  | 0 | CS ÚRS 2021 02 |  |  | základní |  | 0 | 0.06702 | 28.5547 | 0 | 0 | 4 | K | 2 |  |  |  | ROZPOCET |  |  |  |  | 0 | 0 | 0 | 0 | 0 | 1 | 0 | 4 | -1689413319
| VV |  | 47,98*(8,35+0,53) "řez A - střecha Sch1" |  | 426.062 | [13 empty] | VV | 2 | 2 | True | 0 | ROZPOCET
| VV |  | Mezisoučet |  | 426.062 | [13 empty] | VV | 2 | 3 | True | 1 | ROZPOCET
93 | K | 632481215 | Separační vrstva z geotextilie | m2 | 195.189 |  | 0 | CS ÚRS 2021 02 |  |  | základní |  | 0 | 0.00033 | 0.064412 | 0 | 0 | 4 | K | 2 |  |  |  | ROZPOCET |  |  |  |  | 0 | 0 | 0 | 0 | 0 | 1 | 0 | 4 | 715869903
| VV |  | (23,58+0,2+23,95)*4,3 "101-109 - bez kališť" |  | 205.239 | [13 empty] | VV | 2 | 2 | True | 0 | ROZPOCET
| VV |  | -3,6*1,0 "váha" |  | -3.6 | [13 empty] | VV | 2 | 2 | True | 0 | ROZPOCET
| VV |  | -(25,0+18,0)*0,15 "žlábky" |  | -6.45 | [13 empty] | VV | 2 | 2 | True | 0 | ROZPOCET
| VV |  | Mezisoučet |  | 195.189 | [13 empty] | VV | 2 | 3 | True | 1 | ROZPOCET
94 | K | 6326211341 | Litý asfalt o tl Vrstvy přes 30 do 40 mm rozprostřený ručně - T09 | m2 | 195.189 |  | 0 |  |  |  | základní |  | 0 | 0.0979 | 19.109 | 0 | 0 | 4 | K | 2 |  |  |  | ROZPOCET |  |  |  |  | 0 | 0 | 0 | 0 | 0 | 1 | 0 | 4 | 1937158932
| VV |  | (23,58+0,2+23,95)*4,3 "101-109 - bez kališť" |  | 205.239 | [13 empty] | VV | 2 | 2 | True | 0 | ROZPOCET
| VV |  | -3,6*1,0 "váha" |  | -3.6 | [13 empty] | VV | 2 | 2 | True | 0 | ROZPOCET
| VV |  | -(25,0+18,0)*0,15 "žlábky" |  | -6.45 | [13 empty] | VV | 2 | 2 | True | 0 | ROZPOCET
| VV |  | Mezisoučet "T09" |  | 195.189 | [13 empty] | VV | 2 | 3 | True | 1 | ROZPOCET
95 | K | 634663111 | Výplň dilatačních spar šířky do 10 mm v mazaninách polyuretovou samonivelační hmotou | m | 30.59 |  | 0 | CS ÚRS 2021 02 |  |  | základní |  | 0 | 0.000233 | 0.0071275 | 0 | 0 | 4 | K | 2 |  |  |  | ROZPOCET |  |  |  |  | 0 | 0 | 0 | 0 | 0 | 1 | 0 | 4 | 536703526
| VV |  | (7,58-3,21)*7 "T03" |  | 30.59 | [13 empty] | VV | 2 | 2 | True | 1 | ROZPOCET
96 | K | 634911123 | Řezání dilatačních spár š 10 mm hl přes 20 do 50 mm v čerstvé betonové mazanině | m | 30.59 |  | 0 | CS ÚRS 2021 02 |  |  | základní |  | 0 | 6.21e-06 | 0.00018996 | 0 | 0 | 4 | K | 2 |  |  |  | ROZPOCET |  |  |  |  | 0 | 0 | 0 | 0 | 0 | 1 | 0 | 4 | 1369503454
| VV |  | (7,58-3,21)*7 |  | 30.59 | [13 empty] | VV | 2 | 2 | True | 1 | ROZPOCET
| D | 9 | Ostatní konstrukce a práce, bourání |  |  |  | 0 | [5 empty] | 0 |  | 39.5615 |  | 747.0405 | 1 | D | 1 |  |  |  | ROZPOCET | [10 empty] | 0
104 | K | 915491212 | Osazení vodícího proužku z betonových desek do betonového lože tl do 100 mm š proužku 500 mm | m | 69.39 |  | 0 | CS ÚRS 2021 02 |  |  | základní |  | 0 | 0.14215 | 9.8635 | 0 | 0 | 4 | K | 2 |  |  |  | ROZPOCET |  |  |  |  | 0 | 0 | 0 | 0 | 0 | 1 | 0 | 4 | -1758817440
| VV |  | (8,52-0,5+49,22)+12,15 "Och2" |  | 69.39 | [13 empty] | VV | 2 | 2 | True | 1 | ROZPOCET
105 | M | 59218001 | krajník betonový silniční 500x250x80mm | m | 141.556 |  | 0 | CS ÚRS 2021 02 |  |  | základní |  | 0 | 0.046 | 6.5116 | 0 | 0 | 8 | M | 2 |  |  |  | ROZPOCET |  |  |  |  | 0 | 0 | 0 | 0 | 0 | 1 | 0 | 4 | -364380165
| VV |  | (8,52-0,5+49,22+12,15)*2,04 "Och2" |  | 141.556 | [13 empty] | VV | 2 | 2 | True | 1 | ROZPOCET
106 | K | 915499211 | Příplatek ZKD 10 mm přes 100 mm tl lože u osazení vodícího proužku š 250 mm | m | 24.3 |  | 0 | CS ÚRS 2021 02 |  |  | základní |  | 0 | 0.008217 | 0.19967 | 0 | 0 | 4 | K | 2 |  |  |  | ROZPOCET |  |  |  |  | 0 | 0 | 0 | 0 | 0 | 1 | 0 | 4 | 1807125531
| VV |  | 12,15*2 "Och2" |  | 24.3 | [13 empty] | VV | 2 | 2 | True | 1 | ROZPOCET
107 | K | 915499212 | Příplatek ZKD 10 mm přes 100 mm tl lože u osazení vodícího proužku š 500 mm | m | 114.48 |  | 0 | CS ÚRS 2021 02 |  |  | základní |  | 0 | 0.014442 | 1.6533 | 0 | 0 | 4 | K | 2 |  |  |  | ROZPOCET |  |  |  |  | 0 | 0 | 0 | 0 | 0 | 1 | 0 | 4 | 548373246
| VV |  | (8,52-0,5+49,22)*2 "Och2" |  | 114.48 | [13 empty] | VV | 2 | 2 | True | 1 | ROZPOCET
108 | K | 919726122 | Geotextilie pro ochranu, separaci a filtraci netkaná měrná hm přes 200 do 300 g/m2 | m2 | 109.2 |  | 0 | CS ÚRS 2021 02 |  |  | základní |  | 0 | 0.0004675 | 0.051051 | 0 | 0 | 4 | K | 2 |  |  |  | ROZPOCET |  |  |  |  | 0 | 0 | 0 | 0 | 0 | 1 | 0 | 4 | 1836993255
| VV |  | ((15,66+0,44)*0,6+2,0+18,01*0,4+3,89*0,2) "Och1" |  | 19.642 | [13 empty] | VV | 2 | 2 | True | 0 | ROZPOCET
| VV |  | 12,15*0,3 "Och2" |  | 3.645 | [13 empty] | VV | 2 | 2 | True | 0 | ROZPOCET
| VV |  | Mezisoučet |  | 23.287 | [13 empty] | VV | 2 | 3 | True | 0 | ROZPOCET
| VV |  | 12,15*0,25 "Och2" |  | 3.038 | [13 empty] | VV | 2 | 2 | True | 0 | ROZPOCET
| VV |  | (8,52-0,5+49,22)*0,5 "Och2" |  | 28.62 | [13 empty] | VV | 2 | 2 | True | 0 | ROZPOCET
| VV |  | Mezisoučet |  | 31.658 | [13 empty] | VV | 2 | 3 | True | 0 | ROZPOCET
| VV |  | (9,565+14,945)*0,5 "Och3" |  | 12.255 | [13 empty] | VV | 2 | 2 | True | 0 | ROZPOCET
| VV |  | Mezisoučet |  | 12.255 | [13 empty] | VV | 2 | 3 | True | 0 | ROZPOCET
| VV |  | 3,0*1,0*2+3,0*0,5*6+3,0*1,0*9 "Och1" |  | 42 | [13 empty] | VV | 2 | 2 | True | 0 | ROZPOCET
| VV |  | Mezisoučet |  | 42 | [13 empty] | VV | 2 | 3 | True | 0 | ROZPOCET
| VV |  | Součet |  | 109.2 | [13 empty] | VV | 2 | 4 | True | 1 | ROZPOCET
109 | K | 9359325141 | Odvodňovací žlab pro zatížení E600 vnitřní š 150 mm s roštem s podél. žebry z litiny včetně vpustí | m | 43 |  | 0 |  |  |  | základní |  | 0 | 0.48588 | 20.8931 | 0 | 0 | 4 | K | 2 |  |  |  | ROZPOCET |  |  |  |  | 0 | 0 | 0 | 0 | 0 | 1 | 0 | 4 | 385740284
| VV |  | 25,0+18,0 |  | 43 | [13 empty] | VV | 2 | 2 | True | 1 | ROZPOCET
113 | K | 949101112 | Lešení pomocné pro objekty pozemních staveb s lešeňovou podlahou v přes 1,9 do 3,5 m zatížení do 150 kg/m2 | m2 | 462.757 |  | 0 | CS ÚRS 2021 02 |  |  | základní |  | 0 | 0.00021 | 0.097179 | 0 | 0 | 4 | K | 2 |  |  |  | ROZPOCET |  |  |  |  | 0 | 0 | 0 | 0 | 0 | 1 | 0 | 4 | -838489738
| VV |  | (23,58+23,95)*7,58 "101-109" |  | 360.277 | [13 empty] | VV | 2 | 2 | True | 0 | ROZPOCET
| VV |  | 17,88+18,63+28,64+6,38+17,44+13,51 "110-115" |  | 102.48 | [13 empty] | VV | 2 | 2 | True | 0 | ROZPOCET
| VV |  | Mezisoučet |  | 462.757 | [13 empty] | VV | 2 | 3 | True | 1 | ROZPOCET
114 | K | 952901311 | Vyčištění budov zemědělských objektů při jakékoliv výšce podlaží | m2 | 543.923 |  | 0 | CS ÚRS 2021 02 |  |  | základní |  | 0 | 2.8e-05 | 0.01523 | 0 | 0 | 4 | K | 2 |  |  |  | ROZPOCET |  |  |  |  | 0 | 0 | 0 | 0 | 0 | 1 | 0 | 4 | -1532059787
| VV |  | 48,66*8,56 "101-109" |  | 416.53 | [13 empty] | VV | 2 | 2 | True | 0 | ROZPOCET
| VV |  | (3,29+0,3+5,04+0,3+1,24+0,435)*(8,56+15,465)/2 "110-115" |  | 127.393 | [13 empty] | VV | 2 | 2 | True | 0 | ROZPOCET
| VV |  | Mezisoučet |  | 543.923 | [13 empty] | VV | 2 | 3 | True | 1 | ROZPOCET
115 | K | 952905231 | Dezinfekce podlah po zatopení vodou | m2 | 1 |  | 0 | CS ÚRS 2021 02 |  |  | základní |  | 0 | 0.000139 | 0.000139 | 0 | 0 | 4 | K | 2 |  |  |  | ROZPOCET |  |  |  |  | 0 | 0 | 0 | 0 | 0 | 1 | 0 | 4 | -513805899
| VV |  | 1,0*1,0 "stávající zděná šachta" |  | 1 | [13 empty] | VV | 2 | 2 | True | 1 | ROZPOCET
116 | K | 952905232 | Dezinfekce stěn po zatopení vodou | m2 | 6.4 |  | 0 | CS ÚRS 2021 02 |  |  | základní |  | 0 | 0.000139 | 0.0008896 | 0 | 0 | 4 | K | 2 |  |  |  | ROZPOCET |  |  |  |  | 0 | 0 | 0 | 0 | 0 | 1 | 0 | 4 | 220499507
| VV |  | (1,0+1,0)*2*1,6 "stávající zděná šachta" |  | 6.4 | [13 empty] | VV | 2 | 2 | True | 1 | ROZPOCET
125 | K | 962022491 | Bourání zdiva nadzákladového kamenného na MC přes 1 m3 | m3 | 4.48 |  | 0 | CS ÚRS 2021 02 |  |  | základní |  | 0 | 0 | 0 | 2.5 | 11.2 | 4 | K | 2 |  |  |  | ROZPOCET |  |  |  |  | 0 | 0 | 0 | 0 | 0 | 1 | 0 | 4 | 1763352876
| VV |  | 4,48*2,0*0,5 "pro bránu" |  | 4.48 | [13 empty] | VV | 2 | 2 | True | 0 | ROZPOCET
| VV |  | Mezisoučet |  | 4.48 | [13 empty] | VV | 2 | 3 | True | 1 | ROZPOCET
126 | K | 962031132 | Bourání příček z cihel pálených na MVC tl do 100 mm | m2 | 8.505 |  | 0 | CS ÚRS 2021 02 |  |  | základní |  | 0 | 0 | 0 | 0.131 | 1.1142 | 4 | K | 2 |  |  |  | ROZPOCET |  |  |  |  | 0 | 0 | 0 | 0 | 0 | 1 | 0 | 4 | 220328448
| VV |  | (1,11+0,1+1,22)*3,5 |  | 8.505 | [13 empty] | VV | 2 | 2 | True | 0 | ROZPOCET
| VV |  | Mezisoučet |  | 8.505 | [13 empty] | VV | 2 | 3 | True | 1 | ROZPOCET
127 | K | 962031133 | Bourání příček z cihel pálených na MVC tl do 150 mm | m2 | 16.93 |  | 0 | CS ÚRS 2021 02 |  |  | základní |  | 0 | 0 | 0 | 0.261 | 4.4187 | 4 | K | 2 |  |  |  | ROZPOCET |  |  |  |  | 0 | 0 | 0 | 0 | 0 | 1 | 0 | 4 | -461748969
| VV |  | (1,11+0,1+1,28)*5,0 |  | 12.45 | [13 empty] | VV | 2 | 2 | True | 0 | ROZPOCET
| VV |  | 1,28*3,5 |  | 4.48 | [13 empty] | VV | 2 | 2 | True | 0 | ROZPOCET
| VV |  | Mezisoučet |  | 16.93 | [13 empty] | VV | 2 | 3 | True | 1 | ROZPOCET
128 | K | 962032231 | Bourání zdiva z cihel pálených nebo vápenopískových na MV nebo MVC přes 1 m3 | m3 | 30.187 |  | 0 | CS ÚRS 2021 02 |  |  | základní |  | 0 | 0 | 0 | 1.8 | 54.3366 | 4 | K | 2 |  |  |  | ROZPOCET |  |  |  |  | 0 | 0 | 0 | 0 | 0 | 1 | 0 | 4 | 416349465
| VV |  | 5,53*(2,39+0,45)*0,56 |  | 8.795 | [13 empty] | VV | 2 | 2 | True | 0 | ROZPOCET
| VV |  | (6,095+0,165)*5,0*0,31 |  | 9.703 | [13 empty] | VV | 2 | 2 | True | 0 | ROZPOCET
| VV |  | 6,14*4,0*0,25 |  | 6.14 | [13 empty] | VV | 2 | 2 | True | 0 | ROZPOCET
| VV |  | (12,385+15,465+10,825+5,9+2,16+10,205)*0,45*0,15 "atiky - řez B,C" |  | 3.843 | [13 empty] | VV | 2 | 2 | True | 0 | ROZPOCET
| VV |  | (8,35+0,19+48,32)*0,20*0,15 "atiky - řez A" |  | 1.706 | [13 empty] | VV | 2 | 2 | True | 0 | ROZPOCET
| VV |  | Mezisoučet |  | 30.187 | [13 empty] | VV | 2 | 3 | True | 1 | ROZPOCET
135 | K | 965042141 | Bourání podkladů pod dlažby nebo mazanin betonových nebo z litého asfaltu tl do 100 mm pl přes 4 m2 | m3 | 43.253 |  | 0 | CS ÚRS 2021 02 |  |  | základní |  | 0 | 0 | 0 | 2.2 | 95.1566 | 4 | K | 2 |  |  |  | ROZPOCET |  |  |  |  | 0 | 0 | 0 | 0 | 0 | 1 | 0 | 4 | 14495024
| VV |  | 48,22*8,97*0,10 "řez A - střecha" |  | 43.253 | [13 empty] | VV | 2 | 2 | True | 0 | ROZPOCET
| VV |  | Mezisoučet |  | 43.253 | [13 empty] | VV | 2 | 3 | True | 1 | ROZPOCET
136 | K | 965042241 | Bourání podkladů pod dlažby nebo mazanin betonových nebo z litého asfaltu tl přes 100 mm pl přes 4 m2 | m3 | 67.575 |  | 0 | CS ÚRS 2021 02 |  |  | základní |  | 0 | 0 | 0 | 2.2 | 148.665 | 4 | K | 2 |  |  |  | ROZPOCET |  |  |  |  | 0 | 0 | 0 | 0 | 0 | 1 | 0 | 4 | 546050413
| VV |  | (34,3+36,2+35,4+34,9+34,8+35,7+35,5+18,4+73,1+41,4)*0,15 "101-109,114" |  | 56.955 | [13 empty] | VV | 2 | 2 | True | 0 | ROZPOCET
| VV |  | (10,1+3,9)*0,15 "110,111" |  | 2.1 | [13 empty] | VV | 2 | 2 | True | 0 | ROZPOCET
| VV |  | 17,2*0,15 "112" |  | 2.58 | [13 empty] | VV | 2 | 2 | True | 0 | ROZPOCET
| VV |  | 39,6*0,15 "113" |  | 5.94 | [13 empty] | VV | 2 | 2 | True | 0 | ROZPOCET
| VV |  | Mezisoučet |  | 67.575 | [13 empty] | VV | 2 | 3 | True | 1 | ROZPOCET
137 | K | 965043441 | Bourání podkladů pod dlažby betonových s potěrem nebo teracem tl do 150 mm pl přes 4 m2 | m3 | 86.56 |  | 0 | CS ÚRS 2021 02 |  |  | základní |  | 0 | 0 | 0 | 2.2 | 190.432 | 4 | K | 2 |  |  |  | ROZPOCET |  |  |  |  | 0 | 0 | 0 | 0 | 0 | 1 | 0 | 4 | 1526779915
| VV |  | (34,3+36,2+35,4+34,9+34,8+35,7+35,5+18,4+73,1+41,4)*0,20 "101-109,114" |  | 75.94 | [13 empty] | VV | 2 | 2 | True | 0 | ROZPOCET
| VV |  | (10,1+3,9)*0,15 "110,111" |  | 2.1 | [13 empty] | VV | 2 | 2 | True | 0 | ROZPOCET
| VV |  | 17,2*0,15 "112" |  | 2.58 | [13 empty] | VV | 2 | 2 | True | 0 | ROZPOCET
| VV |  | 39,6*0,15 "113" |  | 5.94 | [13 empty] | VV | 2 | 2 | True | 0 | ROZPOCET
| VV |  | Mezisoučet |  | 86.56 | [13 empty] | VV | 2 | 3 | True | 1 | ROZPOCET
138 | K | 965081223 | Bourání podlah z dlaždic keramických nebo xylolitových tl přes 10 mm plochy přes 1 m2 | m2 | 14 |  | 0 | CS ÚRS 2021 02 |  |  | základní |  | 0 | 0 | 0 | 0.057 | 0.798 | 4 | K | 2 |  |  |  | ROZPOCET |  |  |  |  | 0 | 0 | 0 | 0 | 0 | 1 | 0 | 4 | -1856926921
| VV |  | 10,1+3,9 "110,111" |  | 14 | [13 empty] | VV | 2 | 2 | True | 0 | ROZPOCET
| VV |  | Mezisoučet |  | 14 | [13 empty] | VV | 2 | 3 | True | 1 | ROZPOCET
139 | K | 965081343 | Bourání podlah z dlaždic betonových, teracových nebo čedičových tl do 40 mm plochy přes 1 m2 | m2 | 379.7 |  | 0 | CS ÚRS 2021 02 |  |  | základní |  | 0 | 0 | 0 | 0.12 | 45.564 | 4 | K | 2 |  |  |  | ROZPOCET |  |  |  |  | 0 | 0 | 0 | 0 | 0 | 1 | 0 | 4 | -103246322
| VV |  | 34,3+36,2+35,4+34,9+34,8+35,7+35,5+18,4+73,1+41,4 "101-109,114" |  | 379.7 | [13 empty] | VV | 2 | 2 | True | 0 | ROZPOCET
| VV |  | Mezisoučet |  | 379.7 | [13 empty] | VV | 2 | 3 | True | 1 | ROZPOCET
140 | K | 965082923 | Odstranění násypů pod podlahami tl do 100 mm pl přes 2 m2 | m3 | 48.59 |  | 0 | CS ÚRS 2021 02 |  |  | základní |  | 0 | 0 | 0 | 1.4 | 68.026 | 4 | K | 2 |  |  |  | ROZPOCET |  |  |  |  | 0 | 0 | 0 | 0 | 0 | 1 | 0 | 4 | 2120885176
| VV |  | (34,3+36,2+35,4+34,9+34,8+35,7+35,5+18,4+73,1+41,4)*0,10 "101-109,114" |  | 37.97 | [13 empty] | VV | 2 | 2 | True | 0 | ROZPOCET
| VV |  | (10,1+3,9)*0,15 "110,111" |  | 2.1 | [13 empty] | VV | 2 | 2 | True | 0 | ROZPOCET
| VV |  | 17,2*0,15 "112" |  | 2.58 | [13 empty] | VV | 2 | 2 | True | 0 | ROZPOCET
| VV |  | 39,6*0,15 "113" |  | 5.94 | [13 empty] | VV | 2 | 2 | True | 0 | ROZPOCET
| VV |  | Mezisoučet |  | 48.59 | [13 empty] | VV | 2 | 3 | True | 1 | ROZPOCET
141 | K | 966071123 | Demontáž ocelových kcí hmotnosti přes 10 do 50 t z profilů hmotnosti přes 13 do 30 kg/m | t | 25 |  | 0 | CS ÚRS 2021 02 |  |  | základní |  | 0 | 0 | 0 | 1 | 25 | 4 | K | 2 |  |  |  | ROZPOCET |  |  |  |  | 0 | 0 | 0 | 0 | 0 | 1 | 0 | 4 | 647125248
| VV |  | 25,000 "stávající ocelové hrazení" |  | 25 | [13 empty] | VV | 2 | 2 | True | 1 | ROZPOCET
155 | K | 978013161 | Otlučení (osekání) vnitřní vápenné nebo vápenocementové omítky stěn v rozsahu přes 30 do 50 % | m2 | 721.399 |  | 0 | CS ÚRS 2021 02 |  |  | základní |  | 0 | 0 | 0 | 0.02 | 14.428 | 4 | K | 2 |  |  |  | ROZPOCET |  |  |  |  | 0 | 0 | 0 | 0 | 0 | 1 | 0 | 4 | 1945679810
| VV |  | (48,66-0,44-0,46+7,58)*2*(3,5+(1,015+0,635)/2) "101-111" |  | 478.691 | [13 empty] | VV | 2 | 2 | True | 0 | ROZPOCET
| VV |  | (3,03+0,56+6,58+6,845+3,7+3,0+0,56+3,03+5,7)*4,0 "112,113" |  | 132.02 | [13 empty] | VV | 2 | 2 | True | 0 | ROZPOCET
| VV |  | (12,385+7,2+4,0+3,0+3,3+1,74)*3,5 "114" |  | 110.688 | [13 empty] | VV | 2 | 2 | True | 0 | ROZPOCET
| VV |  | Mezisoučet |  | 721.399 | [13 empty] | VV | 2 | 3 | True | 1 | ROZPOCET
157 | K | 978059541 | Odsekání a odebrání obkladů stěn z vnitřních obkládaček plochy přes 1 m2 | m2 | 333.11 |  | 0 | CS ÚRS 2021 02 |  |  | základní |  | 0 | 0 | 0 | 0.068 | 22.6515 | 4 | K | 2 |  |  |  | ROZPOCET |  |  |  |  | 0 | 0 | 0 | 0 | 0 | 1 | 0 | 4 | 1865056862
| VV |  | (23,82+7,58)*2*2,0 "101-104,109" |  | 125.6 | [13 empty] | VV | 2 | 2 | True | 0 | ROZPOCET
| VV |  | (23,745+7,58)*2*2,0 "105-108,109" |  | 125.3 | [13 empty] | VV | 2 | 2 | True | 0 | ROZPOCET
| VV |  | (1,11+1,38+0,89+0,12+1,22)*2*2,0 "111" |  | 18.88 | [13 empty] | VV | 2 | 2 | True | 0 | ROZPOCET
| VV |  | (12,385+7,2+0,5+0,8+2,435+3,015+0,56+3,03+0,51+1,02+0,21)*2,0 "114" |  | 63.33 | [13 empty] | VV | 2 | 2 | True | 0 | ROZPOCET
| VV |  | Mezisoučet |  | 333.11 | [13 empty] | VV | 2 | 3 | True | 1 | ROZPOCET
159 | K | 981513117 | Demolice konstrukcí objektů zděných z kamene na sucho těžkou mechanizací | m3 | 29 |  | 0 | CS ÚRS 2021 02 |  |  | základní |  | 0 | 0 | 0 | 2.25 | 65.25 | 4 | K | 2 |  |  |  | ROZPOCET |  |  |  |  | 0 | 0 | 0 | 0 | 0 | 1 | 0 | 4 | -1415875426
| VV |  | 29,0*1,0*1,0 "venkovní hrazení z balvanů" |  | 29 | [13 empty] | VV | 2 | 2 | True | 1 | ROZPOCET
160 | K | 985311211 | Reprofilace líce kleneb a podhledů cementovou sanační maltou tl do 10 mm | m2 | 12 |  | 0 | CS ÚRS 2021 02 |  |  | základní |  | 0 | 0.019425 | 0.2331 | 0 | 0 | 4 | K | 2 |  |  |  | ROZPOCET |  |  |  |  | 0 | 0 | 0 | 0 | 0 | 1 | 0 | 4 | 1787835712
| VV |  | 10,0 "stropní panely" |  | 10 | [13 empty] | VV | 2 | 2 | True | 0 | ROZPOCET
| VV |  | 2,0 "žb vazníky" |  | 2 | [13 empty] | VV | 2 | 2 | True | 0 | ROZPOCET
| VV |  | Mezisoučet "T16" |  | 12 | [13 empty] | VV | 2 | 3 | True | 1 | ROZPOCET
161 | K | 985311912 | Příplatek při reprofilaci sanační maltou za plochu do 10 m2 jednotlivě | m2 | 12 |  | 0 | CS ÚRS 2021 02 |  |  | základní |  | 0 | 0 | 0 | 0 | 0 | 4 | K | 2 |  |  |  | ROZPOCET |  |  |  |  | 0 | 0 | 0 | 0 | 0 | 1 | 0 | 4 | -394845901
| VV |  | 10,0 "stropní panely" |  | 10 | [13 empty] | VV | 2 | 2 | True | 0 | ROZPOCET
| VV |  | 2,0 "žb vazníky" |  | 2 | [13 empty] | VV | 2 | 2 | True | 0 | ROZPOCET
| VV |  | Mezisoučet "T16" |  | 12 | [13 empty] | VV | 2 | 3 | True | 1 | ROZPOCET
162 | K | 985312121 | Stěrka k vyrovnání betonových ploch líce kleneb a podhledů tl do 2 mm | m2 | 12 |  | 0 | CS ÚRS 2021 02 |  |  | základní |  | 0 | 0.00356 | 0.04272 | 0 | 0 | 4 | K | 2 |  |  |  | ROZPOCET |  |  |  |  | 0 | 0 | 0 | 0 | 0 | 1 | 0 | 4 | 475694710
| VV |  | 10,0 "stropní panely" |  | 10 | [13 empty] | VV | 2 | 2 | True | 0 | ROZPOCET
| VV |  | 2,0 "žb vazníky" |  | 2 | [13 empty] | VV | 2 | 2 | True | 0 | ROZPOCET
| VV |  | Mezisoučet "T16" |  | 12 | [13 empty] | VV | 2 | 3 | True | 1 | ROZPOCET
163 | K | 985312192 | Příplatek ke stěrce pro vyrovnání betonových ploch za plochu do 10 m2 jednotlivě | m2 | 12 |  | 0 | CS ÚRS 2021 02 |  |  | základní |  | 0 | 0 | 0 | 0 | 0 | 4 | K | 2 |  |  |  | ROZPOCET |  |  |  |  | 0 | 0 | 0 | 0 | 0 | 1 | 0 | 4 | 356734568
| VV |  | 10,0 "stropní panely" |  | 10 | [13 empty] | VV | 2 | 2 | True | 0 | ROZPOCET
| VV |  | 2,0 "žb vazníky" |  | 2 | [13 empty] | VV | 2 | 2 | True | 0 | ROZPOCET
| VV |  | Mezisoučet "T16" |  | 12 | [13 empty] | VV | 2 | 3 | True | 1 | ROZPOCET
| D | 997 | Přesun sutě |  |  |  | 0 | [5 empty] | 0 |  | 0 |  | 0 | 1 | D | 1 |  |  |  | ROZPOCET | [10 empty] | 0
164 | K | 997013111 | Vnitrostaveništní doprava suti a vybouraných hmot pro budovy v do 6 m s použitím mechanizace | t | 836.314 |  | 0 | CS ÚRS 2021 02 |  |  | základní |  | 0 | 0 | 0 | 0 | 0 | 4 | K | 2 |  |  |  | ROZPOCET |  |  |  |  | 0 | 0 | 0 | 0 | 0 | 1 | 0 | 4 | -1206417483
165 | K | 997013501 | Odvoz suti a vybouraných hmot na skládku nebo meziskládku do 1 km se složením | t | 836.314 |  | 0 | CS ÚRS 2021 02 |  |  | základní |  | 0 | 0 | 0 | 0 | 0 | 4 | K | 2 |  |  |  | ROZPOCET |  |  |  |  | 0 | 0 | 0 | 0 | 0 | 1 | 0 | 4 | 418356180
166 | K | 997013509 | Příplatek k odvozu suti a vybouraných hmot na skládku ZKD 1 km přes 1 km | t | 25089.42 |  | 0 | CS ÚRS 2021 02 |  |  | základní |  | 0 | 0 | 0 | 0 | 0 | 4 | K | 2 |  |  |  | ROZPOCET |  |  |  |  | 0 | 0 | 0 | 0 | 0 | 1 | 0 | 4 | -1501293320
| VV |  | 836,314*30 'Přepočtené koeficientem množství |  | 25089.42 | [13 empty] | VV | 2 | 2 | False | 1 | ROZPOCET
167 | K | 997013645 | Poplatek za uložení na skládce (skládkovné) odpadu asfaltového bez dehtu kód odpadu 17 03 02 | t | 1.802 |  | 0 | CS ÚRS 2021 02 |  |  | základní |  | 0 | 0 | 0 | 0 | 0 | 4 | K | 2 |  |  |  | ROZPOCET |  |  |  |  | 0 | 0 | 0 | 0 | 0 | 1 | 0 | 4 | 75738116
169 | K | 997013811 | Poplatek za uložení na skládce (skládkovné) stavebního odpadu dřevěného kód odpadu 17 02 01 | t | 4.093 |  | 0 | CS ÚRS 2021 02 |  |  | základní |  | 0 | 0 | 0 | 0 | 0 | 4 | K | 2 |  |  |  | ROZPOCET |  |  |  |  | 0 | 0 | 0 | 0 | 0 | 1 | 0 | 4 | 87105070
346 | K | 997013869 | Poplatek za uložení stavebního odpadu na recyklační skládce (skládkovné) ze směsí betonu, cihel a keramických výrobků kód odpadu 17 01 07 | t | 736.704 |  | 0 | CS ÚRS 2021 02 |  |  | základní |  | 0 | 0 | 0 | 0 | 0 | 4 | K | 2 |  |  |  | ROZPOCET |  |  |  |  | 0 | 0 | 0 | 0 | 0 | 1 | 0 | 4 | -710975837
173 | K | 997013873 | Poplatek za uložení stavebního odpadu na recyklační skládce (skládkovné) zeminy a kamení zatříděného do Katalogu odpadů pod kódem 17 05 04 | t | 68.026 |  | 0 | CS ÚRS 2021 02 |  |  | základní |  | 0 | 0 | 0 | 0 | 0 | 4 | K | 2 |  |  |  | ROZPOCET |  |  |  |  | 0 | 0 | 0 | 0 | 0 | 1 | 0 | 4 | 1529434892
| D | 998 | Přesun hmot |  |  |  | 0 | [5 empty] | 0 |  | 0 |  | 0 | 1 | D | 1 |  |  |  | ROZPOCET | [10 empty] | 0
174 | K | 998011001 | Přesun hmot pro budovy zděné v do 6 m | t | 744.664 |  | 0 | CS ÚRS 2021 02 |  |  | základní |  | 0 | 0 | 0 | 0 | 0 | 4 | K | 2 |  |  |  | ROZPOCET |  |  |  |  | 0 | 0 | 0 | 0 | 0 | 1 | 0 | 4 | 771388016
| D | PSV | Práce a dodávky PSV |  |  |  | 0 | [5 empty] | 0 |  | 29.2299 |  | 6.5844 | 2 | D | 0 |  |  |  | ROZPOCET | [10 empty] | 0
| D | 711 | Izolace proti vodě, vlhkosti a plynům |  |  |  | 0 | [5 empty] | 0 |  | 1.3867 |  | 1.802 | 2 | D | 1 |  |  |  | ROZPOCET | [10 empty] | 0
175 | K | 711131811 | Odstranění izolace proti zemní vlhkosti vodorovné | m2 | 450.5 |  | 0 | CS ÚRS 2021 02 |  |  | základní |  | 0 | 0 | 0 | 0.004 | 1.802 | 16 | K | 2 |  |  |  | ROZPOCET |  |  |  |  | 0 | 0 | 0 | 0 | 0 | 1 | 0 | 16 | 1098431048
| VV |  | (34,3+36,2+35,4+34,9+34,8+35,7+35,5+18,4+73,1+41,4) "101-109,114" |  | 379.7 | [13 empty] | VV | 2 | 2 | True | 0 | ROZPOCET
| VV |  | (10,1+3,9) "110,111" |  | 14 | [13 empty] | VV | 2 | 2 | True | 0 | ROZPOCET
| VV |  | 17,2 "112" |  | 17.2 | [13 empty] | VV | 2 | 2 | True | 0 | ROZPOCET
| VV |  | 39,6 "113" |  | 39.6 | [13 empty] | VV | 2 | 2 | True | 0 | ROZPOCET
| VV |  | Mezisoučet |  | 450.5 | [13 empty] | VV | 2 | 3 | True | 1 | ROZPOCET
178 | K | 711471053 | Provedení vodorovné izolace proti tlakové vodě termoplasty volně položenou fólií z nízkolehčeného PE | m2 | 450.945 |  | 0 | CS ÚRS 2021 02 |  |  | základní |  | 0 | 0 | 0 | 0 | 0 | 16 | K | 2 |  |  |  | ROZPOCET |  |  |  |  | 0 | 0 | 0 | 0 | 0 | 1 | 0 | 16 | 1254331307
| VV |  | (47,82*(1,395+3,4+1,09+1,695-0,5)-3,4*0,8*7*0) |  | 338.566 | [13 empty] | VV | 2 | 2 | True | 0 | ROZPOCET
| VV |  | Mezisoučet "101-109 - Pdl1" |  | 338.566 | [13 empty] | VV | 2 | 3 | True | 0 | ROZPOCET
| VV |  | (1,23+1,65+1,0+2,15+2,94+1,1+0,1)*(7,6+14,5)/2 |  | 112.379 | [13 empty] | VV | 2 | 2 | True | 0 | ROZPOCET
| VV |  | Mezisoučet "110-115 - Pdl2" |  | 112.379 | [13 empty] | VV | 2 | 3 | True | 0 | ROZPOCET
| VV | fig31 | Součet |  | 450.945 | [13 empty] | VV | 2 | 4 | True | 1 | ROZPOCET
180 | M | 28322004 | fólie hydroizolační pro spodní stavbu mPVC tl 1,5mm | m2 | 518.587 |  | 0 | CS ÚRS 2021 02 |  |  | základní |  | 0 | 0.0021 | 1.089 | 0 | 0 | 32 | M | 2 |  |  |  | ROZPOCET |  |  |  |  | 0 | 0 | 0 | 0 | 0 | 1 | 0 | 16 | -404758772
| VV |  | fig31*1,15 |  | 518.587 | [13 empty] | VV | 2 | 2 | True | 0 | ROZPOCET
| VV |  | Mezisoučet "T22" |  | 518.587 | [13 empty] | VV | 2 | 3 | True | 1 | ROZPOCET
181 | K | 711491171 | Provedení doplňků izolace proti vodě na vodorovné ploše z textilií vrstva podkladní | m2 | 450.945 |  | 0 | CS ÚRS 2021 02 |  |  | základní |  | 0 | 0 | 0 | 0 | 0 | 16 | K | 2 |  |  |  | ROZPOCET |  |  |  |  | 0 | 0 | 0 | 0 | 0 | 1 | 0 | 16 | 1504914585
| VV |  | fig31 |  | 450.945 | [13 empty] | VV | 2 | 2 | True | 1 | ROZPOCET
182 | K | 711491172 | Provedení doplňků izolace proti vodě na vodorovné ploše z textilií vrstva ochranná | m2 | 450.945 |  | 0 | CS ÚRS 2021 02 |  |  | základní |  | 0 | 0 | 0 | 0 | 0 | 16 | K | 2 |  |  |  | ROZPOCET |  |  |  |  | 0 | 0 | 0 | 0 | 0 | 1 | 0 | 16 | -189268785
| VV |  | fig31 |  | 450.945 | [13 empty] | VV | 2 | 2 | True | 1 | ROZPOCET
185 | M | 69311068 | geotextilie netkaná separační, ochranná, filtrační, drenážní PP 300g/m2 | m2 | 992.079 |  | 0 | CS ÚRS 2021 02 |  |  | základní |  | 0 | 0.0003 | 0.29762 | 0 | 0 | 32 | M | 2 |  |  |  | ROZPOCET |  |  |  |  | 0 | 0 | 0 | 0 | 0 | 1 | 0 | 16 | 574234303
| VV |  | fig31*2*1,1 |  | 992.079 | [13 empty] | VV | 2 | 2 | True | 0 | ROZPOCET
| VV |  | Mezisoučet |  | 992.079 | [13 empty] | VV | 2 | 3 | True | 1 | ROZPOCET
190 | K | 998711101 | Přesun hmot tonážní pro izolace proti vodě, vlhkosti a plynům v objektech v do 6 m | t | 1.387 |  | 0 | CS ÚRS 2021 02 |  |  | základní |  | 0 | 0 | 0 | 0 | 0 | 16 | K | 2 |  |  |  | ROZPOCET |  |  |  |  | 0 | 0 | 0 | 0 | 0 | 1 | 0 | 16 | -890927783
| D | 762 | Konstrukce tesařské |  |  |  | 0 | [5 empty] | 0 |  | 4.0451 |  | 4.0934 | 2 | D | 1 |  |  |  | ROZPOCET | [10 empty] | 0
223 | K | 762083122 | Impregnace řeziva proti dřevokaznému hmyzu, houbám a plísním máčením třída ohrožení 3 a 4 | m3 | 6.418 |  | 0 | CS ÚRS 2021 02 |  |  | základní |  | 0 | 0.00189 | 0.01213 | 0 | 0 | 16 | K | 2 |  |  |  | ROZPOCET |  |  |  |  | 0 | 0 | 0 | 0 | 0 | 1 | 0 | 16 | 1921875214
| VV |  | fig41*0,14*0,12 |  | 0.428 | [13 empty] | VV | 2 | 2 | True | 0 | ROZPOCET
| VV |  | fig42*0,14*0,16 |  | 3.161 | [13 empty] | VV | 2 | 2 | True | 0 | ROZPOCET
| VV |  | fig43*0,024 |  | 2.829 | [13 empty] | VV | 2 | 2 | True | 0 | ROZPOCET
| VV |  | Mezisoučet |  | 6.418 | [13 empty] | VV | 2 | 3 | True | 0 | ROZPOCET
| VV |  | Součet |  | 6.418 | [13 empty] | VV | 2 | 4 | True | 1 | ROZPOCET
226 | K | 762331812 | Demontáž vázaných kcí krovů z hranolů průřezové pl přes 120 do 224 cm2 | m | 166.59 |  | 0 | CS ÚRS 2021 02 |  |  | základní |  | 0 | 0 | 0 | 0.014 | 2.3323 | 16 | K | 2 |  |  |  | ROZPOCET |  |  |  |  | 0 | 0 | 0 | 0 | 0 | 1 | 0 | 16 | 165149686
| VV |  | 10,56+3,5+3,02+8,38 "140/120" |  | 25.46 | [13 empty] | VV | 2 | 2 | True | 0 | ROZPOCET
| VV |  | 128,93+12,2 "140/160" |  | 141.13 | [13 empty] | VV | 2 | 2 | True | 0 | ROZPOCET
| VV |  | Mezisoučet |  | 166.59 | [13 empty] | VV | 2 | 3 | True | 1 | ROZPOCET
227 | K | 762332132 | Montáž vázaných kcí krovů pravidelných z hraněného řeziva průřezové pl přes 120 do 224 cm2 | m | 166.59 |  | 0 | CS ÚRS 2021 02 |  |  | základní |  | 0 | 0 | 0 | 0 | 0 | 16 | K | 2 |  |  |  | ROZPOCET |  |  |  |  | 0 | 0 | 0 | 0 | 0 | 1 | 0 | 16 | -1040548289
| VV | fig41 | 10,56+3,5+3,02+8,38 "140/120" |  | 25.46 | [13 empty] | VV | 2 | 2 | True | 0 | ROZPOCET
| VV | fig42 | 128,93+12,2 "140/160" |  | 141.13 | [13 empty] | VV | 2 | 2 | True | 0 | ROZPOCET
| VV |  | Mezisoučet |  | 166.59 | [13 empty] | VV | 2 | 3 | True | 1 | ROZPOCET
228 | K | 762341210 | Montáž bednění střech rovných a šikmých sklonu do 60° z hrubých prken na sraz tl do 32 mm | m2 | 117.868 |  | 0 | CS ÚRS 2021 02 |  |  | základní |  | 0 | 0 | 0 | 0 | 0 | 16 | K | 2 |  |  |  | ROZPOCET |  |  |  |  | 0 | 0 | 0 | 0 | 0 | 1 | 0 | 16 | 182968898
| VV | fig43 | (10,085+0,12)*(8,15+14,95)/2 "24 mm" |  | 117.868 | [13 empty] | VV | 2 | 2 | True | 1 | ROZPOCET
229 | K | 762341811 | Demontáž bednění střech z prken | m2 | 117.409 |  | 0 | CS ÚRS 2021 02 |  |  | základní |  | 0 | 0 | 0 | 0.015 | 1.7611 | 16 | K | 2 |  |  |  | ROZPOCET |  |  |  |  | 0 | 0 | 0 | 0 | 0 | 1 | 0 | 16 | 1551117845
| VV |  | (5,9+9,05+5,9+2,16)/2*10,205 "řez B" |  | 117.409 | [13 empty] | VV | 2 | 2 | True | 0 | ROZPOCET
| VV |  | Mezisoučet |  | 117.409 | [13 empty] | VV | 2 | 3 | True | 1 | ROZPOCET
232 | K | 762395000 | Spojovací prostředky krovů, bednění, laťování, nadstřešních konstrukcí | m3 | 6.418 |  | 0 | CS ÚRS 2021 02 |  |  | základní |  | 0 | 0.023368 | 0.14997 | 0 | 0 | 16 | K | 2 |  |  |  | ROZPOCET |  |  |  |  | 0 | 0 | 0 | 0 | 0 | 1 | 0 | 16 | -217467708
| VV |  | fig41*0,14*0,12 |  | 0.428 | [13 empty] | VV | 2 | 2 | True | 0 | ROZPOCET
| VV |  | fig42*0,14*0,16 |  | 3.161 | [13 empty] | VV | 2 | 2 | True | 0 | ROZPOCET
| VV |  | fig43*0,024 |  | 2.829 | [13 empty] | VV | 2 | 2 | True | 0 | ROZPOCET
| VV |  | Mezisoučet |  | 6.418 | [13 empty] | VV | 2 | 3 | True | 1 | ROZPOCET
233 | M | 60512130 | hranol stavební řezivo průřezu do 224cm2 do dl 6m | m3 | 3.948 |  | 0 | CS ÚRS 2021 02 |  |  | základní |  | 0 | 0.55 | 2.1714 | 0 | 0 | 32 | M | 2 |  |  |  | ROZPOCET |  |  |  |  | 0 | 0 | 0 | 0 | 0 | 1 | 0 | 16 | 1131323891
| VV |  | fig41*0,14*0,12*1,1 |  | 0.471 | [13 empty] | VV | 2 | 2 | True | 0 | ROZPOCET
| VV |  | fig42*0,14*0,16*1,1 |  | 3.477 | [13 empty] | VV | 2 | 2 | True | 0 | ROZPOCET
| VV |  | Mezisoučet |  | 3.948 | [13 empty] | VV | 2 | 3 | True | 1 | ROZPOCET
234 | M | 60511112 | řezivo jehličnaté smrk, borovice š přes 80mm tl 24mm dl 4-5m | m3 | 3.112 |  | 0 | CS ÚRS 2021 02 |  |  | základní |  | 0 | 0.55 | 1.7116 | 0 | 0 | 32 | M | 2 |  |  |  | ROZPOCET |  |  |  |  | 0 | 0 | 0 | 0 | 0 | 1 | 0 | 16 | 1459339870
| VV |  | fig43*0,024*1,1 |  | 3.112 | [13 empty] | VV | 2 | 2 | True | 1 | ROZPOCET
238 | K | 998762101 | Přesun hmot tonážní pro kce tesařské v objektech v do 6 m | t | 4.045 |  | 0 | CS ÚRS 2021 02 |  |  | základní |  | 0 | 0 | 0 | 0 | 0 | 16 | K | 2 |  |  |  | ROZPOCET |  |  |  |  | 0 | 0 | 0 | 0 | 0 | 1 | 0 | 16 | 1370396454
| D | 764 | Konstrukce klempířské |  |  |  | 0 | [5 empty] | 0 |  | 0.058405 |  | 0.36398 | 2 | D | 1 |  |  |  | ROZPOCET | [10 empty] | 0
252 | K | 764002841 | Demontáž oplechování horních ploch zdí a nadezdívek do suti | m | 104.04 |  | 0 | CS ÚRS 2021 02 |  |  | základní |  | 0 | 0 | 0 | 0.00191 | 0.19872 | 16 | K | 2 |  |  |  | ROZPOCET |  |  |  |  | 0 | 0 | 0 | 0 | 0 | 1 | 0 | 16 | 2034232047
| VV |  | 12,385+0,445+15,465+10,825+5,9+2,16 |  | 47.18 | [13 empty] | VV | 2 | 2 | True | 0 | ROZPOCET
| VV |  | 8,35+0,19+48,32 |  | 56.86 | [13 empty] | VV | 2 | 2 | True | 0 | ROZPOCET
| VV |  | Mezisoučet |  | 104.04 | [13 empty] | VV | 2 | 3 | True | 1 | ROZPOCET
254 | K | 764004801 | Demontáž podokapního žlabu do suti | m | 48.41 |  | 0 | CS ÚRS 2021 02 |  |  | základní |  | 0 | 0 | 0 | 0.0026 | 0.12587 | 16 | K | 2 |  |  |  | ROZPOCET |  |  |  |  | 0 | 0 | 0 | 0 | 0 | 1 | 0 | 16 | -65123453
| VV |  | 48,41 |  | 48.41 | [13 empty] | VV | 2 | 2 | True | 1 | ROZPOCET
255 | K | 764004861 | Demontáž svodu do suti | m | 10 |  | 0 | CS ÚRS 2021 02 |  |  | základní |  | 0 | 0 | 0 | 0.00394 | 0.0394 | 16 | K | 2 |  |  |  | ROZPOCET |  |  |  |  | 0 | 0 | 0 | 0 | 0 | 1 | 0 | 16 | 823501693
| VV |  | 5,0*2 |  | 10 | [13 empty] | VV | 2 | 2 | True | 1 | ROZPOCET
260 | K | 764521404 | Žlab podokapní půlkruhový z Al plechu rš 330 mm | m | 48.7 |  | 0 | CS ÚRS 2021 02 |  |  | základní |  | 0 | 0.00090835 | 0.044237 | 0 | 0 | 16 | K | 2 |  |  |  | ROZPOCET |  |  |  |  | 0 | 0 | 0 | 0 | 0 | 1 | 0 | 16 | -1192735999
| VV |  | 48,65+0,05 |  | 48.7 | [13 empty] | VV | 2 | 2 | True | 1 | ROZPOCET
261 | K | 764521445 | Kotlík oválný (trychtýřový) pro podokapní žlaby z Al plechu 400/120 mm | kus | 2 |  | 0 | CS ÚRS 2021 02 |  |  | základní |  | 0 | 0.000194 | 0.000388 | 0 | 0 | 16 | K | 2 |  |  |  | ROZPOCET |  |  |  |  | 0 | 0 | 0 | 0 | 0 | 1 | 0 | 16 | -551640816
| VV |  | 2 |  | 2 | [13 empty] | VV | 2 | 2 | True | 1 | ROZPOCET
262 | K | 764528423 | Svody kruhové včetně objímek, kolen, odskoků z Al plechu průměru 120 mm | m | 10 |  | 0 | CS ÚRS 2021 02 |  |  | základní |  | 0 | 0.001378 | 0.01378 | 0 | 0 | 16 | K | 2 |  |  |  | ROZPOCET |  |  |  |  | 0 | 0 | 0 | 0 | 0 | 1 | 0 | 16 | -774219443
| VV |  | 5,0*2 |  | 10 | [13 empty] | VV | 2 | 2 | True | 1 | ROZPOCET
263 | K | 998764101 | Přesun hmot tonážní pro konstrukce klempířské v objektech v do 6 m | t | 0.058 |  | 0 | CS ÚRS 2021 02 |  |  | základní |  | 0 | 0 | 0 | 0 | 0 | 16 | K | 2 |  |  |  | ROZPOCET |  |  |  |  | 0 | 0 | 0 | 0 | 0 | 1 | 0 | 16 | -1173128031
| D | 767 | Konstrukce zámečnické |  |  |  | 0 | [5 empty] | 0 |  | 23.2222 |  | 0.325 | 2 | D | 1 |  |  |  | ROZPOCET | [10 empty] | 0
296 | K | 767832102 | Montáž venkovních požárních žebříků do zdiva bez suchovodu | m | 6.66 |  | 0 | CS ÚRS 2021 02 |  |  | základní |  | 0 | 0 | 0 | 0 | 0 | 16 | K | 2 |  |  |  | ROZPOCET |  |  |  |  | 0 | 0 | 0 | 0 | 0 | 1 | 0 | 16 | -843640238
| VV |  | 2,92+3,74 "Z4" |  | 6.66 | [13 empty] | VV | 2 | 2 | True | 1 | ROZPOCET
297 | M | 44983000 | žebřík venkovní bez suchovodu v provedení žárový Zn | m | 6.66 |  | 0 | CS ÚRS 2021 02 |  |  | základní |  | 0 | 0.0029 | 0.019314 | 0 | 0 | 32 | M | 2 |  |  |  | ROZPOCET |  |  |  |  | 0 | 0 | 0 | 0 | 0 | 1 | 0 | 16 | -310470965
| VV |  | 2,92+3,74 "Z4 - 223,5 kg" |  | 6.66 | [13 empty] | VV | 2 | 2 | True | 1 | ROZPOCET
298 | K | 767832801 | Demontáž venkovních požárních žebříků se ochranným košem | m | 6.5 |  | 0 | CS ÚRS 2021 02 |  |  | základní |  | 0 | 0 | 0 | 0.05 | 0.325 | 16 | K | 2 |  |  |  | ROZPOCET |  |  |  |  | 0 | 0 | 0 | 0 | 0 | 1 | 0 | 16 | 485390488
| VV |  | 6,5 |  | 6.5 | [13 empty] | VV | 2 | 2 | True | 1 | ROZPOCET
301 | K | 767995115 | Montáž atypických zámečnických konstrukcí hm přes 50 do 100 kg | kg | 674.9 |  | 0 | CS ÚRS 2021 02 |  |  | základní |  | 0 | 4.9337e-05 | 0.033298 | 0 | 0 | 16 | K | 2 |  |  |  | ROZPOCET |  |  |  |  | 0 | 0 | 0 | 0 | 0 | 1 | 0 | 16 | -1016809245
| VV |  | 205,6 "Z1" |  | 205.6 | [13 empty] | VV | 2 | 2 | True | 0 | ROZPOCET
| VV | fig81 | Mezisoučet "černý materiál" |  | 205.6 | [13 empty] | VV | 2 | 3 | True | 0 | ROZPOCET
| VV |  | 136,5+99,0+20,5+73,3+140,0 "Z2,3,5,11,12" |  | 469.3 | [13 empty] | VV | 2 | 2 | True | 0 | ROZPOCET
| VV | fig82 | Mezisoučet "žárově zinkovaný materiál" |  | 469.3 | [13 empty] | VV | 2 | 3 | True | 0 | ROZPOCET
| VV |  | Součet |  | 674.9 | [13 empty] | VV | 2 | 4 | True | 1 | ROZPOCET
302 | M | 553999011 | zámečnické konstrukce | kg | 205.6 |  | 0 |  |  |  | základní |  | 0 | 0.001 | 0.2056 | 0 | 0 | 32 | M | 2 |  |  |  | ROZPOCET |  |  |  |  | 0 | 0 | 0 | 0 | 0 | 1 | 0 | 16 | -1408731706
| VV |  | fig81 |  | 205.6 | [13 empty] | VV | 2 | 2 | True | 1 | ROZPOCET
303 | M | 553999012 | zámečnické konstrukce žárově zinkovaná | kg | 469.3 |  | 0 |  |  |  | základní |  | 0 | 0.001 | 0.4693 | 0 | 0 | 32 | M | 2 |  |  |  | ROZPOCET |  |  |  |  | 0 | 0 | 0 | 0 | 0 | 1 | 0 | 16 | 242025360
| VV |  | fig82 |  | 469.3 | [13 empty] | VV | 2 | 2 | True | 1 | ROZPOCET
311 | K | 767995117 | Montáž atypických zámečnických konstrukcí hm přes 250 do 500 kg | kg | 21484.9 |  | 0 | CS ÚRS 2021 02 |  |  | základní |  | 0 | 4.7e-05 | 1.0098 | 0 | 0 | 16 | K | 2 |  |  |  | ROZPOCET |  |  |  |  | 0 | 0 | 0 | 0 | 0 | 1 | 0 | 16 | -54380179
| VV |  | 8140,7+13344,2 |  | 21484.9 | [13 empty] | VV | 2 | 2 | True | 0 | ROZPOCET
| VV | fig85 | Mezisoučet "konstrukce žárově zinkované" |  | 21484.9 | [13 empty] | VV | 2 | 3 | True | 0 | ROZPOCET
| VV |  | Součet |  | 21484.9 | [13 empty] | VV | 2 | 4 | True | 1 | ROZPOCET
312 | M | 553999009 | atypická ocelová konstrukce žárově zinkovaná | kg | 21484.9 |  | 0 |  |  |  | základní |  | 0 | 0.001 | 21.4849 | 0 | 0 | 32 | M | 2 |  |  |  | ROZPOCET |  |  |  |  | 0 | 0 | 0 | 0 | 0 | 1 | 0 | 16 | -1953373252
| VV |  | fig85 |  | 21484.9 | [13 empty] | VV | 2 | 2 | True | 1 | ROZPOCET
314 | K | 998767101 | Přesun hmot tonážní pro zámečnické konstrukce v objektech v do 6 m | t | 23.222 |  | 0 | CS ÚRS 2021 02 |  |  | základní |  | 0 | 0 | 0 | 0 | 0 | 16 | K | 2 |  |  |  | ROZPOCET |  |  |  |  | 0 | 0 | 0 | 0 | 0 | 1 | 0 | 16 | 1643313087
| D | 784 | Dokončovací práce - malby a tapety |  |  |  | 0 | [5 empty] | 0 |  | 0.51749 |  | 0 | 2 | D | 1 |  |  |  | ROZPOCET | [10 empty] | 0
341 | K | 784111043 | Omytí podkladu s odmaštěním v místnostech v přes 3,80 do 5,00 m | m2 | 733.864 |  | 0 | CS ÚRS 2021 02 |  |  | základní |  | 0 | 2e-07 | 0.00014677 | 0 | 0 | 16 | K | 2 |  |  |  | ROZPOCET |  |  |  |  | 0 | 0 | 0 | 0 | 0 | 1 | 0 | 16 | 672314289
| VV |  | (23,58+0,2+23,95)*7,58*1,1 "žebrované panely" |  | 397.973 | [13 empty] | VV | 2 | 2 | True | 0 | ROZPOCET
| VV |  | 7,58*(0,635+1,015)/2*2*7 "plnostěnné vazníky" |  | 87.549 | [13 empty] | VV | 2 | 2 | True | 0 | ROZPOCET
| VV |  | Mezisoučet "stropy" |  | 485.522 | [13 empty] | VV | 2 | 3 | True | 0 | ROZPOCET
| VV |  | (23,58+0,2+23,95+7,58)*2*(1,42+(1,015+0,635)/2) "101 - 109" |  | 248.342 | [13 empty] | VV | 2 | 2 | True | 0 | ROZPOCET
| VV |  | Mezisoučet "stěny" |  | 248.342 | [13 empty] | VV | 2 | 3 | True | 0 | ROZPOCET
| VV |  | Součet |  | 733.864 | [13 empty] | VV | 2 | 4 | True | 1 | ROZPOCET
342 | K | 784181101 | Základní akrylátová jednonásobná bezbarvá penetrace podkladu v místnostech v do 3,80 m | m2 | 327.998 |  | 0 | CS ÚRS 2021 02 |  |  | základní |  | 0 | 0.0002012 | 0.065993 | 0 | 0 | 16 | K | 2 |  |  |  | ROZPOCET |  |  |  |  | 0 | 0 | 0 | 0 | 0 | 1 | 0 | 16 | 1731813048
| VV |  | (4,76+3,49+0,14+1,2+3,1+3,25+1,74)*1,55 "110" |  | 27.404 | [13 empty] | VV | 2 | 2 | True | 0 | ROZPOCET
| VV |  | (3,29+5,7)*2*4,0 "111" |  | 71.92 | [13 empty] | VV | 2 | 2 | True | 0 | ROZPOCET
| VV |  | (5,5+5,035+6,4+2,125+3,015)*3,5 "112" |  | 77.263 | [13 empty] | VV | 2 | 2 | True | 0 | ROZPOCET
| VV |  | (1,7+3,485+1,75+4,0)*(3,3-2,0) "113" |  | 14.216 | [13 empty] | VV | 2 | 2 | True | 0 | ROZPOCET
| VV |  | (5,405+4,06+2,4+5,75)*3,3 "114" |  | 58.13 | [13 empty] | VV | 2 | 2 | True | 0 | ROZPOCET
| VV |  | (6,48+1,24+6,85+1,25)*3,0 "115" |  | 47.46 | [13 empty] | VV | 2 | 2 | True | 0 | ROZPOCET
| VV |  | (4,225+1,2+2,42+1,0+0,44+1,25)*3,0 "115" |  | 31.605 | [13 empty] | VV | 2 | 2 | True | 0 | ROZPOCET
| VV |  | Mezisoučet "stěny" |  | 327.998 | [13 empty] | VV | 2 | 3 | True | 0 | ROZPOCET
| VV |  | Součet |  | 327.998 | [13 empty] | VV | 2 | 4 | True | 1 | ROZPOCET
343 | K | 784181103 | Základní akrylátová jednonásobná bezbarvá penetrace podkladu v místnostech v přes 3,80 do 5,00 m | m2 | 733.864 |  | 0 | CS ÚRS 2021 02 |  |  | základní |  | 0 | 0.0002012 | 0.14765 | 0 | 0 | 16 | K | 2 |  |  |  | ROZPOCET |  |  |  |  | 0 | 0 | 0 | 0 | 0 | 1 | 0 | 16 | -1124915015
| VV |  | (23,58+0,2+23,95)*7,58*1,1 "žebrované panely" |  | 397.973 | [13 empty] | VV | 2 | 2 | True | 0 | ROZPOCET
| VV |  | 7,58*(0,635+1,015)/2*2*7 "plnostěnné vazníky" |  | 87.549 | [13 empty] | VV | 2 | 2 | True | 0 | ROZPOCET
| VV |  | Mezisoučet "stropy" |  | 485.522 | [13 empty] | VV | 2 | 3 | True | 0 | ROZPOCET
| VV |  | (23,58+0,2+23,95+7,58)*2*(1,42+(1,015+0,635)/2) "101 - 109" |  | 248.342 | [13 empty] | VV | 2 | 2 | True | 0 | ROZPOCET
| VV |  | Mezisoučet "stěny" |  | 248.342 | [13 empty] | VV | 2 | 3 | True | 0 | ROZPOCET
| VV |  | Součet |  | 733.864 | [13 empty] | VV | 2 | 4 | True | 1 | ROZPOCET
344 | K | 784221101 | Dvojnásobné bílé malby ze směsí za sucha dobře otěruvzdorných v místnostech do 3,80 m | m2 | 327.998 |  | 0 | CS ÚRS 2021 02 |  |  | základní |  | 0 | 0.000286 | 0.093807 | 0 | 0 | 16 | K | 2 |  |  |  | ROZPOCET |  |  |  |  | 0 | 0 | 0 | 0 | 0 | 1 | 0 | 16 | 1551780697
| VV |  | (4,76+3,49+0,14+1,2+3,1+3,25+1,74)*1,55 "110" |  | 27.404 | [13 empty] | VV | 2 | 2 | True | 0 | ROZPOCET
| VV |  | (3,29+5,7)*2*4,0 "111" |  | 71.92 | [13 empty] | VV | 2 | 2 | True | 0 | ROZPOCET
| VV |  | (5,5+5,035+6,4+2,125+3,015)*3,5 "112" |  | 77.263 | [13 empty] | VV | 2 | 2 | True | 0 | ROZPOCET
| VV |  | (1,7+3,485+1,75+4,0)*(3,3-2,0) "113" |  | 14.216 | [13 empty] | VV | 2 | 2 | True | 0 | ROZPOCET
| VV |  | (5,405+4,06+2,4+5,75)*3,3 "114" |  | 58.13 | [13 empty] | VV | 2 | 2 | True | 0 | ROZPOCET
| VV |  | (6,48+1,24+6,85+1,25)*3,0 "115" |  | 47.46 | [13 empty] | VV | 2 | 2 | True | 0 | ROZPOCET
| VV |  | (4,225+1,2+2,42+1,0+0,44+1,25)*3,0 "115" |  | 31.605 | [13 empty] | VV | 2 | 2 | True | 0 | ROZPOCET
| VV |  | Mezisoučet "stěny" |  | 327.998 | [13 empty] | VV | 2 | 3 | True | 0 | ROZPOCET
| VV |  | Součet |  | 327.998 | [13 empty] | VV | 2 | 4 | True | 1 | ROZPOCET
345 | K | 784221103 | Dvojnásobné bílé malby ze směsí za sucha dobře otěruvzdorných v místnostech přes 3,80 do 5,00 m | m2 | 733.864 |  | 0 | CS ÚRS 2021 02 |  |  | základní |  | 0 | 0.000286 | 0.20989 | 0 | 0 | 16 | K | 2 |  |  |  | ROZPOCET |  |  |  |  | 0 | 0 | 0 | 0 | 0 | 1 | 0 | 16 | 2094016413
| VV |  | (23,58+0,2+23,95)*7,58*1,1 "žebrované panely" |  | 397.973 | [13 empty] | VV | 2 | 2 | True | 0 | ROZPOCET
| VV |  | 7,58*(0,635+1,015)/2*2*7 "plnostěnné vazníky" |  | 87.549 | [13 empty] | VV | 2 | 2 | True | 0 | ROZPOCET
| VV |  | Mezisoučet "stropy" |  | 485.522 | [13 empty] | VV | 2 | 3 | True | 0 | ROZPOCET
| VV |  | (23,58+0,2+23,95+7,58)*2*(1,42+(1,015+0,635)/2) "101 - 109" |  | 248.342 | [13 empty] | VV | 2 | 2 | True | 0 | ROZPOCET
| VV |  | Mezisoučet "stěny" |  | 248.342 | [13 empty] | VV | 2 | 3 | True | 0 | ROZPOCET
| VV |  | Součet |  | 733.864 | [13 empty] | VV | 2 | 4 | True | 1 | ROZPOCET

## 2 - SO 01 - Silnoproud a ...
[9 empty] | >> skryté sloupce << | [9 empty] | {c55a4bc4-6cb0-45d8-b229-4f333407c29f}
2
| KRYCÍ LIST SOUPISU PRACÍ | [8 empty] | v --- níže se nacházejí doplnkové a pomocné údaje k sestavám --- v | [8 empty] | False
Stavba:
Generální oprava a úprava pavilonu nosorožců - OPRAVA
Objekt:
2 - SO 01 - Silnoproud a slaboproud - oprava
| KSO: |  |  |  |  | CC-CZ:
| Místo: |  |  |  |  | Datum: | 1. 12. 2022
| Zadavatel: |  |  |  |  | IČ:
|  | ZOO Dvůr Králové a.s., Štefánikova 1029, D.K.n.L. |  |  |  | DIČ:
| Uchazeč: |  |  |  |  | IČ: | Vyplň údaj
|  | Vyplň údaj |  |  |  | DIČ: | Vyplň údaj
| Projektant: |  |  |  |  | IČ:
|  | Projektis DK s r.o., Legionářská 562, D.K.n.L. |  |  |  | DIČ:
| Zpracovatel: |  |  |  |  | IČ:
|  | ing. V. Švehla |  |  |  | DIČ:
Poznámka:
| Cena bez DPH | [5 empty] | 0
|  |  | Základ daně |  |  | Sazba daně | Výše daně
| DPH | základní | 0 |  |  | 21% | 0
|  | snížená | 0 |  |  | 15% | 0
|  | zákl. přenesená | 0 |  |  | 21% | 0
|  | sníž. přenesená | 0 |  |  | 15% | 0
|  | nulová | 0 |  |  | 0% | 0
| Cena s DPH |  |  | v | CZK |  | 0
| Projektant |  |  | Zpracovatel
| Datum a podpis: |  | Razítko | Datum a podpis: |  |  | Razítko
| Objednavatel |  |  | Uchazeč
| Datum a podpis: |  | Razítko | Datum a podpis: |  |  | Razítko
REKAPITULACE ČLENĚNÍ SOUPISU PRACÍ
Stavba:
Generální oprava a úprava pavilonu nosorožců - OPRAVA
Objekt:
2 - SO 01 - Silnoproud a slaboproud - oprava
Místo: | [5 empty] | Datum: | 1. 12. 2022
Zadavatel: |  |  | ZOO Dvůr Králové a.s., Štefánikova 1029, D.K.n.L. |  |  | Projektant: | Projektis DK s r.o., Legionářská 562, D.K.n.L.
Uchazeč: |  |  | Vyplň údaj |  |  | Zpracovatel: | ing. V. Švehla
Kód dílu - Popis | [6 empty] | Cena celkem [CZK]
Náklady ze soupisu prací | [6 empty] | 0 | [12 empty] | -1
| M - Práce a dodávky M | [5 empty] | 0
| 2111-M - Dodávky zařízení | [5 empty] | 0
| 2112-M - Dodávky zařízení | [5 empty] | 0
| 212-M - Doprava dodávek | [5 empty] | 0
| 213-M - Přesun dodávek | [5 empty] | 0
| 214-M - Materiál elektromontážní | [5 empty] | 0
| D2 - Úložný materiál | [5 empty] | 0
| D3 - Kabely | [5 empty] | 0
| D4 - Přístroje | [5 empty] | 0
| D5 - Svítidla | [5 empty] | 0
| D6 - Datové rozvody | [5 empty] | 0
| D7 - EZS | [5 empty] | 0
| 215-M - Prořez | [5 empty] | 0
| 216-M - Materiál podružný | [5 empty] | 0
| 217-M - Elektromontáže | [5 empty] | 0
| D1 - Rozvaděč | [5 empty] | 0
| D2 - Úložný materiál | [5 empty] | 0
| D3 - Kabely | [5 empty] | 0
| D4 - Přístroje | [5 empty] | 0
| D5 - Svítidla | [5 empty] | 0
| D6 - Datové rozvody | [5 empty] | 0
| D7 - EZS | [5 empty] | 0
| 219-M - PPV pro elektromontáže | [5 empty] | 0
| 2192-M - Ostatní | [5 empty] | 0
| 2193-M - Revize | [5 empty] | 0
SOUPIS PRACÍ
Stavba:
Generální oprava a úprava pavilonu nosorožců - OPRAVA
Objekt:
2 - SO 01 - Silnoproud a slaboproud - oprava
Místo: | [5 empty] | Datum: | 1. 12. 2022
Zadavatel: |  |  | ZOO Dvůr Králové a.s., Štefánikova 1029, D.K.n.L. |  |  | Projektant: | Projektis DK s r.o., Legionářská 562, D.K.n.L.
Uchazeč: |  |  | Vyplň údaj |  |  | Zpracovatel: | ing. V. Švehla
PČ | Typ | Kód | Popis | MJ | Množství | J.cena [CZK] | Cena celkem [CZK] | Cenová soustava |  |  | DPH | J. Nh [h] | Nh celkem [h] | J. hmotnost [t] | Hmotnost celkem [t] | J. suť [t] | Suť Celkem [t]
Náklady soupisu celkem | [6 empty] | 0 | [5 empty] | 0 |  | 0 |  | 0 |  | D | -1 | [7 empty] | 0
| D | M | Práce a dodávky M |  |  |  | 0 | [5 empty] | 0 |  | 0 |  | 0 | 3 | D | 0 | ROZPOCET | [6 empty] | 0
| D | 2111-M | Dodávky zařízení |  |  |  | 0 | [5 empty] | 0 |  | 0 |  | 0 | 3 | D | 1 | ROZPOCET | [6 empty] | 0
1 | M | 000760404 | skříň nástěnná 300x250x155 | ks | 1 |  | 0 |  |  |  | základní |  | 0 | 0 | 0 | 0 | 0 | 8 | M | 2 | ROZPOCET | 0 | 0 | 0 | 0 | 0 | 1 | 0 | 4 | -1988734483
2 | M | 000450030 | ovladač/1Zap otočný/2pozice IP65 | ks | 13 |  | 0 |  |  |  | základní |  | 0 | 0 | 0 | 0 | 0 | 8 | M | 2 | ROZPOCET | 0 | 0 | 0 | 0 | 0 | 1 | 0 | 4 | 202412898
3 | M | 000450031 | ovladač/2Zap otočný/3pozice IP65 | ks | 1 |  | 0 |  |  |  | základní |  | 0 | 0 | 0 | 0 | 0 | 8 | M | 2 | ROZPOCET | 0 | 0 | 0 | 0 | 0 | 1 | 0 | 4 | -1183406107
4 | M | 000784111 | svorka řadová RSA 2,5 | ks | 17 |  | 0 |  |  |  | základní |  | 0 | 0 | 0 | 0 | 0 | 8 | M | 2 | ROZPOCET | 0 | 0 | 0 | 0 | 0 | 1 | 0 | 4 | -2030773385
5 | M | 000173105 | vodič CYA 1,5 /H07V-K/ | m | 10 |  | 0 |  |  |  | základní |  | 0 | 0 | 0 | 0 | 0 | 8 | M | 2 | ROZPOCET | 0 | 0 | 0 | 0 | 0 | 1 | 0 | 4 | 683276255
6 | M | 999999071 | Elektroinstalace podružný materiál | % |  | 0 | 0 |  |  |  | základní |  | 0 | 0 | 0 | 0 | 0 | 8 | M | 2 | ROZPOCET | 0 | 0 | 0 | 0 | 0 | 1 | 0 | 4 | -351714985
7 | M | 999999072 | Elektroinstalace výroba rozvaděče | hod | 4.47 |  | 0 |  |  |  | základní |  | 0 | 0 | 0 | 0 | 0 | 8 | M | 2 | ROZPOCET | 0 | 0 | 0 | 0 | 0 | 1 | 0 | 4 | 1156226991
| D | 2112-M | Dodávky zařízení |  |  |  | 0 | [5 empty] | 0 |  | 0 |  | 0 | 3 | D | 1 | ROZPOCET | [6 empty] | 0
8 | M | 000770131 | skříňový rozváděč 2000x800x400mm IP55/20 | ks | 1 |  | 0 |  |  |  | základní |  | 0 | 0 | 0 | 0 | 0 | 8 | M | 2 | ROZPOCET | 0 | 0 | 0 | 0 | 0 | 1 | 0 | 4 | 824524935
9 | M | 000788211 | montážní přístrojový rošt s lištami | ks | 1 |  | 0 |  |  |  | základní |  | 0 | 0 | 0 | 0 | 0 | 8 | M | 2 | ROZPOCET | 0 | 0 | 0 | 0 | 0 | 1 | 0 | 4 | 1895223205
10 | M | 000290211 | tyč plochá Cu12/5(0,54kg/m) | m | 3 |  | 0 |  |  |  | základní |  | 0 | 0 | 0 | 0 | 0 | 8 | M | 2 | ROZPOCET | 0 | 0 | 0 | 0 | 0 | 1 | 0 | 4 | 1546472874
11 | M | 000782511 | plastový izolátor 05780/30mm/M6/1kV | ks | 10 |  | 0 |  |  |  | základní |  | 0 | 0 | 0 | 0 | 0 | 8 | M | 2 | ROZPOCET | 0 | 0 | 0 | 0 | 0 | 1 | 0 | 4 | -1044104808
12 | M | 000781177 | lišta propojovací CU 16/3 | ks | 3 |  | 0 |  |  |  | základní |  | 0 | 0 | 0 | 0 | 0 | 8 | M | 2 | ROZPOCET | 0 | 0 | 0 | 0 | 0 | 1 | 0 | 4 | 203907557
13 | M | 000290211.1 | lišta nulová CU 25 160A | m | 2 |  | 0 |  |  |  | základní |  | 0 | 0 | 0 | 0 | 0 | 8 | M | 2 | ROZPOCET | 0 | 0 | 0 | 0 | 0 | 1 | 0 | 4 | -1671461819
14 | M | 000782411 | držák přípojnic L1,2,3-12/10, N,PEN 12x5 | ks | 4 |  | 0 |  |  |  | základní |  | 0 | 0 | 0 | 0 | 0 | 8 | M | 2 | ROZPOCET | 0 | 0 | 0 | 0 | 0 | 1 | 0 | 4 | 2137431653
15 | M | 000173105 | vodič CYA 1,5 /H07V-K/ | m | 20 |  | 0 |  |  |  | základní |  | 0 | 0 | 0 | 0 | 0 | 8 | M | 2 | ROZPOCET | 0 | 0 | 0 | 0 | 0 | 1 | 0 | 4 | 342450049
16 | M | 000173108 | vodič CYA 6 /H07V-K/ | m | 10 |  | 0 |  |  |  | základní |  | 0 | 0 | 0 | 0 | 0 | 8 | M | 2 | ROZPOCET | 0 | 0 | 0 | 0 | 0 | 1 | 0 | 4 | -1850868937
17 | M | 000173111 | vodič CYA 25 /H07V-K/ | m | 10 |  | 0 |  |  |  | základní |  | 0 | 0 | 0 | 0 | 0 | 8 | M | 2 | ROZPOCET | 0 | 0 | 0 | 0 | 0 | 1 | 0 | 4 | -2088167206
18 | M | 000173114 | vodič CYA 70 /H07V-K/ | m | 6 |  | 0 |  |  |  | základní |  | 0 | 0 | 0 | 0 | 0 | 8 | M | 2 | ROZPOCET | 0 | 0 | 0 | 0 | 0 | 1 | 0 | 4 | -634353185
19 | M | 000784451 | rozbočovací svorkovnice 70/25mm2 | ks | 1 |  | 0 |  |  |  | základní |  | 0 | 0 | 0 | 0 | 0 | 8 | M | 2 | ROZPOCET | 0 | 0 | 0 | 0 | 0 | 1 | 0 | 4 | 933813582
20 | M | 000761164 | svorkovnice MET | ks | 1 |  | 0 |  |  |  | základní |  | 0 | 0 | 0 | 0 | 0 | 8 | M | 2 | ROZPOCET | 0 | 0 | 0 | 0 | 0 | 1 | 0 | 4 | 940472311
21 | M | 000784111 | svorka řadová RSA 2,5 | ks | 20 |  | 0 |  |  |  | základní |  | 0 | 0 | 0 | 0 | 0 | 8 | M | 2 | ROZPOCET | 0 | 0 | 0 | 0 | 0 | 1 | 0 | 4 | 1203014553
22 | M | 000471001 | svodič přepětí TNC SPD TI+TII | ks | 1 |  | 0 |  |  |  | základní |  | 0 | 0 | 0 | 0 | 0 | 8 | M | 2 | ROZPOCET | 0 | 0 | 0 | 0 | 0 | 1 | 0 | 4 | -631215596
23 | M | 000436400 | jistič 3B/160A výkonový DEON | ks | 1 |  | 0 |  |  |  | základní |  | 0 | 0 | 0 | 0 | 0 | 8 | M | 2 | ROZPOCET | 0 | 0 | 0 | 0 | 0 | 1 | 0 | 4 | -877340760
24 | M | 000436406 | jistič 3B/100A výkonový DEON | ks | 1 |  | 0 |  |  |  | základní |  | 0 | 0 | 0 | 0 | 0 | 8 | M | 2 | ROZPOCET | 0 | 0 | 0 | 0 | 0 | 1 | 0 | 4 | 412215499
25 | M | 000784012 | sada připojovacích svorek pro výkonové jističe | ks | 2 |  | 0 |  |  |  | základní |  | 0 | 0 | 0 | 0 | 0 | 8 | M | 2 | ROZPOCET | 0 | 0 | 0 | 0 | 0 | 1 | 0 | 4 | -2114628453
26 | M | 000483211 | elektroměr 3fázový nepřímý x/5A | ks | 1 |  | 0 |  |  |  | základní |  | 0 | 0 | 0 | 0 | 0 | 8 | M | 2 | ROZPOCET | 0 | 0 | 0 | 0 | 0 | 1 | 0 | 4 | 573569955
27 | M | 000488112 | měřící trafo proudu /10VA/tp.0,5 S 150/5A | ks | 3 |  | 0 |  |  |  | základní |  | 0 | 0 | 0 | 0 | 0 | 8 | M | 2 | ROZPOCET | 0 | 0 | 0 | 0 | 0 | 1 | 0 | 4 | 1430872000
28 | M | 000784511 | zkušební svorkovnice měření | ks | 1 |  | 0 |  |  |  | základní |  | 0 | 0 | 0 | 0 | 0 | 8 | M | 2 | ROZPOCET | 0 | 0 | 0 | 0 | 0 | 1 | 0 | 4 | 148088521
29 | M | 000430111 | pojistkový odpínač 3P/32A | ks | 1 |  | 0 |  |  |  | základní |  | 0 | 0 | 0 | 0 | 0 | 8 | M | 2 | ROZPOCET | 0 | 0 | 0 | 0 | 0 | 1 | 0 | 4 | -589898617
30 | M | 000430133 | pojistková patrona válcová 32A | ks | 3 |  | 0 |  |  |  | základní |  | 0 | 0 | 0 | 0 | 0 | 8 | M | 2 | ROZPOCET | 0 | 0 | 0 | 0 | 0 | 1 | 0 | 4 | 298515257
31 | M | 000434302 | jistič 1B/ 6A 10kA | ks | 1 |  | 0 |  |  |  | základní |  | 0 | 0 | 0 | 0 | 0 | 8 | M | 2 | ROZPOCET | 0 | 0 | 0 | 0 | 0 | 1 | 0 | 4 | 1228227317
32 | M | 000434323 | jistič 1B/10A 10kA | ks | 1 |  | 0 |  |  |  | základní |  | 0 | 0 | 0 | 0 | 0 | 8 | M | 2 | ROZPOCET | 0 | 0 | 0 | 0 | 0 | 1 | 0 | 4 | -1224337484
33 | M | 000434325 | jistič 1B/16A 10kA | ks | 5 |  | 0 |  |  |  | základní |  | 0 | 0 | 0 | 0 | 0 | 8 | M | 2 | ROZPOCET | 0 | 0 | 0 | 0 | 0 | 1 | 0 | 4 | -278036588
34 | M | 000434346 | jistič 1C/ 6A 10kA | ks | 8 |  | 0 |  |  |  | základní |  | 0 | 0 | 0 | 0 | 0 | 8 | M | 2 | ROZPOCET | 0 | 0 | 0 | 0 | 0 | 1 | 0 | 4 | -1022710966
35 | M | 000434348 | jistič 1C/10A 10kA | ks | 8 |  | 0 |  |  |  | základní |  | 0 | 0 | 0 | 0 | 0 | 8 | M | 2 | ROZPOCET | 0 | 0 | 0 | 0 | 0 | 1 | 0 | 4 | 674554178
36 | M | 000435024 | jistič 3B/16A 10kA | ks | 1 |  | 0 |  |  |  | základní |  | 0 | 0 | 0 | 0 | 0 | 8 | M | 2 | ROZPOCET | 0 | 0 | 0 | 0 | 0 | 1 | 0 | 4 | 1926270867
37 | M | 000435024.1 | jistič 3B/40A 10kA | ks | 1 |  | 0 |  |  |  | základní |  | 0 | 0 | 0 | 0 | 0 | 8 | M | 2 | ROZPOCET | 0 | 0 | 0 | 0 | 0 | 1 | 0 | 4 | -2094792773
38 | M | 000438012 | proud chránič+jistič 2p B10A 30mA | ks | 7 |  | 0 |  |  |  | základní |  | 0 | 0 | 0 | 0 | 0 | 8 | M | 2 | ROZPOCET | 0 | 0 | 0 | 0 | 0 | 1 | 0 | 4 | 1652989358
39 | M | 000438017 | proud chránič+jistič 2p/B16A 30mA | ks | 6 |  | 0 |  |  |  | základní |  | 0 | 0 | 0 | 0 | 0 | 8 | M | 2 | ROZPOCET | 0 | 0 | 0 | 0 | 0 | 1 | 0 | 4 | 1849136953
40 | M | 000438565 | proud chránič+jistič 4p/B20A 30mA | ks | 1 |  | 0 |  |  |  | základní |  | 0 | 0 | 0 | 0 | 0 | 8 | M | 2 | ROZPOCET | 0 | 0 | 0 | 0 | 0 | 1 | 0 | 4 | 480165420
41 | M | 000784211 | rozpojovací můstek N7 | ks | 3 |  | 0 |  |  |  | základní |  | 0 | 0 | 0 | 0 | 0 | 8 | M | 2 | ROZPOCET | 0 | 0 | 0 | 0 | 0 | 1 | 0 | 4 | -311199692
42 | M | 000415011 | elektronický termostat pro topné kabely | ks | 8 |  | 0 |  |  |  | základní |  | 0 | 0 | 0 | 0 | 0 | 8 | M | 2 | ROZPOCET | 0 | 0 | 0 | 0 | 0 | 1 | 0 | 4 | 1930440665
43 | M | 000441111 | stykač 1pól/20A na lištu | ks | 21 |  | 0 |  |  |  | základní |  | 0 | 0 | 0 | 0 | 0 | 8 | M | 2 | ROZPOCET | 0 | 0 | 0 | 0 | 0 | 1 | 0 | 4 | 1915524298
44 | M | 000462511 | časové relé - cyklovač | ks | 3 |  | 0 |  |  |  | základní |  | 0 | 0 | 0 | 0 | 0 | 8 | M | 2 | ROZPOCET | 0 | 0 | 0 | 0 | 0 | 1 | 0 | 4 | -1390560706
45 | M | 000462515 | spínací hodiny denní | ks | 1 |  | 0 |  |  |  | základní |  | 0 | 0 | 0 | 0 | 0 | 8 | M | 2 | ROZPOCET | 0 | 0 | 0 | 0 | 0 | 1 | 0 | 4 | 1648080180
46 | M | 000788311 | zákryt pro vstupní kabely | ks | 1 |  | 0 |  |  |  | základní |  | 0 | 0 | 0 | 0 | 0 | 8 | M | 2 | ROZPOCET | 0 | 0 | 0 | 0 | 0 | 1 | 0 | 4 | 162930746
47 | M | 999999073 | Elektroinstalace podružný materiál | % |  | 0 | 0 |  |  |  | základní |  | 0 | 0 | 0 | 0 | 0 | 8 | M | 2 | ROZPOCET | 0 | 0 | 0 | 0 | 0 | 1 | 0 | 4 | 9608669
48 | M | 999999074 | Elektroinstalace výroba rozvaděče | hod | 40.59 |  | 0 |  |  |  | základní |  | 0 | 0 | 0 | 0 | 0 | 8 | M | 2 | ROZPOCET | 0 | 0 | 0 | 0 | 0 | 1 | 0 | 4 | 590203144
| D | 212-M | Doprava dodávek |  |  |  | 0 | [5 empty] | 0 |  | 0 |  | 0 | 3 | D | 1 | ROZPOCET | [6 empty] | 0
49 | M | 999999061 | Elektroinstalace doprava dodávek | % |  | 0 | 0 |  |  |  | základní |  | 0 | 0 | 0 | 0 | 0 | 256 | M | 2 | ROZPOCET | 0 | 0 | 0 | 0 | 0 | 1 | 0 | 64 | 724559494
| D | 213-M | Přesun dodávek |  |  |  | 0 | [5 empty] | 0 |  | 0 |  | 0 | 3 | D | 1 | ROZPOCET | [6 empty] | 0
50 | M | 999999062 | Elektroinstalace přesun dodávek | % |  | 0 | 0 |  |  |  | základní |  | 0 | 0 | 0 | 0 | 0 | 256 | M | 2 | ROZPOCET | 0 | 0 | 0 | 0 | 0 | 1 | 0 | 64 | 216658572
| D | 214-M | Materiál elektromontážní |  |  |  | 0 | [5 empty] | 0 |  | 0 |  | 0 | 3 | D | 1 | ROZPOCET | [6 empty] | 0
| D | D2 | Úložný materiál |  |  |  | 0 | [5 empty] | 0 |  | 0 |  | 0 | 1 | D | 2 | ROZPOCET | [6 empty] | 0
51 | M | 000321122 | trubka ohebná PVC 16 | m | 28 |  | 0 |  |  |  | základní |  | 0 | 0 | 0 | 0 | 0 | 8 | M | 3 | ROZPOCET | 0 | 0 | 0 | 0 | 0 | 1 | 0 | 4 | 6
52 | M | 000321124 | trubka ohebná PVC 25 | m | 16 |  | 0 |  |  |  | základní |  | 0 | 0 | 0 | 0 | 0 | 8 | M | 3 | ROZPOCET | 0 | 0 | 0 | 0 | 0 | 1 | 0 | 4 | 8
53 | M | 000322112 | trubka tuhá PVC 16 | m | 28 |  | 0 |  |  |  | základní |  | 0 | 0 | 0 | 0 | 0 | 8 | M | 3 | ROZPOCET | 0 | 0 | 0 | 0 | 0 | 1 | 0 | 4 | 10
54 | M | 000322114 | trubka tuhá PVC 25 | m | 12 |  | 0 |  |  |  | základní |  | 0 | 0 | 0 | 0 | 0 | 8 | M | 3 | ROZPOCET | 0 | 0 | 0 | 0 | 0 | 1 | 0 | 4 | 12
55 | M | 000322115 | trubka tuhá PVC 32 | m | 6 |  | 0 |  |  |  | základní |  | 0 | 0 | 0 | 0 | 0 | 8 | M | 3 | ROZPOCET | 0 | 0 | 0 | 0 | 0 | 1 | 0 | 4 | 14
56 | M | 000363631 | žlab drát 50x50 nerez | m | 48 |  | 0 |  |  |  | základní |  | 0 | 0 | 0 | 0 | 0 | 8 | M | 3 | ROZPOCET | 0 | 0 | 0 | 0 | 0 | 1 | 0 | 4 | 16
57 | M | 000363633 | žlab drát 150x50 nerez | m | 14 |  | 0 |  |  |  | základní |  | 0 | 0 | 0 | 0 | 0 | 8 | M | 3 | ROZPOCET | 0 | 0 | 0 | 0 | 0 | 1 | 0 | 4 | 18
58 | M | 000363643 | žlab drát 200x100 nerez | m | 56 |  | 0 |  |  |  | základní |  | 0 | 0 | 0 | 0 | 0 | 8 | M | 3 | ROZPOCET | 0 | 0 | 0 | 0 | 0 | 1 | 0 | 4 | 20
59 | M | 000363673 | přepážka žlabu 50 nerez | m | 14 |  | 0 |  |  |  | základní |  | 0 | 0 | 0 | 0 | 0 | 8 | M | 3 | ROZPOCET | 0 | 0 | 0 | 0 | 0 | 1 | 0 | 4 | 22
60 | M | 000363674 | přepážka žlabu 100 nerez | m | 56 |  | 0 |  |  |  | základní |  | 0 | 0 | 0 | 0 | 0 | 8 | M | 3 | ROZPOCET | 0 | 0 | 0 | 0 | 0 | 1 | 0 | 4 | 24
61 | M | 000363721 | nosník žlabu 50 nerez | ks | 48 |  | 0 |  |  |  | základní |  | 0 | 0 | 0 | 0 | 0 | 8 | M | 3 | ROZPOCET | 0 | 0 | 0 | 0 | 0 | 1 | 0 | 4 | 26
62 | M | 000363723 | nosník žlabu 150 nerez | ks | 14 |  | 0 |  |  |  | základní |  | 0 | 0 | 0 | 0 | 0 | 8 | M | 3 | ROZPOCET | 0 | 0 | 0 | 0 | 0 | 1 | 0 | 4 | 28
63 | M | 000363724 | nosník žlabu 200 nerez | ks | 60 |  | 0 |  |  |  | základní |  | 0 | 0 | 0 | 0 | 0 | 8 | M | 3 | ROZPOCET | 0 | 0 | 0 | 0 | 0 | 1 | 0 | 4 | 30
64 | M | 000363684 | spojka žlabu nerez | ks | 118 |  | 0 |  |  |  | základní |  | 0 | 0 | 0 | 0 | 0 | 8 | M | 3 | ROZPOCET | 0 | 0 | 0 | 0 | 0 | 1 | 0 | 4 | 32
65 | M | 000363704 | držák krabic pro žlab | ks | 16 |  | 0 |  |  |  | základní |  | 0 | 0 | 0 | 0 | 0 | 8 | M | 3 | ROZPOCET | 0 | 0 | 0 | 0 | 0 | 1 | 0 | 4 | 34
66 | M | 000311115 | krabice přístrojová KO68 | ks | 2 |  | 0 |  |  |  | základní |  | 0 | 0 | 0 | 0 | 0 | 8 | M | 3 | ROZPOCET | 0 | 0 | 0 | 0 | 0 | 1 | 0 | 4 | 36
67 | M | 000312911 | krabice odbočná IP54 | ks | 28 |  | 0 |  |  |  | základní |  | 0 | 0 | 0 | 0 | 0 | 8 | M | 3 | ROZPOCET | 0 | 0 | 0 | 0 | 0 | 1 | 0 | 4 | 38
| D | D3 | Kabely |  |  |  | 0 | [5 empty] | 0 |  | 0 |  | 0 | 1 | D | 2 | ROZPOCET | [6 empty] | 0
68 | M | 000101005 | kabel CYKY 2x1,5 | m | 19 |  | 0 |  |  |  | základní |  | 0 | 0 | 0 | 0 | 0 | 8 | M | 3 | ROZPOCET | 0 | 0 | 0 | 0 | 0 | 1 | 0 | 4 | 40
69 | M | 000101105 | kabel CYKY 3x1,5 | m | 1210 |  | 0 |  |  |  | základní |  | 0 | 0 | 0 | 0 | 0 | 8 | M | 3 | ROZPOCET | 0 | 0 | 0 | 0 | 0 | 1 | 0 | 4 | 42
70 | M | 000101106 | kabel CYKY 3x2,5 | m | 299 |  | 0 |  |  |  | základní |  | 0 | 0 | 0 | 0 | 0 | 8 | M | 3 | ROZPOCET | 0 | 0 | 0 | 0 | 0 | 1 | 0 | 4 | 44
71 | M | 000101305 | kabel CYKY 5x1,5 | m | 216 |  | 0 |  |  |  | základní |  | 0 | 0 | 0 | 0 | 0 | 8 | M | 3 | ROZPOCET | 0 | 0 | 0 | 0 | 0 | 1 | 0 | 4 | 46
72 | M | 000101705 | kabel CYKY 24x1,5 | m | 14 |  | 0 |  |  |  | základní |  | 0 | 0 | 0 | 0 | 0 | 8 | M | 3 | ROZPOCET | 0 | 0 | 0 | 0 | 0 | 1 | 0 | 4 | 48
73 | M | 000101307 | kabel CYKY 5x4 | m | 42 |  | 0 |  |  |  | základní |  | 0 | 0 | 0 | 0 | 0 | 8 | M | 3 | ROZPOCET | 0 | 0 | 0 | 0 | 0 | 1 | 0 | 4 | 50
74 | M | 000203301 | kabel JYTY 2x1 | m | 440 |  | 0 |  |  |  | základní |  | 0 | 0 | 0 | 0 | 0 | 8 | M | 3 | ROZPOCET | 0 | 0 | 0 | 0 | 0 | 1 | 0 | 4 | 52
75 | M | 000101212 | kabel 1kV CYKY 3x35+25 | m | 6 |  | 0 |  |  |  | základní |  | 0 | 0 | 0 | 0 | 0 | 8 | M | 3 | ROZPOCET | 0 | 0 | 0 | 0 | 0 | 1 | 0 | 4 | 54
76 | M | 000101214 | kabel 1kV CYKY 3x70+50 | m | 73 |  | 0 |  |  |  | základní |  | 0 | 0 | 0 | 0 | 0 | 8 | M | 3 | ROZPOCET | 0 | 0 | 0 | 0 | 0 | 1 | 0 | 4 | 56
77 | M | 000171108 | vodič CY 6 /H07V-U/ | m | 16 |  | 0 |  |  |  | základní |  | 0 | 0 | 0 | 0 | 0 | 8 | M | 3 | ROZPOCET | 0 | 0 | 0 | 0 | 0 | 1 | 0 | 4 | 58
78 | M | 000171110 | vodič CY 16 /H07V-U/ | m | 45 |  | 0 |  |  |  | základní |  | 0 | 0 | 0 | 0 | 0 | 8 | M | 3 | ROZPOCET | 0 | 0 | 0 | 0 | 0 | 1 | 0 | 4 | 60
79 | M | 000171111 | vodič CY 25 /H07V-R/ | m | 36 |  | 0 |  |  |  | základní |  | 0 | 0 | 0 | 0 | 0 | 8 | M | 3 | ROZPOCET | 0 | 0 | 0 | 0 | 0 | 1 | 0 | 4 | 62
| D | D4 | Přístroje |  |  |  | 0 | [5 empty] | 0 |  | 0 |  | 0 | 1 | D | 2 | ROZPOCET | [6 empty] | 0
80 | M | 000413101 | spínač 10A/250Vstř IP44 řaz.1 nástěnný | ks | 3 |  | 0 |  |  |  | základní |  | 0 | 0 | 0 | 0 | 0 | 8 | M | 3 | ROZPOCET | 0 | 0 | 0 | 0 | 0 | 1 | 0 | 4 | 64
81 | M | 000713171 | zásuvková skříň 1x400V 16A,2x230V 16A chránič | ks | 1 |  | 0 |  |  |  | základní |  | 0 | 0 | 0 | 0 | 0 | 8 | M | 3 | ROZPOCET | 0 | 0 | 0 | 0 | 0 | 1 | 0 | 4 | 66
82 | M | 000431264 | pojistková patrona PNA1(125-160A)gG | ks | 3 |  | 0 |  |  |  | základní |  | 0 | 0 | 0 | 0 | 0 | 8 | M | 3 | ROZPOCET | 0 | 0 | 0 | 0 | 0 | 1 | 0 | 4 | 68
83 | M | 000199232 | svorka Wago 273-253 3x2,5mm2 krabicová bezšroubo | ks | 35 |  | 0 |  |  |  | základní |  | 0 | 0 | 0 | 0 | 0 | 8 | M | 3 | ROZPOCET | 0 | 0 | 0 | 0 | 0 | 1 | 0 | 4 | 70
84 | M | 000199224 | svorka Wago 273-105 5x2,5mm2 krabicová bezšroubo | ks | 20 |  | 0 |  |  |  | základní |  | 0 | 0 | 0 | 0 | 0 | 8 | M | 3 | ROZPOCET | 0 | 0 | 0 | 0 | 0 | 1 | 0 | 4 | 72
| D | D5 | Svítidla |  |  |  | 0 | [5 empty] | 0 |  | 0 |  | 0 | 1 | D | 2 | ROZPOCET | [6 empty] | 0
85 | M | 000521031 | A-svítidlo LED 52W 7100lm L=1580mm IP65 | ks | 16 |  | 0 |  |  |  | základní |  | 0 | 0 | 0 | 0 | 0 | 8 | M | 3 | ROZPOCET | 0 | 0 | 0 | 0 | 0 | 1 | 0 | 4 | 74
86 | M | 000509001 | C-svítidlo LED 27W 8900lm D=375mm IP40 | ks | 4 |  | 0 |  |  |  | základní |  | 0 | 0 | 0 | 0 | 0 | 8 | M | 3 | ROZPOCET | 0 | 0 | 0 | 0 | 0 | 1 | 0 | 4 | 76
87 | M | 000540001 | F-reflektor LED 50W 6000lm IP65 | ks | 3 |  | 0 |  |  |  | základní |  | 0 | 0 | 0 | 0 | 0 | 8 | M | 3 | ROZPOCET | 0 | 0 | 0 | 0 | 0 | 1 | 0 | 4 | 78
88 | M | 000529015 | H-svítidlo LED 27W 3600lm IP54 kruhové | ks | 3 |  | 0 |  |  |  | základní |  | 0 | 0 | 0 | 0 | 0 | 8 | M | 3 | ROZPOCET | 0 | 0 | 0 | 0 | 0 | 1 | 0 | 4 | 80
89 | M | 000552041 | N-svítidlo nouzové LED 1h IP65 | ks | 3 |  | 0 |  |  |  | základní |  | 0 | 0 | 0 | 0 | 0 | 8 | M | 3 | ROZPOCET | 0 | 0 | 0 | 0 | 0 | 1 | 0 | 4 | 82
90 | M | 000520001 | UV- svítidlo závěsné E27 se žárovkou UV | ks | 16 |  | 0 |  |  |  | základní |  | 0 | 0 | 0 | 0 | 0 | 8 | M | 3 | ROZPOCET | 0 | 0 | 0 | 0 | 0 | 1 | 0 | 4 | 84
| D | D6 | Datové rozvody |  |  |  | 0 | [5 empty] | 0 |  | 0 |  | 0 | 1 | D | 2 | ROZPOCET | [6 empty] | 0
91 | M | 000721211 | nástěnný rozváděč DT 635x530x516 12U/600 | ks | 1 |  | 0 |  |  |  | základní |  | 0 | 0 | 0 | 0 | 0 | 8 | M | 3 | ROZPOCET | 0 | 0 | 0 | 0 | 0 | 1 | 0 | 4 | 86
92 | M | 000492411 | vnitřní kamera 2MPIX IP PTZ,4xZOOM IR20m | ks | 8 |  | 0 |  |  |  | základní |  | 0 | 0 | 0 | 0 | 0 | 8 | M | 3 | ROZPOCET | 0 | 0 | 0 | 0 | 0 | 1 | 0 | 4 | 88
93 | M | 000492411.1 | venkovní kamera 2MPIX IP PTZ,4xZOOM IR20m | ks | 1 |  | 0 |  |  |  | základní |  | 0 | 0 | 0 | 0 | 0 | 8 | M | 3 | ROZPOCET | 0 | 0 | 0 | 0 | 0 | 1 | 0 | 4 | 90
94 | M | 000311111 | plastová konzole na stěnu pro kamery | ks | 9 |  | 0 |  |  |  | základní |  | 0 | 0 | 0 | 0 | 0 | 8 | M | 3 | ROZPOCET | 0 | 0 | 0 | 0 | 0 | 1 | 0 | 4 | 92
95 | M | 000613601 | uložiště dat NAS | ks | 1 |  | 0 |  |  |  | základní |  | 0 | 0 | 0 | 0 | 0 | 8 | M | 3 | ROZPOCET | 0 | 0 | 0 | 0 | 0 | 1 | 0 | 4 | 94
96 | M | 000613711 | licence na 8 kamer | ks | 1 |  | 0 |  |  |  | základní |  | 0 | 0 | 0 | 0 | 0 | 8 | M | 3 | ROZPOCET | 0 | 0 | 0 | 0 | 0 | 1 | 0 | 4 | 96
97 | M | 000420203 | zásuvka datová 2xRJ45 | ks | 1 |  | 0 |  |  |  | základní |  | 0 | 0 | 0 | 0 | 0 | 8 | M | 3 | ROZPOCET | 0 | 0 | 0 | 0 | 0 | 1 | 0 | 4 | 98
98 | M | 000311115 | krabice přístrojová KO68 | ks | 1 |  | 0 |  |  |  | základní |  | 0 | 0 | 0 | 0 | 0 | 8 | M | 3 | ROZPOCET | 0 | 0 | 0 | 0 | 0 | 1 | 0 | 4 | 100
99 | M | 000321122 | trubka ohebná PVC 16 | m | 45 |  | 0 |  |  |  | základní |  | 0 | 0 | 0 | 0 | 0 | 8 | M | 3 | ROZPOCET | 0 | 0 | 0 | 0 | 0 | 1 | 0 | 4 | 102
100 | M | 000322112.1 | trubka PVC tuhá 16 | m | 30 |  | 0 |  |  |  | základní |  | 0 | 0 | 0 | 0 | 0 | 8 | M | 3 | ROZPOCET | 0 | 0 | 0 | 0 | 0 | 1 | 0 | 4 | 104
101 | M | 000209403 | kabel U/UTP Cat.5e | m | 680 |  | 0 |  |  |  | základní |  | 0 | 0 | 0 | 0 | 0 | 8 | M | 3 | ROZPOCET | 0 | 0 | 0 | 0 | 0 | 1 | 0 | 4 | 106
| D | D7 | EZS |  |  |  | 0 | [5 empty] | 0 |  | 0 |  | 0 | 1 | D | 2 | ROZPOCET | [6 empty] | 0
102 | M | 000413101.1 | magnetický kontakt masivní kovový | ks | 4 |  | 0 |  |  |  | základní |  | 0 | 0 | 0 | 0 | 0 | 8 | M | 3 | ROZPOCET | 0 | 0 | 0 | 0 | 0 | 1 | 0 | 4 | 108
103 | M | 000413102 | sběrnicový stropní detektor pohybu | ks | 1 |  | 0 |  |  |  | základní |  | 0 | 0 | 0 | 0 | 0 | 8 | M | 3 | ROZPOCET | 0 | 0 | 0 | 0 | 0 | 1 | 0 | 4 | 110
104 | M | 000413104 | sběrnicový kombinovaný detektor kouře a teploty | ks | 2 |  | 0 |  |  |  | základní |  | 0 | 0 | 0 | 0 | 0 | 8 | M | 3 | ROZPOCET | 0 | 0 | 0 | 0 | 0 | 1 | 0 | 4 | 112
105 | M | 000413105 | sběrnicový externí teploměr | ks | 3 |  | 0 |  |  |  | základní |  | 0 | 0 | 0 | 0 | 0 | 8 | M | 3 | ROZPOCET | 0 | 0 | 0 | 0 | 0 | 1 | 0 | 4 | 114
106 | M | 000413109 | sběrnicový modul připojení až 8 magnetů | ks | 1 |  | 0 |  |  |  | základní |  | 0 | 0 | 0 | 0 | 0 | 8 | M | 3 | ROZPOCET | 0 | 0 | 0 | 0 | 0 | 1 | 0 | 4 | 116
107 | M | 000203301.1 | kabel CC-01 | m | 70 |  | 0 |  |  |  | základní |  | 0 | 0 | 0 | 0 | 0 | 8 | M | 3 | ROZPOCET | 0 | 0 | 0 | 0 | 0 | 1 | 0 | 4 | 118
108 | M | 000204213 | kabel SYKFY 5x2x0,5 | m | 80 |  | 0 |  |  |  | základní |  | 0 | 0 | 0 | 0 | 0 | 8 | M | 3 | ROZPOCET | 0 | 0 | 0 | 0 | 0 | 1 | 0 | 4 | 120
109 | M | 000312111 | krabice odbočná IP54 | ks | 10 |  | 0 |  |  |  | základní |  | 0 | 0 | 0 | 0 | 0 | 8 | M | 3 | ROZPOCET | 0 | 0 | 0 | 0 | 0 | 1 | 0 | 4 | 122
110 | M | 000195205 | gelová spojka | ks | 100 |  | 0 |  |  |  | základní |  | 0 | 0 | 0 | 0 | 0 | 8 | M | 3 | ROZPOCET | 0 | 0 | 0 | 0 | 0 | 1 | 0 | 4 | 124
111 | M | 000363031 | kabelový žlab drát nerez 50x50 | m | 25 |  | 0 |  |  |  | základní |  | 0 | 0 | 0 | 0 | 0 | 8 | M | 3 | ROZPOCET | 0 | 0 | 0 | 0 | 0 | 1 | 0 | 4 | 126
112 | M | 000363084 | spojka kabelového žlabu nerez | ks | 26 |  | 0 |  |  |  | základní |  | 0 | 0 | 0 | 0 | 0 | 8 | M | 3 | ROZPOCET | 0 | 0 | 0 | 0 | 0 | 1 | 0 | 4 | 128
113 | M | 000363121 | nosník žlabu drát 50x50 nerez | ks | 25 |  | 0 |  |  |  | základní |  | 0 | 0 | 0 | 0 | 0 | 8 | M | 3 | ROZPOCET | 0 | 0 | 0 | 0 | 0 | 1 | 0 | 4 | 130
114 | M | 000311411 | drobný montážní materiál | ks | 1 |  | 0 |  |  |  | základní |  | 0 | 0 | 0 | 0 | 0 | 8 | M | 3 | ROZPOCET | 0 | 0 | 0 | 0 | 0 | 1 | 0 | 4 | 132
| D | 215-M | Prořez |  |  |  | 0 | [5 empty] | 0 |  | 0 |  | 0 | 3 | D | 1 | ROZPOCET | [6 empty] | 0
115 | M | 999999063 | Elektroinstalace prořez | % |  | 0 | 0 |  |  |  | základní |  | 0 | 0 | 0 | 0 | 0 | 256 | M | 2 | ROZPOCET | 0 | 0 | 0 | 0 | 0 | 1 | 0 | 64 | 926203390
| D | 216-M | Materiál podružný |  |  |  | 0 | [5 empty] | 0 |  | 0 |  | 0 | 3 | D | 1 | ROZPOCET | [6 empty] | 0
116 | M | 999999064 | Elektroinstalace materiál podružný | % |  | 0 | 0 |  |  |  | základní |  | 0 | 0 | 0 | 0 | 0 | 256 | M | 2 | ROZPOCET | 0 | 0 | 0 | 0 | 0 | 1 | 0 | 64 | -1110529762
| D | 217-M | Elektromontáže |  |  |  | 0 | [5 empty] | 0 |  | 0 |  | 0 | 3 | D | 1 | ROZPOCET | [6 empty] | 0
| D | D1 | Rozvaděč |  |  |  | 0 | [5 empty] | 0 |  | 0 |  | 0 | 1 | D | 2 | ROZPOCET | [6 empty] | 0
117 | K | 210190051 | rozvaděč skříňový/ panelový 1 pole do 200kg | ks | 1 |  | 0 |  |  |  | základní |  | 0 | 0 | 0 | 0 | 0 | 4 | K | 3 | ROZPOCET | 0 | 0 | 0 | 0 | 0 | 1 | 0 | 4 | 134
| D | D2 | Úložný materiál |  |  |  | 0 | [5 empty] | 0 |  | 0 |  | 0 | 1 | D | 2 | ROZPOCET | [6 empty] | 0
118 | K | 210010002 | trubka ohebná PVC 16 | m | 28 |  | 0 |  |  |  | základní |  | 0 | 0 | 0 | 0 | 0 | 4 | K | 3 | ROZPOCET | 0 | 0 | 0 | 0 | 0 | 1 | 0 | 4 | 136
119 | K | 210010004 | trubka ohebná PVC 25 | m | 16 |  | 0 |  |  |  | základní |  | 0 | 0 | 0 | 0 | 0 | 4 | K | 3 | ROZPOCET | 0 | 0 | 0 | 0 | 0 | 1 | 0 | 4 | 138
120 | K | 210010021 | trubka tuhá PVC 16 | m | 28 |  | 0 |  |  |  | základní |  | 0 | 0 | 0 | 0 | 0 | 4 | K | 3 | ROZPOCET | 0 | 0 | 0 | 0 | 0 | 1 | 0 | 4 | 140
121 | K | 210010022 | trubka tuhá PVC 25 | m | 12 |  | 0 |  |  |  | základní |  | 0 | 0 | 0 | 0 | 0 | 4 | K | 3 | ROZPOCET | 0 | 0 | 0 | 0 | 0 | 1 | 0 | 4 | 142
122 | K | 210010023 | trubka tuhá PVC 32 | m | 6 |  | 0 |  |  |  | základní |  | 0 | 0 | 0 | 0 | 0 | 4 | K | 3 | ROZPOCET | 0 | 0 | 0 | 0 | 0 | 1 | 0 | 4 | 144
123 | K | 210020133 | kabelový rošt do š.40cm | m | 48 |  | 0 |  |  |  | základní |  | 0 | 0 | 0 | 0 | 0 | 4 | K | 3 | ROZPOCET | 0 | 0 | 0 | 0 | 0 | 1 | 0 | 4 | 146
124 | K | 210020133 | kabelový rošt do š.40cm | m | 14 |  | 0 |  |  |  | základní |  | 0 | 0 | 0 | 0 | 0 | 4 | K | 3 | ROZPOCET | 0 | 0 | 0 | 0 | 0 | 1 | 0 | 4 | 148
125 | K | 210020133 | kabelový rošt do š.40cm | m | 56 |  | 0 |  |  |  | základní |  | 0 | 0 | 0 | 0 | 0 | 4 | K | 3 | ROZPOCET | 0 | 0 | 0 | 0 | 0 | 1 | 0 | 4 | 150
126 | K | 210020151 | stojina nebo závěs s výložníky zesílené provedení | kg | 8.4 |  | 0 |  |  |  | základní |  | 0 | 0 | 0 | 0 | 0 | 4 | K | 3 | ROZPOCET | 0 | 0 | 0 | 0 | 0 | 1 | 0 | 4 | 152
127 | K | 210020151 | stojina nebo závěs s výložníky zesílené provedení | kg | 58.8 |  | 0 |  |  |  | základní |  | 0 | 0 | 0 | 0 | 0 | 4 | K | 3 | ROZPOCET | 0 | 0 | 0 | 0 | 0 | 1 | 0 | 4 | 154
128 | K | 210020151 | stojina nebo závěs s výložníky zesílené provedení | kg | 2.4 |  | 0 |  |  |  | základní |  | 0 | 0 | 0 | 0 | 0 | 4 | K | 3 | ROZPOCET | 0 | 0 | 0 | 0 | 0 | 1 | 0 | 4 | 156
129 | K | 210020151 | stojina nebo závěs s výložníky zesílené provedení | kg | 3.36 |  | 0 |  |  |  | základní |  | 0 | 0 | 0 | 0 | 0 | 4 | K | 3 | ROZPOCET | 0 | 0 | 0 | 0 | 0 | 1 | 0 | 4 | 158
130 | K | 210020151 | stojina nebo závěs s výložníky zesílené provedení | kg | 18 |  | 0 |  |  |  | základní |  | 0 | 0 | 0 | 0 | 0 | 4 | K | 3 | ROZPOCET | 0 | 0 | 0 | 0 | 0 | 1 | 0 | 4 | 160
131 | K | 210020151 | stojina nebo závěs s výložníky zesílené provedení | kg | 1.12 |  | 0 |  |  |  | základní |  | 0 | 0 | 0 | 0 | 0 | 4 | K | 3 | ROZPOCET | 0 | 0 | 0 | 0 | 0 | 1 | 0 | 4 | 162
132 | K | 210010301 | krabice přístrojová bez zapojení | ks | 2 |  | 0 |  |  |  | základní |  | 0 | 0 | 0 | 0 | 0 | 4 | K | 3 | ROZPOCET | 0 | 0 | 0 | 0 | 0 | 1 | 0 | 4 | 164
133 | K | 210010351 | krabice odbočná vč.ukonč.a zapojení IP54 | ks | 28 |  | 0 |  |  |  | základní |  | 0 | 0 | 0 | 0 | 0 | 4 | K | 3 | ROZPOCET | 0 | 0 | 0 | 0 | 0 | 1 | 0 | 4 | 166
| D | D3 | Kabely |  |  |  | 0 | [5 empty] | 0 |  | 0 |  | 0 | 1 | D | 2 | ROZPOCET | [6 empty] | 0
134 | K | 210810048 | kabel(-CYKY) pevně uložený do 3x6/4x4/7x2,5 | m | 19 |  | 0 |  |  |  | základní |  | 0 | 0 | 0 | 0 | 0 | 4 | K | 3 | ROZPOCET | 0 | 0 | 0 | 0 | 0 | 1 | 0 | 4 | 168
135 | K | 210810048 | kabel(-CYKY) pevně uložený do 3x6/4x4/7x2,5 | m | 1210 |  | 0 |  |  |  | základní |  | 0 | 0 | 0 | 0 | 0 | 4 | K | 3 | ROZPOCET | 0 | 0 | 0 | 0 | 0 | 1 | 0 | 4 | 170
136 | K | 210810048 | kabel(-CYKY) pevně uložený do 3x6/4x4/7x2,5 | m | 299 |  | 0 |  |  |  | základní |  | 0 | 0 | 0 | 0 | 0 | 4 | K | 3 | ROZPOCET | 0 | 0 | 0 | 0 | 0 | 1 | 0 | 4 | 172
137 | K | 210810048 | kabel(-CYKY) pevně uložený do 3x6/4x4/7x2,5 | m | 216 |  | 0 |  |  |  | základní |  | 0 | 0 | 0 | 0 | 0 | 4 | K | 3 | ROZPOCET | 0 | 0 | 0 | 0 | 0 | 1 | 0 | 4 | 174
138 | K | 210810053 | kabel(-CYKY) pevně ulož.do 5x10/12x4/19x2,5/24x1,5 | m | 14 |  | 0 |  |  |  | základní |  | 0 | 0 | 0 | 0 | 0 | 4 | K | 3 | ROZPOCET | 0 | 0 | 0 | 0 | 0 | 1 | 0 | 4 | 176
139 | K | 210810052 | kabel(-CYKY) pevně uložený do 5x6/7x4/12x1,5 | m | 42 |  | 0 |  |  |  | základní |  | 0 | 0 | 0 | 0 | 0 | 4 | K | 3 | ROZPOCET | 0 | 0 | 0 | 0 | 0 | 1 | 0 | 4 | 178
140 | K | 210850030 | kabel NCEY/JYTY pevně uložený do 19x1 | m | 440 |  | 0 |  |  |  | základní |  | 0 | 0 | 0 | 0 | 0 | 4 | K | 3 | ROZPOCET | 0 | 0 | 0 | 0 | 0 | 1 | 0 | 4 | 180
141 | K | 210810103 | kabel Cu(-1kV CYKY)pevně uložený do 3x70/4x50/5x35 | m | 6 |  | 0 |  |  |  | základní |  | 0 | 0 | 0 | 0 | 0 | 4 | K | 3 | ROZPOCET | 0 | 0 | 0 | 0 | 0 | 1 | 0 | 4 | 182
142 | K | 210810105 | kabel Cu(-1kV CYKY) pevně ulož do 3x120/4x95/5x50 | m | 73 |  | 0 |  |  |  | základní |  | 0 | 0 | 0 | 0 | 0 | 4 | K | 3 | ROZPOCET | 0 | 0 | 0 | 0 | 0 | 1 | 0 | 4 | 184
143 | K | 210800851 | vodič Cu(-CY,CYA) pevně uložený do 1x35 | m | 16 |  | 0 |  |  |  | základní |  | 0 | 0 | 0 | 0 | 0 | 4 | K | 3 | ROZPOCET | 0 | 0 | 0 | 0 | 0 | 1 | 0 | 4 | 186
144 | K | 210800851 | vodič Cu(-CY,CYA) pevně uložený do 1x35 | m | 45 |  | 0 |  |  |  | základní |  | 0 | 0 | 0 | 0 | 0 | 4 | K | 3 | ROZPOCET | 0 | 0 | 0 | 0 | 0 | 1 | 0 | 4 | 188
145 | K | 210800851 | vodič Cu(-CY,CYA) pevně uložený do 1x35 | m | 36 |  | 0 |  |  |  | základní |  | 0 | 0 | 0 | 0 | 0 | 4 | K | 3 | ROZPOCET | 0 | 0 | 0 | 0 | 0 | 1 | 0 | 4 | 190
146 | K | 210100001 | ukončení v rozvaděči vč.zapojení vodiče do 2,5mm2 | ks | 98 |  | 0 |  |  |  | základní |  | 0 | 0 | 0 | 0 | 0 | 4 | K | 3 | ROZPOCET | 0 | 0 | 0 | 0 | 0 | 1 | 0 | 4 | 192
147 | K | 210100002 | ukončení v rozvaděči vč.zapojení vodiče do 6mm2 | ks | 16 |  | 0 |  |  |  | základní |  | 0 | 0 | 0 | 0 | 0 | 4 | K | 3 | ROZPOCET | 0 | 0 | 0 | 0 | 0 | 1 | 0 | 4 | 194
148 | K | 210100003 | ukončení v rozvaděči vč.zapojení vodiče do 16mm2 | ks | 7 |  | 0 |  |  |  | základní |  | 0 | 0 | 0 | 0 | 0 | 4 | K | 3 | ROZPOCET | 0 | 0 | 0 | 0 | 0 | 1 | 0 | 4 | 196
149 | K | 210100004 | ukončení v rozvaděči vč.zapojení vodiče do 25mm2 | ks | 2 |  | 0 |  |  |  | základní |  | 0 | 0 | 0 | 0 | 0 | 4 | K | 3 | ROZPOCET | 0 | 0 | 0 | 0 | 0 | 1 | 0 | 4 | 198
150 | K | 210100005 | ukončení v rozvaděči vč.zapojení vodiče do 35mm2 | ks | 6 |  | 0 |  |  |  | základní |  | 0 | 0 | 0 | 0 | 0 | 4 | K | 3 | ROZPOCET | 0 | 0 | 0 | 0 | 0 | 1 | 0 | 4 | 200
151 | K | 210100006 | ukončení v rozvaděči vč.zapojení vodiče do 50mm2 | ks | 8 |  | 0 |  |  |  | základní |  | 0 | 0 | 0 | 0 | 0 | 4 | K | 3 | ROZPOCET | 0 | 0 | 0 | 0 | 0 | 1 | 0 | 4 | 202
152 | K | 210100007 | ukončení v rozvaděči vč.zapojení vodiče do 70mm2 | ks | 6 |  | 0 |  |  |  | základní |  | 0 | 0 | 0 | 0 | 0 | 4 | K | 3 | ROZPOCET | 0 | 0 | 0 | 0 | 0 | 1 | 0 | 4 | 204
| D | D4 | Přístroje |  |  |  | 0 | [5 empty] | 0 |  | 0 |  | 0 | 1 | D | 2 | ROZPOCET | [6 empty] | 0
153 | K | 210110021 | spínač nástěnný od IP.2 vč.zapojení 1pólový/ř.1 | ks | 3 |  | 0 |  |  |  | základní |  | 0 | 0 | 0 | 0 | 0 | 4 | K | 3 | ROZPOCET | 0 | 0 | 0 | 0 | 0 | 1 | 0 | 4 | 206
154 | K | 210192121 | zásuvková skříň | ks | 1 |  | 0 |  |  |  | základní |  | 0 | 0 | 0 | 0 | 0 | 4 | K | 3 | ROZPOCET | 0 | 0 | 0 | 0 | 0 | 1 | 0 | 4 | 208
155 | K | 210120103 | patrona nožové pojistky do 630A | ks | 3 |  | 0 |  |  |  | základní |  | 0 | 0 | 0 | 0 | 0 | 4 | K | 3 | ROZPOCET | 0 | 0 | 0 | 0 | 0 | 1 | 0 | 4 | 210
| D | D5 | Svítidla |  |  |  | 0 | [5 empty] | 0 |  | 0 |  | 0 | 1 | D | 2 | ROZPOCET | [6 empty] | 0
156 | K | 210201102 | svítidlo zářivkové průmyslové stropní/2 zdroje | ks | 16 |  | 0 |  |  |  | základní |  | 0 | 0 | 0 | 0 | 0 | 4 | K | 3 | ROZPOCET | 0 | 0 | 0 | 0 | 0 | 1 | 0 | 4 | 212
157 | K | 210200012 | svítidlo žárovkové bytové stropní/více zdrojů | ks | 4 |  | 0 |  |  |  | základní |  | 0 | 0 | 0 | 0 | 0 | 4 | K | 3 | ROZPOCET | 0 | 0 | 0 | 0 | 0 | 1 | 0 | 4 | 214
158 | K | 210202201 | reflektor LED 50W IP65 | ks | 3 |  | 0 |  |  |  | základní |  | 0 | 0 | 0 | 0 | 0 | 4 | K | 3 | ROZPOCET | 0 | 0 | 0 | 0 | 0 | 1 | 0 | 4 | 216
159 | K | 210200101 | svítidlo žárovkové průmyslové stropní/1 zdroj | ks | 3 |  | 0 |  |  |  | základní |  | 0 | 0 | 0 | 0 | 0 | 4 | K | 3 | ROZPOCET | 0 | 0 | 0 | 0 | 0 | 1 | 0 | 4 | 218
160 | K | 210201201 | nouzové orientační svítidlo zářivkové | ks | 3 |  | 0 |  |  |  | základní |  | 0 | 0 | 0 | 0 | 0 | 4 | K | 3 | ROZPOCET | 0 | 0 | 0 | 0 | 0 | 1 | 0 | 4 | 220
161 | K | 210201111 | svítidlo zářivkové průmyslové závěsné/1 zdroj | ks | 16 |  | 0 |  |  |  | základní |  | 0 | 0 | 0 | 0 | 0 | 4 | K | 3 | ROZPOCET | 0 | 0 | 0 | 0 | 0 | 1 | 0 | 4 | 222
| D | D6 | Datové rozvody |  |  |  | 0 | [5 empty] | 0 |  | 0 |  | 0 | 1 | D | 2 | ROZPOCET | [6 empty] | 0
162 | K | 210191511 | montáž datového rozváděče | ks | 1 |  | 0 |  |  |  | základní |  | 0 | 0 | 0 | 0 | 0 | 4 | K | 3 | ROZPOCET | 0 | 0 | 0 | 0 | 0 | 1 | 0 | 4 | 224
163 | K | 210140611 | montáž vnitřní kamery | ks | 8 |  | 0 |  |  |  | základní |  | 0 | 0 | 0 | 0 | 0 | 4 | K | 3 | ROZPOCET | 0 | 0 | 0 | 0 | 0 | 1 | 0 | 4 | 226
164 | K | 210140611.1 | montáž venkovní kamery | ks | 1 |  | 0 |  |  |  | základní |  | 0 | 0 | 0 | 0 | 0 | 4 | K | 3 | ROZPOCET | 0 | 0 | 0 | 0 | 0 | 1 | 0 | 4 | 228
165 | K | 210010301.1 | plastová konzole na stěnu | ks | 9 |  | 0 |  |  |  | základní |  | 0 | 0 | 0 | 0 | 0 | 4 | K | 3 | ROZPOCET | 0 | 0 | 0 | 0 | 0 | 1 | 0 | 4 | 230
166 | K | 210190004 | montáž uložiště dat | ks | 1 |  | 0 |  |  |  | základní |  | 0 | 0 | 0 | 0 | 0 | 4 | K | 3 | ROZPOCET | 0 | 0 | 0 | 0 | 0 | 1 | 0 | 4 | 232
167 | K | 210190004.1 | doplnění rozváděče DT o stávající komponenty | ks | 1 |  | 0 |  |  |  | základní |  | 0 | 0 | 0 | 0 | 0 | 4 | K | 3 | ROZPOCET | 0 | 0 | 0 | 0 | 0 | 1 | 0 | 4 | 234
168 | K | 210190004.2 | přemístění stávajících kamer | ks | 3 |  | 0 |  |  |  | základní |  | 0 | 0 | 0 | 0 | 0 | 4 | K | 3 | ROZPOCET | 0 | 0 | 0 | 0 | 0 | 1 | 0 | 4 | 236
169 | K | 210111312 | zásuvka domovní sdělovací 2násobná vč.zapojení | ks | 1 |  | 0 |  |  |  | základní |  | 0 | 0 | 0 | 0 | 0 | 4 | K | 3 | ROZPOCET | 0 | 0 | 0 | 0 | 0 | 1 | 0 | 4 | 238
170 | K | 210010301 | krabice přístrojová bez zapojení | ks | 1 |  | 0 |  |  |  | základní |  | 0 | 0 | 0 | 0 | 0 | 4 | K | 3 | ROZPOCET | 0 | 0 | 0 | 0 | 0 | 1 | 0 | 4 | 240
171 | K | 210010002.1 | trubka plast ohebná,pod omítkou,typ 2316/pr.16 | m | 45 |  | 0 |  |  |  | základní |  | 0 | 0 | 0 | 0 | 0 | 4 | K | 3 | ROZPOCET | 0 | 0 | 0 | 0 | 0 | 1 | 0 | 4 | 242
172 | K | 210010011 | trubka PVC tuhá 16 | m | 30 |  | 0 |  |  |  | základní |  | 0 | 0 | 0 | 0 | 0 | 4 | K | 3 | ROZPOCET | 0 | 0 | 0 | 0 | 0 | 1 | 0 | 4 | 244
173 | K | 210950321 | kabel pevně uložený jednotková hmotnost do 0,4kg | m | 680 |  | 0 |  |  |  | základní |  | 0 | 0 | 0 | 0 | 0 | 4 | K | 3 | ROZPOCET | 0 | 0 | 0 | 0 | 0 | 1 | 0 | 4 | 246
174 | K | 210111011 | nastavení a oživení systému | ks | 1 |  | 0 |  |  |  | základní |  | 0 | 0 | 0 | 0 | 0 | 4 | K | 3 | ROZPOCET | 0 | 0 | 0 | 0 | 0 | 1 | 0 | 4 | 248
| D | D7 | EZS |  |  |  | 0 | [5 empty] | 0 |  | 0 |  | 0 | 1 | D | 2 | ROZPOCET | [6 empty] | 0
175 | K | 210110021.1 | montáž magnetického kontaku | ks | 4 |  | 0 |  |  |  | základní |  | 0 | 0 | 0 | 0 | 0 | 4 | K | 3 | ROZPOCET | 0 | 0 | 0 | 0 | 0 | 1 | 0 | 4 | 250
176 | K | 210110024 | sběrnicový stropní detektor pohybu | ks | 1 |  | 0 |  |  |  | základní |  | 0 | 0 | 0 | 0 | 0 | 4 | K | 3 | ROZPOCET | 0 | 0 | 0 | 0 | 0 | 1 | 0 | 4 | 252
177 | K | 210110021.2 | sběrnicový kombinovaný detektor kouře a teploty | ks | 2 |  | 0 |  |  |  | základní |  | 0 | 0 | 0 | 0 | 0 | 4 | K | 3 | ROZPOCET | 0 | 0 | 0 | 0 | 0 | 1 | 0 | 4 | 254
178 | K | 210110024.1 | sběrnicový externí teploměr | ks | 3 |  | 0 |  |  |  | základní |  | 0 | 0 | 0 | 0 | 0 | 4 | K | 3 | ROZPOCET | 0 | 0 | 0 | 0 | 0 | 1 | 0 | 4 | 256
179 | K | 210110023 | sběrnicový modul připojení | ks | 1 |  | 0 |  |  |  | základní |  | 0 | 0 | 0 | 0 | 0 | 4 | K | 3 | ROZPOCET | 0 | 0 | 0 | 0 | 0 | 1 | 0 | 4 | 258
180 | K | 210850030.1 | kabel CC-01 | m | 70 |  | 0 |  |  |  | základní |  | 0 | 0 | 0 | 0 | 0 | 4 | K | 3 | ROZPOCET | 0 | 0 | 0 | 0 | 0 | 1 | 0 | 4 | 260
181 | K | 210860281 | kabel SYKY/SYKFY/JXFE/JXKE do 30x3x0,5 pevně ul. | m | 80 |  | 0 |  |  |  | základní |  | 0 | 0 | 0 | 0 | 0 | 4 | K | 3 | ROZPOCET | 0 | 0 | 0 | 0 | 0 | 1 | 0 | 4 | 262
182 | K | 210010451 | krabice odbočná IP54 | ks | 10 |  | 0 |  |  |  | základní |  | 0 | 0 | 0 | 0 | 0 | 4 | K | 3 | ROZPOCET | 0 | 0 | 0 | 0 | 0 | 1 | 0 | 4 | 264
183 | K | 210101201 | gelová spojka | ks | 100 |  | 0 |  |  |  | základní |  | 0 | 0 | 0 | 0 | 0 | 4 | K | 3 | ROZPOCET | 0 | 0 | 0 | 0 | 0 | 1 | 0 | 4 | 266
184 | K | 210020133 | kabelový rošt do š.40cm | m | 25 |  | 0 |  |  |  | základní |  | 0 | 0 | 0 | 0 | 0 | 4 | K | 3 | ROZPOCET | 0 | 0 | 0 | 0 | 0 | 1 | 0 | 4 | 268
185 | K | 210010311 | demontáž stávajícího systému a opětná montáž | ks | 1 |  | 0 |  |  |  | základní |  | 0 | 0 | 0 | 0 | 0 | 4 | K | 3 | ROZPOCET | 0 | 0 | 0 | 0 | 0 | 1 | 0 | 4 | 270
186 | K | 210010312 | koncová montáž-programování | ks | 1 |  | 0 |  |  |  | základní |  | 0 | 0 | 0 | 0 | 0 | 4 | K | 3 | ROZPOCET | 0 | 0 | 0 | 0 | 0 | 1 | 0 | 4 | 272
| D | 219-M | PPV pro elektromontáže |  |  |  | 0 | [5 empty] | 0 |  | 0 |  | 0 | 3 | D | 1 | ROZPOCET | [6 empty] | 0
187 | M | 999999065 | PPV pro elektromontáže | % |  | 0 | 0 |  |  |  | základní |  | 0 | 0 | 0 | 0 | 0 | 256 | M | 2 | ROZPOCET | 0 | 0 | 0 | 0 | 0 | 1 | 0 | 64 | 787221758
| D | 2192-M | Ostatní |  |  |  | 0 | [5 empty] | 0 |  | 0 |  | 0 | 3 | D | 1 | ROZPOCET | [6 empty] | 0
188 | K | 219000101 | demontáže-elektroinstalace,svítidla,datové rozvody | hod | 45 |  | 0 |  |  |  | základní |  | 0 | 0 | 0 | 0 | 0 | 4 | K | 2 | ROZPOCET | 0 | 0 | 0 | 0 | 0 | 1 | 0 | 4 | 274
189 | K | 219000101.1 | projekt skutečného provedení | hod | 30 |  | 0 |  |  |  | základní |  | 0 | 0 | 0 | 0 | 0 | 4 | K | 2 | ROZPOCET | 0 | 0 | 0 | 0 | 0 | 1 | 0 | 4 | 276
| D | 2193-M | Revize |  |  |  | 0 | [5 empty] | 0 |  | 0 |  | 0 | 3 | D | 1 | ROZPOCET | [6 empty] | 0
190 | M | 999999066 | Revize | kpl | 1 |  | 0 |  |  |  | základní |  | 0 | 0 | 0 | 0 | 0 | 256 | M | 2 | ROZPOCET | 0 | 0 | 0 | 0 | 0 | 1 | 0 | 64 | -64005429
191 | M | 999999067 | Kompletační činnost | kpl | 1 |  | 0 |  |  |  | základní |  | 0 | 0 | 0 | 0 | 0 | 256 | M | 2 | ROZPOCET | 0 | 0 | 0 | 0 | 0 | 1 | 0 | 64 | 645430182

## 3 - SO 01 - Zdravotní tec...
[9 empty] | >> skryté sloupce << | [9 empty] | {cb6190c8-89ab-4617-b97d-d0e0f950fffb}
2
| KRYCÍ LIST SOUPISU PRACÍ | [8 empty] | v --- níže se nacházejí doplnkové a pomocné údaje k sestavám --- v | [8 empty] | False
Stavba:
Generální oprava a úprava pavilonu nosorožců - OPRAVA
Objekt:
3 - SO 01 - Zdravotní technika - oprava
| KSO: |  |  |  |  | CC-CZ:
| Místo: |  | Dvůr Králové nad Labem |  |  | Datum: | 1. 12. 2022
| Zadavatel: |  |  |  |  | IČ:
|  | ZOO Dvůr Králové a.s., Štefánikova 1029, D.K.n.L. |  |  |  | DIČ:
| Uchazeč: |  |  |  |  | IČ: | Vyplň údaj
|  | Vyplň údaj |  |  |  | DIČ: | Vyplň údaj
| Projektant: |  |  |  |  | IČ:
|  | Projektis DK s r.o., Legionářská 562, D.K.n.L. |  |  |  | DIČ:
| Zpracovatel: |  |  |  |  | IČ:
|  | ing. V. Švehla |  |  |  | DIČ:
Poznámka:
| Cena bez DPH | [5 empty] | 0
|  |  | Základ daně |  |  | Sazba daně | Výše daně
| DPH | základní | 0 |  |  | 21% | 0
|  | snížená | 0 |  |  | 15% | 0
|  | zákl. přenesená | 0 |  |  | 21% | 0
|  | sníž. přenesená | 0 |  |  | 15% | 0
|  | nulová | 0 |  |  | 0% | 0
| Cena s DPH |  |  | v | CZK |  | 0
| Projektant |  |  | Zpracovatel
| Datum a podpis: |  | Razítko | Datum a podpis: |  |  | Razítko
| Objednavatel |  |  | Uchazeč
| Datum a podpis: |  | Razítko | Datum a podpis: |  |  | Razítko
REKAPITULACE ČLENĚNÍ SOUPISU PRACÍ
Stavba:
Generální oprava a úprava pavilonu nosorožců - OPRAVA
Objekt:
3 - SO 01 - Zdravotní technika - oprava
Místo: |  |  | Dvůr Králové nad Labem |  |  | Datum: | 1. 12. 2022
Zadavatel: |  |  | ZOO Dvůr Králové a.s., Štefánikova 1029, D.K.n.L. |  |  | Projektant: | Projektis DK s r.o., Legionářská 562, D.K.n.L.
Uchazeč: |  |  | Vyplň údaj |  |  | Zpracovatel: | ing. V. Švehla
Kód dílu - Popis | [6 empty] | Cena celkem [CZK]
Náklady ze soupisu prací | [6 empty] | 0 | [12 empty] | -1
| HSV - HSV | [5 empty] | 0
| 3 - Svislé a kompletní konstrukce | [5 empty] | 0
| 4 - Vodorovné konstrukce | [5 empty] | 0
| 8 - Trubní vedení | [5 empty] | 0
| PSV - Práce a dodávky PSV | [5 empty] | 0
| 721 - Zdravotechnika - vnitřní kanalizace | [5 empty] | 0
| 722 - Zdravotechnika - vnitřní vodovod | [5 empty] | 0
| HZS - Hodinové zúčtovací sazby | [5 empty] | 0
SOUPIS PRACÍ
Stavba:
Generální oprava a úprava pavilonu nosorožců - OPRAVA
Objekt:
3 - SO 01 - Zdravotní technika - oprava
Místo: |  |  | Dvůr Králové nad Labem |  |  | Datum: | 1. 12. 2022
Zadavatel: |  |  | ZOO Dvůr Králové a.s., Štefánikova 1029, D.K.n.L. |  |  | Projektant: | Projektis DK s r.o., Legionářská 562, D.K.n.L.
Uchazeč: |  |  | Vyplň údaj |  |  | Zpracovatel: | ing. V. Švehla
PČ | Typ | Kód | Popis | MJ | Množství | J.cena [CZK] | Cena celkem [CZK] | Cenová soustava |  |  | DPH | J. Nh [h] | Nh celkem [h] | J. hmotnost [t] | Hmotnost celkem [t] | J. suť [t] | Suť Celkem [t]
Náklady soupisu celkem | [6 empty] | 0 | [5 empty] | 0 |  | 5.7531 |  | 0 |  | D | -1 | [10 empty] | 0
| D | HSV | HSV |  |  |  | 0 | [5 empty] | 0 |  | 4.1828 |  | 0 | 1 | D | 0 |  |  |  | ROZPOCET | [6 empty] | 0
2 | K | 139001101 | Příplatek k cenám hloubených vykopávek za ztížení vykopávky v blízkosti podzemního vedení nebo výbušnin pro jakoukoliv třídu horniny | m3 | 4.5 |  | 0 |  |  |  | základní |  | 0 | 0 | 0 | 0 | 0 | 4 | K | 1 |  |  |  | ROZPOCET | 0 | 0 | 0 | 0 | 0 | 1 | 0 | 4 | -1578092266
| VV |  | "výkopy pro potrubí - ztížené vykopávky v místě napojení na stávající rozvody" | [15 empty] | VV | 1 | 1 | True | 0 | ROZPOCET
| VV |  | (1,0*1,0*1,5)*3 |  | 4.5 | [13 empty] | VV | 1 | 2 | True | 1 | ROZPOCET
3 | K | 162251102 | Vodorovné přemístění výkopku nebo sypaniny po suchu na obvyklém dopravním prostředku, bez naložení výkopku, avšak se složením bez rozhrnutí z horniny třídy těžitelnosti I skupiny 1 až 3 na vzdálenost přes 20 do 50 m | m3 | 27 |  | 0 |  |  |  | základní |  | 0 | 0 | 0 | 0 | 0 | 4 | K | 1 |  |  |  | ROZPOCET | 0 | 0 | 0 | 0 | 0 | 1 | 0 | 4 | 463305066
| VV |  | "staveništní přemístění kameniva pro lože a obsypy potrubí (dle kptl. 4)" 27 |  | 27 | [13 empty] | VV | 1 | 2 | True | 1 | ROZPOCET
4 | K | 162751117 | Vodorovné přemístění výkopku nebo sypaniny po suchu na obvyklém dopravním prostředku, bez naložení výkopku, avšak se složením bez rozhrnutí z horniny třídy těžitelnosti I skupiny 1 až 3 na vzdálenost přes 9 000 do 10 000 m | m3 | 90.2 |  | 0 |  |  |  | základní |  | 0 | 0 | 0 | 0 | 0 | 4 | K | 1 |  |  |  | ROZPOCET | 0 | 0 | 0 | 0 | 0 | 1 | 0 | 4 | -821496995
| VV |  | "odvoz přebytečné vytěžené zeminy na skládku (uvažováno do 18km)" | [15 empty] | VV | 1 | 1 | True | 0 | ROZPOCET
| VV |  | "vytěženo celkem" 117,2 |  | 117.2 | [13 empty] | VV | 1 | 2 | True | 0 | ROZPOCET
| VV |  | "odpočet - zemina pro zpětné zásypy" -27 |  | -27 | [13 empty] | VV | 1 | 2 | True | 0 | ROZPOCET
| VV |  | Součet |  | 90.2 | [13 empty] | VV | 1 | 4 | True | 1 | ROZPOCET
5 | K | 167151101 | Nakládání, skládání a překládání neulehlého výkopku nebo sypaniny strojně nakládání, množství do 100 m3, z horniny třídy těžitelnosti I, skupiny 1 až 3 | m3 | 27 |  | 0 |  |  |  | základní |  | 0 | 0 | 0 | 0 | 0 | 4 | K | 1 |  |  |  | ROZPOCET | 0 | 0 | 0 | 0 | 0 | 1 | 0 | 4 | 360389699
| VV |  | "staveništní přemístění kameniva pro lože a obsypy potrubí (dle kptl. 4)" 27 |  | 27 | [13 empty] | VV | 1 | 2 | True | 1 | ROZPOCET
6 | K | 171201231 | Poplatek za uložení stavebního odpadu na recyklační skládce (skládkovné) zeminy a kamení zatříděného do Katalogu odpadů pod kódem 17 05 04 | t | 48.6 |  | 0 |  |  |  | základní |  | 0 | 0 | 0 | 0 | 0 | 4 | K | 1 |  |  |  | ROZPOCET | 0 | 0 | 0 | 0 | 0 | 1 | 0 | 4 | -1075231516
| VV |  | "uložení přebytečné vytěžené zeminy na skládce" 27*1,800 |  | 48.6 | [13 empty] | VV | 1 | 2 | True | 1 | ROZPOCET
7 | K | 174151101 | Zásyp sypaninou z jakékoliv horniny strojně s uložením výkopku ve vrstvách se zhutněním jam, šachet, rýh nebo kolem objektů v těchto vykopávkách | m3 | 90.2 |  | 0 |  |  |  | základní |  | 0 | 0 | 0 | 0 | 0 | 4 | K | 1 |  |  |  | ROZPOCET | 0 | 0 | 0 | 0 | 0 | 1 | 0 | 4 | -70432937
| VV |  | "zpětné zásypy vhodnou vytěženou zeminou (minimálně prvních 200mm zásypu provádět z tříděného materiálu ):" | [15 empty] | VV | 1 | 1 | True | 0 | ROZPOCET
| VV |  | "vytěženo" 117,2 |  | 117.2 | [13 empty] | VV | 1 | 2 | True | 0 | ROZPOCET
| VV |  | "odpočet - lože a obsypy potrubí z drobného kameniva (dle kptl. 4)" -27 |  | -27 | [13 empty] | VV | 1 | 2 | True | 0 | ROZPOCET
| VV |  | Součet |  | 90.2 | [13 empty] | VV | 1 | 4 | True | 1 | ROZPOCET
| D | 3 | Svislé a kompletní konstrukce |  |  |  | 0 | [5 empty] | 0 |  | 0 |  | 0 | 1 | D | 1 |  |  |  | ROZPOCET | [6 empty] | 0
8 | K | 359901212 | Monitoring stoky jakékoli výšky na stávající kanalizaci | m | 20 |  | 0 | CS ÚRS 2022 01 |  |  | základní |  | 0 | 0 | 0 | 0 | 0 | 4 | K | 2 |  |  |  | ROZPOCET | 0 | 0 | 0 | 0 | 0 | 1 | 0 | 4 | 1247839714
| D | 4 | Vodorovné konstrukce |  |  |  | 0 | [5 empty] | 0 |  | 0 |  | 0 | 1 | D | 1 |  |  |  | ROZPOCET | [6 empty] | 0
9 | K | 451572111 | Lože pod potrubí otevřený výkop z kameniva drobného těženého | m3 | 27 |  | 0 |  |  |  | základní |  | 0 | 0 | 0 | 0 | 0 | 4 | K | 2 |  |  |  | ROZPOCET | 0 | 0 | 0 | 0 | 0 | 1 | 0 | 4 | -1902830909
| VV |  | "výkopy pro potrubí - lože a obsypy potrubí" 90,0*0,6*0,5 |  | 27 | [13 empty] | VV | 2 | 2 | True | 1 | ROZPOCET
| D | 8 | Trubní vedení |  |  |  | 0 | [5 empty] | 0 |  | 4.1828 |  | 0 | 1 | D | 1 |  |  |  | ROZPOCET | [6 empty] | 0
10 | K | 894411111 | Zřízení šachet kanalizačních z betonových dílců na potrubí DN do 200 dno beton tř. C 25/30 | kus | 1 |  | 0 | CS ÚRS 2022 01 |  |  | základní |  | 0 | 1.9273 | 1.9273 | 0 | 0 | 4 | K | 2 |  |  |  | ROZPOCET | 0 | 0 | 0 | 0 | 0 | 1 | 0 | 4 | -288862302
11 | K | 894411111p | Betonová šachta D1000 s poklopem, hl. 1,63m | soubor | 1 |  | 0 |  |  |  | základní |  | 0 | 1.9273 | 1.9273 | 0 | 0 | 4 | K | 2 |  |  |  | ROZPOCET | 0 | 0 | 0 | 0 | 0 | 1 | 0 | 4 | 2006018168
14 | K | 894812003 | Revizní a čistící šachta z PP šachtové dno DN 400/150 pravý a levý přítok | kus | 3 |  | 0 | CS ÚRS 2022 01 |  |  | základní |  | 0 | 0.06405 | 0.19215 | 0 | 0 | 4 | K | 2 |  |  |  | ROZPOCET | 0 | 0 | 0 | 0 | 0 | 1 | 0 | 4 | -1404961067
15 | K | 894812033 | Revizní a čistící šachta z PP DN 400 šachtová roura korugovaná bez hrdla světlé hloubky 2000 mm | kus | 3 |  | 0 | CS ÚRS 2022 01 |  |  | základní |  | 0 | 0.00814 | 0.02442 | 0 | 0 | 4 | K | 2 |  |  |  | ROZPOCET | 0 | 0 | 0 | 0 | 0 | 1 | 0 | 4 | -1461692783
16 | K | 894812041 | Příplatek k rourám revizní a čistící šachty z PP DN 400 za uříznutí šachtové roury | kus | 3 |  | 0 | CS ÚRS 2022 01 |  |  | základní |  | 0 | 0 | 0 | 0 | 0 | 4 | K | 2 |  |  |  | ROZPOCET | 0 | 0 | 0 | 0 | 0 | 1 | 0 | 4 | -592104774
17 | K | 894812063 | Revizní a čistící šachta z PP DN 400 poklop litinový plný do teleskopické trubky pro třídu zatížení D400 | kus | 3 |  | 0 | CS ÚRS 2022 01 |  |  | základní |  | 0 | 0.03725 | 0.11175 | 0 | 0 | 4 | K | 2 |  |  |  | ROZPOCET | 0 | 0 | 0 | 0 | 0 | 1 | 0 | 4 | 829293977
| D | PSV | Práce a dodávky PSV |  |  |  | 0 | [5 empty] | 0 |  | 1.5702 |  | 0 | 2 | D | 0 |  |  |  | ROZPOCET | [6 empty] | 0
| D | 721 | Zdravotechnika - vnitřní kanalizace |  |  |  | 0 | [5 empty] | 0 |  | 1.5248 |  | 0 | 2 | D | 1 |  |  |  | ROZPOCET | [6 empty] | 0
18 | K | 721171918 | Potrubí z PP propojení potrubí DN 200 | kus | 2 |  | 0 | CS ÚRS 2022 01 |  |  | základní |  | 0 | 0.00775 | 0.0155 | 0 | 0 | 16 | K | 2 |  |  |  | ROZPOCET | 0 | 0 | 0 | 0 | 0 | 1 | 0 | 16 | 29656442
19 | K | 721173315 | Potrubí kanalizační z PVC SN 4 dešťové DN 110 | m | 5 |  | 0 | CS ÚRS 2022 01 |  |  | základní |  | 0 | 0.00168 | 0.0084 | 0 | 0 | 16 | K | 2 |  |  |  | ROZPOCET | 0 | 0 | 0 | 0 | 0 | 1 | 0 | 16 | 467333637
20 | K | 721173316 | Potrubí kanalizační z PVC SN 4 dešťové DN 125 | m | 70 |  | 0 | CS ÚRS 2022 01 |  |  | základní |  | 0 | 0.00191 | 0.1337 | 0 | 0 | 16 | K | 2 |  |  |  | ROZPOCET | 0 | 0 | 0 | 0 | 0 | 1 | 0 | 16 | -972632636
21 | K | 721173317 | Potrubí kanalizační z PVC SN 4 dešťové DN 160 | m | 15 |  | 0 | CS ÚRS 2022 01 |  |  | základní |  | 0 | 0.00308 | 0.0462 | 0 | 0 | 16 | K | 2 |  |  |  | ROZPOCET | 0 | 0 | 0 | 0 | 0 | 1 | 0 | 16 | 1521808090
22 | K | 721173401 | Potrubí kanalizační z PVC SN 4 svodné DN 110 | m | 50 |  | 0 | CS ÚRS 2022 01 |  |  | základní |  | 0 | 0.00142 | 0.071 | 0 | 0 | 16 | K | 2 |  |  |  | ROZPOCET | 0 | 0 | 0 | 0 | 0 | 1 | 0 | 16 | 1716865294
23 | K | 721173402 | Potrubí kanalizační z PVC SN 4 svodné DN 125 | m | 20 |  | 0 | CS ÚRS 2022 01 |  |  | základní |  | 0 | 0.00744 | 0.1488 | 0 | 0 | 16 | K | 2 |  |  |  | ROZPOCET | 0 | 0 | 0 | 0 | 0 | 1 | 0 | 16 | 1933858902
24 | K | 721173403 | Potrubí kanalizační z PVC SN 4 svodné DN 160 | m | 5 |  | 0 | CS ÚRS 2022 01 |  |  | základní |  | 0 | 0.01232 | 0.0616 | 0 | 0 | 16 | K | 2 |  |  |  | ROZPOCET | 0 | 0 | 0 | 0 | 0 | 1 | 0 | 16 | -393666620
25 | K | 721173404 | Potrubí kanalizační z PVC SN 4 svodné DN 200 | m | 50 |  | 0 | CS ÚRS 2022 01 |  |  | základní |  | 0 | 0.01975 | 0.9875 | 0 | 0 | 16 | K | 2 |  |  |  | ROZPOCET | 0 | 0 | 0 | 0 | 0 | 1 | 0 | 16 | 1687082477
26 | K | 721174025 | Potrubí kanalizační z PP odpadní DN 110 | m | 1 |  | 0 | CS ÚRS 2022 01 |  |  | základní |  | 0 | 0.00201 | 0.00201 | 0 | 0 | 16 | K | 2 |  |  |  | ROZPOCET | 0 | 0 | 0 | 0 | 0 | 1 | 0 | 16 | 1768211168
27 | K | 721174042 | Potrubí kanalizační z PP připojovací DN 40 | m | 5 |  | 0 | CS ÚRS 2022 01 |  |  | základní |  | 0 | 0.00041 | 0.00205 | 0 | 0 | 16 | K | 2 |  |  |  | ROZPOCET | 0 | 0 | 0 | 0 | 0 | 1 | 0 | 16 | 1454814903
28 | K | 721174043 | Potrubí kanalizační z PP připojovací DN 50 | m | 5 |  | 0 | CS ÚRS 2022 01 |  |  | základní |  | 0 | 0.00048 | 0.0024 | 0 | 0 | 16 | K | 2 |  |  |  | ROZPOCET | 0 | 0 | 0 | 0 | 0 | 1 | 0 | 16 | 1509556607
29 | K | 721174063 | Potrubí kanalizační z PP větrací DN 110 | m | 5 |  | 0 | CS ÚRS 2022 01 |  |  | základní |  | 0 | 0.0019 | 0.0095 | 0 | 0 | 16 | K | 2 |  |  |  | ROZPOCET | 0 | 0 | 0 | 0 | 0 | 1 | 0 | 16 | 1403121058
30 | K | 721194104 | Vyvedení a upevnění odpadních výpustek DN 40 | kus | 4 |  | 0 | CS ÚRS 2022 01 |  |  | základní |  | 0 | 0 | 0 | 0 | 0 | 16 | K | 2 |  |  |  | ROZPOCET | 0 | 0 | 0 | 0 | 0 | 1 | 0 | 16 | 1909848108
31 | K | 721194105 | Vyvedení a upevnění odpadních výpustek DN 50 | kus | 2 |  | 0 | CS ÚRS 2022 01 |  |  | základní |  | 0 | 0 | 0 | 0 | 0 | 16 | K | 2 |  |  |  | ROZPOCET | 0 | 0 | 0 | 0 | 0 | 1 | 0 | 16 | 552351576
32 | K | 721194109 | Vyvedení a upevnění odpadních výpustek DN 110 | kus | 13 |  | 0 | CS ÚRS 2022 01 |  |  | základní |  | 0 | 0 | 0 | 0 | 0 | 16 | K | 2 |  |  |  | ROZPOCET | 0 | 0 | 0 | 0 | 0 | 1 | 0 | 16 | 1961274187
33 | K | 721211422 | Vpusť podlahová se svislým odtokem DN 50/75/110 mřížka nerez 138x138 | kus | 2 |  | 0 | CS ÚRS 2022 01 |  |  | základní |  | 0 | 0.00148 | 0.00296 | 0 | 0 | 16 | K | 2 |  |  |  | ROZPOCET | 0 | 0 | 0 | 0 | 0 | 1 | 0 | 16 | 229247148
34 | K | 721211502 | Velkokapacitní vtok s vodorovným odtokem DN 110 mřížka litina 260x260 | kus | 7 |  | 0 | CS ÚRS 2022 01 |  |  | základní |  | 0 | 0.00327 | 0.02289 | 0 | 0 | 16 | K | 2 |  |  |  | ROZPOCET | 0 | 0 | 0 | 0 | 0 | 1 | 0 | 16 | -830072420
35 | K | 721211621 | Velkokapacitní vtok se svislým odtokem DN 110 mřížka litina 260x260 | kus | 1 |  | 0 | CS ÚRS 2022 01 |  |  | základní |  | 0 | 0.01024 | 0.01024 | 0 | 0 | 16 | K | 2 |  |  |  | ROZPOCET | 0 | 0 | 0 | 0 | 0 | 1 | 0 | 16 | -449407574
41 | K | 721290111 | Zkouška těsnosti potrubí kanalizace vodou DN do 125 | m | 231 |  | 0 | CS ÚRS 2022 01 |  |  | základní |  | 0 | 0 | 0 | 0 | 0 | 16 | K | 2 |  |  |  | ROZPOCET | 0 | 0 | 0 | 0 | 0 | 1 | 0 | 16 | -1030559560
42 | K | 721290112 | Zkouška těsnosti potrubí kanalizace vodou DN 150/DN 200 | m | 231 |  | 0 | CS ÚRS 2022 01 |  |  | základní |  | 0 | 0 | 0 | 0 | 0 | 16 | K | 2 |  |  |  | ROZPOCET | 0 | 0 | 0 | 0 | 0 | 1 | 0 | 16 | -1022031601
43 | K | 721910922 | Pročištění svodů ležatých DN do 300 | m | 20 |  | 0 | CS ÚRS 2022 01 |  |  | základní |  | 0 | 0 | 0 | 0 | 0 | 16 | K | 2 |  |  |  | ROZPOCET | 0 | 0 | 0 | 0 | 0 | 1 | 0 | 16 | 321375883
44 | K | 998721101 | Přesun hmot tonážní pro vnitřní kanalizace v objektech v do 6 m | t | 1.525 |  | 0 | CS ÚRS 2022 01 |  |  | základní |  | 0 | 0 | 0 | 0 | 0 | 16 | K | 2 |  |  |  | ROZPOCET | 0 | 0 | 0 | 0 | 0 | 1 | 0 | 16 | 137109811
| D | 722 | Zdravotechnika - vnitřní vodovod |  |  |  | 0 | [5 empty] | 0 |  | 0.04548 |  | 0 | 2 | D | 1 |  |  |  | ROZPOCET | [6 empty] | 0
45 | K | 722140001 | Vysokotlaký čistič, Pracovní tlak: 40 - 180 bar, Průtok: 460 - 900 l / h, Připojená zátěž 3 ~ / 400 V: 6,8 kW | kus | 1 |  | 0 |  |  |  | základní |  | 0 | 0.00062 | 0.00062 | 0 | 0 | 16 | K | 2 |  |  |  | ROZPOCET | 0 | 0 | 0 | 0 | 0 | 1 | 0 | 16 | -1050232086
46 | K | 722140002 | Uzávěr tlakového rozvodu vody d12 mm, odolnost min. 250 barů dyn. tlak | kus | 9 |  | 0 |  |  |  | základní |  | 0 | 0.00062 | 0.00558 | 0 | 0 | 16 | K | 2 |  |  |  | ROZPOCET | 0 | 0 | 0 | 0 | 0 | 1 | 0 | 16 | 274057226
47 | K | 722140003 | Koncovka pro napojení výstupu vysokotlakého čističe na vysokotlaký rozvod vody | kus | 1 |  | 0 |  |  |  | základní |  | 0 | 0.00062 | 0.00062 | 0 | 0 | 16 | K | 2 |  |  |  | ROZPOCET | 0 | 0 | 0 | 0 | 0 | 1 | 0 | 16 | 109051050
48 | K | 722140004 | Koncovka pro napojení vysokotlaké hadice s tryskou | kus | 8 |  | 0 |  |  |  | základní |  | 0 | 0.00062 | 0.00496 | 0 | 0 | 16 | K | 2 |  |  |  | ROZPOCET | 0 | 0 | 0 | 0 | 0 | 1 | 0 | 16 | 1054762682
49 | K | 722140110 | Potrubí vodovodní ocelové z ušlechtilé oceli D 12x1 mm (včetně tvarovek), odolnost 350 barů stat. tlaku, 280 barů dyn. tlaku | m | 50 |  | 0 |  |  |  | základní |  | 0 | 0.00062 | 0.031 | 0 | 0 | 16 | K | 2 |  |  |  | ROZPOCET | 0 | 0 | 0 | 0 | 0 | 1 | 0 | 16 | 1461646215
50 | K | 722140110p | Držáky pro vysokotlakové rozvody vody | soubor | 1 |  | 0 |  |  |  | základní |  | 0 | 0.00062 | 0.00062 | 0 | 0 | 16 | K | 2 |  |  |  | ROZPOCET | 0 | 0 | 0 | 0 | 0 | 1 | 0 | 16 | -974974516
74 | K | 722190104 | Nerezová hadice G 1/2"F x G 1/2"F délky 75 cm spojovaná na závit | soubor | 8 |  | 0 |  |  |  | základní |  | 0 | 0.00026 | 0.00208 | 0 | 0 | 16 | K | 2 |  |  |  | ROZPOCET | 0 | 0 | 0 | 0 | 0 | 1 | 0 | 16 | 1589128934
| D | HZS | Hodinové zúčtovací sazby |  |  |  | 0 | [5 empty] | 0 |  | 0 |  | 0 | 4 | D | 0 |  |  |  | ROZPOCET | [6 empty] | 0
95 | K | HZS2212 | Hodinová zúčtovací sazba instalatér odborný | hod | 30 |  | 0 | CS ÚRS 2022 01 |  |  | základní |  | 0 | 0 | 0 | 0 | 0 | 512 | K | 1 |  |  |  | ROZPOCET | 0 | 0 | 0 | 0 | 0 | 1 | 0 | 512 | 375319665

## 6 - Vedlejší náklady - op...
[9 empty] | >> skryté sloupce << | [9 empty] | {14c71110-0d4a-40e3-b975-aa9f26d701be}
2
| KRYCÍ LIST SOUPISU PRACÍ | [8 empty] | v --- níže se nacházejí doplnkové a pomocné údaje k sestavám --- v | [8 empty] | False
Stavba:
Generální oprava a úprava pavilonu nosorožců - OPRAVA
Objekt:
6 - Vedlejší náklady - oprava
| KSO: |  |  |  |  | CC-CZ:
| Místo: |  | Dvůr Králové nad Labem |  |  | Datum: | 1. 12. 2022
| Zadavatel: |  |  |  |  | IČ:
|  | ZOO Dvůr Králové a.s., Štefánikova 1029, D.K.n.L. |  |  |  | DIČ:
| Uchazeč: |  |  |  |  | IČ: | Vyplň údaj
|  | Vyplň údaj |  |  |  | DIČ: | Vyplň údaj
| Projektant: |  |  |  |  | IČ:
|  | Projektis DK s r.o., Legionářská 562, D.K.n.L. |  |  |  | DIČ:
| Zpracovatel: |  |  |  |  | IČ:
|  | ing. V. Švehla |  |  |  | DIČ:
Poznámka:
| Cena bez DPH | [5 empty] | 0
|  |  | Základ daně |  |  | Sazba daně | Výše daně
| DPH | základní | 0 |  |  | 21% | 0
|  | snížená | 0 |  |  | 15% | 0
|  | zákl. přenesená | 0 |  |  | 21% | 0
|  | sníž. přenesená | 0 |  |  | 15% | 0
|  | nulová | 0 |  |  | 0% | 0
| Cena s DPH |  |  | v | CZK |  | 0
| Projektant |  |  | Zpracovatel
| Datum a podpis: |  | Razítko | Datum a podpis: |  |  | Razítko
| Objednavatel |  |  | Uchazeč
| Datum a podpis: |  | Razítko | Datum a podpis: |  |  | Razítko
REKAPITULACE ČLENĚNÍ SOUPISU PRACÍ
Stavba:
Generální oprava a úprava pavilonu nosorožců - OPRAVA
Objekt:
6 - Vedlejší náklady - oprava
Místo: |  |  | Dvůr Králové nad Labem |  |  | Datum: | 1. 12. 2022
Zadavatel: |  |  | ZOO Dvůr Králové a.s., Štefánikova 1029, D.K.n.L. |  |  | Projektant: | Projektis DK s r.o., Legionářská 562, D.K.n.L.
Uchazeč: |  |  | Vyplň údaj |  |  | Zpracovatel: | ing. V. Švehla
Kód dílu - Popis | [6 empty] | Cena celkem [CZK]
Náklady ze soupisu prací | [6 empty] | 0 | [12 empty] | -1
| VRN - Vedlejší rozpočtové náklady | [5 empty] | 0
| VRN1 - Průzkumné, geodetické a projektové práce | [5 empty] | 0
| VRN2 - Příprava staveniště | [5 empty] | 0
| VRN3 - Zařízení staveniště | [5 empty] | 0
| VRN4 - Inženýrská činnost | [5 empty] | 0
| VRN5 - Finanční náklady | [5 empty] | 0
| VRN6 - Územní vlivy | [5 empty] | 0
| VRN7 - Provozní vlivy | [5 empty] | 0
| VRN8 - Přesun stavebních kapacit | [5 empty] | 0
| VRN9 - Ostatní náklady | [5 empty] | 0
SOUPIS PRACÍ
Stavba:
Generální oprava a úprava pavilonu nosorožců - OPRAVA
Objekt:
6 - Vedlejší náklady - oprava
Místo: |  |  | Dvůr Králové nad Labem |  |  | Datum: | 1. 12. 2022
Zadavatel: |  |  | ZOO Dvůr Králové a.s., Štefánikova 1029, D.K.n.L. |  |  | Projektant: | Projektis DK s r.o., Legionářská 562, D.K.n.L.
Uchazeč: |  |  | Vyplň údaj |  |  | Zpracovatel: | ing. V. Švehla
PČ | Typ | Kód | Popis | MJ | Množství | J.cena [CZK] | Cena celkem [CZK] | Cenová soustava |  |  | DPH | J. Nh [h] | Nh celkem [h] | J. hmotnost [t] | Hmotnost celkem [t] | J. suť [t] | Suť Celkem [t]
Náklady soupisu celkem | [6 empty] | 0 | [5 empty] | 0 |  | 0 |  | 0 |  | D | -1 | [7 empty] | 0
| D | VRN | Vedlejší rozpočtové náklady |  |  |  | 0 | [5 empty] | 0 |  | 0 |  | 0 | 5 | D | 0 | ROZPOCET | [6 empty] | 0
| D | VRN1 | Průzkumné, geodetické a projektové práce |  |  |  | 0 | [5 empty] | 0 |  | 0 |  | 0 | 5 | D | 1 | ROZPOCET | [6 empty] | 0
1 | K | 010001000 | Průzkumné, geodetické a projektové práce | kpl | 1 |  | 0 | CS ÚRS 2021 02 |  |  | základní |  | 0 | 0 | 0 | 0 | 0 | 1024 | K | 2 | ROZPOCET | 0 | 0 | 0 | 0 | 0 | 1 | 0 | 1024 | 487446505
| D | VRN2 | Příprava staveniště |  |  |  | 0 | [5 empty] | 0 |  | 0 |  | 0 | 5 | D | 1 | ROZPOCET | [6 empty] | 0
2 | K | 020001000 | Příprava staveniště | kpl | 1 |  | 0 | CS ÚRS 2021 02 |  |  | základní |  | 0 | 0 | 0 | 0 | 0 | 1024 | K | 2 | ROZPOCET | 0 | 0 | 0 | 0 | 0 | 1 | 0 | 1024 | 1371861355
| D | VRN3 | Zařízení staveniště |  |  |  | 0 | [5 empty] | 0 |  | 0 |  | 0 | 5 | D | 1 | ROZPOCET | [6 empty] | 0
3 | K | 030001000 | Zařízení staveniště | kpl | 1 |  | 0 | CS ÚRS 2021 02 |  |  | základní |  | 0 | 0 | 0 | 0 | 0 | 1024 | K | 2 | ROZPOCET | 0 | 0 | 0 | 0 | 0 | 1 | 0 | 1024 | 1439555977
| D | VRN4 | Inženýrská činnost |  |  |  | 0 | [5 empty] | 0 |  | 0 |  | 0 | 5 | D | 1 | ROZPOCET | [6 empty] | 0
4 | K | 040001000 | Inženýrská činnost | kpl | 1 |  | 0 | CS ÚRS 2021 02 |  |  | základní |  | 0 | 0 | 0 | 0 | 0 | 1024 | K | 2 | ROZPOCET | 0 | 0 | 0 | 0 | 0 | 1 | 0 | 1024 | 1436642253
| D | VRN5 | Finanční náklady |  |  |  | 0 | [5 empty] | 0 |  | 0 |  | 0 | 5 | D | 1 | ROZPOCET | [6 empty] | 0
5 | K | 050001000 | Finanční náklady | kpl | 1 |  | 0 | CS ÚRS 2021 02 |  |  | základní |  | 0 | 0 | 0 | 0 | 0 | 1024 | K | 2 | ROZPOCET | 0 | 0 | 0 | 0 | 0 | 1 | 0 | 1024 | -1645728960
| D | VRN6 | Územní vlivy |  |  |  | 0 | [5 empty] | 0 |  | 0 |  | 0 | 5 | D | 1 | ROZPOCET | [6 empty] | 0
6 | K | 060001000 | Územní vlivy | kpl | 1 |  | 0 | CS ÚRS 2021 02 |  |  | základní |  | 0 | 0 | 0 | 0 | 0 | 1024 | K | 2 | ROZPOCET | 0 | 0 | 0 | 0 | 0 | 1 | 0 | 1024 | -308804703
| D | VRN7 | Provozní vlivy |  |  |  | 0 | [5 empty] | 0 |  | 0 |  | 0 | 5 | D | 1 | ROZPOCET | [6 empty] | 0
7 | K | 070001000 | Provozní vlivy | kpl | 1 |  | 0 | CS ÚRS 2021 02 |  |  | základní |  | 0 | 0 | 0 | 0 | 0 | 1024 | K | 2 | ROZPOCET | 0 | 0 | 0 | 0 | 0 | 1 | 0 | 1024 | 920066803
| D | VRN8 | Přesun stavebních kapacit |  |  |  | 0 | [5 empty] | 0 |  | 0 |  | 0 | 5 | D | 1 | ROZPOCET | [6 empty] | 0
8 | K | 080001000 | Další náklady na pracovníky | kpl | 1 |  | 0 | CS ÚRS 2021 02 |  |  | základní |  | 0 | 0 | 0 | 0 | 0 | 1024 | K | 2 | ROZPOCET | 0 | 0 | 0 | 0 | 0 | 1 | 0 | 1024 | -288739517
| D | VRN9 | Ostatní náklady |  |  |  | 0 | [5 empty] | 0 |  | 0 |  | 0 | 5 | D | 1 | ROZPOCET | [6 empty] | 0
9 | K | 090001000 | Ostatní náklady | kpl | 1 |  | 0 | CS ÚRS 2021 02 |  |  | základní |  | 0 | 0 | 0 | 0 | 0 | 1024 | K | 2 | ROZPOCET | 0 | 0 | 0 | 0 | 0 | 1 | 0 | 1024 | -1751662625

## Seznam figur
SEZNAM FIGUR
Kód: | Projektis2892
Stavba: | GO pavilonu nosorožců 1, ZOO Dvůr Králové n.L.- oprava
Datum: | 1. 12. 2022
Kód | Popis | MJ | Výměra
1 | SO 01 Pavilon nosorožců - AR + ST - oprava
fig1 | výkop pro základy |  | 28.58
| 0,8*1,75*(1,05-0,5)*7 "řez 1" |  | 5.39
| 0,8*1,65*(0,90-0,5)*7 "řez 1" |  | 3.696
| 47,82*0,5*(0,9-0,5) "řez 1" |  | 9.564
| (4,55+0,4*2)*1,195*(0,9-0,5) "řez 7,8" |  | 2.557
| (6,5-1,0)*0,4*(0,635-0,5) "řez C" |  | 0.297
| 1,0*0,4*(1,535-0,5) "řez C" |  | 0.414
| 1,0*0,4*(1,235-0,5) "řez 6" |  | 0.294
| 1,55*0,4*(1,635-0,5) "řez 6" |  | 0.704
| 0,8*0,8*1,2*2 "108b" |  | 1.536
| 0,6*0,6*0,8*1 |  | 0.288
| 0,8*0,6*(1,02-0,02)*8 "107a,b" |  | 3.84
fig1 | Mezisoučet |  | 28.58
Použití figury:
132251102 | Hloubení rýh nezapažených š do 800 mm v hornině třídy těžitelnosti I skupiny 3 objem do 50 m3 strojně | m3 | 28.58
162751117 | Vodorovné přemístění přes 9 000 do 10000 m výkopku/sypaniny z horniny třídy těžitelnosti I skupiny 1 až 3 | m3 | 28.58
162751119 | Příplatek k vodorovnému přemístění výkopku/sypaniny z horniny třídy těžitelnosti I skupiny 1 až 3 ZKD 1000 m přes 10000 m | m3 | 571.6
171201231 | Poplatek za uložení zeminy a kamení na recyklační skládce (skládkovné) kód odpadu 17 05 04 | t | 51.444
fig11 | úprava vnitřních stěn |  | 719.676
| (23,58+0,2+23,95+7,58)*2*(3,5+(1,015+0,635)/2) "101 - 109" |  | 478.432
| -(7,58-1,38+23,95+0,2+23,58+7,58-3,05-1,38)*2,05 "přibetonávka" |  | -117.014
| -1,4*2,2*7 |  | -21.56
| (1,4+2*2,2)*0,5*7 |  | 20.3
| -1,3*2,0*2 |  | -5.2
| (1,3+2*2,0)*0,5*2 |  | 5.3
| (4,76+3,49+0,14+1,2+3,1+3,25+1,74)*3,55 "110" |  | 62.764
| -1,3*2,0*1 |  | -2.6
| -0,95*2,1 |  | -1.995
| -1,3*2,1*1 |  | -2.73
| (1,3+2*2,1)*0,35*1 |  | 1.925
| -0,8*1,97*1 |  | -1.576
| (3,29+5,7)*2*4,0 "111" |  | 71.92
| -1,65*2,38*1 |  | -3.927
| (1,65+2*2,38)*0,35*1 |  | 2.244
| -0,95*2,1 |  | -1.995
| (5,5+5,035+6,4+2,125+3,015)*3,5 "112" |  | 77.263
| -2,15*2,08*1 |  | -4.472
| (2,15+2*2,08)*0,35*1 |  | 2.209
| -1,3*2,1*1 |  | -2.73
| (1,7+3,485+1,75+4,0)*3,3 "113" |  | 36.086
| -0,8*1,97*1 |  | -1.576
| (5,405+4,06+2,4+5,75)*3,3 "114" |  | 58.13
| -1,0*2,1*1 |  | -2.1
| (1,0+2*2,1)*0,4*1 |  | 2.08
| -0,8*1,97*2 |  | -3.152
| (6,48+1,24+6,85+1,25)*3,0 "115" |  | 47.46
| -1,1*2,1*1 |  | -2.31
| (1,1+2*2,1)*0,35*1 |  | 1.855
| -1,0*2,1 |  | -2.1
| (4,225+1,2+2,42+1,0+0,44+1,25)*3,0 "115" |  | 31.605
| -1,0*2,1 |  | -2.1
| (1,0+2*2,1)*0,46 |  | 2.392
| -0,8*1,97*2 |  | -3.152
fig11 | Mezisoučet |  | 719.676
Použití figury:
612325412 | Oprava vnitřní vápenocementové hladké omítky stěn v rozsahu plochy přes 10 do 30 % | m2 | 719.676
612325421 | Oprava vnitřní vápenocementové štukové omítky stěn v rozsahu plochy do 10 % | m2 | 719.676
fig31 | izolace proti vodě vodorovná v Pdl1 a Pdl2 |  | 450.945
| (47,82*(1,395+3,4+1,09+1,695-0,5)-3,4*0,8*7*0) |  | 338.566
| (1,23+1,65+1,0+2,15+2,94+1,1+0,1)*(7,6+14,5)/2 |  | 112.379
fig31 | Součet |  | 450.945
Použití figury:
711471053 | Provedení vodorovné izolace proti tlakové vodě termoplasty volně položenou fólií z nízkolehčeného PE | m2 | 450.945
711491171 | Provedení doplňků izolace proti vodě na vodorovné ploše z textilií vrstva podkladní | m2 | 450.945
711491172 | Provedení doplňků izolace proti vodě na vodorovné ploše z textilií vrstva ochranná | m2 | 450.945
28322004 | fólie hydroizolační pro spodní stavbu mPVC tl 1,5mm | m2 | 518.587
69311068 | geotextilie netkaná separační, ochranná, filtrační, drenážní PP 300g/m2 | m2 | 992.079
fig41 | 140/120 |  | 25.46
fig41 | 10,56+3,5+3,02+8,38 "140/120" |  | 25.46
Použití figury:
762332132 | Montáž vázaných kcí krovů pravidelných z hraněného řeziva průřezové pl přes 120 do 224 cm2 | m | 166.59
762083122 | Impregnace řeziva proti dřevokaznému hmyzu, houbám a plísním máčením třída ohrožení 3 a 4 | m3 | 6.418
762395000 | Spojovací prostředky krovů, bednění, laťování, nadstřešních konstrukcí | m3 | 6.418
60512130 | hranol stavební řezivo průřezu do 224cm2 do dl 6m | m3 | 3.948
fig42 | 140/160 |  | 141.13
fig42 | 128,93+12,2 "140/160" |  | 141.13
Použití figury:
762332132 | Montáž vázaných kcí krovů pravidelných z hraněného řeziva průřezové pl přes 120 do 224 cm2 | m | 166.59
762083122 | Impregnace řeziva proti dřevokaznému hmyzu, houbám a plísním máčením třída ohrožení 3 a 4 | m3 | 6.418
762395000 | Spojovací prostředky krovů, bednění, laťování, nadstřešních konstrukcí | m3 | 6.418
60512130 | hranol stavební řezivo průřezu do 224cm2 do dl 6m | m3 | 3.948
fig43 | bednění 24 mm |  | 117.868
fig43 | (10,085+0,12)*(8,15+14,95)/2 "24 mm" |  | 117.868
Použití figury:
762341210 | Montáž bednění střech rovných a šikmých sklonu do 60° z hrubých prken na sraz tl do 32 mm | m2 | 117.868
762083122 | Impregnace řeziva proti dřevokaznému hmyzu, houbám a plísním máčením třída ohrožení 3 a 4 | m3 | 6.418
762395000 | Spojovací prostředky krovů, bednění, laťování, nadstřešních konstrukcí | m3 | 6.418
60511112 | řezivo jehličnaté smrk, borovice š přes 80mm tl 24mm dl 4-5m | m3 | 3.112
fig81 | zámečnické konstrukce černý materiál |  | 205.6
| 205,6 "Z1" |  | 205.6
fig81 | Mezisoučet "černý materiál" |  | 205.6
Použití figury:
767995115 | Montáž atypických zámečnických konstrukcí hm přes 50 do 100 kg | kg | 674.9
553999011 | zámečnické konstrukce | kg | 205.6
fig82 | zámečnické konstrukce žárově zinkované |  | 469.3
| 136,5+99,0+20,5+73,3+140,0 "Z2,3,5,11,12" |  | 469.3
fig82 | Mezisoučet "žárově zinkovaný materiál" |  | 469.3
Použití figury:
767995115 | Montáž atypických zámečnických konstrukcí hm přes 50 do 100 kg | kg | 674.9
553999012 | zámečnické konstrukce žárově zinkovaná | kg | 469.3
fig85 | ocelové konstrukce žárově zinkované |  | 21484.9
| 8140,7+13344,2 |  | 21484.9
fig85 | Mezisoučet "konstrukce žárově zinkované" |  | 21484.9
Použití figury:
767995117 | Montáž atypických zámečnických konstrukcí hm přes 250 do 500 kg | kg | 21484.9
553999009 | atypická ocelová konstrukce žárově zinkovaná | kg | 21484.9