## Rekapitulace stavby
Export Komplet | [28 empty] | 2.0 | [5 empty] | False | False | {2409df33-c816-4055-9a05-775828843c6b}
[20 empty] | >> skryté sloupce << | [13 empty] | 0,1 | 21
[34 empty] | 1 | 15
|  | REKAPITULACE STAVBY | [18 empty] | v --- níže se nacházejí doplnkové a pomocné údaje k sestavám --- v | [11 empty] | Návod na vyplnění | 0,001
|  | Kód: |  |  |  |  | Projektis2891 | [25 empty] | Měnit lze pouze buňky se žlutým podbarvením! 1) na prvním listu Rekapitulace stavby vyplňte v sestavě a) Souhrnný list - údaje o Uchazeči (přenesou se do ostatních sestav i v jiných listech) b) Rekapitulace objektů - potřebné Ostatní náklady 2) na vybraných listech vyplňte v sestavě a) Krycí list - údaje o Uchazeči, pokud se liší od údajů o Uchazeči na Souhrnném listu (údaje se přenesou do ostatních sestav v daném listu) b) Rekapitulace rozpočtu - potřebné Ostatní náklady c) Celkové náklady za stavbu - ceny u položek - množství, pokud má žluté podbarvení - a v případě potřeby poznámku (ta je ve skrytém sloupci) | 0,1
|  | Stavba: |  |  |  |  | Generální oprava a úprava pavilonu nosorožců - ZHODNOCENÍ | [26 empty] | 0,1
|  | KSO: | [13 empty] | CC-CZ: | [17 empty] | 1
|  | Místo: |  |  |  |  | Dvůr Králové nad Labem | [8 empty] | Datum: |  | 1. 12. 2022 | [15 empty] | 1
1
|  | Zadavatel: | [13 empty] | IČ: | [17 empty] | 0,1
|  |  | ZOO Dvůr Králové a.s., Štefánikova 1029, D.K.n.L. | [12 empty] | DIČ: | [17 empty] | 0,1
1
|  | Uchazeč: | [13 empty] | IČ: |  | Vyplň údaj | [15 empty] | 1
|  |  | Vyplň údaj | [12 empty] | DIČ: |  | Vyplň údaj | [15 empty] | 1
False
|  | Projektant: | [13 empty] | IČ: | [17 empty] | False
|  |  | Projektis DK s r.o., Legionářská 562, D.K.n.L. | [12 empty] | DIČ: | [17 empty] | True
1
|  | Zpracovatel: | [13 empty] | IČ: | [17 empty] | 1
|  |  | ing. V. Švehla | [12 empty] | DIČ: | [17 empty] | True
Poznámka:
|  | Cena bez DPH | [13 empty] | 0
[8 empty] | Sazba daně |  |  | Základ daně |  |  |  |  | Výše daně
|  | DPH |  | základní |  |  |  | 21% |  |  | 0 |  |  |  |  | 0
|  |  |  | snížená |  |  |  | 15% |  |  | 0 |  |  |  |  | 0
|  |  |  | zákl. přenesená |  |  |  | 21% |  |  | 0 |  |  |  |  | 0
|  |  |  | sníž. přenesená |  |  |  | 15% |  |  | 0 |  |  |  |  | 0
|  |  |  | nulová |  |  |  | 0% |  |  | 0 |  |  |  |  | 0
|  | Cena s DPH | [6 empty] | v |  |  | CZK |  |  |  | 0
|  | Projektant | [11 empty] | Zpracovatel
|  | Datum a podpis: | [7 empty] | Razítko |  |  |  | Datum a podpis: |  |  | Razítko
|  | Objednavatel | [11 empty] | Uchazeč
|  | Datum a podpis: | [7 empty] | Razítko |  |  |  | Datum a podpis: |  |  | Razítko
REKAPITULACE OBJEKTŮ STAVBY A SOUPISŮ PRACÍ
| Kód: | [6 empty] | Projektis2891
| Stavba: | [6 empty] | Generální oprava a úprava pavilonu nosorožců - ZHODNOCENÍ
| Místo: | [6 empty] | Dvůr Králové nad Labem | [6 empty] | Datum: |  | 1. 12. 2022
| Zadavatel: | [6 empty] | ZOO Dvůr Králové a.s., Štefánikova 1029, D.K.n.L. | [6 empty] | Projektant: |  | Projektis DK s r.o., Legionářská 562, D.K.n.L. |  |  |  | Informatívní údaje z listů zakázek
| Uchazeč: | [13 empty] | Zpracovatel: |  | ing. V. Švehla
| Kód |  |  |  | Popis | [7 empty] | Cena bez DPH [CZK] |  |  |  |  | Cena s DPH [CZK] | Typ |  | z toho Ostat. náklady [CZK] | DPH [CZK] | Normohodiny [h] | DPH základní [CZK] | DPH snížená [CZK] | DPH základní přenesená [CZK] | DPH snížená přenesená [CZK] | Základna DPH základní | Základna DPH snížená | Základna DPH zákl. přenesená | Základna DPH sníž. přenesená | Základna DPH nulová
| Náklady z rozpočtů | [11 empty] | 0 |  |  |  |  | 0 |  |  | 0 | 0 | 0 | 0 | 0 | 0 | 0 | 0 | 0 | 0 | 0 | 0 |  | D | 0 | ###NOIMPORT### | IMPORT | {2409df33-c816-4055-9a05-775828843c6b} | {00000000-0000-0000-0000-000000000000}
/ |  | 1 |  |  |  | SO 01 Pavilon nosorožců - AR + ST - zhodnocení | [6 empty] | 0 |  |  |  |  | 0 | STA |  | 0 | 0 | 0 | 0 | 0 | 0 | 0 | 0 | 0 | 0 | 0 | 0 |  |  | 1 |  | IMPORT | {bc54c588-ac9e-4d1f-a1fd-89964a9d12af} | {2409df33-c816-4055-9a05-775828843c6b} | 2
/ |  | 2 |  |  |  | SO 01 - Silnoproud a slaboproud - zhodnocení | [6 empty] | 0 |  |  |  |  | 0 | STA |  | 0 | 0 | 0 | 0 | 0 | 0 | 0 | 0 | 0 | 0 | 0 | 0 |  |  | 1 |  | IMPORT | {0174fd67-de12-4cc7-b9f4-91ca5140a5cf} | {2409df33-c816-4055-9a05-775828843c6b} | 2
/ |  | 3 |  |  |  | SO 01 - Zdravotní technika - zhodnocení | [6 empty] | 0 |  |  |  |  | 0 | STA |  | 0 | 0 | 0 | 0 | 0 | 0 | 0 | 0 | 0 | 0 | 0 | 0 |  |  | 1 |  | IMPORT | {47d7a815-982e-4d89-a4a9-f9bf6cd8ee43} | {2409df33-c816-4055-9a05-775828843c6b} | 2
/ |  | 4 |  |  |  | SO 01 - Vzduchotechnika - zhodnocení | [6 empty] | 0 |  |  |  |  | 0 | STA |  | 0 | 0 | 0 | 0 | 0 | 0 | 0 | 0 | 0 | 0 | 0 | 0 |  |  | 1 |  | IMPORT | {93536e25-f54b-4252-a231-fd73cf18410e} | {2409df33-c816-4055-9a05-775828843c6b} | 2
/ |  | 5 |  |  |  | SO 01 - MaR - zhodnocení | [6 empty] | 0 |  |  |  |  | 0 | STA |  | 0 | 0 | 0 | 0 | 0 | 0 | 0 | 0 | 0 | 0 | 0 | 0 |  |  | 1 |  | IMPORT | {0ae43473-7e57-4d6b-aea4-dd323794121e} | {2409df33-c816-4055-9a05-775828843c6b} | 2
/ |  | 61 |  |  |  | Vedlejší náklady - zhodnocení | [6 empty] | 0 |  |  |  |  | 0 | STA |  | 0 | 0 | 0 | 0 | 0 | 0 | 0 | 0 | 0 | 0 | 0 | 0 |  |  | 1 |  | IMPORT | {95136ec1-76af-4aea-9deb-4e466cd9b6d0} | {2409df33-c816-4055-9a05-775828843c6b} | 2

## 1 - SO 01 Pavilon nosorož...
[9 empty] | >> skryté sloupce << | [9 empty] | {bc54c588-ac9e-4d1f-a1fd-89964a9d12af} | [5 empty] | fig14 | vnější omítka stěn | 778,37 | 2
[19 empty] | 2 | [5 empty] | fig2 | výkop pro KZS kolem objektu | 39,091 | 2
| KRYCÍ LIST SOUPISU PRACÍ | [8 empty] | v --- níže se nacházejí doplnkové a pomocné údaje k sestavám --- v | [8 empty] | False | [5 empty] | fig20 | KZS podhledů EPS 200 mm | 19,496 | 2
[25 empty] | fig21 | KZS podhledů EPS 120 mm | 57,222 | 2
| Stavba: | [23 empty] | fig22 | KZS EPS-P 100 mm pod terénem | 72,144 | 2
|  | Generální oprava a úprava pavilonu nosorožců - ZHODNOCENÍ | [22 empty] | fig23 | KZS EPS-P 100 mm nad terénem | 61,728 | 2
| Objekt: | [23 empty] | fig24 | KZS EPS 120 mm SO1,2,3 | 518,911 | 2
|  | 1 - SO 01 Pavilon nosorožců - AR + ST - zhodnocení | [22 empty] | fig25 | KZS EPS 120 mm SO5 | 71,168 | 2
[25 empty] | fig26 | KZS vnitřních stěn EPS 120 mm | 61,3 | 2
| KSO: |  |  |  |  | CC-CZ: | [18 empty] | fig27 | KZS ostění hl do 200 mm EPS 40 mm | 145,09 | 2
| Místo: |  | Dvůr Králové nad Labem |  |  | Datum: | 1. 12. 2022 | [17 empty] | fig28 | soklová lišta | 128,445 | 2
[25 empty] | fig29 | rohové lišty | 150,88 | 2
| Zadavatel: |  |  |  |  | IČ: | [18 empty] | fig30 | parapetní lišty | 31,08 | 2
|  | ZOO Dvůr Králové a.s., Štefánikova 1029, D.K.n.L. |  |  |  | DIČ: | [18 empty] | fig32 | izolace proti vodě svislá v Pdl1 a Pdl2 | 102,206 | 2
[25 empty] | fig33 | povlaková krytina Sch1 | 466,947 | 2
| Uchazeč: |  |  |  |  | IČ: | Vyplň údaj | [17 empty] | fig34 | povlaková krytina Sch2 | 166,929 | 2
|  | Vyplň údaj |  |  |  | DIČ: | Vyplň údaj | [17 empty] | fig35 | parotěsná zábrana v Sch1 | 442,338 | 2
[25 empty] | fig36 | TI v Sch1 | 453,905 | 2
| Projektant: |  |  |  |  | IČ: | [18 empty] | fig45 | obložení stěn deskami cementotřískovými SV1 | 19,388 | 2
|  | Projektis DK s r.o., Legionářská 562, D.K.n.L. |  |  |  | DIČ: | [18 empty] | fig46 | podkladní rošt | 83,12 | 2
[25 empty] | fig51 | SDK podhled 1xH2DF 15 mm s izolací | 73,84 | 2
| Zpracovatel: |  |  |  |  | IČ: | [18 empty] | fig61 | keramická dlažba | 37,33 | 2
|  | ing. V. Švehla |  |  |  | DIČ: | [18 empty] | fig62 | keramický sokl | 39,78 | 2
[25 empty] | fig63 | keramický obklad | 22,15 | 2
| Poznámka: | [23 empty] | fig71 | úprava podlah T11 | 174,434 | 2
[25 empty] | fig72 | úprava stěn T11 | 298,995 | 2
[25 empty] | fig83 | zámečnické konstrukce nerezové | 178,9 | 2
[25 empty] | fig86 | ocelové konstrukce nerezové | 2577 | 2
| Cena bez DPH | [5 empty] | 0 | [17 empty] | fig91 | nátěry zámečnických konstrukcí | 41,85 | 2
[25 empty] | fig99 | fasádní lešení | 870,293 | 2
|  |  | Základ daně |  |  | Sazba daně | Výše daně
| DPH | základní | 0 |  |  | 21% | 0
|  | snížená | 0 |  |  | 15% | 0
|  | zákl. přenesená | 0 |  |  | 21% | 0
|  | sníž. přenesená | 0 |  |  | 15% | 0
|  | nulová | 0 |  |  | 0% | 0
| Cena s DPH |  |  | v | CZK |  | 0
| Projektant |  |  | Zpracovatel
| Datum a podpis: |  | Razítko | Datum a podpis: |  |  | Razítko
| Objednavatel |  |  | Uchazeč
| Datum a podpis: |  | Razítko | Datum a podpis: |  |  | Razítko
REKAPITULACE ČLENĚNÍ SOUPISU PRACÍ
Stavba:
Generální oprava a úprava pavilonu nosorožců - ZHODNOCENÍ
Objekt:
1 - SO 01 Pavilon nosorožců - AR + ST - zhodnocení
Místo: |  |  | Dvůr Králové nad Labem |  |  | Datum: | 1. 12. 2022
Zadavatel: |  |  | ZOO Dvůr Králové a.s., Štefánikova 1029, D.K.n.L. |  |  | Projektant: | Projektis DK s r.o., Legionářská 562, D.K.n.L.
Uchazeč: |  |  | Vyplň údaj |  |  | Zpracovatel: | ing. V. Švehla
Kód dílu - Popis | [6 empty] | Cena celkem [CZK]
Náklady ze soupisu prací | [6 empty] | 0 | [12 empty] | -1
| HSV - Práce a dodávky HSV | [5 empty] | 0
| 1 - Zemní práce | [5 empty] | 0
| 2 - Zakládání | [5 empty] | 0
| 3 - Svislé a kompletní konstrukce | [5 empty] | 0
| 4 - Vodorovné konstrukce | [5 empty] | 0
| 6 - Úpravy povrchů, podlahy a osazování výplní | [5 empty] | 0
| 9 - Ostatní konstrukce a práce, bourání | [5 empty] | 0
| 997 - Přesun sutě | [5 empty] | 0
| 998 - Přesun hmot | [5 empty] | 0
| PSV - Práce a dodávky PSV | [5 empty] | 0
| 711 - Izolace proti vodě, vlhkosti a plynům | [5 empty] | 0
| 712 - Povlakové krytiny | [5 empty] | 0
| 713 - Izolace tepelné | [5 empty] | 0
| 762 - Konstrukce tesařské | [5 empty] | 0
| 763 - Konstrukce suché výstavby | [5 empty] | 0
| 764 - Konstrukce klempířské | [5 empty] | 0
| 765 - Krytina skládaná | [5 empty] | 0
| 766 - Konstrukce truhlářské | [5 empty] | 0
| 767 - Konstrukce zámečnické | [5 empty] | 0
| 771 - Podlahy z dlaždic | [5 empty] | 0
| 777 - Podlahy lité | [5 empty] | 0
| 781 - Dokončovací práce - obklady | [5 empty] | 0
| 783 - Dokončovací práce - nátěry | [5 empty] | 0
SOUPIS PRACÍ
Stavba:
Generální oprava a úprava pavilonu nosorožců - ZHODNOCENÍ
Objekt:
1 - SO 01 Pavilon nosorožců - AR + ST - zhodnocení
Místo: |  |  | Dvůr Králové nad Labem |  |  | Datum: | 1. 12. 2022
Zadavatel: |  |  | ZOO Dvůr Králové a.s., Štefánikova 1029, D.K.n.L. |  |  | Projektant: | Projektis DK s r.o., Legionářská 562, D.K.n.L.
Uchazeč: |  |  | Vyplň údaj |  |  | Zpracovatel: | ing. V. Švehla
PČ | Typ | Kód | Popis | MJ | Množství | J.cena [CZK] | Cena celkem [CZK] | Cenová soustava |  |  | DPH | J. Nh [h] | Nh celkem [h] | J. hmotnost [t] | Hmotnost celkem [t] | J. suť [t] | Suť Celkem [t]
Náklady soupisu celkem | [6 empty] | 0 | [5 empty] | 0 |  | 223.1943 |  | 148.6796 |  | D | -1 | [14 empty] | 0
| D | HSV | Práce a dodávky HSV |  |  |  | 0 | [5 empty] | 0 |  | 193.1443 |  | 137.3507 | 1 | D | 0 |  |  |  | ROZPOCET | [10 empty] | 0
| D | 1 | Zemní práce |  |  |  | 0 | [5 empty] | 0 |  | 0 |  | 0 | 1 | D | 1 |  |  |  | ROZPOCET | [10 empty] | 0
5 | K | 132253102 | Hloubení rýh nezapažených š do 800 mm v hornině třídy těžitelnosti I skupiny 3 objem do 50 m3 strojně v omezeném prostoru | m3 | 39.091 |  | 0 | CS ÚRS 2021 02 |  |  | základní |  | 0 | 0 | 0 | 0 | 0 | 4 | K | 2 |  |  |  | ROZPOCET |  |  |  |  | 0 | 0 | 0 | 0 | 0 | 1 | 0 | 4 | 2079286326
| VV |  | (15,66+0,44+12,21+18,01+3,89)*0,7*0,4 "Och1" |  | 14.059 | [13 empty] | VV | 2 | 2 | True | 0 | ROZPOCET
| VV |  | ((8,52-0,6+49,22)*0,6+12,45*0,55)*0,4 "Och2" |  | 16.453 | [13 empty] | VV | 2 | 2 | True | 0 | ROZPOCET
| VV |  | (9,565+14,945)*0,7*0,5 "Och3" |  | 8.579 | [13 empty] | VV | 2 | 2 | True | 0 | ROZPOCET
| VV | fig2 | Mezisoučet "výkop pro KZS kolem objektu" |  | 39.091 | [13 empty] | VV | 2 | 3 | True | 1 | ROZPOCET
6 | K | 162751117 | Vodorovné přemístění přes 9 000 do 10000 m výkopku/sypaniny z horniny třídy těžitelnosti I skupiny 1 až 3 | m3 | 39.091 |  | 0 | CS ÚRS 2021 02 |  |  | základní |  | 0 | 0 | 0 | 0 | 0 | 4 | K | 2 |  |  |  | ROZPOCET |  |  |  |  | 0 | 0 | 0 | 0 | 0 | 1 | 0 | 4 | 530654688
| VV |  | fig2 |  | 39.091 | [13 empty] | VV | 2 | 2 | True | 0 | ROZPOCET
| VV |  | Mezisoučet |  | 39.091 | [13 empty] | VV | 2 | 3 | True | 1 | ROZPOCET
7 | K | 162751119 | Příplatek k vodorovnému přemístění výkopku/sypaniny z horniny třídy těžitelnosti I skupiny 1 až 3 ZKD 1000 m přes 10000 m | m3 | 781.82 |  | 0 | CS ÚRS 2021 02 |  |  | základní |  | 0 | 0 | 0 | 0 | 0 | 4 | K | 2 |  |  |  | ROZPOCET |  |  |  |  | 0 | 0 | 0 | 0 | 0 | 1 | 0 | 4 | -525153135
| VV |  | fig2 |  | 39.091 | [13 empty] | VV | 2 | 2 | True | 0 | ROZPOCET
| VV |  | Mezisoučet |  | 39.091 | [13 empty] | VV | 2 | 3 | True | 1 | ROZPOCET
| VV |  | 39,091*20 'Přepočtené koeficientem množství |  | 781.82 | [13 empty] | VV | 2 | 2 | False | 1 | ROZPOCET
8 | K | 171201231 | Poplatek za uložení zeminy a kamení na recyklační skládce (skládkovné) kód odpadu 17 05 04 | t | 70.364 |  | 0 | CS ÚRS 2021 02 |  |  | základní |  | 0 | 0 | 0 | 0 | 0 | 4 | K | 2 |  |  |  | ROZPOCET |  |  |  |  | 0 | 0 | 0 | 0 | 0 | 1 | 0 | 4 | -1835497567
| VV |  | fig2*1,800 |  | 70.364 | [13 empty] | VV | 2 | 2 | True | 0 | ROZPOCET
| VV |  | Mezisoučet |  | 70.364 | [13 empty] | VV | 2 | 3 | True | 1 | ROZPOCET
| D | 2 | Zakládání |  |  |  | 0 | [5 empty] | 0 |  | 71.5199 |  | 0 | 1 | D | 1 |  |  |  | ROZPOCET | [10 empty] | 0
10 | K | 271542211 | Podsyp pod základové konstrukce se zhutněním z netříděné štěrkodrtě | m3 | 26.678 |  | 0 | CS ÚRS 2021 02 |  |  | základní |  | 0 | 2.16 | 57.6245 | 0 | 0 | 4 | K | 2 |  |  |  | ROZPOCET |  |  |  |  | 0 | 0 | 0 | 0 | 0 | 1 | 0 | 4 | 304037636
| VV |  | (15,66+0,44+12,21+18,01+3,89)*0,6*0,35 "Och1" |  | 10.544 | [13 empty] | VV | 2 | 2 | True | 0 | ROZPOCET
| VV |  | ((8,52-0,6+49,22)*0,5+12,45*0,45)*0,3 "Och2" |  | 10.252 | [13 empty] | VV | 2 | 2 | True | 0 | ROZPOCET
| VV |  | (9,565+14,945)*0,6*0,4 "Och3" |  | 5.882 | [13 empty] | VV | 2 | 2 | True | 0 | ROZPOCET
| VV |  | Mezisoučet "výkop pro KZS kolem objektu" |  | 26.678 | [13 empty] | VV | 2 | 3 | True | 1 | ROZPOCET
20 | K | 275313711 | Základové patky z betonu tř. C 20/25 | m3 | 5.664 |  | 0 | CS ÚRS 2021 02 |  |  | základní |  | 0 | 2.4533 | 13.8954 | 0 | 0 | 4 | K | 2 |  |  |  | ROZPOCET |  |  |  |  | 0 | 0 | 0 | 0 | 0 | 1 | 0 | 4 | 1213027591
| VV |  | 0,8*0,8*1,2*2 "108b" |  | 1.536 | [13 empty] | VV | 2 | 2 | True | 0 | ROZPOCET
| VV |  | 0,6*0,6*0,8*1 |  | 0.288 | [13 empty] | VV | 2 | 2 | True | 0 | ROZPOCET
| VV |  | 0,8*0,6*(1,02-0,02)*8 "107a,b" |  | 3.84 | [13 empty] | VV | 2 | 2 | True | 0 | ROZPOCET
| VV |  | Mezisoučet |  | 5.664 | [13 empty] | VV | 2 | 3 | True | 1 | ROZPOCET
| D | 3 | Svislé a kompletní konstrukce |  |  |  | 0 | [5 empty] | 0 |  | 84.8561 |  | 0 | 1 | D | 1 |  |  |  | ROZPOCET | [10 empty] | 0
24 | K | 310238211 | Zazdívka otvorů pl přes 0,25 do 1 m2 ve zdivu nadzákladovém cihlami pálenými na MVC | m3 | 11.74 |  | 0 | CS ÚRS 2021 02 |  |  | základní |  | 0 | 1.8775 | 22.0419 | 0 | 0 | 4 | K | 2 |  |  |  | ROZPOCET |  |  |  |  | 0 | 0 | 0 | 0 | 0 | 1 | 0 | 4 | 660350374
| VV |  | 0,88*0,9*0,48*28 |  | 10.644 | [13 empty] | VV | 2 | 2 | True | 0 | ROZPOCET
| VV |  | 0,59*1,45*0,48 |  | 0.411 | [13 empty] | VV | 2 | 2 | True | 0 | ROZPOCET
| VV |  | 0,39*1,96*0,425 |  | 0.325 | [13 empty] | VV | 2 | 2 | True | 0 | ROZPOCET
| VV |  | 0,30*2,4*0,5 |  | 0.36 | [13 empty] | VV | 2 | 2 | True | 0 | ROZPOCET
| VV |  | Mezisoučet |  | 11.74 | [13 empty] | VV | 2 | 3 | True | 1 | ROZPOCET
25 | K | 310239211 | Zazdívka otvorů pl přes 1 do 4 m2 ve zdivu nadzákladovém cihlami pálenými na MVC | m3 | 3.746 |  | 0 | CS ÚRS 2021 02 |  |  | základní |  | 0 | 1.8775 | 7.0331 | 0 | 0 | 4 | K | 2 |  |  |  | ROZPOCET |  |  |  |  | 0 | 0 | 0 | 0 | 0 | 1 | 0 | 4 | -134060393
| VV |  | 0,98*2,1*0,48 |  | 0.988 | [13 empty] | VV | 2 | 2 | True | 0 | ROZPOCET
| VV |  | 1,0*2,4*0,50 |  | 1.2 | [13 empty] | VV | 2 | 2 | True | 0 | ROZPOCET
| VV |  | 1,2*2,26*0,42 |  | 1.139 | [13 empty] | VV | 2 | 2 | True | 0 | ROZPOCET
| VV |  | 0,95*2,1*0,21 |  | 0.419 | [13 empty] | VV | 2 | 2 | True | 0 | ROZPOCET
| VV |  | Mezisoučet |  | 3.746 | [13 empty] | VV | 2 | 3 | True | 1 | ROZPOCET
26 | K | 311272227 | Zdivo z pórobetonových tvárnic na pero a drážku přes P2 do P4 do 450 kg/m3 na tenkovrstvou maltu tl 300 m | m2 | 25.2 |  | 0 | CS ÚRS 2021 02 |  |  | základní |  | 0 | 0.16632 | 4.1913 | 0 | 0 | 4 | K | 2 |  |  |  | ROZPOCET |  |  |  |  | 0 | 0 | 0 | 0 | 0 | 1 | 0 | 4 | -129899453
| VV |  | (3,05-1,45)*2,25*7 |  | 25.2 | [13 empty] | VV | 2 | 2 | True | 0 | ROZPOCET
| VV |  | Mezisoučet |  | 25.2 | [13 empty] | VV | 2 | 3 | True | 1 | ROZPOCET
27 | K | 311272241 | Zdivo z pórobetonových tvárnic na pero a drážku přes P2 do P4 přes 450 do 600 kg/m3 na tenkovrstvou maltu tl 300 mm | m2 | 53.43 |  | 0 | CS ÚRS 2021 02 |  |  | základní |  | 0 | 0.20712 | 11.0664 | 0 | 0 | 4 | K | 2 |  |  |  | ROZPOCET |  |  |  |  | 0 | 0 | 0 | 0 | 0 | 1 | 0 | 4 | -414119941
| VV |  | (2,5+6,48)*3,5 |  | 31.43 | [13 empty] | VV | 2 | 2 | True | 0 | ROZPOCET
| VV |  | 5,5*4,0 |  | 22 | [13 empty] | VV | 2 | 2 | True | 0 | ROZPOCET
| VV |  | Mezisoučet |  | 53.43 | [13 empty] | VV | 2 | 3 | True | 1 | ROZPOCET
34 | K | 317168022 | Překlad keramický plochý š 145 mm dl 1250 mm | kus | 3 |  | 0 | CS ÚRS 2021 02 |  |  | základní |  | 0 | 0.026931 | 0.080793 | 0 | 0 | 4 | K | 2 |  |  |  | ROZPOCET |  |  |  |  | 0 | 0 | 0 | 0 | 0 | 1 | 0 | 4 | 213082803
| VV |  | 3 |  | 3 | [13 empty] | VV | 2 | 2 | True | 1 | ROZPOCET
35 | K | 317944321 | Válcované nosníky do č.12 dodatečně osazované do připravených otvorů | t | 0.783 |  | 0 | CS ÚRS 2021 02 |  |  | základní |  | 0 | 1.09 | 0.85347 | 0 | 0 | 4 | K | 2 |  |  |  | ROZPOCET |  |  |  |  | 0 | 0 | 0 | 0 | 0 | 1 | 0 | 4 | -1773189068
| VV |  | (1,65*3+1,2*3*11+1,4*3+1,5*3+2,05*3+1,55*3*2+1,9*3+1,7*3+1,4*3+1,55*2)*8,1*0,001 "IPE 100" |  | 0.703 | [13 empty] | VV | 2 | 2 | True | 0 | ROZPOCET
| VV |  | 2,55*3*10,4*0,001 "IPE 120" |  | 0.08 | [13 empty] | VV | 2 | 2 | True | 0 | ROZPOCET
| VV |  | Mezisoučet |  | 0.783 | [13 empty] | VV | 2 | 3 | True | 1 | ROZPOCET
36 | K | 317944323 | Válcované nosníky č.14 až 22 dodatečně osazované do připravených otvorů | t | 1.405 |  | 0 | CS ÚRS 2021 02 |  |  | základní |  | 0 | 1.09 | 1.5315 | 0 | 0 | 4 | K | 2 |  |  |  | ROZPOCET |  |  |  |  | 0 | 0 | 0 | 0 | 0 | 1 | 0 | 4 | -231940346
| VV |  | 3,45*7*26,6*0,001 "UPE 220" |  | 0.642 | [13 empty] | VV | 2 | 2 | True | 0 | ROZPOCET
| VV |  | 3,45*2*7*15,8*0,001 "IPE 160" |  | 0.763 | [13 empty] | VV | 2 | 2 | True | 0 | ROZPOCET
| VV |  | Mezisoučet |  | 1.405 | [13 empty] | VV | 2 | 3 | True | 1 | ROZPOCET
37 | M | 553999013 | žárové zinkování | kg | 509.565 |  | 0 |  |  |  | základní |  | 0 | 0 | 0 | 0 | 0 | 8 | M | 2 |  |  |  | ROZPOCET |  |  |  |  | 0 | 0 | 0 | 0 | 0 | 1 | 0 | 4 | 819037928
| VV |  | 3,45*7*21,1 "UPE 220" |  | 509.565 | [13 empty] | VV | 2 | 2 | True | 1 | ROZPOCET
38 | K | 317998125 | Tepelná izolace mezi překlady jakékoliv výšky z EPS tl 100 mm | m2 | 1.456 |  | 0 | CS ÚRS 2021 02 |  |  | základní |  | 0 | 0.001575 | 0.0022932 | 0 | 0 | 4 | K | 2 |  |  |  | ROZPOCET |  |  |  |  | 0 | 0 | 0 | 0 | 0 | 1 | 0 | 4 | -2115147654
| VV |  | 5,6*0,26 "V2" |  | 1.456 | [13 empty] | VV | 2 | 2 | True | 1 | ROZPOCET
43 | K | 342244221 | Příčka z cihel broušených na tenkovrstvou maltu tloušťky 140 mm | m2 | 32.407 |  | 0 | CS ÚRS 2021 02 |  |  | základní |  | 0 | 0.10445 | 3.3848 | 0 | 0 | 4 | K | 2 |  |  |  | ROZPOCET |  |  |  |  | 0 | 0 | 0 | 0 | 0 | 1 | 0 | 4 | 80786408
| VV |  | (1,56+4,225+1,2+0,14+3,485)*3,5 |  | 37.135 | [13 empty] | VV | 2 | 2 | True | 0 | ROZPOCET
| VV |  | -0,8*1,97*3 |  | -4.728 | [13 empty] | VV | 2 | 2 | True | 0 | ROZPOCET
| VV |  | Mezisoučet |  | 32.407 | [13 empty] | VV | 2 | 3 | True | 1 | ROZPOCET
44 | K | 342321610 | Stěny výplňové ze ŽB tř. C 30/37 | m3 | 13.968 |  | 0 | CS ÚRS 2021 02 |  |  | základní |  | 0 | 2.4533 | 34.2677 | 0 | 0 | 4 | K | 2 |  |  |  | ROZPOCET |  |  |  |  | 0 | 0 | 0 | 0 | 0 | 1 | 0 | 4 | 1437408776
| VV |  | (6,14+47,61+3,03)*2,05*0,12 "přibetonávka" |  | 13.968 | [13 empty] | VV | 2 | 2 | True | 0 | ROZPOCET
| VV |  | Mezisoučet |  | 13.968 | [13 empty] | VV | 2 | 3 | True | 1 | ROZPOCET
45 | K | 342351311 | Zřízení jednostranného bednění výplňových stěn a příček | m2 | 116.399 |  | 0 | CS ÚRS 2021 02 |  |  | základní |  | 0 | 0.0034619 | 0.40296 | 0 | 0 | 4 | K | 2 |  |  |  | ROZPOCET |  |  |  |  | 0 | 0 | 0 | 0 | 0 | 1 | 0 | 4 | 369951060
| VV |  | (6,14+47,61+3,03)*2,05 "přibetonávka" |  | 116.399 | [13 empty] | VV | 2 | 2 | True | 0 | ROZPOCET
| VV |  | Mezisoučet |  | 116.399 | [13 empty] | VV | 2 | 3 | True | 1 | ROZPOCET
46 | K | 342351312 | Odstranění jednostranného bednění výplňových stěn a příček | m2 | 116.399 |  | 0 | CS ÚRS 2021 02 |  |  | základní |  | 0 | 0 | 0 | 0 | 0 | 4 | K | 2 |  |  |  | ROZPOCET |  |  |  |  | 0 | 0 | 0 | 0 | 0 | 1 | 0 | 4 | 398378882
| D | 4 | Vodorovné konstrukce |  |  |  | 0 | [5 empty] | 0 |  | 15.558 |  | 0 | 1 | D | 1 |  |  |  | ROZPOCET | [10 empty] | 0
47 | K | 417321515 | Ztužující pásy a věnce ze ŽB tř. C 25/30 | m3 | 6.174 |  | 0 | CS ÚRS 2021 02 |  |  | základní |  | 0 | 2.4534 | 15.1473 | 0 | 0 | 4 | K | 2 |  |  |  | ROZPOCET |  |  |  |  | 0 | 0 | 0 | 0 | 0 | 1 | 0 | 4 | 1185173144
| VV |  | 6,5*0,3*0,26 "V1" |  | 0.507 | [13 empty] | VV | 2 | 2 | True | 0 | ROZPOCET
| VV |  | 5,6*0,2*0,26 "V2" |  | 0.291 | [13 empty] | VV | 2 | 2 | True | 0 | ROZPOCET
| VV |  | 2,5*0,3*0,31 "V3" |  | 0.233 | [13 empty] | VV | 2 | 2 | True | 0 | ROZPOCET
| VV |  | 10,7*0,14*0,31 "V4" |  | 0.464 | [13 empty] | VV | 2 | 2 | True | 0 | ROZPOCET
| VV |  | Mezisoučet |  | 1.495 | [13 empty] | VV | 2 | 3 | True | 0 | ROZPOCET
| VV |  | (8,8+48,745+12,385+0,595+11,065+8,35)*0,21*0,16 "nabetonávka atiky" |  | 3.022 | [13 empty] | VV | 2 | 2 | True | 0 | ROZPOCET
| VV |  | 15,465*0,44*0,16 "nabetonávka atiky" |  | 1.089 | [13 empty] | VV | 2 | 2 | True | 0 | ROZPOCET
| VV |  | (10,085*0,2+12,2*0,3)*0,10 "nabetonávka pod pozednice" |  | 0.568 | [13 empty] | VV | 2 | 2 | True | 0 | ROZPOCET
| VV |  | Mezisoučet |  | 4.679 | [13 empty] | VV | 2 | 3 | True | 0 | ROZPOCET
| VV |  | Součet |  | 6.174 | [13 empty] | VV | 2 | 4 | True | 1 | ROZPOCET
48 | K | 417351115 | Zřízení bednění ztužujících věnců | m2 | 50.435 |  | 0 | CS ÚRS 2021 02 |  |  | základní |  | 0 | 0.0057646 | 0.29074 | 0 | 0 | 4 | K | 2 |  |  |  | ROZPOCET |  |  |  |  | 0 | 0 | 0 | 0 | 0 | 1 | 0 | 4 | 1603406425
| VV |  | 6,5*2*0,26 "V1" |  | 3.38 | [13 empty] | VV | 2 | 2 | True | 0 | ROZPOCET
| VV |  | 5,6*2*0,26 "V2" |  | 2.912 | [13 empty] | VV | 2 | 2 | True | 0 | ROZPOCET
| VV |  | 2,5*2*0,31 "V3" |  | 1.55 | [13 empty] | VV | 2 | 2 | True | 0 | ROZPOCET
| VV |  | 10,7*2*0,31 "V4" |  | 6.634 | [13 empty] | VV | 2 | 2 | True | 0 | ROZPOCET
| VV |  | Mezisoučet |  | 14.476 | [13 empty] | VV | 2 | 3 | True | 0 | ROZPOCET
| VV |  | (8,8+48,745+12,385+0,595+11,065+8,35)*2*0,16 "nabetonávka atiky" |  | 28.781 | [13 empty] | VV | 2 | 2 | True | 0 | ROZPOCET
| VV |  | 15,465*2*0,16 "nabetonávka atiky" |  | 4.949 | [13 empty] | VV | 2 | 2 | True | 0 | ROZPOCET
| VV |  | (10,085*1+12,2*1)*0,10 "nabetonávka pod pozednice" |  | 2.229 | [13 empty] | VV | 2 | 2 | True | 0 | ROZPOCET
| VV |  | Mezisoučet |  | 35.959 | [13 empty] | VV | 2 | 3 | True | 0 | ROZPOCET
| VV |  | Součet |  | 50.435 | [13 empty] | VV | 2 | 4 | True | 1 | ROZPOCET
49 | K | 417351116 | Odstranění bednění ztužujících věnců | m2 | 50.435 |  | 0 | CS ÚRS 2021 02 |  |  | základní |  | 0 | 0 | 0 | 0 | 0 | 4 | K | 2 |  |  |  | ROZPOCET |  |  |  |  | 0 | 0 | 0 | 0 | 0 | 1 | 0 | 4 | -441592258
50 | K | 417361821 | Výztuž ztužujících pásů a věnců betonářskou ocelí 10 505 | t | 0.114 |  | 0 | CS ÚRS 2021 02 |  |  | základní |  | 0 | 1.0529 | 0.12003 | 0 | 0 | 4 | K | 2 |  |  |  | ROZPOCET |  |  |  |  | 0 | 0 | 0 | 0 | 0 | 1 | 0 | 4 | -926462407
| VV |  | (20,2+93,3)*0,001 "v.č. 117" |  | 0.114 | [13 empty] | VV | 2 | 2 | True | 1 | ROZPOCET
| D | 6 | Úpravy povrchů, podlahy a osazování výplní |  |  |  | 0 | [5 empty] | 0 |  | 21.0891 |  | 0 | 1 | D | 1 |  |  |  | ROZPOCET | [10 empty] | 0
57 | K | 621151011 | Penetrační silikátový nátěr vnějších pastovitých tenkovrstvých omítek podhledů | m2 | 57.222 |  | 0 | CS ÚRS 2021 02 |  |  | základní |  | 0 | 0.00025 | 0.014306 | 0 | 0 | 4 | K | 2 |  |  |  | ROZPOCET |  |  |  |  | 0 | 0 | 0 | 0 | 0 | 1 | 0 | 4 | 809029011
| VV |  | fig21 |  | 57.222 | [13 empty] | VV | 2 | 2 | True | 1 | ROZPOCET
58 | K | 621211021 | Montáž kontaktního zateplení vnějších podhledů lepením a mechanickým kotvením polystyrénových desek do betonu nebo zdiva tl přes 80 do 120 mm | m2 | 57.222 |  | 0 | CS ÚRS 2021 02 |  |  | základní |  | 0 | 0.0085974 | 0.49196 | 0 | 0 | 4 | K | 2 |  |  |  | ROZPOCET |  |  |  |  | 0 | 0 | 0 | 0 | 0 | 1 | 0 | 4 | 277990666
| VV |  | (49,22-0,6+0,12)*(0,50+0,53) "římsa" |  | 50.202 | [13 empty] | VV | 2 | 2 | True | 0 | ROZPOCET
| VV |  | (0,4*0,6*2+(0,4+0,6)*0,3)*9 "vazníky" |  | 7.02 | [13 empty] | VV | 2 | 2 | True | 0 | ROZPOCET
| VV |  | Mezisoučet "S" |  | 57.222 | [13 empty] | VV | 2 | 3 | True | 0 | ROZPOCET
| VV | fig21 | Součet "KZS podhledů EPS 120 mm" |  | 57.222 | [13 empty] | VV | 2 | 4 | True | 1 | ROZPOCET
59 | M | 28375939 | deska EPS 70 fasádní λ=0,039 tl 120mm | m2 | 60.083 |  | 0 | CS ÚRS 2021 02 |  |  | základní |  | 0 | 0.00204 | 0.12257 | 0 | 0 | 8 | M | 2 |  |  |  | ROZPOCET |  |  |  |  | 0 | 0 | 0 | 0 | 0 | 1 | 0 | 4 | -435776189
| VV |  | fig21*1,05 |  | 60.083 | [13 empty] | VV | 2 | 2 | True | 1 | ROZPOCET
60 | K | 621211041 | Montáž kontaktního zateplení vnějších podhledů lepením a mechanickým kotvením polystyrénových desek do betonu nebo zdiva tl přes 160 do 200 mm | m2 | 19.496 |  | 0 | CS ÚRS 2021 02 |  |  | základní |  | 0 | 0.0087974 | 0.17151 | 0 | 0 | 4 | K | 2 |  |  |  | ROZPOCET |  |  |  |  | 0 | 0 | 0 | 0 | 0 | 1 | 0 | 4 | -702150128
| VV |  | (49,22-0,6+0,12)*0,40 "římsa - střešní panel" |  | 19.496 | [13 empty] | VV | 2 | 2 | True | 0 | ROZPOCET
| VV |  | Mezisoučet "S" |  | 19.496 | [13 empty] | VV | 2 | 3 | True | 0 | ROZPOCET
| VV | fig20 | Součet "KZS podhledů EPS 120 mm" |  | 19.496 | [13 empty] | VV | 2 | 4 | True | 1 | ROZPOCET
61 | M | 28375954 | deska EPS 70 fasádní λ=0,039 tl 200mm | m2 | 20.471 |  | 0 | CS ÚRS 2021 02 |  |  | základní |  | 0 | 0.0034 | 0.069601 | 0 | 0 | 8 | M | 2 |  |  |  | ROZPOCET |  |  |  |  | 0 | 0 | 0 | 0 | 0 | 1 | 0 | 4 | 1403053109
| VV |  | fig20*1,05 |  | 20.471 | [13 empty] | VV | 2 | 2 | True | 1 | ROZPOCET
62 | K | 621251101 | Příplatek k cenám kontaktního zateplení podhledů za zápustnou montáž a použití použití tepelněizolačních zátek z polystyrenu | m2 | 57.222 |  | 0 | CS ÚRS 2021 02 |  |  | základní |  | 0 | 0.0001006 | 0.0057565 | 0 | 0 | 4 | K | 2 |  |  |  | ROZPOCET |  |  |  |  | 0 | 0 | 0 | 0 | 0 | 1 | 0 | 4 | -1913046571
| VV |  | fig21 |  | 57.222 | [13 empty] | VV | 2 | 2 | True | 1 | ROZPOCET
63 | K | 621521012 | Tenkovrstvá silikátová zatíraná omítka zrnitost 1,5 mm vnějších podhledů | m2 | 57.222 |  | 0 | CS ÚRS 2021 02 |  |  | základní |  | 0 | 0.0027 | 0.1545 | 0 | 0 | 4 | K | 2 |  |  |  | ROZPOCET |  |  |  |  | 0 | 0 | 0 | 0 | 0 | 1 | 0 | 4 | 1079771453
| VV |  | fig21 |  | 57.222 | [13 empty] | VV | 2 | 2 | True | 1 | ROZPOCET
64 | K | 622151011 | Penetrační silikátový nátěr vnějších pastovitých tenkovrstvých omítek stěn | m2 | 547.929 |  | 0 | CS ÚRS 2021 02 |  |  | základní |  | 0 | 0.00025 | 0.13698 | 0 | 0 | 4 | K | 2 |  |  |  | ROZPOCET |  |  |  |  | 0 | 0 | 0 | 0 | 0 | 1 | 0 | 4 | 1689659744
| VV |  | fig24 |  | 518.911 | [13 empty] | VV | 2 | 2 | True | 0 | ROZPOCET
| VV |  | fig27*0,2 |  | 29.018 | [13 empty] | VV | 2 | 2 | True | 0 | ROZPOCET
| VV |  | Mezisoučet |  | 547.929 | [13 empty] | VV | 2 | 3 | True | 1 | ROZPOCET
65 | K | 622151021 | Penetrační akrylátový nátěr vnějších mozaikových tenkovrstvých omítek stěn | m2 | 61.728 |  | 0 | CS ÚRS 2021 02 |  |  | základní |  | 0 | 0.0002 | 0.012346 | 0 | 0 | 4 | K | 2 |  |  |  | ROZPOCET |  |  |  |  | 0 | 0 | 0 | 0 | 0 | 1 | 0 | 4 | 68381124
| VV |  | fig23 |  | 61.728 | [13 empty] | VV | 2 | 2 | True | 1 | ROZPOCET
66 | K | 622211021 | Montáž kontaktního zateplení vnějších stěn lepením a mechanickým kotvením polystyrénových desek do betonu a zdiva tl přes 80 do 120 mm | m2 | 785.251 |  | 0 | CS ÚRS 2021 02 |  |  | základní |  | 0 | 0.0085162 | 6.6873 | 0 | 0 | 4 | K | 2 |  |  |  | ROZPOCET |  |  |  |  | 0 | 0 | 0 | 0 | 0 | 1 | 0 | 4 | 1645675039
| VV |  | (59,235+0,12*2)*0,5 "sokl pod terénem" |  | 29.738 | [13 empty] | VV | 2 | 2 | True | 0 | ROZPOCET
| VV |  | Mezisoučet "S" |  | 29.738 | [13 empty] | VV | 2 | 3 | True | 0 | ROZPOCET
| VV |  | 15,465*0,5 "sokl pod terénem" |  | 7.733 | [13 empty] | VV | 2 | 2 | True | 0 | ROZPOCET
| VV |  | Mezisoučet "V" |  | 7.733 | [13 empty] | VV | 2 | 3 | True | 0 | ROZPOCET
| VV |  | (8,56-0,5)*0,5 "sokl pod terénem" |  | 4.03 | [13 empty] | VV | 2 | 2 | True | 0 | ROZPOCET
| VV |  | Mezisoučet "Z" |  | 4.03 | [13 empty] | VV | 2 | 3 | True | 0 | ROZPOCET
| VV |  | (48,66+12,385+0,12*2)*0,5 "sokl pod terénem" |  | 30.643 | [13 empty] | VV | 2 | 2 | True | 0 | ROZPOCET
| VV |  | Mezisoučet "J" |  | 30.643 | [13 empty] | VV | 2 | 3 | True | 0 | ROZPOCET
| VV | fig22 | Součet "KZS EPS-P 100 mm - SO4 pod terénem" |  | 72.144 | [13 empty] | VV | 2 | 4 | True | 0 | ROZPOCET
| VV |  | (59,235+0,12*2)*(0,23+(0,07+0,40)/2) "sokl nad terénem" |  | 27.656 | [13 empty] | VV | 2 | 2 | True | 0 | ROZPOCET
| VV |  | Mezisoučet "S" |  | 27.656 | [13 empty] | VV | 2 | 3 | True | 0 | ROZPOCET
| VV |  | 15,465*(0,4+0,02) "sokl nad terénem" |  | 6.495 | [13 empty] | VV | 2 | 2 | True | 0 | ROZPOCET
| VV |  | Mezisoučet "V" |  | 6.495 | [13 empty] | VV | 2 | 3 | True | 0 | ROZPOCET
| VV |  | (8,56-0,5)*(0,23+(0,02+0,28)/2) "sokl nad terénem" |  | 3.063 | [13 empty] | VV | 2 | 2 | True | 0 | ROZPOCET
| VV |  | Mezisoučet "Z" |  | 3.063 | [13 empty] | VV | 2 | 3 | True | 0 | ROZPOCET
| VV |  | (48,66+12,385+0,12*2)*(0,4-0) "sokl nad terénem" |  | 24.514 | [13 empty] | VV | 2 | 2 | True | 0 | ROZPOCET
| VV |  | Mezisoučet "J" |  | 24.514 | [13 empty] | VV | 2 | 3 | True | 0 | ROZPOCET
| VV | fig23 | Součet "KZS EPS-P 100 mm - SO4 nad terénem" |  | 61.728 | [13 empty] | VV | 2 | 4 | True | 0 | ROZPOCET
| VV |  | (49,22-0,6+0,12)*(3,96-0,23)-9,375*0,23 "fasáda" |  | 179.644 | [13 empty] | VV | 2 | 2 | True | 0 | ROZPOCET
| VV |  | (3,29+0,3+5,04+0,3+1,24+0,435+0,12)*(5,22-0) "fasáda" |  | 55.985 | [13 empty] | VV | 2 | 2 | True | 0 | ROZPOCET
| VV |  | -1,65*2,38*1 |  | -3.927 | [13 empty] | VV | 2 | 2 | True | 0 | ROZPOCET
| VV |  | -2,15*2,08*1 |  | -4.472 | [13 empty] | VV | 2 | 2 | True | 0 | ROZPOCET
| VV |  | -1,1*2,1*1 |  | -2.31 | [13 empty] | VV | 2 | 2 | True | 0 | ROZPOCET
| VV |  | Mezisoučet "S" |  | 224.92 | [13 empty] | VV | 2 | 3 | True | 0 | ROZPOCET
| VV |  | 15,465*(5,22-0,4) "fasáda" |  | 74.541 | [13 empty] | VV | 2 | 2 | True | 0 | ROZPOCET
| VV |  | Mezisoučet "V" |  | 74.541 | [13 empty] | VV | 2 | 3 | True | 0 | ROZPOCET
| VV |  | 8,56*(5,22-0,23) "fasáda" |  | 42.714 | [13 empty] | VV | 2 | 2 | True | 0 | ROZPOCET
| VV |  | -1,25*2,08*1 |  | -2.6 | [13 empty] | VV | 2 | 2 | True | 0 | ROZPOCET
| VV |  | -1,45*2,2*1 |  | -3.19 | [13 empty] | VV | 2 | 2 | True | 0 | ROZPOCET
| VV |  | Mezisoučet "Z" |  | 36.924 | [13 empty] | VV | 2 | 3 | True | 0 | ROZPOCET
| VV |  | (48,66+12,385+0,6+0,12*2)*(4,07-0,4) "fasáda SO1" |  | 227.118 | [13 empty] | VV | 2 | 2 | True | 0 | ROZPOCET
| VV |  | -1,45*2,2*6 |  | -19.14 | [13 empty] | VV | 2 | 2 | True | 0 | ROZPOCET
| VV |  | -1,0*2,1*1 |  | -2.1 | [13 empty] | VV | 2 | 2 | True | 0 | ROZPOCET
| VV |  | -0,88*0,90*9 |  | -7.128 | [13 empty] | VV | 2 | 2 | True | 0 | ROZPOCET
| VV |  | -0,88*0,65*21 |  | -12.012 | [13 empty] | VV | 2 | 2 | True | 0 | ROZPOCET
| VV |  | -0,78*0,90*6 |  | -4.212 | [13 empty] | VV | 2 | 2 | True | 0 | ROZPOCET
| VV |  | Mezisoučet "J" |  | 182.526 | [13 empty] | VV | 2 | 3 | True | 0 | ROZPOCET
| VV | fig24 | Součet "KZS EPS 120 mm - SO1,2,3" |  | 518.911 | [13 empty] | VV | 2 | 4 | True | 0 | ROZPOCET
| VV |  | (48,66+12,385+0,6+0,12*2)*(5,22-4,07) "fasáda SO5" |  | 71.168 | [13 empty] | VV | 2 | 2 | True | 0 | ROZPOCET
| VV |  | Mezisoučet "J" |  | 71.168 | [13 empty] | VV | 2 | 3 | True | 0 | ROZPOCET
| VV | fig25 | Součet "KZS EPS 120 mm - SO5" |  | 71.168 | [13 empty] | VV | 2 | 4 | True | 0 | ROZPOCET
| VV |  | 61,3 |  | 61.3 | [13 empty] | VV | 2 | 2 | True | 0 | ROZPOCET
| VV |  | Mezisoučet "vnitřní zateplení stěn nad podhledem" |  | 61.3 | [13 empty] | VV | 2 | 3 | True | 0 | ROZPOCET
| VV | fig26 | Součet "KZS EPS 120 mm" |  | 61.3 | [13 empty] | VV | 2 | 4 | True | 0 | ROZPOCET
| VV |  | fig22+fig23 |  | 133.872 | [13 empty] | VV | 2 | 2 | True | 0 | ROZPOCET
| VV |  | fig24+fig25 |  | 590.079 | [13 empty] | VV | 2 | 2 | True | 0 | ROZPOCET
| VV |  | fig26 |  | 61.3 | [13 empty] | VV | 2 | 2 | True | 0 | ROZPOCET
| VV |  | Součet |  | 785.251 | [13 empty] | VV | 2 | 4 | True | 1 | ROZPOCET
67 | M | 28376017 | deska perimetrická fasádní soklová 150kPa λ=0,035 tl 100mm | m2 | 140.566 |  | 0 | CS ÚRS 2021 02 |  |  | základní |  | 0 | 0.0029 | 0.40764 | 0 | 0 | 8 | M | 2 |  |  |  | ROZPOCET |  |  |  |  | 0 | 0 | 0 | 0 | 0 | 1 | 0 | 4 | 1114012956
| VV |  | (fig22+fig23)*1,05 |  | 140.566 | [13 empty] | VV | 2 | 2 | True | 1 | ROZPOCET
68 | M | 28375939 | deska EPS 70 fasádní λ=0,039 tl 120mm | m2 | 683.948 |  | 0 | CS ÚRS 2021 02 |  |  | základní |  | 0 | 0.00204 | 1.3953 | 0 | 0 | 8 | M | 2 |  |  |  | ROZPOCET |  |  |  |  | 0 | 0 | 0 | 0 | 0 | 1 | 0 | 4 | -824525974
| VV |  | (fig24+fig25)*1,05 |  | 619.583 | [13 empty] | VV | 2 | 2 | True | 0 | ROZPOCET
| VV |  | fig26*1,05 |  | 64.365 | [13 empty] | VV | 2 | 2 | True | 0 | ROZPOCET
| VV |  | Mezisoučet |  | 683.948 | [13 empty] | VV | 2 | 3 | True | 1 | ROZPOCET
69 | K | 622212001 | Montáž kontaktního zateplení vnějšího ostění, nadpraží nebo parapetu hl. špalety do 200 mm lepením desek z polystyrenu tl do 40 mm | m | 145.09 |  | 0 | CS ÚRS 2021 02 |  |  | základní |  | 0 | 0.001758 | 0.25507 | 0 | 0 | 4 | K | 2 |  |  |  | ROZPOCET |  |  |  |  | 0 | 0 | 0 | 0 | 0 | 1 | 0 | 4 | -868819031
| VV |  | (1,65+2*2,38)*1 |  | 6.41 | [13 empty] | VV | 2 | 2 | True | 0 | ROZPOCET
| VV |  | (2,15+2*2,08)*1 |  | 6.31 | [13 empty] | VV | 2 | 2 | True | 0 | ROZPOCET
| VV |  | (1,1+2*2,1)*1 |  | 5.3 | [13 empty] | VV | 2 | 2 | True | 0 | ROZPOCET
| VV |  | Mezisoučet "S" |  | 18.02 | [13 empty] | VV | 2 | 3 | True | 0 | ROZPOCET
| VV |  | (1,25+2*2,08)*1 |  | 5.41 | [13 empty] | VV | 2 | 2 | True | 0 | ROZPOCET
| VV |  | Mezisoučet "Z" |  | 5.41 | [13 empty] | VV | 2 | 3 | True | 0 | ROZPOCET
| VV |  | (1,0+2*2,1)*1 |  | 5.2 | [13 empty] | VV | 2 | 2 | True | 0 | ROZPOCET
| VV |  | (0,88+0,90)*2*9 |  | 32.04 | [13 empty] | VV | 2 | 2 | True | 0 | ROZPOCET
| VV |  | (0,88+0,65)*2*21 |  | 64.26 | [13 empty] | VV | 2 | 2 | True | 0 | ROZPOCET
| VV |  | (0,78+0,90)*2*6 |  | 20.16 | [13 empty] | VV | 2 | 2 | True | 0 | ROZPOCET
| VV |  | Mezisoučet "J" |  | 121.66 | [13 empty] | VV | 2 | 3 | True | 0 | ROZPOCET
| VV | fig27 | Součet "KZS ostění hl do 200 mm EPS 40 mm" |  | 145.09 | [13 empty] | VV | 2 | 4 | True | 1 | ROZPOCET
70 | M | 28375932 | deska EPS 70 fasádní λ=0,039 tl 40mm | m2 | 31.92 |  | 0 | CS ÚRS 2021 02 |  |  | základní |  | 0 | 0.00068 | 0.021706 | 0 | 0 | 8 | M | 2 |  |  |  | ROZPOCET |  |  |  |  | 0 | 0 | 0 | 0 | 0 | 1 | 0 | 4 | -936416192
| VV |  | fig27*0,20*1,1 |  | 31.92 | [13 empty] | VV | 2 | 2 | True | 1 | ROZPOCET
71 | K | 622251101 | Příplatek k cenám kontaktního zateplení vnějších stěn za zápustnou montáž a použití tepelněizolačních zátek z polystyrenu | m2 | 723.951 |  | 0 | CS ÚRS 2021 02 |  |  | základní |  | 0 | 8.06e-05 | 0.05835 | 0 | 0 | 4 | K | 2 |  |  |  | ROZPOCET |  |  |  |  | 0 | 0 | 0 | 0 | 0 | 1 | 0 | 4 | -1206071449
| VV |  | fig22+fig23 |  | 133.872 | [13 empty] | VV | 2 | 2 | True | 0 | ROZPOCET
| VV |  | fig24+fig25 |  | 590.079 | [13 empty] | VV | 2 | 2 | True | 0 | ROZPOCET
| VV |  | Mezisoučet |  | 723.951 | [13 empty] | VV | 2 | 3 | True | 1 | ROZPOCET
72 | K | 622252001 | Montáž profilů kontaktního zateplení připevněných mechanicky | m | 128.445 |  | 0 | CS ÚRS 2021 02 |  |  | základní |  | 0 | 3e-05 | 0.0038533 | 0 | 0 | 4 | K | 2 |  |  |  | ROZPOCET |  |  |  |  | 0 | 0 | 0 | 0 | 0 | 1 | 0 | 4 | 682455677
| VV |  | (0,12+48,66+12,385+0,6+15,705+59,235+0,12*2+8,8) |  | 145.745 | [13 empty] | VV | 2 | 2 | True | 0 | ROZPOCET
| VV |  | -(1,45*7+1,25+1,0+1,1+2,15+1,65) |  | -17.3 | [13 empty] | VV | 2 | 2 | True | 0 | ROZPOCET
| VV | fig28 | Mezisoučet |  | 128.445 | [13 empty] | VV | 2 | 3 | True | 1 | ROZPOCET
73 | M | 59051649 | profil zakládací Al tl 0,7mm pro ETICS pro izolant tl 120mm | m | 134.867 |  | 0 | CS ÚRS 2021 02 |  |  | základní |  | 0 | 0.00042 | 0.056644 | 0 | 0 | 8 | M | 2 |  |  |  | ROZPOCET |  |  |  |  | 0 | 0 | 0 | 0 | 0 | 1 | 0 | 4 | 123883067
| VV |  | fig28*1,05 |  | 134.867 | [13 empty] | VV | 2 | 2 | True | 1 | ROZPOCET
74 | K | 622252002 | Montáž profilů kontaktního zateplení lepených | m | 295.97 |  | 0 | CS ÚRS 2021 02 |  |  | základní |  | 0 | 0 | 0 | 0 | 0 | 4 | K | 2 |  |  |  | ROZPOCET |  |  |  |  | 0 | 0 | 0 | 0 | 0 | 1 | 0 | 4 | -2080075438
| VV |  | (49,22-0,6+0,12)*2 "římsa" |  | 97.48 | [13 empty] | VV | 2 | 2 | True | 0 | ROZPOCET
| VV |  | ((0,4+0,6)*2+0,6)*9 "vazníky" |  | 23.4 | [13 empty] | VV | 2 | 2 | True | 0 | ROZPOCET
| VV |  | 6,0*5 "svislé lišty" |  | 30 | [13 empty] | VV | 2 | 2 | True | 0 | ROZPOCET
| VV | fig29 | Mezisoučet "rohové lišty" |  | 150.88 | [13 empty] | VV | 2 | 3 | True | 0 | ROZPOCET
| VV |  | 0,88*(9+21)+0,78*6 |  | 31.08 | [13 empty] | VV | 2 | 2 | True | 0 | ROZPOCET
| VV | fig30 | Mezisoučet "parapetní lišty" |  | 31.08 | [13 empty] | VV | 2 | 3 | True | 0 | ROZPOCET
| VV |  | fig27-fig30 |  | 114.01 | [13 empty] | VV | 2 | 2 | True | 0 | ROZPOCET
| VV |  | Mezisoučet "okenní lišty" |  | 114.01 | [13 empty] | VV | 2 | 3 | True | 0 | ROZPOCET
| VV |  | Součet |  | 295.97 | [13 empty] | VV | 2 | 4 | True | 1 | ROZPOCET
75 | M | 63127464 | profil rohový Al 15x15mm s výztužnou tkaninou š 100mm pro ETICS | m | 158.424 |  | 0 | CS ÚRS 2021 02 |  |  | základní |  | 0 | 0.0001 | 0.015842 | 0 | 0 | 8 | M | 2 |  |  |  | ROZPOCET |  |  |  |  | 0 | 0 | 0 | 0 | 0 | 1 | 0 | 4 | -1790993341
| VV |  | fig29*1,05 |  | 158.424 | [13 empty] | VV | 2 | 2 | True | 1 | ROZPOCET
76 | M | 59051510 | profil začišťovací s okapnicí PVC s výztužnou tkaninou pro nadpraží ETICS | m | 119.711 |  | 0 | CS ÚRS 2021 02 |  |  | základní |  | 0 | 0.0003 | 0.035913 | 0 | 0 | 8 | M | 2 |  |  |  | ROZPOCET |  |  |  |  | 0 | 0 | 0 | 0 | 0 | 1 | 0 | 4 | 966941127
| VV |  | (fig27-fig30)*1,05 |  | 119.711 | [13 empty] | VV | 2 | 2 | True | 1 | ROZPOCET
77 | M | 59051512 | profil začišťovací s okapnicí PVC s výztužnou tkaninou pro parapet ETICS | m | 32.634 |  | 0 | CS ÚRS 2021 02 |  |  | základní |  | 0 | 0.0002 | 0.0065268 | 0 | 0 | 8 | M | 2 |  |  |  | ROZPOCET |  |  |  |  | 0 | 0 | 0 | 0 | 0 | 1 | 0 | 4 | 1966013501
| VV |  | fig30*1,05 |  | 32.634 | [13 empty] | VV | 2 | 2 | True | 1 | ROZPOCET
78 | K | 622325102 | Oprava vnější vápenocementové hladké omítky složitosti 1 stěn v rozsahu přes 10 do 30 % | m2 | 778.37 |  | 0 | CS ÚRS 2021 02 |  |  | základní |  | 0 | 0.01146 | 8.9201 | 0 | 0 | 4 | K | 2 |  |  |  | ROZPOCET |  |  |  |  | 0 | 0 | 0 | 0 | 0 | 1 | 0 | 4 | 1387325082
| VV |  | fig14 |  | 778.37 | [13 empty] | VV | 2 | 2 | True | 1 | ROZPOCET
79 | K | 622511112 | Tenkovrstvá akrylátová mozaiková střednězrnná omítka vnějších stěn | m2 | 61.728 |  | 0 | CS ÚRS 2021 02 |  |  | základní |  | 0 | 0.0057 | 0.35185 | 0 | 0 | 4 | K | 2 |  |  |  | ROZPOCET |  |  |  |  | 0 | 0 | 0 | 0 | 0 | 1 | 0 | 4 | 1060975806
| VV |  | fig23 |  | 61.728 | [13 empty] | VV | 2 | 2 | True | 1 | ROZPOCET
80 | K | 622521012 | Tenkovrstvá silikátová zatíraná omítka zrnitost 1,5 mm vnějších stěn | m2 | 547.929 |  | 0 | CS ÚRS 2021 02 |  |  | základní |  | 0 | 0.0027 | 1.4794 | 0 | 0 | 4 | K | 2 |  |  |  | ROZPOCET |  |  |  |  | 0 | 0 | 0 | 0 | 0 | 1 | 0 | 4 | 1834002963
| VV |  | fig24 |  | 518.911 | [13 empty] | VV | 2 | 2 | True | 0 | ROZPOCET
| VV |  | fig27*0,2 |  | 29.018 | [13 empty] | VV | 2 | 2 | True | 0 | ROZPOCET
| VV |  | Mezisoučet |  | 547.929 | [13 empty] | VV | 2 | 3 | True | 1 | ROZPOCET
81 | K | 629995101 | Očištění vnějších ploch tlakovou vodou | m2 | 778.37 |  | 0 | CS ÚRS 2021 02 |  |  | základní |  | 0 | 0 | 0 | 0 | 0 | 4 | K | 2 |  |  |  | ROZPOCET |  |  |  |  | 0 | 0 | 0 | 0 | 0 | 1 | 0 | 4 | 2110745172
| VV |  | 59,235*0,5 "sokl pod terénem" |  | 29.618 | [13 empty] | VV | 2 | 2 | True | 0 | ROZPOCET
| VV |  | 59,235*(0,23+(0,07+0,40)/2) "sokl nad terénem" |  | 27.544 | [13 empty] | VV | 2 | 2 | True | 0 | ROZPOCET
| VV |  | (49,22-0,6)*(3,96-0,23)-9,375*0,23 "fasáda" |  | 179.196 | [13 empty] | VV | 2 | 2 | True | 0 | ROZPOCET
| VV |  | (49,22-0,6)*(0,50+0,53) "římsa" |  | 50.079 | [13 empty] | VV | 2 | 2 | True | 0 | ROZPOCET
| VV |  | (0,4*0,6*2+(0,4+0,6)*0,3)*9 "vazníky" |  | 7.02 | [13 empty] | VV | 2 | 2 | True | 0 | ROZPOCET
| VV |  | (3,29+0,3+5,04+0,3+1,24+0,435)*(5,22-0) "fasáda" |  | 55.358 | [13 empty] | VV | 2 | 2 | True | 0 | ROZPOCET
| VV |  | -1,65*2,38*1 |  | -3.927 | [13 empty] | VV | 2 | 2 | True | 0 | ROZPOCET
| VV |  | -2,15*2,08*1 |  | -4.472 | [13 empty] | VV | 2 | 2 | True | 0 | ROZPOCET
| VV |  | -1,1*2,1*1 |  | -2.31 | [13 empty] | VV | 2 | 2 | True | 0 | ROZPOCET
| VV |  | Mezisoučet "S" |  | 338.106 | [13 empty] | VV | 2 | 3 | True | 0 | ROZPOCET
| VV |  | 15,465*0,5 "sokl pod terénem" |  | 7.733 | [13 empty] | VV | 2 | 2 | True | 0 | ROZPOCET
| VV |  | 15,465*(0,4+0,02) "sokl nad terénem" |  | 6.495 | [13 empty] | VV | 2 | 2 | True | 0 | ROZPOCET
| VV |  | 15,465*(5,22-0,4) "fasáda" |  | 74.541 | [13 empty] | VV | 2 | 2 | True | 0 | ROZPOCET
| VV |  | Mezisoučet "V" |  | 88.769 | [13 empty] | VV | 2 | 3 | True | 0 | ROZPOCET
| VV |  | (8,56-0,5)*0,5 "sokl pod terénem" |  | 4.03 | [13 empty] | VV | 2 | 2 | True | 0 | ROZPOCET
| VV |  | (8,56-0,5)*(0,23+(0,02+0,28)/2) "sokl nad terénem" |  | 3.063 | [13 empty] | VV | 2 | 2 | True | 0 | ROZPOCET
| VV |  | 8,56*(5,22-0,23) "fasáda" |  | 42.714 | [13 empty] | VV | 2 | 2 | True | 0 | ROZPOCET
| VV |  | -1,25*2,08*1 |  | -2.6 | [13 empty] | VV | 2 | 2 | True | 0 | ROZPOCET
| VV |  | -1,45*2,2*1 |  | -3.19 | [13 empty] | VV | 2 | 2 | True | 0 | ROZPOCET
| VV |  | Mezisoučet "Z" |  | 44.017 | [13 empty] | VV | 2 | 3 | True | 0 | ROZPOCET
| VV |  | (48,66+12,385)*0,5 "sokl pod terénem" |  | 30.523 | [13 empty] | VV | 2 | 2 | True | 0 | ROZPOCET
| VV |  | (48,66+12,385)*(0,4-0) "sokl nad terénem" |  | 24.418 | [13 empty] | VV | 2 | 2 | True | 0 | ROZPOCET
| VV |  | (48,66+12,385+0,6)*(4,07-0,4) "fasáda SO1" |  | 226.237 | [13 empty] | VV | 2 | 2 | True | 0 | ROZPOCET
| VV |  | -1,45*2,2*6 |  | -19.14 | [13 empty] | VV | 2 | 2 | True | 0 | ROZPOCET
| VV |  | -1,0*2,1*1 |  | -2.1 | [13 empty] | VV | 2 | 2 | True | 0 | ROZPOCET
| VV |  | -0,88*0,90*9 |  | -7.128 | [13 empty] | VV | 2 | 2 | True | 0 | ROZPOCET
| VV |  | -0,88*0,65*21 |  | -12.012 | [13 empty] | VV | 2 | 2 | True | 0 | ROZPOCET
| VV |  | -0,78*0,90*6 |  | -4.212 | [13 empty] | VV | 2 | 2 | True | 0 | ROZPOCET
| VV |  | (48,66+12,385+0,6)*(5,22-4,07) "fasáda SO5" |  | 70.892 | [13 empty] | VV | 2 | 2 | True | 0 | ROZPOCET
| VV |  | Mezisoučet "J" |  | 307.478 | [13 empty] | VV | 2 | 3 | True | 0 | ROZPOCET
| VV | fig14 | Součet |  | 778.37 | [13 empty] | VV | 2 | 4 | True | 1 | ROZPOCET
97 | K | 642944121 | Osazování ocelových zárubní dodatečné pl do 2,5 m2 | kus | 3 |  | 0 | CS ÚRS 2021 02 |  |  | základní |  | 0 | 0.04684 | 0.14052 | 0 | 0 | 4 | K | 2 |  |  |  | ROZPOCET |  |  |  |  | 0 | 0 | 0 | 0 | 0 | 1 | 0 | 4 | -1301338401
| VV |  | 2 "23" |  | 2 | [13 empty] | VV | 2 | 2 | True | 0 | ROZPOCET
| VV |  | 1 "24" |  | 1 | [13 empty] | VV | 2 | 2 | True | 0 | ROZPOCET
| VV |  | Mezisoučet |  | 3 | [13 empty] | VV | 2 | 3 | True | 1 | ROZPOCET
98 | M | 55331487 | zárubeň jednokřídlá ocelová pro zdění tl stěny 110-150mm rozměru 800/1970, 2100mm | kus | 3 |  | 0 | CS ÚRS 2021 02 |  |  | základní |  | 0 | 0.01521 | 0.04563 | 0 | 0 | 8 | M | 2 |  |  |  | ROZPOCET |  |  |  |  | 0 | 0 | 0 | 0 | 0 | 1 | 0 | 4 | 1366899989
| VV |  | 2 "23" |  | 2 | [13 empty] | VV | 2 | 2 | True | 0 | ROZPOCET
| VV |  | 1 "24" |  | 1 | [13 empty] | VV | 2 | 2 | True | 0 | ROZPOCET
| VV |  | Mezisoučet |  | 3 | [13 empty] | VV | 2 | 3 | True | 1 | ROZPOCET
99 | K | 644941111 | Osazování ventilačních mřížek velikosti do 150 x 200 mm | kus | 35 |  | 0 | CS ÚRS 2021 02 |  |  | základní |  | 0 | 0 | 0 | 0 | 0 | 4 | K | 2 |  |  |  | ROZPOCET |  |  |  |  | 0 | 0 | 0 | 0 | 0 | 1 | 0 | 4 | 1450006778
| VV |  | 18 "Os6" |  | 18 | [13 empty] | VV | 2 | 2 | True | 0 | ROZPOCET
| VV |  | 17 "Os7" |  | 17 | [13 empty] | VV | 2 | 2 | True | 0 | ROZPOCET
| VV |  | Mezisoučet |  | 35 | [13 empty] | VV | 2 | 3 | True | 1 | ROZPOCET
100 | M | 55341428 | mřížka větrací nerezová kruhová se síťovinou 150mm | kus | 17 |  | 0 | CS ÚRS 2021 02 |  |  | základní |  | 0 | 0.00024 | 0.00408 | 0 | 0 | 8 | M | 2 |  |  |  | ROZPOCET |  |  |  |  | 0 | 0 | 0 | 0 | 0 | 1 | 0 | 4 | 1087114576
| VV |  | 17 "Os7" |  | 17 | [13 empty] | VV | 2 | 2 | True | 1 | ROZPOCET
101 | M | 562456401 | montážní deska do zateplení Os6 | kus | 18 |  | 0 |  |  |  | základní |  | 0 | 6e-05 | 0.00108 | 0 | 0 | 8 | M | 2 |  |  |  | ROZPOCET |  |  |  |  | 0 | 0 | 0 | 0 | 0 | 1 | 0 | 4 | -1062297409
| VV |  | 18 "Os6" |  | 18 | [13 empty] | VV | 2 | 2 | True | 1 | ROZPOCET
102 | K | 644941121 | Montáž průchodky k větrací mřížce se zhotovením otvoru v tepelné izolaci | kus | 17 |  | 0 | CS ÚRS 2021 02 |  |  | základní |  | 0 | 0 | 0 | 0 | 0 | 4 | K | 2 |  |  |  | ROZPOCET |  |  |  |  | 0 | 0 | 0 | 0 | 0 | 1 | 0 | 4 | -2118668200
| VV |  | 17 "Os7" |  | 17 | [13 empty] | VV | 2 | 2 | True | 1 | ROZPOCET
103 | M | 28615071 | trubka kanalizační HTGL bez hrdla DN 160x5000mm | m | 11.9 |  | 0 | CS ÚRS 2021 02 |  |  | základní |  | 0 | 0.00191 | 0.022729 | 0 | 0 | 8 | M | 2 |  |  |  | ROZPOCET |  |  |  |  | 0 | 0 | 0 | 0 | 0 | 1 | 0 | 4 | 1174946617
| VV |  | 17*0,7 "Os7" |  | 11.9 | [13 empty] | VV | 2 | 2 | True | 1 | ROZPOCET
| D | 9 | Ostatní konstrukce a práce, bourání |  |  |  | 0 | [5 empty] | 0 |  | 0.12112 |  | 137.3507 | 1 | D | 1 |  |  |  | ROZPOCET | [10 empty] | 0
110 | K | 941111131 | Montáž lešení řadového trubkového lehkého s podlahami zatížení do 200 kg/m2 š přes 1,2 do 1,5 m v do 10 m | m2 | 870.293 |  | 0 | CS ÚRS 2021 02 |  |  | základní |  | 0 | 0 | 0 | 0 | 0 | 4 | K | 2 |  |  |  | ROZPOCET |  |  |  |  | 0 | 0 | 0 | 0 | 0 | 1 | 0 | 4 | 1597647085
| VV |  | (48,745+12,385+0,595+15,705+59,475+9,33+1,5*2*4)*5,5 |  | 870.293 | [13 empty] | VV | 2 | 2 | True | 0 | ROZPOCET
| VV | fig99 | Mezisoučet |  | 870.293 | [13 empty] | VV | 2 | 3 | True | 1 | ROZPOCET
111 | K | 941111231 | Příplatek k lešení řadovému trubkovému lehkému s podlahami š 1,5 m v 10 m za první a ZKD den použití | m2 | 52217.58 |  | 0 | CS ÚRS 2021 02 |  |  | základní |  | 0 | 0 | 0 | 0 | 0 | 4 | K | 2 |  |  |  | ROZPOCET |  |  |  |  | 0 | 0 | 0 | 0 | 0 | 1 | 0 | 4 | 353061028
| VV |  | fig99*30*2 |  | 52217.58 | [13 empty] | VV | 2 | 2 | True | 1 | ROZPOCET
112 | K | 941111831 | Demontáž lešení řadového trubkového lehkého s podlahami zatížení do 200 kg/m2 š přes 1,2 do 1,5 m v do 10 m | m2 | 870.293 |  | 0 | CS ÚRS 2021 02 |  |  | základní |  | 0 | 0 | 0 | 0 | 0 | 4 | K | 2 |  |  |  | ROZPOCET |  |  |  |  | 0 | 0 | 0 | 0 | 0 | 1 | 0 | 4 | -782356338
| VV |  | fig99 |  | 870.293 | [13 empty] | VV | 2 | 2 | True | 1 | ROZPOCET
117 | K | 953334112 | Bobtnavý pásek do pracovních spar betonových kcí bentonitový 15 x 10 mm | m | 84 |  | 0 | CS ÚRS 2021 02 |  |  | základní |  | 0 | 0.0007035 | 0.059094 | 0 | 0 | 4 | K | 2 |  |  |  | ROZPOCET |  |  |  |  | 0 | 0 | 0 | 0 | 0 | 1 | 0 | 4 | 501762365
| VV |  | 84,0 "pracovní spára do betonových přizdívek" |  | 84 | [13 empty] | VV | 2 | 2 | True | 1 | ROZPOCET
118 | K | 953961113 | Kotvy chemickým tmelem M 12 hl 110 mm do betonu, ŽB nebo kamene s vyvrtáním otvoru | kus | 154 |  | 0 | CS ÚRS 2021 02 |  |  | základní |  | 0 | 1.4279e-05 | 0.0021989 | 0 | 0 | 4 | K | 2 |  |  |  | ROZPOCET |  |  |  |  | 0 | 0 | 0 | 0 | 0 | 1 | 0 | 4 | 825794640
| VV |  | 18+12 "v.č.112" |  | 30 | [13 empty] | VV | 2 | 2 | True | 0 | ROZPOCET
| VV |  | 124 "v.č.118d" |  | 124 | [13 empty] | VV | 2 | 2 | True | 0 | ROZPOCET
| VV |  | Mezisoučet |  | 154 | [13 empty] | VV | 2 | 3 | True | 1 | ROZPOCET
119 | K | 953961114 | Kotvy chemickým tmelem M 16 hl 125 mm do betonu, ŽB nebo kamene s vyvrtáním otvoru | kus | 68 |  | 0 | CS ÚRS 2021 02 |  |  | základní |  | 0 | 2.459e-05 | 0.0016721 | 0 | 0 | 4 | K | 2 |  |  |  | ROZPOCET |  |  |  |  | 0 | 0 | 0 | 0 | 0 | 1 | 0 | 4 | 1422343990
| VV |  | 28 "118d" |  | 28 | [13 empty] | VV | 2 | 2 | True | 0 | ROZPOCET
| VV |  | 8 "118d" |  | 8 | [13 empty] | VV | 2 | 2 | True | 0 | ROZPOCET
| VV |  | 32 "118d" |  | 32 | [13 empty] | VV | 2 | 2 | True | 0 | ROZPOCET
| VV |  | Mezisoučet |  | 68 | [13 empty] | VV | 2 | 3 | True | 1 | ROZPOCET
120 | K | 953965121 | Kotevní šroub pro chemické kotvy M 12 dl 160 mm | kus | 154 |  | 0 | CS ÚRS 2021 02 |  |  | základní |  | 0 | 0.00013 | 0.02002 | 0 | 0 | 4 | K | 2 |  |  |  | ROZPOCET |  |  |  |  | 0 | 0 | 0 | 0 | 0 | 1 | 0 | 4 | -1824119252
| VV |  | 18+12 "v.č.112" |  | 30 | [13 empty] | VV | 2 | 2 | True | 0 | ROZPOCET
| VV |  | 124 "v.č.118d" |  | 124 | [13 empty] | VV | 2 | 2 | True | 0 | ROZPOCET
| VV |  | Mezisoučet |  | 154 | [13 empty] | VV | 2 | 3 | True | 1 | ROZPOCET
121 | K | 953965131 | Kotevní šroub pro chemické kotvy M 16 dl 190 mm | kus | 28 |  | 0 | CS ÚRS 2021 02 |  |  | základní |  | 0 | 0.00028 | 0.00784 | 0 | 0 | 4 | K | 2 |  |  |  | ROZPOCET |  |  |  |  | 0 | 0 | 0 | 0 | 0 | 1 | 0 | 4 | -1124127815
| VV |  | 28 "118d" |  | 28 | [13 empty] | VV | 2 | 2 | True | 1 | ROZPOCET
122 | K | 953965133 | Kotevní šroub pro chemické kotvy M 16 dl 300 mm | kus | 32 |  | 0 | CS ÚRS 2021 02 |  |  | základní |  | 0 | 0.00042 | 0.01344 | 0 | 0 | 4 | K | 2 |  |  |  | ROZPOCET |  |  |  |  | 0 | 0 | 0 | 0 | 0 | 1 | 0 | 4 | -2073478474
| VV |  | 32 "118d" |  | 32 | [13 empty] | VV | 2 | 2 | True | 1 | ROZPOCET
123 | K | 953965134 | Kotevní šroub pro chemické kotvy M 16 dl 350 mm | kus | 8 |  | 0 | CS ÚRS 2021 02 |  |  | základní |  | 0 | 0.00049 | 0.00392 | 0 | 0 | 4 | K | 2 |  |  |  | ROZPOCET |  |  |  |  | 0 | 0 | 0 | 0 | 0 | 1 | 0 | 4 | 1308173506
| VV |  | 8 "118d" |  | 8 | [13 empty] | VV | 2 | 2 | True | 1 | ROZPOCET
124 | K | 961044111 | Bourání základů z betonu prostého | m3 | 6.86 |  | 0 | CS ÚRS 2021 02 |  |  | základní |  | 0 | 0 | 0 | 2 | 13.72 | 4 | K | 2 |  |  |  | ROZPOCET |  |  |  |  | 0 | 0 | 0 | 0 | 0 | 1 | 0 | 4 | -749723739
| VV |  | 0,8*0,8*1,2*2 "pro bránu" |  | 1.536 | [13 empty] | VV | 2 | 2 | True | 0 | ROZPOCET
| VV |  | 3,05*0,47*0,40*7 "pro vrata 107a,b" |  | 4.014 | [13 empty] | VV | 2 | 2 | True | 0 | ROZPOCET
| VV |  | 1,0*0,39*0,335*1 "pro vrata 107b" |  | 0.131 | [13 empty] | VV | 2 | 2 | True | 0 | ROZPOCET
| VV |  | 1,25*0,45*0,335*1 "pro vrata 107b" |  | 0.188 | [13 empty] | VV | 2 | 2 | True | 0 | ROZPOCET
| VV |  | 1,3*0,415*0,335*1 "pro vrata 107b" |  | 0.181 | [13 empty] | VV | 2 | 2 | True | 0 | ROZPOCET
| VV |  | 1,0*0,46*0,335*1 "pro vrata 107b" |  | 0.154 | [13 empty] | VV | 2 | 2 | True | 0 | ROZPOCET
| VV |  | 1,1*0,40*0,335*1 "pro vrata 107b" |  | 0.147 | [13 empty] | VV | 2 | 2 | True | 0 | ROZPOCET
| VV |  | 2,15*0,40*0,335*1 "pro vrata 107b" |  | 0.288 | [13 empty] | VV | 2 | 2 | True | 0 | ROZPOCET
| VV |  | 1,65*0,40*0,335*1 "pro vrata 107b" |  | 0.221 | [13 empty] | VV | 2 | 2 | True | 0 | ROZPOCET
| VV |  | Mezisoučet |  | 6.86 | [13 empty] | VV | 2 | 3 | True | 1 | ROZPOCET
129 | K | 9620511161 | Bourání umělé skály ze stříkaného ŽB tl cca 200 mm | m2 | 45.373 |  | 0 |  |  |  | základní |  | 0 | 0 | 0 | 0.324 | 14.7009 | 4 | K | 2 |  |  |  | ROZPOCET |  |  |  |  | 0 | 0 | 0 | 0 | 0 | 1 | 0 | 4 | -670956099
| VV |  | 12,385*(3,29+2,39)/2 |  | 35.173 | [13 empty] | VV | 2 | 2 | True | 0 | ROZPOCET
| VV |  | 5,1*2,0 |  | 10.2 | [13 empty] | VV | 2 | 2 | True | 0 | ROZPOCET
| VV |  | Mezisoučet |  | 45.373 | [13 empty] | VV | 2 | 3 | True | 1 | ROZPOCET
130 | K | 962052211 | Bourání zdiva nadzákladového ze ŽB přes 1 m3 | m3 | 6.272 |  | 0 | CS ÚRS 2021 02 |  |  | základní |  | 0 | 0 | 0 | 2.4 | 15.0528 | 4 | K | 2 |  |  |  | ROZPOCET |  |  |  |  | 0 | 0 | 0 | 0 | 0 | 1 | 0 | 4 | -1408116365
| VV |  | 2,8*2,0*(0,23+0,25+0,16*4) |  | 6.272 | [13 empty] | VV | 2 | 2 | True | 0 | ROZPOCET
| VV |  | Mezisoučet |  | 6.272 | [13 empty] | VV | 2 | 3 | True | 1 | ROZPOCET
131 | K | 962081131 | Bourání příček ze skleněných tvárnic tl do 100 mm | m2 | 47.7 |  | 0 | CS ÚRS 2021 02 |  |  | základní |  | 0 | 0 | 0 | 0.055 | 2.6235 | 4 | K | 2 |  |  |  | ROZPOCET |  |  |  |  | 0 | 0 | 0 | 0 | 0 | 1 | 0 | 4 | 991774224
| VV |  | 1,0*0,9*(28+25) |  | 47.7 | [13 empty] | VV | 2 | 2 | True | 1 | ROZPOCET
132 | K | 963011510 | Bourání stropů z tvárnic pálených do nosníků ocelových tl do 80 mm | m2 | 32.326 |  | 0 | CS ÚRS 2021 02 |  |  | základní |  | 0 | 0 | 0 | 0.088 | 2.8447 | 4 | K | 2 |  |  |  | ROZPOCET |  |  |  |  | 0 | 0 | 0 | 0 | 0 | 1 | 0 | 4 | -2019197174
| VV |  | 2,47*6,095 "110,111" |  | 15.055 | [13 empty] | VV | 2 | 2 | True | 0 | ROZPOCET
| VV |  | 3,03*5,7 "112" |  | 17.271 | [13 empty] | VV | 2 | 2 | True | 0 | ROZPOCET
| VV |  | Mezisoučet |  | 32.326 | [13 empty] | VV | 2 | 3 | True | 1 | ROZPOCET
133 | K | 964073221 | Vybourání válcovaných nosníků ze zdiva cihelného dl do 4 m hmotnosti 20 kg/m | t | 0.666 |  | 0 | CS ÚRS 2021 02 |  |  | základní |  | 0 | 0 | 0 | 1.258 | 0.83783 | 4 | K | 2 |  |  |  | ROZPOCET |  |  |  |  | 0 | 0 | 0 | 0 | 0 | 1 | 0 | 4 | 1751024035
| VV |  | (2,8*6+3,4*6)*17,9*0,001 "I 160" |  | 0.666 | [13 empty] | VV | 2 | 2 | True | 1 | ROZPOCET
134 | K | 964073231 | Vybourání válcovaných nosníků ze zdiva cihelného dl do 4 m hmotnosti 35 kg/m | t | 0.605 |  | 0 | CS ÚRS 2021 02 |  |  | základní |  | 0 | 0 | 0 | 1.261 | 0.7629 | 4 | K | 2 |  |  |  | ROZPOCET |  |  |  |  | 0 | 0 | 0 | 0 | 0 | 1 | 0 | 4 | -1799023429
| VV |  | (10,6+5,0+7,5)*26,2*0,001 "I 200" |  | 0.605 | [13 empty] | VV | 2 | 2 | True | 1 | ROZPOCET
142 | K | 968072455 | Vybourání kovových dveřních zárubní pl do 2 m2 | m2 | 9.265 |  | 0 | CS ÚRS 2021 02 |  |  | základní |  | 0 | 0 | 0 | 0.076 | 0.70414 | 4 | K | 2 |  |  |  | ROZPOCET |  |  |  |  | 0 | 0 | 0 | 0 | 0 | 1 | 0 | 4 | 1430035230
| VV |  | 0,92*2,02*1 |  | 1.858 | [13 empty] | VV | 2 | 2 | True | 0 | ROZPOCET
| VV |  | 0,8*1,97*1 |  | 1.576 | [13 empty] | VV | 2 | 2 | True | 0 | ROZPOCET
| VV |  | 0,6*1,97*1 |  | 1.182 | [13 empty] | VV | 2 | 2 | True | 0 | ROZPOCET
| VV |  | 0,8*1,97*2 |  | 3.152 | [13 empty] | VV | 2 | 2 | True | 0 | ROZPOCET
| VV |  | 0,76*1,97*1 |  | 1.497 | [13 empty] | VV | 2 | 2 | True | 0 | ROZPOCET
| VV |  | Mezisoučet |  | 9.265 | [13 empty] | VV | 2 | 3 | True | 1 | ROZPOCET
143 | K | 968072456 | Vybourání kovových dveřních zárubní pl přes 2 m2 | m2 | 17.807 |  | 0 | CS ÚRS 2021 02 |  |  | základní |  | 0 | 0 | 0 | 0.063 | 1.1218 | 4 | K | 2 |  |  |  | ROZPOCET |  |  |  |  | 0 | 0 | 0 | 0 | 0 | 1 | 0 | 4 | -1794533293
| VV |  | 1,2*2,26*1 |  | 2.712 | [13 empty] | VV | 2 | 2 | True | 0 | ROZPOCET
| VV |  | 1,23*2,22*1 |  | 2.731 | [13 empty] | VV | 2 | 2 | True | 0 | ROZPOCET
| VV |  | 1,17*2,3*1 |  | 2.691 | [13 empty] | VV | 2 | 2 | True | 0 | ROZPOCET
| VV |  | 1,44*2,31*1 |  | 3.326 | [13 empty] | VV | 2 | 2 | True | 0 | ROZPOCET
| VV |  | 1,47*1,96*1 |  | 2.881 | [13 empty] | VV | 2 | 2 | True | 0 | ROZPOCET
| VV |  | 1,59*2,18*1 |  | 3.466 | [13 empty] | VV | 2 | 2 | True | 0 | ROZPOCET
| VV |  | Mezisoučet |  | 17.807 | [13 empty] | VV | 2 | 3 | True | 1 | ROZPOCET
144 | K | 971033541 | Vybourání otvorů ve zdivu cihelném pl do 1 m2 na MVC nebo MV tl do 300 mm | m3 | 0.139 |  | 0 | CS ÚRS 2021 02 |  |  | základní |  | 0 | 0 | 0 | 1.8 | 0.2502 | 4 | K | 2 |  |  |  | ROZPOCET |  |  |  |  | 0 | 0 | 0 | 0 | 0 | 1 | 0 | 4 | 1105739405
| VV |  | 1,1*0,6*0,21 |  | 0.139 | [13 empty] | VV | 2 | 2 | True | 0 | ROZPOCET
| VV |  | Mezisoučet |  | 0.139 | [13 empty] | VV | 2 | 3 | True | 1 | ROZPOCET
145 | K | 971033561 | Vybourání otvorů ve zdivu cihelném pl do 1 m2 na MVC nebo MV tl do 600 mm | m3 | 0.304 |  | 0 | CS ÚRS 2021 02 |  |  | základní |  | 0 | 0 | 0 | 1.8 | 0.5472 | 4 | K | 2 |  |  |  | ROZPOCET |  |  |  |  | 0 | 0 | 0 | 0 | 0 | 1 | 0 | 4 | 1702751569
| VV |  | 1,2*0,55*0,46 |  | 0.304 | [13 empty] | VV | 2 | 2 | True | 0 | ROZPOCET
| VV |  | Mezisoučet "vnitřní zdivo" |  | 0.304 | [13 empty] | VV | 2 | 3 | True | 1 | ROZPOCET
146 | K | 971033651 | Vybourání otvorů ve zdivu cihelném pl do 4 m2 na MVC nebo MV tl do 600 mm | m3 | 30.379 |  | 0 | CS ÚRS 2021 02 |  |  | základní |  | 0 | 0 | 0 | 1.8 | 54.6822 | 4 | K | 2 |  |  |  | ROZPOCET |  |  |  |  | 0 | 0 | 0 | 0 | 0 | 1 | 0 | 4 | -1737687806
| VV |  | (3,05*2,25*0,3+3,05*2,45*0,2)*7 |  | 24.873 | [13 empty] | VV | 2 | 2 | True | 0 | ROZPOCET
| VV |  | (1,25*2,2-1,09*2,2)*0,44 |  | 0.155 | [13 empty] | VV | 2 | 2 | True | 0 | ROZPOCET
| VV |  | 1,0*2,2*0,42 |  | 0.924 | [13 empty] | VV | 2 | 2 | True | 0 | ROZPOCET
| VV |  | (1,65*2,5-1,08*2,0)*0,43 |  | 0.845 | [13 empty] | VV | 2 | 2 | True | 0 | ROZPOCET
| VV |  | (2,15*2,2-1,59*2,2)*0,43 |  | 0.53 | [13 empty] | VV | 2 | 2 | True | 0 | ROZPOCET
| VV |  | 1,1*2,2*0,43 |  | 1.041 | [13 empty] | VV | 2 | 2 | True | 0 | ROZPOCET
| VV |  | Mezisoučet "obvodové zdivo" |  | 28.368 | [13 empty] | VV | 2 | 3 | True | 0 | ROZPOCET
| VV |  | 1,3*2,2*0,415 |  | 1.187 | [13 empty] | VV | 2 | 2 | True | 0 | ROZPOCET
| VV |  | 1,6*1,12*0,46 |  | 0.824 | [13 empty] | VV | 2 | 2 | True | 0 | ROZPOCET
| VV |  | Mezisoučet "vnitřní zdivo" |  | 2.011 | [13 empty] | VV | 2 | 3 | True | 0 | ROZPOCET
| VV |  | Součet |  | 30.379 | [13 empty] | VV | 2 | 4 | True | 1 | ROZPOCET
147 | K | 973031335 | Vysekání kapes ve zdivu cihelném na MV nebo MVC pl do 0,16 m2 hl do 300 mm | kus | 1 |  | 0 | CS ÚRS 2021 02 |  |  | základní |  | 0 | 0 | 0 | 0.062 | 0.062 | 4 | K | 2 |  |  |  | ROZPOCET |  |  |  |  | 0 | 0 | 0 | 0 | 0 | 1 | 0 | 4 | 1785059238
| VV |  | 1 "kapsa pro žb stěnu" |  | 1 | [13 empty] | VV | 2 | 2 | True | 1 | ROZPOCET
148 | K | 973031345 | Vysekání kapes ve zdivu cihelném na MV nebo MVC pl do 0,25 m2 hl do 300 mm | kus | 1 |  | 0 | CS ÚRS 2021 02 |  |  | základní |  | 0 | 0 | 0 | 0.097 | 0.097 | 4 | K | 2 |  |  |  | ROZPOCET |  |  |  |  | 0 | 0 | 0 | 0 | 0 | 1 | 0 | 4 | -2012683075
| VV |  | 1 "kapsa pro žb stěnu" |  | 1 | [13 empty] | VV | 2 | 2 | True | 1 | ROZPOCET
149 | K | 974031664 | Vysekání rýh ve zdivu cihelném pro vtahování nosníků hl do 150 mm v do 150 mm | m | 94.45 |  | 0 | CS ÚRS 2021 02 |  |  | základní |  | 0 | 0 | 0 | 0.042 | 3.9669 | 4 | K | 2 |  |  |  | ROZPOCET |  |  |  |  | 0 | 0 | 0 | 0 | 0 | 1 | 0 | 4 | 1094886349
| VV |  | 1,65*3+1,2*3*11+1,4*3+1,5*3+2,05*3+1,55*3*2+1,9*3+1,7*3+1,4*3+1,55*2 "IPE 100" |  | 86.8 | [13 empty] | VV | 2 | 2 | True | 0 | ROZPOCET
| VV |  | 2,55*3 "IPE 120" |  | 7.65 | [13 empty] | VV | 2 | 2 | True | 0 | ROZPOCET
| VV |  | Mezisoučet |  | 94.45 | [13 empty] | VV | 2 | 3 | True | 1 | ROZPOCET
150 | K | 974031666 | Vysekání rýh ve zdivu cihelném pro vtahování nosníků hl do 150 mm v do 250 mm | m | 72.45 |  | 0 | CS ÚRS 2021 02 |  |  | základní |  | 0 | 0 | 0 | 0.065 | 4.7092 | 4 | K | 2 |  |  |  | ROZPOCET |  |  |  |  | 0 | 0 | 0 | 0 | 0 | 1 | 0 | 4 | 2072296797
| VV |  | 3,45*7 "UPE 220" |  | 24.15 | [13 empty] | VV | 2 | 2 | True | 0 | ROZPOCET
| VV |  | 3,45*2*7 "IPE 160" |  | 48.3 | [13 empty] | VV | 2 | 2 | True | 0 | ROZPOCET
| VV |  | Mezisoučet |  | 72.45 | [13 empty] | VV | 2 | 3 | True | 1 | ROZPOCET
151 | K | 977131112 | Vrty příklepovými vrtáky D 10 mm do cihelného zdiva nebo prostého betonu | m | 4.8 |  | 0 | CS ÚRS 2021 02 |  |  | základní |  | 0 | 6.6e-06 | 3.168e-05 | 0 | 0 | 4 | K | 2 |  |  |  | ROZPOCET |  |  |  |  | 0 | 0 | 0 | 0 | 0 | 1 | 0 | 4 | -494031423
| VV |  | 0,2*4*6 "detail A" |  | 4.8 | [13 empty] | VV | 2 | 2 | True | 1 | ROZPOCET
152 | K | 977131113 | Vrty příklepovými vrtáky D 12 mm do cihelného zdiva nebo prostého betonu | m | 3.2 |  | 0 | CS ÚRS 2021 02 |  |  | základní |  | 0 | 1.08e-05 | 3.456e-05 | 0 | 0 | 4 | K | 2 |  |  |  | ROZPOCET |  |  |  |  | 0 | 0 | 0 | 0 | 0 | 1 | 0 | 4 | 524819001
| VV |  | 0,2*(6+4+6) "v.č. 107b" |  | 3.2 | [13 empty] | VV | 2 | 2 | True | 1 | ROZPOCET
153 | K | 977151123 | Jádrové vrty diamantovými korunkami do stavebních materiálů D přes 130 do 150 mm | m | 8.5 |  | 0 | CS ÚRS 2021 02 |  |  | základní |  | 0 | 0.00147 | 0.012495 | 0.039 | 0.3315 | 4 | K | 2 |  |  |  | ROZPOCET |  |  |  |  | 0 | 0 | 0 | 0 | 0 | 1 | 0 | 4 | -663899989
| VV |  | 0,5*17 "Os7" |  | 8.5 | [13 empty] | VV | 2 | 2 | True | 1 | ROZPOCET
154 | K | 977212121 | Řezání konstrukcí z kamene, cihel nebo tvárnic diamantovým lanem | m2 | 1 |  | 0 | CS ÚRS 2021 02 |  |  | základní |  | 0 | 0.0003692 | 0.0003692 | 0 | 0 | 4 | K | 2 |  |  |  | ROZPOCET |  |  |  |  | 0 | 0 | 0 | 0 | 0 | 1 | 0 | 4 | 1630323196
156 | K | 978015341 | Otlučení (osekání) vnější vápenné nebo vápenocementové omítky stupně členitosti 1 a 2 v rozsahu přes 20 do 30 % | m2 | 778.37 |  | 0 | CS ÚRS 2021 02 |  |  | základní |  | 0 | 0 | 0 | 0.016 | 12.4539 | 4 | K | 2 |  |  |  | ROZPOCET |  |  |  |  | 0 | 0 | 0 | 0 | 0 | 1 | 0 | 4 | -453070639
| VV |  | fig14 |  | 778.37 | [13 empty] | VV | 2 | 2 | True | 1 | ROZPOCET
158 | K | 978059641 | Odsekání a odebrání obkladů stěn z vnějších obkládaček plochy přes 1 m2 | m2 | 88.561 |  | 0 | CS ÚRS 2021 02 |  |  | základní |  | 0 | 0 | 0 | 0.089 | 7.8819 | 4 | K | 2 |  |  |  | ROZPOCET |  |  |  |  | 0 | 0 | 0 | 0 | 0 | 1 | 0 | 4 | -1372677553
| VV |  | 48,66*1,82 |  | 88.561 | [13 empty] | VV | 2 | 2 | True | 0 | ROZPOCET
| VV |  | Mezisoučet |  | 88.561 | [13 empty] | VV | 2 | 3 | True | 1 | ROZPOCET
| D | 997 | Přesun sutě |  |  |  | 0 | [5 empty] | 0 |  | 0 |  | 0 | 1 | D | 1 |  |  |  | ROZPOCET | [10 empty] | 0
164 | K | 997013111 | Vnitrostaveništní doprava suti a vybouraných hmot pro budovy v do 6 m s použitím mechanizace | t | 148.68 |  | 0 | CS ÚRS 2021 02 |  |  | základní |  | 0 | 0 | 0 | 0 | 0 | 4 | K | 2 |  |  |  | ROZPOCET |  |  |  |  | 0 | 0 | 0 | 0 | 0 | 1 | 0 | 4 | -1206417483
165 | K | 997013501 | Odvoz suti a vybouraných hmot na skládku nebo meziskládku do 1 km se složením | t | 148.68 |  | 0 | CS ÚRS 2021 02 |  |  | základní |  | 0 | 0 | 0 | 0 | 0 | 4 | K | 2 |  |  |  | ROZPOCET |  |  |  |  | 0 | 0 | 0 | 0 | 0 | 1 | 0 | 4 | 418356180
166 | K | 997013509 | Příplatek k odvozu suti a vybouraných hmot na skládku ZKD 1 km přes 1 km | t | 4460.4 |  | 0 | CS ÚRS 2021 02 |  |  | základní |  | 0 | 0 | 0 | 0 | 0 | 4 | K | 2 |  |  |  | ROZPOCET |  |  |  |  | 0 | 0 | 0 | 0 | 0 | 1 | 0 | 4 | -1501293320
| VV |  | 148,68*30 'Přepočtené koeficientem množství |  | 4460.4 | [13 empty] | VV | 2 | 2 | False | 1 | ROZPOCET
167 | K | 997013645 | Poplatek za uložení na skládce (skládkovné) odpadu asfaltového bez dehtu kód odpadu 17 03 02 | t | 6.705 |  | 0 | CS ÚRS 2021 02 |  |  | základní |  | 0 | 0 | 0 | 0 | 0 | 4 | K | 2 |  |  |  | ROZPOCET |  |  |  |  | 0 | 0 | 0 | 0 | 0 | 1 | 0 | 4 | 75738116
342 | K | 997013804 | Poplatek za uložení na skládce (skládkovné) stavebního odpadu ze skla kód odpadu 17 02 02 | t | 2.624 |  | 0 | CS ÚRS 2021 02 |  |  | základní |  | 0 | 0 | 0 | 0 | 0 | 4 | K | 2 |  |  |  | ROZPOCET |  |  |  |  | 0 | 0 | 0 | 0 | 0 | 1 | 0 | 4 | -501082868
169 | K | 997013811 | Poplatek za uložení na skládce (skládkovné) stavebního odpadu dřevěného kód odpadu 17 02 01 | t | 2.049 |  | 0 | CS ÚRS 2021 02 |  |  | základní |  | 0 | 0 | 0 | 0 | 0 | 4 | K | 2 |  |  |  | ROZPOCET |  |  |  |  | 0 | 0 | 0 | 0 | 0 | 1 | 0 | 4 | 87105070
341 | K | 997013869 | Poplatek za uložení stavebního odpadu na recyklační skládce (skládkovné) ze směsí betonu, cihel a keramických výrobků kód odpadu 17 01 07 | t | 135.525 |  | 0 | CS ÚRS 2021 02 |  |  | základní |  | 0 | 0 | 0 | 0 | 0 | 4 | K | 2 |  |  |  | ROZPOCET |  |  |  |  | 0 | 0 | 0 | 0 | 0 | 1 | 0 | 4 | -321736450
| D | 998 | Přesun hmot |  |  |  | 0 | [5 empty] | 0 |  | 0 |  | 0 | 1 | D | 1 |  |  |  | ROZPOCET | [10 empty] | 0
174 | K | 998011001 | Přesun hmot pro budovy zděné v do 6 m | t | 193.144 |  | 0 | CS ÚRS 2021 02 |  |  | základní |  | 0 | 0 | 0 | 0 | 0 | 4 | K | 2 |  |  |  | ROZPOCET |  |  |  |  | 0 | 0 | 0 | 0 | 0 | 1 | 0 | 4 | 771388016
| D | PSV | Práce a dodávky PSV |  |  |  | 0 | [5 empty] | 0 |  | 30.05 |  | 11.3289 | 2 | D | 0 |  |  |  | ROZPOCET | [10 empty] | 0
| D | 711 | Izolace proti vodě, vlhkosti a plynům |  |  |  | 0 | [5 empty] | 0 |  | 0.4102 |  | 0 | 2 | D | 1 |  |  |  | ROZPOCET | [10 empty] | 0
176 | K | 711161212 | Izolace proti zemní vlhkosti nopovou fólií svislá, nopek v 8,0 mm, tl do 0,6 mm | m2 | 72.144 |  | 0 | CS ÚRS 2021 02 |  |  | základní |  | 0 | 0.000395 | 0.028497 | 0 | 0 | 16 | K | 2 |  |  |  | ROZPOCET |  |  |  |  | 0 | 0 | 0 | 0 | 0 | 1 | 0 | 16 | -739350426
| VV |  | fig22 |  | 72.144 | [13 empty] | VV | 2 | 2 | True | 1 | ROZPOCET
177 | K | 711161384 | Izolace proti zemní vlhkosti nopovou fólií ukončení provětrávací lištou | m | 128.445 |  | 0 | CS ÚRS 2021 02 |  |  | základní |  | 0 | 0.00016 | 0.020551 | 0 | 0 | 16 | K | 2 |  |  |  | ROZPOCET |  |  |  |  | 0 | 0 | 0 | 0 | 0 | 1 | 0 | 16 | -1396753004
| VV |  | (0,12+48,66+12,385+0,6+15,705+59,235+0,12*2+8,8) |  | 145.745 | [13 empty] | VV | 2 | 2 | True | 0 | ROZPOCET
| VV |  | -(1,45*7+1,25+1,0+1,1+2,15+1,65) |  | -17.3 | [13 empty] | VV | 2 | 2 | True | 0 | ROZPOCET
| VV |  | Mezisoučet "Os1" |  | 128.445 | [13 empty] | VV | 2 | 3 | True | 1 | ROZPOCET
179 | K | 711472053 | Provedení svislé izolace proti tlakové vodě termoplasty volně položenou fólií z nízkolehčeného PE | m2 | 102.206 |  | 0 | CS ÚRS 2021 02 |  |  | základní |  | 0 | 0 | 0 | 0 | 0 | 16 | K | 2 |  |  |  | ROZPOCET |  |  |  |  | 0 | 0 | 0 | 0 | 0 | 1 | 0 | 16 | -1287346704
| VV |  | (23,58+7,58+23,95+7,58)*2*(0,2+0,6)/2 "pdl1" |  | 50.152 | [13 empty] | VV | 2 | 2 | True | 0 | ROZPOCET
| VV |  | Mezisoučet |  | 50.152 | [13 empty] | VV | 2 | 3 | True | 0 | ROZPOCET
| VV |  | (4,76+0,14+1,7+0,3+5,405+7,2+0,48+6,85+1,24+0,3+5,035+0,3+3,29+5,7+0,21+0,05+1,6+0,09)*0,2 "pdl2" |  | 8.93 | [13 empty] | VV | 2 | 2 | True | 0 | ROZPOCET
| VV |  | Mezisoučet |  | 8.93 | [13 empty] | VV | 2 | 3 | True | 0 | ROZPOCET
| VV |  | (48,66+12,385+0,44-0,5+15,465+59,235+8,56-0,5)*0,3 "pdl1,pdl2" |  | 43.124 | [13 empty] | VV | 2 | 2 | True | 0 | ROZPOCET
| VV |  | Mezisoučet |  | 43.124 | [13 empty] | VV | 2 | 3 | True | 0 | ROZPOCET
| VV | fig32 | Součet |  | 102.206 | [13 empty] | VV | 2 | 4 | True | 1 | ROZPOCET
180 | M | 28322004 | fólie hydroizolační pro spodní stavbu mPVC tl 1,5mm | m2 | 122.647 |  | 0 | CS ÚRS 2021 02 |  |  | základní |  | 0 | 0.0021 | 0.25756 | 0 | 0 | 32 | M | 2 |  |  |  | ROZPOCET |  |  |  |  | 0 | 0 | 0 | 0 | 0 | 1 | 0 | 16 | -404758772
| VV |  | fig32*1,20 |  | 122.647 | [13 empty] | VV | 2 | 2 | True | 0 | ROZPOCET
| VV |  | Mezisoučet "T22" |  | 122.647 | [13 empty] | VV | 2 | 3 | True | 1 | ROZPOCET
183 | K | 711491271 | Provedení doplňků izolace proti vodě na ploše svislé z textilií vrstva podkladní | m2 | 102.206 |  | 0 | CS ÚRS 2021 02 |  |  | základní |  | 0 | 0 | 0 | 0 | 0 | 16 | K | 2 |  |  |  | ROZPOCET |  |  |  |  | 0 | 0 | 0 | 0 | 0 | 1 | 0 | 16 | 2107125586
| VV |  | fig32 |  | 102.206 | [13 empty] | VV | 2 | 2 | True | 1 | ROZPOCET
184 | K | 711491272 | Provedení doplňků izolace proti vodě na ploše svislé z textilií vrstva ochranná | m2 | 102.206 |  | 0 | CS ÚRS 2021 02 |  |  | základní |  | 0 | 0 | 0 | 0 | 0 | 16 | K | 2 |  |  |  | ROZPOCET |  |  |  |  | 0 | 0 | 0 | 0 | 0 | 1 | 0 | 16 | 1639690297
| VV |  | fig32 |  | 102.206 | [13 empty] | VV | 2 | 2 | True | 1 | ROZPOCET
185 | M | 69311068 | geotextilie netkaná separační, ochranná, filtrační, drenážní PP 300g/m2 | m2 | 224.853 |  | 0 | CS ÚRS 2021 02 |  |  | základní |  | 0 | 0.0003 | 0.067456 | 0 | 0 | 32 | M | 2 |  |  |  | ROZPOCET |  |  |  |  | 0 | 0 | 0 | 0 | 0 | 1 | 0 | 16 | 574234303
| VV |  | fig32*2*1,1 |  | 224.853 | [13 empty] | VV | 2 | 2 | True | 0 | ROZPOCET
| VV |  | Mezisoučet |  | 224.853 | [13 empty] | VV | 2 | 3 | True | 1 | ROZPOCET
186 | K | 711772111 | Izolace proti vodě opracování trubních prostupů na přírubu D do 200 mm dotěsnění tmelem | kus | 125 |  | 0 | CS ÚRS 2021 02 |  |  | základní |  | 0 | 1.5e-05 | 0.001875 | 0 | 0 | 16 | K | 2 |  |  |  | ROZPOCET |  |  |  |  | 0 | 0 | 0 | 0 | 0 | 1 | 0 | 16 | 390926014
| VV |  | 93 "TR 133" |  | 93 | [13 empty] | VV | 2 | 2 | True | 0 | ROZPOCET
| VV |  | 32 "TR 108" |  | 32 | [13 empty] | VV | 2 | 2 | True | 0 | ROZPOCET
| VV |  | Mezisoučet |  | 125 | [13 empty] | VV | 2 | 3 | True | 1 | ROZPOCET
187 | M | 28342013 | manžeta těsnící pro prostupy hydroizolací z PVC uzavřená kruhová vnitřní průměr 90-114 | kus | 32 |  | 0 | CS ÚRS 2021 02 |  |  | základní |  | 0 | 0.00023 | 0.00736 | 0 | 0 | 32 | M | 2 |  |  |  | ROZPOCET |  |  |  |  | 0 | 0 | 0 | 0 | 0 | 1 | 0 | 16 | -1839669359
| VV |  | 32 "TR 108" |  | 32 | [13 empty] | VV | 2 | 2 | True | 1 | ROZPOCET
188 | M | 28342014 | manžeta těsnící pro prostupy hydroizolací z PVC uzavřená kruhová vnitřní průměr 120-180 | kus | 93 |  | 0 | CS ÚRS 2021 02 |  |  | základní |  | 0 | 0.00026 | 0.02418 | 0 | 0 | 32 | M | 2 |  |  |  | ROZPOCET |  |  |  |  | 0 | 0 | 0 | 0 | 0 | 1 | 0 | 16 | 1549787443
| VV |  | 93 "TR 133" |  | 93 | [13 empty] | VV | 2 | 2 | True | 1 | ROZPOCET
189 | K | 711783166 | Izolace proti vodě opracování výztuže tmelem z epoxidové pryskyřice | kus | 272 |  | 0 | CS ÚRS 2021 02 |  |  | základní |  | 0 | 1e-05 | 0.00272 | 0 | 0 | 16 | K | 2 |  |  |  | ROZPOCET |  |  |  |  | 0 | 0 | 0 | 0 | 0 | 1 | 0 | 16 | -1290087315
| VV |  | 272 "107c" |  | 272 | [13 empty] | VV | 2 | 2 | True | 1 | ROZPOCET
190 | K | 998711101 | Přesun hmot tonážní pro izolace proti vodě, vlhkosti a plynům v objektech v do 6 m | t | 0.41 |  | 0 | CS ÚRS 2021 02 |  |  | základní |  | 0 | 0 | 0 | 0 | 0 | 16 | K | 2 |  |  |  | ROZPOCET |  |  |  |  | 0 | 0 | 0 | 0 | 0 | 1 | 0 | 16 | -890927783
| D | 712 | Povlakové krytiny |  |  |  | 0 | [5 empty] | 0 |  | 5.1291 |  | 6.705 | 2 | D | 1 |  |  |  | ROZPOCET | [10 empty] | 0
191 | K | 712311101 | Provedení povlakové krytiny střech do 10° za studena lakem penetračním nebo asfaltovým | m2 | 442.338 |  | 0 | CS ÚRS 2021 02 |  |  | základní |  | 0 | 0 | 0 | 0 | 0 | 16 | K | 2 |  |  |  | ROZPOCET |  |  |  |  | 0 | 0 | 0 | 0 | 0 | 1 | 0 | 16 | 779891548
| VV |  | 47,98*(8,35+0,53) |  | 426.062 | [13 empty] | VV | 2 | 2 | True | 0 | ROZPOCET
| VV |  | Mezisoučet "vodorovná část" |  | 426.062 | [13 empty] | VV | 2 | 3 | True | 0 | ROZPOCET
| VV |  | 8,35*2*(0,60+0,20)/2 |  | 6.68 | [13 empty] | VV | 2 | 2 | True | 0 | ROZPOCET
| VV |  | 47,98*0,20 |  | 9.596 | [13 empty] | VV | 2 | 2 | True | 0 | ROZPOCET
| VV |  | Mezisoučet "svislá část" |  | 16.276 | [13 empty] | VV | 2 | 3 | True | 0 | ROZPOCET
| VV | fig35 | Součet "Sch1" |  | 442.338 | [13 empty] | VV | 2 | 4 | True | 1 | ROZPOCET
192 | M | 11163150 | lak penetrační asfaltový | t | 0.133 |  | 0 | CS ÚRS 2021 02 |  |  | základní |  | 0 | 1 | 0.133 | 0 | 0 | 32 | M | 2 |  |  |  | ROZPOCET |  |  |  |  | 0 | 0 | 0 | 0 | 0 | 1 | 0 | 16 | 1737159406
| VV |  | fig35*0,00030 |  | 0.133 | [13 empty] | VV | 2 | 2 | True | 1 | ROZPOCET
193 | K | 712340832 | Odstranění povlakové krytiny střech do 10° z pásů NAIP přitavených v plné ploše dvouvrstvé | m2 | 433.43 |  | 0 | CS ÚRS 2021 02 |  |  | základní |  | 0 | 0 | 0 | 0.011 | 4.7677 | 16 | K | 2 |  |  |  | ROZPOCET |  |  |  |  | 0 | 0 | 0 | 0 | 0 | 1 | 0 | 16 | -854765622
| VV |  | 48,32*8,97 "řez A" |  | 433.43 | [13 empty] | VV | 2 | 2 | True | 0 | ROZPOCET
| VV |  | Mezisoučet |  | 433.43 | [13 empty] | VV | 2 | 3 | True | 1 | ROZPOCET
194 | K | 712340833 | Odstranění povlakové krytiny střech do 10° z pásů NAIP přitavených v plné ploše třívrstvé | m2 | 117.409 |  | 0 | CS ÚRS 2021 02 |  |  | základní |  | 0 | 0 | 0 | 0.0165 | 1.9372 | 16 | K | 2 |  |  |  | ROZPOCET |  |  |  |  | 0 | 0 | 0 | 0 | 0 | 1 | 0 | 16 | 1442980968
| VV |  | (5,9+2,16+5,9+9,05)/2*10,205 "řez B" |  | 117.409 | [13 empty] | VV | 2 | 2 | True | 0 | ROZPOCET
| VV |  | Mezisoučet |  | 117.409 | [13 empty] | VV | 2 | 3 | True | 1 | ROZPOCET
195 | K | 712341659 | Provedení povlakové krytiny střech do 10° pásy NAIP přitavením bodově | m2 | 442.338 |  | 0 | CS ÚRS 2021 02 |  |  | základní |  | 0 | 0.00036375 | 0.1609 | 0 | 0 | 16 | K | 2 |  |  |  | ROZPOCET |  |  |  |  | 0 | 0 | 0 | 0 | 0 | 1 | 0 | 16 | 881433013
| VV |  | fig35 "T06" |  | 442.338 | [13 empty] | VV | 2 | 2 | True | 1 | ROZPOCET
196 | M | 62853004 | pás asfaltový natavitelný modifikovaný SBS tl 4,0mm s vložkou ze skleněné tkaniny a spalitelnou PE fólií nebo jemnozrnným minerálním posypem na horním povrchu | m2 | 508.689 |  | 0 | CS ÚRS 2021 02 |  |  | základní |  | 0 | 0.0054 | 2.7469 | 0 | 0 | 32 | M | 2 |  |  |  | ROZPOCET |  |  |  |  | 0 | 0 | 0 | 0 | 0 | 1 | 0 | 16 | -943453053
| VV |  | fig35*1,15 "T06" |  | 508.689 | [13 empty] | VV | 2 | 2 | True | 1 | ROZPOCET
197 | K | 712361705 | Provedení povlakové krytiny střech do 10° fólií lepenou se svařovanými spoji | m2 | 166.929 |  | 0 | CS ÚRS 2021 02 |  |  | základní |  | 0 | 3.3088e-05 | 0.0055233 | 0 | 0 | 16 | K | 2 |  |  |  | ROZPOCET |  |  |  |  | 0 | 0 | 0 | 0 | 0 | 1 | 0 | 16 | 1861131087
| VV |  | 11,065*(8,35+0,45+15,705)/2 |  | 135.574 | [13 empty] | VV | 2 | 2 | True | 0 | ROZPOCET
| VV |  | -1,1*0,9*2 "prostupy VZT" |  | -1.98 | [13 empty] | VV | 2 | 2 | True | 0 | ROZPOCET
| VV |  | Mezisoučet "izolace vodorovně" |  | 133.594 | [13 empty] | VV | 2 | 3 | True | 0 | ROZPOCET
| VV |  | (10,085+5,89+9,055+12,0+8,1)*(0,46+0,84)/2 |  | 29.335 | [13 empty] | VV | 2 | 2 | True | 0 | ROZPOCET
| VV |  | (1,1+0,9)*2*2*0,5 "kolem VZT" |  | 4 | [13 empty] | VV | 2 | 2 | True | 0 | ROZPOCET
| VV |  | Mezisoučet "izolace svisle" |  | 33.335 | [13 empty] | VV | 2 | 3 | True | 0 | ROZPOCET
| VV | fig34 | Součet "Sch2" |  | 166.929 | [13 empty] | VV | 2 | 4 | True | 1 | ROZPOCET
198 | M | 28322012 | fólie hydroizolační střešní mPVC mechanicky kotvená tl 1,5mm šedá | m2 | 191.968 |  | 0 | CS ÚRS 2021 02 |  |  | základní |  | 0 | 0.0019 | 0.36474 | 0 | 0 | 32 | M | 2 |  |  |  | ROZPOCET |  |  |  |  | 0 | 0 | 0 | 0 | 0 | 1 | 0 | 16 | 2033420384
| VV |  | fig34*1,15 |  | 191.968 | [13 empty] | VV | 2 | 2 | True | 1 | ROZPOCET
199 | K | 712363115 | Provedení povlakové krytiny střech do 10° zaizolování prostupů kruhového průřezu D do 300 mm | kus | 1 |  | 0 | CS ÚRS 2021 02 |  |  | základní |  | 0 | 0.0075 | 0.0075 | 0 | 0 | 16 | K | 2 |  |  |  | ROZPOCET |  |  |  |  | 0 | 0 | 0 | 0 | 0 | 1 | 0 | 16 | 1116834271
| VV |  | 1 "OS4" |  | 1 | [13 empty] | VV | 2 | 2 | True | 1 | ROZPOCET
200 | M | 56231109 | vtok střešní svislý s manžetou pro PVC-P hydroizolaci plochých střech DN 125 | kus | 1 |  | 0 | CS ÚRS 2021 02 |  |  | základní |  | 0 | 0.00148 | 0.00148 | 0 | 0 | 32 | M | 2 |  |  |  | ROZPOCET |  |  |  |  | 0 | 0 | 0 | 0 | 0 | 1 | 0 | 16 | -2012638658
| VV |  | 1 "OS4" |  | 1 | [13 empty] | VV | 2 | 2 | True | 1 | ROZPOCET
201 | K | 712363352 | Povlakové krytiny střech do 10° z tvarovaných poplastovaných lišt délky 2 m koutová lišta vnitřní rš 100 mm | m | 118.39 |  | 0 | CS ÚRS 2021 02 |  |  | základní |  | 0 | 0.0006048 | 0.071602 | 0 | 0 | 16 | K | 2 |  |  |  | ROZPOCET |  |  |  |  | 0 | 0 | 0 | 0 | 0 | 1 | 0 | 16 | -1804343002
| VV |  | 0,43+8,35+47,98+8,35+0,32 "Sch1" |  | 65.43 | [13 empty] | VV | 2 | 2 | True | 0 | ROZPOCET
| VV |  | 10,085+14,95-0,19-0,23+12,2+8,145 "Sch2" |  | 44.96 | [13 empty] | VV | 2 | 2 | True | 0 | ROZPOCET
| VV |  | (1,1+0,9)*2*2 "Sch2" |  | 8 | [13 empty] | VV | 2 | 2 | True | 0 | ROZPOCET
| VV |  | Mezisoučet |  | 118.39 | [13 empty] | VV | 2 | 3 | True | 1 | ROZPOCET
202 | K | 712363353 | Povlakové krytiny střech do 10° z tvarovaných poplastovaných lišt délky 2 m koutová lišta vnější rš 100 mm | m | 110.39 |  | 0 | CS ÚRS 2021 02 |  |  | základní |  | 0 | 0.0006048 | 0.066764 | 0 | 0 | 16 | K | 2 |  |  |  | ROZPOCET |  |  |  |  | 0 | 0 | 0 | 0 | 0 | 1 | 0 | 16 | -99425819
| VV |  | 0,43+8,35+47,98+8,35+0,32 "Sch1" |  | 65.43 | [13 empty] | VV | 2 | 2 | True | 0 | ROZPOCET
| VV |  | 10,085+14,95-0,19-0,23+12,2+8,145 "Sch2" |  | 44.96 | [13 empty] | VV | 2 | 2 | True | 0 | ROZPOCET
| VV |  | Mezisoučet |  | 110.39 | [13 empty] | VV | 2 | 3 | True | 1 | ROZPOCET
203 | K | 712363356 | Povlakové krytiny střech do 10° z tvarovaných poplastovaných lišt délky 2 m okapnice široká rš 200 mm | m | 48.65 |  | 0 | CS ÚRS 2021 02 |  |  | základní |  | 0 | 0.0011988 | 0.058322 | 0 | 0 | 16 | K | 2 |  |  |  | ROZPOCET |  |  |  |  | 0 | 0 | 0 | 0 | 0 | 1 | 0 | 16 | -814090647
| VV |  | 48,65 "sch1" |  | 48.65 | [13 empty] | VV | 2 | 2 | True | 1 | ROZPOCET
204 | K | 712363358 | Povlakové krytiny střech do 10° z tvarovaných poplastovaných lišt délky 2 m závětrná lišta rš 250 mm | m | 98.355 |  | 0 | CS ÚRS 2021 02 |  |  | základní |  | 0 | 0.0015012 | 0.14765 | 0 | 0 | 16 | K | 2 |  |  |  | ROZPOCET |  |  |  |  | 0 | 0 | 0 | 0 | 0 | 1 | 0 | 16 | -1540558838
| VV |  | 0,53+8,8+48,745+12,385+0,595+15,705+11,065+0,53 "Sch1,Sch2" |  | 98.355 | [13 empty] | VV | 2 | 2 | True | 0 | ROZPOCET
| VV |  | Mezisoučet |  | 98.355 | [13 empty] | VV | 2 | 3 | True | 1 | ROZPOCET
205 | K | 712363362 | Povlakové krytiny střech do 10° z tvarovaných poplastovaných lišt délky 2 m tmelící lišta rš 100 mm | m | 8 |  | 0 | CS ÚRS 2021 02 |  |  | základní |  | 0 | 0.00054 | 0.00432 | 0 | 0 | 16 | K | 2 |  |  |  | ROZPOCET |  |  |  |  | 0 | 0 | 0 | 0 | 0 | 1 | 0 | 16 | 1505642484
| VV |  | (1,1+0,9)*2*2 "Sch2" |  | 8 | [13 empty] | VV | 2 | 2 | True | 0 | ROZPOCET
| VV |  | Mezisoučet |  | 8 | [13 empty] | VV | 2 | 3 | True | 1 | ROZPOCET
206 | K | 712363545 | Provedení povlak krytiny mechanicky kotvenou do betonu TI tl přes 200 do 240 mm krajní pole, budova v do 18 m | m2 | 466.947 |  | 0 | CS ÚRS 2021 02 |  |  | základní |  | 0 | 0.0002785 | 0.13004 | 0 | 0 | 16 | K | 2 |  |  |  | ROZPOCET |  |  |  |  | 0 | 0 | 0 | 0 | 0 | 1 | 0 | 16 | -1450380708
| VV |  | 48,65*9,33 |  | 453.905 | [13 empty] | VV | 2 | 2 | True | 0 | ROZPOCET
| VV |  | Mezisoučet "vodorovná část" |  | 453.905 | [13 empty] | VV | 2 | 3 | True | 0 | ROZPOCET
| VV |  | 8,35*2*(0,55+0,15)/2 |  | 5.845 | [13 empty] | VV | 2 | 2 | True | 0 | ROZPOCET
| VV |  | 47,98*0,15 |  | 7.197 | [13 empty] | VV | 2 | 2 | True | 0 | ROZPOCET
| VV |  | Mezisoučet "svislá část" |  | 13.042 | [13 empty] | VV | 2 | 3 | True | 0 | ROZPOCET
| VV | fig33 | Součet "Sch1" |  | 466.947 | [13 empty] | VV | 2 | 4 | True | 1 | ROZPOCET
207 | M | 28322012 | fólie hydroizolační střešní mPVC mechanicky kotvená tl 1,5mm šedá | m2 | 536.989 |  | 0 | CS ÚRS 2021 02 |  |  | základní |  | 0 | 0.0019 | 1.0203 | 0 | 0 | 32 | M | 2 |  |  |  | ROZPOCET |  |  |  |  | 0 | 0 | 0 | 0 | 0 | 1 | 0 | 16 | 514072052
| VV |  | fig33*1,15 |  | 536.989 | [13 empty] | VV | 2 | 2 | True | 1 | ROZPOCET
208 | K | 712391171 | Provedení povlakové krytiny střech do 10° podkladní textilní vrstvy | m2 | 633.876 |  | 0 | CS ÚRS 2021 02 |  |  | základní |  | 0 | 0 | 0 | 0 | 0 | 16 | K | 2 |  |  |  | ROZPOCET |  |  |  |  | 0 | 0 | 0 | 0 | 0 | 1 | 0 | 16 | 1580532736
| VV |  | fig33 |  | 466.947 | [13 empty] | VV | 2 | 2 | True | 0 | ROZPOCET
| VV |  | fig34 |  | 166.929 | [13 empty] | VV | 2 | 2 | True | 0 | ROZPOCET
| VV |  | Mezisoučet |  | 633.876 | [13 empty] | VV | 2 | 3 | True | 1 | ROZPOCET
209 | M | 69311068 | geotextilie netkaná separační, ochranná, filtrační, drenážní PP 300g/m2 | m2 | 697.264 |  | 0 | CS ÚRS 2021 02 |  |  | základní |  | 0 | 0.0003 | 0.20918 | 0 | 0 | 32 | M | 2 |  |  |  | ROZPOCET |  |  |  |  | 0 | 0 | 0 | 0 | 0 | 1 | 0 | 16 | -2243565
| VV |  | fig33*1,1 |  | 513.642 | [13 empty] | VV | 2 | 2 | True | 0 | ROZPOCET
| VV |  | fig34*1,1 |  | 183.622 | [13 empty] | VV | 2 | 2 | True | 0 | ROZPOCET
| VV |  | Mezisoučet |  | 697.264 | [13 empty] | VV | 2 | 3 | True | 1 | ROZPOCET
210 | K | 712998005 | Montáž atikového chrliče z PVC DN 125 | kus | 1 |  | 0 | CS ÚRS 2021 02 |  |  | základní |  | 0 | 9.841e-05 | 9.841e-05 | 0 | 0 | 16 | K | 2 |  |  |  | ROZPOCET |  |  |  |  | 0 | 0 | 0 | 0 | 0 | 1 | 0 | 16 | 1610639139
| VV |  | 1 "Os9" |  | 1 | [13 empty] | VV | 2 | 2 | True | 1 | ROZPOCET
211 | M | 28342471 | chrlič atikový DN 125 s manžetou pro hydroizolaci z PVC-P | kus | 1 |  | 0 | CS ÚRS 2021 02 |  |  | základní |  | 0 | 0.0008 | 0.0008 | 0 | 0 | 32 | M | 2 |  |  |  | ROZPOCET |  |  |  |  | 0 | 0 | 0 | 0 | 0 | 1 | 0 | 16 | 8672923
| VV |  | 1 "Os9" |  | 1 | [13 empty] | VV | 2 | 2 | True | 1 | ROZPOCET
212 | K | 998712101 | Přesun hmot tonážní tonážní pro krytiny povlakové v objektech v do 6 m | t | 5.129 |  | 0 | CS ÚRS 2021 02 |  |  | základní |  | 0 | 0 | 0 | 0 | 0 | 16 | K | 2 |  |  |  | ROZPOCET |  |  |  |  | 0 | 0 | 0 | 0 | 0 | 1 | 0 | 16 | 2035279394
| D | 713 | Izolace tepelné |  |  |  | 0 | [5 empty] | 0 |  | 4.0957 |  | 0 | 2 | D | 1 |  |  |  | ROZPOCET | [10 empty] | 0
213 | K | 713121111 | Montáž izolace tepelné podlah volně kladenými rohožemi, pásy, dílci, deskami 1 vrstva | m2 | 436.07 |  | 0 | CS ÚRS 2021 02 |  |  | základní |  | 0 | 0 | 0 | 0 | 0 | 16 | K | 2 |  |  |  | ROZPOCET |  |  |  |  | 0 | 0 | 0 | 0 | 0 | 1 | 0 | 16 | -1567669828
| VV |  | (17,88+18,63+28,64+6,38+17,44+13,51) "Pdl2" |  | 102.48 | [13 empty] | VV | 2 | 2 | True | 0 | ROZPOCET
| VV |  | (33,27+33,56+33,56+33,56+33,56+33,56+33,56+33,09+65,87) "Pdl1" |  | 333.59 | [13 empty] | VV | 2 | 2 | True | 0 | ROZPOCET
| VV |  | Mezisoučet |  | 436.07 | [13 empty] | VV | 2 | 3 | True | 1 | ROZPOCET
214 | M | 28372308 | deska EPS 100 pro konstrukce s běžným zatížením λ=0,037 tl 80mm | m2 | 104.53 |  | 0 | CS ÚRS 2021 02 |  |  | základní |  | 0 | 0.002 | 0.20906 | 0 | 0 | 32 | M | 2 |  |  |  | ROZPOCET |  |  |  |  | 0 | 0 | 0 | 0 | 0 | 1 | 0 | 16 | 950243949
| VV |  | (17,88+18,63+28,64+6,38+17,44+13,51)*1,02 "Pdl2" |  | 104.53 | [13 empty] | VV | 2 | 2 | True | 1 | ROZPOCET
215 | M | 28375912 | deska EPS 150 pro konstrukce s vysokým zatížením λ=0,035 tl 80mm | m2 | 340.262 |  | 0 | CS ÚRS 2021 02 |  |  | základní |  | 0 | 0.0024 | 0.81663 | 0 | 0 | 32 | M | 2 |  |  |  | ROZPOCET |  |  |  |  | 0 | 0 | 0 | 0 | 0 | 1 | 0 | 16 | -634731168
| VV |  | (33,27+33,56+33,56+33,56+33,56+33,56+33,56+33,09+65,87)*1,02 "Pdl1" |  | 340.262 | [13 empty] | VV | 2 | 2 | True | 1 | ROZPOCET
216 | K | 713131151 | Montáž izolace tepelné stěn a základů volně vloženými rohožemi, pásy, dílci, deskami 1 vrstva | m2 | 23.52 |  | 0 | CS ÚRS 2021 02 |  |  | základní |  | 0 | 0 | 0 | 0 | 0 | 16 | K | 2 |  |  |  | ROZPOCET |  |  |  |  | 0 | 0 | 0 | 0 | 0 | 1 | 0 | 16 | -1210698629
| VV |  | 1,5*2,24*7 "118c posuvná vrata č.17" |  | 23.52 | [13 empty] | VV | 2 | 2 | True | 1 | ROZPOCET
217 | M | 63148162 | deska tepelně izolační minerální provětrávaných fasád λ=0,034-0,035 tl 120mm | m2 | 24.696 |  | 0 | CS ÚRS 2021 02 |  |  | základní |  | 0 | 0.006 | 0.14818 | 0 | 0 | 32 | M | 2 |  |  |  | ROZPOCET |  |  |  |  | 0 | 0 | 0 | 0 | 0 | 1 | 0 | 16 | -677613249
| VV |  | 1,5*2,24*7*1,05 "118c" |  | 24.696 | [13 empty] | VV | 2 | 2 | True | 1 | ROZPOCET
218 | K | 713141152 | Montáž izolace tepelné střech plochých kladené volně 2 vrstvy rohoží, pásů, dílců, desek | m2 | 453.905 |  | 0 | CS ÚRS 2021 02 |  |  | základní |  | 0 | 0 | 0 | 0 | 0 | 16 | K | 2 |  |  |  | ROZPOCET |  |  |  |  | 0 | 0 | 0 | 0 | 0 | 1 | 0 | 16 | -1853299527
| VV |  | 48,65*9,33 |  | 453.905 | [13 empty] | VV | 2 | 2 | True | 0 | ROZPOCET
| VV | fig36 | Mezisoučet "Sch1" |  | 453.905 | [13 empty] | VV | 2 | 3 | True | 1 | ROZPOCET
219 | M | 28372312 | deska EPS 100 pro konstrukce s běžným zatížením λ=0,037 tl 120mm | m2 | 925.966 |  | 0 | CS ÚRS 2021 02 |  |  | základní |  | 0 | 0.003 | 2.7779 | 0 | 0 | 32 | M | 2 |  |  |  | ROZPOCET |  |  |  |  | 0 | 0 | 0 | 0 | 0 | 1 | 0 | 16 | 1406167355
| VV |  | fig36*2*1,02 |  | 925.966 | [13 empty] | VV | 2 | 2 | True | 1 | ROZPOCET
220 | K | 713191132 | Montáž izolace tepelné podlah, stropů vrchem nebo střech překrytí separační fólií z PE | m2 | 436.07 |  | 0 | CS ÚRS 2021 02 |  |  | základní |  | 0 | 0 | 0 | 0 | 0 | 16 | K | 2 |  |  |  | ROZPOCET |  |  |  |  | 0 | 0 | 0 | 0 | 0 | 1 | 0 | 16 | -248835142
| VV |  | (17,88+18,63+28,64+6,38+17,44+13,51) "Pdl2" |  | 102.48 | [13 empty] | VV | 2 | 2 | True | 0 | ROZPOCET
| VV |  | (33,27+33,56+33,56+33,56+33,56+33,56+33,56+33,09+65,87) "Pdl1" |  | 333.59 | [13 empty] | VV | 2 | 2 | True | 0 | ROZPOCET
| VV |  | Mezisoučet |  | 436.07 | [13 empty] | VV | 2 | 3 | True | 1 | ROZPOCET
221 | M | 69311068 | geotextilie netkaná separační, ochranná, filtrační, drenážní PP 300g/m2 | m2 | 479.677 |  | 0 | CS ÚRS 2021 02 |  |  | základní |  | 0 | 0.0003 | 0.1439 | 0 | 0 | 32 | M | 2 |  |  |  | ROZPOCET |  |  |  |  | 0 | 0 | 0 | 0 | 0 | 1 | 0 | 16 | -765874942
| VV |  | (17,88+18,63+28,64+6,38+17,44+13,51)*1,1 "Pdl2" |  | 112.728 | [13 empty] | VV | 2 | 2 | True | 0 | ROZPOCET
| VV |  | (33,27+33,56+33,56+33,56+33,56+33,56+33,56+33,09+65,87)*1,1 "Pdl1" |  | 366.949 | [13 empty] | VV | 2 | 2 | True | 0 | ROZPOCET
| VV |  | Mezisoučet |  | 479.677 | [13 empty] | VV | 2 | 3 | True | 1 | ROZPOCET
222 | K | 998713101 | Přesun hmot tonážní pro izolace tepelné v objektech v do 6 m | t | 4.096 |  | 0 | CS ÚRS 2021 02 |  |  | základní |  | 0 | 0 | 0 | 0 | 0 | 16 | K | 2 |  |  |  | ROZPOCET |  |  |  |  | 0 | 0 | 0 | 0 | 0 | 1 | 0 | 16 | 583807120
| D | 762 | Konstrukce tesařské |  |  |  | 0 | [5 empty] | 0 |  | 6.3726 |  | 1 | 2 | D | 1 |  |  |  | ROZPOCET | [10 empty] | 0
223 | K | 762083122 | Impregnace řeziva proti dřevokaznému hmyzu, houbám a plísním máčením třída ohrožení 3 a 4 | m3 | 0.581 |  | 0 | CS ÚRS 2021 02 |  |  | základní |  | 0 | 0.00189 | 0.0010981 | 0 | 0 | 16 | K | 2 |  |  |  | ROZPOCET |  |  |  |  | 0 | 0 | 0 | 0 | 0 | 1 | 0 | 16 | 1921875214
| VV |  | fig25*1,1*0,06*0,06 |  | 0.282 | [13 empty] | VV | 2 | 2 | True | 0 | ROZPOCET
| VV |  | Mezisoučet |  | 0.282 | [13 empty] | VV | 2 | 3 | True | 0 | ROZPOCET
| VV |  | fig46*0,06*0,06 |  | 0.299 | [13 empty] | VV | 2 | 2 | True | 0 | ROZPOCET
| VV |  | Mezisoučet |  | 0.299 | [13 empty] | VV | 2 | 3 | True | 0 | ROZPOCET
| VV |  | Součet |  | 0.581 | [13 empty] | VV | 2 | 4 | True | 1 | ROZPOCET
224 | K | 762133132 | Montáž bednění stěn z hrubých fošen na sraz tl do 60 mm | m2 | 95.199 |  | 0 | CS ÚRS 2021 02 |  |  | základní |  | 0 | 0 | 0 | 0 | 0 | 16 | K | 2 |  |  |  | ROZPOCET |  |  |  |  | 0 | 0 | 0 | 0 | 0 | 1 | 0 | 16 | -1687526306
| VV |  | 3,0*2,0*13 "v.č.118c" |  | 78 | [13 empty] | VV | 2 | 2 | True | 0 | ROZPOCET
| VV |  | (1,45+2*2,2)*0,42*7 "v.č.118c" |  | 17.199 | [13 empty] | VV | 2 | 2 | True | 0 | ROZPOCET
| VV |  | Mezisoučet |  | 95.199 | [13 empty] | VV | 2 | 3 | True | 1 | ROZPOCET
225 | M | 60556101 | řezivo dubové sušené tl 50mm | m3 | 5.041 |  | 0 | CS ÚRS 2021 02 |  |  | základní |  | 0 | 0.75 | 3.7808 | 0 | 0 | 32 | M | 2 |  |  |  | ROZPOCET |  |  |  |  | 0 | 0 | 0 | 0 | 0 | 1 | 0 | 16 | -1477310092
| VV |  | 3,0*2,0*13*0,05*1,05 "v.č.118c" |  | 4.095 | [13 empty] | VV | 2 | 2 | True | 0 | ROZPOCET
| VV |  | (1,45+2*2,2)*0,42*7*0,05*1,10 "v.č.118c" |  | 0.946 | [13 empty] | VV | 2 | 2 | True | 0 | ROZPOCET
| VV |  | Mezisoučet |  | 5.041 | [13 empty] | VV | 2 | 3 | True | 1 | ROZPOCET
230 | K | 762354813 | Demontáž střešních vikýřů sedlových | kus | 5 |  | 0 | CS ÚRS 2021 02 |  |  | základní |  | 0 | 0 | 0 | 0.2 | 1 | 16 | K | 2 |  |  |  | ROZPOCET |  |  |  |  | 0 | 0 | 0 | 0 | 0 | 1 | 0 | 16 | -1814442378
| VV |  | 5 "střecha - řez A,B" |  | 5 | [13 empty] | VV | 2 | 2 | True | 1 | ROZPOCET
231 | K | 762361313 | Konstrukční a vyrovnávací vrstva pod klempířské prvky (atiky) z desek dřevoštěpkových tl 25 mm | m2 | 109.036 |  | 0 | CS ÚRS 2021 02 |  |  | základní |  | 0 | 0.015792 | 1.7219 | 0 | 0 | 16 | K | 2 |  |  |  | ROZPOCET |  |  |  |  | 0 | 0 | 0 | 0 | 0 | 1 | 0 | 16 | 1868585381
| VV |  | 48,745*(0,56+0,23) |  | 38.509 | [13 empty] | VV | 2 | 2 | True | 0 | ROZPOCET
| VV |  | (12,385+0,595)*0,46 |  | 5.971 | [13 empty] | VV | 2 | 2 | True | 0 | ROZPOCET
| VV |  | 15,705*0,68 |  | 10.679 | [13 empty] | VV | 2 | 2 | True | 0 | ROZPOCET
| VV |  | 11,065*0,36 |  | 3.983 | [13 empty] | VV | 2 | 2 | True | 0 | ROZPOCET
| VV |  | 8,35*(0,42+0,47) |  | 7.432 | [13 empty] | VV | 2 | 2 | True | 0 | ROZPOCET
| VV |  | 8,8*(0,43+0,47) |  | 7.92 | [13 empty] | VV | 2 | 2 | True | 0 | ROZPOCET
| VV |  | 48,65*(0,5+0,21) |  | 34.542 | [13 empty] | VV | 2 | 2 | True | 0 | ROZPOCET
| VV |  | Mezisoučet |  | 109.036 | [13 empty] | VV | 2 | 3 | True | 1 | ROZPOCET
235 | K | 762430012 | Obložení stěn z cementotřískových desek tl 12 mm na sraz šroubovaných | m2 | 38.776 |  | 0 | CS ÚRS 2021 02 |  |  | základní |  | 0 | 0.017714 | 0.68686 | 0 | 0 | 16 | K | 2 |  |  |  | ROZPOCET |  |  |  |  | 0 | 0 | 0 | 0 | 0 | 1 | 0 | 16 | -1819013610
| VV |  | (3,015+2,125)*4,2-1,1*2,0 |  | 19.388 | [13 empty] | VV | 2 | 2 | True | 0 | ROZPOCET
| VV | fig45 | Mezisoučet "SV1" |  | 19.388 | [13 empty] | VV | 2 | 3 | True | 0 | ROZPOCET
| VV |  | fig45*2 |  | 38.776 | [13 empty] | VV | 2 | 2 | True | 1 | ROZPOCET
236 | K | 762439001 | Montáž obložení stěn podkladový rošt | m | 83.12 |  | 0 | CS ÚRS 2021 02 |  |  | základní |  | 0 | 1.3004e-05 | 0.0010809 | 0 | 0 | 16 | K | 2 |  |  |  | ROZPOCET |  |  |  |  | 0 | 0 | 0 | 0 | 0 | 1 | 0 | 16 | 1207794645
| VV |  | (3,015+2,125)*8 "vodorovný rošt" |  | 41.12 | [13 empty] | VV | 2 | 2 | True | 0 | ROZPOCET
| VV |  | 10*4,2 "svislý rošt" |  | 42 | [13 empty] | VV | 2 | 2 | True | 0 | ROZPOCET
| VV | fig46 | Mezisoučet |  | 83.12 | [13 empty] | VV | 2 | 3 | True | 1 | ROZPOCET
237 | M | 60514112 | řezivo jehličnaté lať surová dl 4m | m3 | 0.329 |  | 0 | CS ÚRS 2021 02 |  |  | základní |  | 0 | 0.55 | 0.18095 | 0 | 0 | 32 | M | 2 |  |  |  | ROZPOCET |  |  |  |  | 0 | 0 | 0 | 0 | 0 | 1 | 0 | 16 | 915421251
| VV |  | fig46*0,06*0,06*1,1 |  | 0.329 | [13 empty] | VV | 2 | 2 | True | 1 | ROZPOCET
238 | K | 998762101 | Přesun hmot tonážní pro kce tesařské v objektech v do 6 m | t | 6.373 |  | 0 | CS ÚRS 2021 02 |  |  | základní |  | 0 | 0 | 0 | 0 | 0 | 16 | K | 2 |  |  |  | ROZPOCET |  |  |  |  | 0 | 0 | 0 | 0 | 0 | 1 | 0 | 16 | 1370396454
| D | 763 | Konstrukce suché výstavby |  |  |  | 0 | [5 empty] | 0 |  | 2.6223 |  | 0 | 2 | D | 1 |  |  |  | ROZPOCET | [10 empty] | 0
239 | K | 763111742 | Montáž jedné vrstvy tepelné izolace do SDK příčky | m2 | 1.32 |  | 0 | CS ÚRS 2021 02 |  |  | základní |  | 0 | 0 | 0 | 0 | 0 | 16 | K | 2 |  |  |  | ROZPOCET |  |  |  |  | 0 | 0 | 0 | 0 | 0 | 1 | 0 | 16 | 1653872874
| VV |  | 3,0*(0,215+0,225) "115" |  | 1.32 | [13 empty] | VV | 2 | 2 | True | 1 | ROZPOCET
240 | M | 63148102 | deska tepelně izolační minerální univerzální λ=0,038-0,039 tl 60mm | m2 | 1.346 |  | 0 | CS ÚRS 2021 02 |  |  | základní |  | 0 | 0.0021 | 0.0028266 | 0 | 0 | 32 | M | 2 |  |  |  | ROZPOCET |  |  |  |  | 0 | 0 | 0 | 0 | 0 | 1 | 0 | 16 | -1478063979
| VV |  | 3,0*(0,215+0,225)*1,02 "115" |  | 1.346 | [13 empty] | VV | 2 | 2 | True | 1 | ROZPOCET
241 | K | 7631314321 | SDK podhled deska 1xH2DF 15 bez izolace dvouvrstvá spodní kce profil CD+UD REI 90 | m2 | 102.48 |  | 0 |  |  |  | základní |  | 0 | 0.016914 | 1.7333 | 0 | 0 | 16 | K | 2 |  |  |  | ROZPOCET |  |  |  |  | 0 | 0 | 0 | 0 | 0 | 1 | 0 | 16 | -1748461321
| VV |  | 17,88+18,63+6,38+17,44+13,51 |  | 73.84 | [13 empty] | VV | 2 | 2 | True | 0 | ROZPOCET
| VV | fig51 | Mezisoučet |  | 73.84 | [13 empty] | VV | 2 | 3 | True | 0 | ROZPOCET
| VV |  | 28,64 |  | 28.64 | [13 empty] | VV | 2 | 2 | True | 0 | ROZPOCET
| VV | fig52 | Mezisoučet |  | 28.64 | [13 empty] | VV | 2 | 3 | True | 0 | ROZPOCET
| VV |  | Součet |  | 102.48 | [13 empty] | VV | 2 | 4 | True | 1 | ROZPOCET
242 | K | 763131751 | Montáž parotěsné zábrany do SDK podhledu | m2 | 73.84 |  | 0 | CS ÚRS 2021 02 |  |  | základní |  | 0 | 0 | 0 | 0 | 0 | 16 | K | 2 |  |  |  | ROZPOCET |  |  |  |  | 0 | 0 | 0 | 0 | 0 | 1 | 0 | 16 | 982837516
| VV |  | fig51 "T08" |  | 73.84 | [13 empty] | VV | 2 | 2 | True | 1 | ROZPOCET
243 | M | 28329282 | fólie PE vyztužená Al vrstvou pro parotěsnou vrstvu 170g/m2 | m2 | 81.224 |  | 0 | CS ÚRS 2021 02 |  |  | základní |  | 0 | 0.00017 | 0.013808 | 0 | 0 | 32 | M | 2 |  |  |  | ROZPOCET |  |  |  |  | 0 | 0 | 0 | 0 | 0 | 1 | 0 | 16 | 1057066033
| VV |  | fig51*1,1 "T08" |  | 81.224 | [13 empty] | VV | 2 | 2 | True | 1 | ROZPOCET
244 | M | 28329291 | páska spojovací butylkaučuková oboustranně lepící parotěsných folií š 15mm | m | 81.224 |  | 0 | CS ÚRS 2021 02 |  |  | základní |  | 0 | 2e-05 | 0.0016245 | 0 | 0 | 32 | M | 2 |  |  |  | ROZPOCET |  |  |  |  | 0 | 0 | 0 | 0 | 0 | 1 | 0 | 16 | -459256123
| VV |  | fig51*1,1 |  | 81.224 | [13 empty] | VV | 2 | 2 | True | 1 | ROZPOCET
245 | K | 763131752 | Montáž jedné vrstvy tepelné izolace do SDK podhledu | m2 | 147.68 |  | 0 | CS ÚRS 2021 02 |  |  | základní |  | 0 | 0 | 0 | 0 | 0 | 16 | K | 2 |  |  |  | ROZPOCET |  |  |  |  | 0 | 0 | 0 | 0 | 0 | 1 | 0 | 16 | 910488465
| VV |  | fig51*2 |  | 147.68 | [13 empty] | VV | 2 | 2 | True | 1 | ROZPOCET
246 | M | 63148107 | deska tepelně izolační minerální univerzální λ=0,038-0,039 tl 160mm | m2 | 150.634 |  | 0 | CS ÚRS 2021 02 |  |  | základní |  | 0 | 0.0056 | 0.84355 | 0 | 0 | 32 | M | 2 |  |  |  | ROZPOCET |  |  |  |  | 0 | 0 | 0 | 0 | 0 | 1 | 0 | 16 | 1350966662
| VV |  | fig51*2*1,02 |  | 150.634 | [13 empty] | VV | 2 | 2 | True | 1 | ROZPOCET
247 | K | 763164541 | SDK obklad kcí tvaru L š do 0,8 m desky 1xH2 12,5 | m | 3 |  | 0 | CS ÚRS 2021 02 |  |  | základní |  | 0 | 0.009061 | 0.027183 | 0 | 0 | 16 | K | 2 |  |  |  | ROZPOCET |  |  |  |  | 0 | 0 | 0 | 0 | 0 | 1 | 0 | 16 | 230885597
| VV |  | 3,0 "115" |  | 3 | [13 empty] | VV | 2 | 2 | True | 1 | ROZPOCET
248 | K | 998763301 | Přesun hmot tonážní pro sádrokartonové konstrukce v objektech v do 6 m | t | 2.622 |  | 0 | CS ÚRS 2021 02 |  |  | základní |  | 0 | 0 | 0 | 0 | 0 | 16 | K | 2 |  |  |  | ROZPOCET |  |  |  |  | 0 | 0 | 0 | 0 | 0 | 1 | 0 | 16 | 1165068878
| D | 764 | Konstrukce klempířské |  |  |  | 0 | [5 empty] | 0 |  | 0.12026 |  | 0.21511 | 2 | D | 1 |  |  |  | ROZPOCET | [10 empty] | 0
249 | K | 764001821 | Demontáž krytiny ze svitků nebo tabulí do suti | m2 | 8 |  | 0 | CS ÚRS 2021 02 |  |  | základní |  | 0 | 0 | 0 | 0.00594 | 0.04752 | 16 | K | 2 |  |  |  | ROZPOCET |  |  |  |  | 0 | 0 | 0 | 0 | 0 | 1 | 0 | 16 | 378005559
| VV |  | 1,0*0,8*2*5 "odvětrávací stříšky" |  | 8 | [13 empty] | VV | 2 | 2 | True | 1 | ROZPOCET
250 | K | 764002801 | Demontáž závětrné lišty do suti | m | 1.24 |  | 0 | CS ÚRS 2021 02 |  |  | základní |  | 0 | 0 | 0 | 0.0017 | 0.002108 | 16 | K | 2 |  |  |  | ROZPOCET |  |  |  |  | 0 | 0 | 0 | 0 | 0 | 1 | 0 | 16 | 1754613059
| VV |  | 0,62+0,62 |  | 1.24 | [13 empty] | VV | 2 | 2 | True | 1 | ROZPOCET
251 | K | 764002811 | Demontáž okapového plechu do suti v krytině povlakové | m | 48.41 |  | 0 | CS ÚRS 2021 02 |  |  | základní |  | 0 | 0 | 0 | 0.00177 | 0.085686 | 16 | K | 2 |  |  |  | ROZPOCET |  |  |  |  | 0 | 0 | 0 | 0 | 0 | 1 | 0 | 16 | 710940335
| VV |  | 48,41 |  | 48.41 | [13 empty] | VV | 2 | 2 | True | 1 | ROZPOCET
253 | K | 764002871 | Demontáž lemování zdí do suti | m | 45.6 |  | 0 | CS ÚRS 2021 02 |  |  | základní |  | 0 | 0 | 0 | 0.00175 | 0.0798 | 16 | K | 2 |  |  |  | ROZPOCET |  |  |  |  | 0 | 0 | 0 | 0 | 0 | 1 | 0 | 16 | 1024300377
| VV |  | 12,385+9,05+5,9+10,205+5,9+2,16 |  | 45.6 | [13 empty] | VV | 2 | 2 | True | 0 | ROZPOCET
| VV |  | Mezisoučet |  | 45.6 | [13 empty] | VV | 2 | 3 | True | 1 | ROZPOCET
256 | K | 7642136571 | Sněhový zachytávač krytiny z Pz s povrchovou úpravou - T10 | kus | 97 |  | 0 |  |  |  | základní |  | 0 | 0.0004 | 0.0388 | 0 | 0 | 16 | K | 2 |  |  |  | ROZPOCET |  |  |  |  | 0 | 0 | 0 | 0 | 0 | 1 | 0 | 16 | -90224606
| VV |  | 97 "Os2" |  | 97 | [13 empty] | VV | 2 | 2 | True | 1 | ROZPOCET
257 | K | 764226444 | Oplechování parapetů rovných celoplošně lepené z Al plechu rš 330 mm | m | 31.08 |  | 0 | CS ÚRS 2021 02 |  |  | základní |  | 0 | 0.0014563 | 0.045261 | 0 | 0 | 16 | K | 2 |  |  |  | ROZPOCET |  |  |  |  | 0 | 0 | 0 | 0 | 0 | 1 | 0 | 16 | -216734057
| VV |  | 0,88*(21+9)+0,78*6 "K1" |  | 31.08 | [13 empty] | VV | 2 | 2 | True | 1 | ROZPOCET
258 | K | 764311416 | Lemování rovných zdí střech s krytinou skládanou z Pz plechu rš 500 mm | m | 8 |  | 0 | CS ÚRS 2021 02 |  |  | základní |  | 0 | 0.002545 | 0.02036 | 0 | 0 | 16 | K | 2 |  |  |  | ROZPOCET |  |  |  |  | 0 | 0 | 0 | 0 | 0 | 1 | 0 | 16 | -1757332673
| VV |  | (1,1+0,9)*2*2 "prostupy VZT" |  | 8 | [13 empty] | VV | 2 | 2 | True | 1 | ROZPOCET
259 | K | 764326441 | Ventilační turbína z Al plechu na skládané nebo plechové krytině D do 300 mm | kus | 3 |  | 0 | CS ÚRS 2021 02 |  |  | základní |  | 0 | 0.0052806 | 0.015842 | 0 | 0 | 16 | K | 2 |  |  |  | ROZPOCET |  |  |  |  | 0 | 0 | 0 | 0 | 0 | 1 | 0 | 16 | -2031870010
| VV |  | 3 "Os5" |  | 3 | [13 empty] | VV | 2 | 2 | True | 1 | ROZPOCET
263 | K | 998764101 | Přesun hmot tonážní pro konstrukce klempířské v objektech v do 6 m | t | 0.12 |  | 0 | CS ÚRS 2021 02 |  |  | základní |  | 0 | 0 | 0 | 0 | 0 | 16 | K | 2 |  |  |  | ROZPOCET |  |  |  |  | 0 | 0 | 0 | 0 | 0 | 1 | 0 | 16 | -1173128031
| D | 765 | Krytina skládaná |  |  |  | 0 | [5 empty] | 0 |  | 0.0066836 |  | 0 | 2 | D | 1 |  |  |  | ROZPOCET | [10 empty] | 0
264 | K | 765113111 | Krytina keramická okapová hrana s větracím pásem plastovým | m | 61.885 |  | 0 | CS ÚRS 2021 02 |  |  | základní |  | 0 | 0.000108 | 0.0066836 | 0 | 0 | 16 | K | 2 |  |  |  | ROZPOCET |  |  |  |  | 0 | 0 | 0 | 0 | 0 | 1 | 0 | 16 | -1626730193
| VV |  | (48,66+12,385+0,6+0,12*2) |  | 61.885 | [13 empty] | VV | 2 | 2 | True | 1 | ROZPOCET
265 | K | 998765101 | Přesun hmot tonážní pro krytiny skládané v objektech v do 6 m | t | 0.007 |  | 0 | CS ÚRS 2021 02 |  |  | základní |  | 0 | 0 | 0 | 0 | 0 | 16 | K | 2 |  |  |  | ROZPOCET |  |  |  |  | 0 | 0 | 0 | 0 | 0 | 1 | 0 | 16 | 1220466233
| D | 766 | Konstrukce truhlářské |  |  |  | 0 | [5 empty] | 0 |  | 2.3323 |  | 1.049 | 2 | D | 1 |  |  |  | ROZPOCET | [10 empty] | 0
266 | K | 766411821 | Demontáž truhlářského obložení stěn z palubek | m2 | 55.269 |  | 0 | CS ÚRS 2021 02 |  |  | základní |  | 0 | 0 | 0 | 0.01098 | 0.60685 | 16 | K | 2 |  |  |  | ROZPOCET |  |  |  |  | 0 | 0 | 0 | 0 | 0 | 1 | 0 | 16 | -976976678
| VV |  | (48,66+12,385+0,365)*0,9 |  | 55.269 | [13 empty] | VV | 2 | 2 | True | 1 | ROZPOCET
267 | K | 766411822 | Demontáž truhlářského obložení stěn podkladových roštů | m2 | 55.269 |  | 0 | CS ÚRS 2021 02 |  |  | základní |  | 0 | 0 | 0 | 0.008 | 0.44215 | 16 | K | 2 |  |  |  | ROZPOCET |  |  |  |  | 0 | 0 | 0 | 0 | 0 | 1 | 0 | 16 | -1318255214
| VV |  | (48,66+12,385+0,365)*0,9 |  | 55.269 | [13 empty] | VV | 2 | 2 | True | 1 | ROZPOCET
268 | K | 766412214 | Montáž obložení stěn pl přes 1 m2 palubkami z měkkého dřeva přes 100 mm | m2 | 71.168 |  | 0 | CS ÚRS 2021 02 |  |  | základní |  | 0 | 0 | 0 | 0 | 0 | 16 | K | 2 |  |  |  | ROZPOCET |  |  |  |  | 0 | 0 | 0 | 0 | 0 | 1 | 0 | 16 | -1076936032
| VV |  | fig25 |  | 71.168 | [13 empty] | VV | 2 | 2 | True | 1 | ROZPOCET
269 | M | 61189995 | palubky podlahové smrk tl 24mm A/B | m2 | 78.285 |  | 0 | CS ÚRS 2021 02 |  |  | základní |  | 0 | 0.01023 | 0.80086 | 0 | 0 | 32 | M | 2 |  |  |  | ROZPOCET |  |  |  |  | 0 | 0 | 0 | 0 | 0 | 1 | 0 | 16 | 739943902
| VV |  | fig25*1,1 |  | 78.285 | [13 empty] | VV | 2 | 2 | True | 1 | ROZPOCET
270 | K | 766417211 | Montáž obložení stěn podkladového roštu | m | 78.285 |  | 0 | CS ÚRS 2021 02 |  |  | základní |  | 0 | 0 | 0 | 0 | 0 | 16 | K | 2 |  |  |  | ROZPOCET |  |  |  |  | 0 | 0 | 0 | 0 | 0 | 1 | 0 | 16 | -2029559664
| VV |  | fig25*1,1 |  | 78.285 | [13 empty] | VV | 2 | 2 | True | 1 | ROZPOCET
271 | M | 60514112 | řezivo jehličnaté lať surová dl 4m | m3 | 0.31 |  | 0 | CS ÚRS 2021 02 |  |  | základní |  | 0 | 0.55 | 0.1705 | 0 | 0 | 32 | M | 2 |  |  |  | ROZPOCET |  |  |  |  | 0 | 0 | 0 | 0 | 0 | 1 | 0 | 16 | 152598298
| VV |  | fig25*1,1*0,06*0,06*1,1 |  | 0.31 | [13 empty] | VV | 2 | 2 | True | 1 | ROZPOCET
272 | K | 766621712 | Montáž oken - okenní sklápěčky s rozvorou | kus | 6 |  | 0 | CS ÚRS 2021 02 |  |  | základní |  | 0 | 0 | 0 | 0 | 0 | 16 | K | 2 |  |  |  | ROZPOCET |  |  |  |  | 0 | 0 | 0 | 0 | 0 | 1 | 0 | 16 | 380095625
| VV |  | 6 "3" |  | 6 | [13 empty] | VV | 2 | 2 | True | 0 | ROZPOCET
| VV |  | Mezisoučet |  | 6 | [13 empty] | VV | 2 | 3 | True | 1 | ROZPOCET
273 | M | 549131101 | pákový ovladač oken | kus | 6 |  | 0 |  |  |  | základní |  | 0 | 0.001 | 0.006 | 0 | 0 | 32 | M | 2 |  |  |  | ROZPOCET |  |  |  |  | 0 | 0 | 0 | 0 | 0 | 1 | 0 | 16 | -1313351040
| VV |  | 6 "3" |  | 6 | [13 empty] | VV | 2 | 2 | True | 0 | ROZPOCET
| VV |  | Mezisoučet |  | 6 | [13 empty] | VV | 2 | 3 | True | 1 | ROZPOCET
274 | K | 766622212 | Montáž plastových oken plochy do 1 m2 pevných s rámem do zdiva | kus | 30 |  | 0 | CS ÚRS 2021 02 |  |  | základní |  | 0 | 0.00026472 | 0.0079417 | 0 | 0 | 16 | K | 2 |  |  |  | ROZPOCET |  |  |  |  | 0 | 0 | 0 | 0 | 0 | 1 | 0 | 16 | 761891959
| VV |  | 21 "1" |  | 21 | [13 empty] | VV | 2 | 2 | True | 0 | ROZPOCET
| VV |  | 9 "2" |  | 9 | [13 empty] | VV | 2 | 2 | True | 0 | ROZPOCET
| VV |  | Mezisoučet |  | 30 | [13 empty] | VV | 2 | 3 | True | 1 | ROZPOCET
275 | M | 61140041 | okno plastové s fixním zasklením dvojsklo do plochy 1m2 | m2 | 19.575 |  | 0 | CS ÚRS 2021 02 |  |  | základní |  | 0 | 0.02917 | 0.571 | 0 | 0 | 32 | M | 2 |  |  |  | ROZPOCET |  |  |  |  | 0 | 0 | 0 | 0 | 0 | 1 | 0 | 16 | -899841766
| VV |  | 21*0,9*0,65 "1" |  | 12.285 | [13 empty] | VV | 2 | 2 | True | 0 | ROZPOCET
| VV |  | 9*0,9*0,9 "2" |  | 7.29 | [13 empty] | VV | 2 | 2 | True | 0 | ROZPOCET
| VV |  | Mezisoučet |  | 19.575 | [13 empty] | VV | 2 | 3 | True | 1 | ROZPOCET
276 | K | 766622216 | Montáž plastových oken plochy do 1 m2 otevíravých s rámem do zdiva | kus | 6 |  | 0 | CS ÚRS 2021 02 |  |  | základní |  | 0 | 0.00026849 | 0.0016109 | 0 | 0 | 16 | K | 2 |  |  |  | ROZPOCET |  |  |  |  | 0 | 0 | 0 | 0 | 0 | 1 | 0 | 16 | 677047604
| VV |  | 6 "3" |  | 6 | [13 empty] | VV | 2 | 2 | True | 0 | ROZPOCET
| VV |  | Mezisoučet |  | 6 | [13 empty] | VV | 2 | 3 | True | 1 | ROZPOCET
277 | M | 61140049 | okno plastové otevíravé/sklopné dvojsklo do plochy 1m2 | m2 | 4.32 |  | 0 | CS ÚRS 2021 02 |  |  | základní |  | 0 | 0.03472 | 0.14999 | 0 | 0 | 32 | M | 2 |  |  |  | ROZPOCET |  |  |  |  | 0 | 0 | 0 | 0 | 0 | 1 | 0 | 16 | -1749169746
| VV |  | 6*0,8*0,9 "3" |  | 4.32 | [13 empty] | VV | 2 | 2 | True | 0 | ROZPOCET
| VV |  | Mezisoučet |  | 4.32 | [13 empty] | VV | 2 | 3 | True | 1 | ROZPOCET
278 | K | 766629215 | Příplatek k montáži oken za izolaci pro rovné ostění připojovací spára do 45 mm | m | 77.37 |  | 0 | CS ÚRS 2021 02 |  |  | základní |  | 0 | 0.00016025 | 0.012399 | 0 | 0 | 16 | K | 2 |  |  |  | ROZPOCET |  |  |  |  | 0 | 0 | 0 | 0 | 0 | 1 | 0 | 16 | 2062200207
| VV |  | 21*(0,9*0,65)*2 "1" |  | 24.57 | [13 empty] | VV | 2 | 2 | True | 0 | ROZPOCET
| VV |  | 9*(0,9+0,9)*2 "2" |  | 32.4 | [13 empty] | VV | 2 | 2 | True | 0 | ROZPOCET
| VV |  | 6*(0,8+0,9)*2 "3" |  | 20.4 | [13 empty] | VV | 2 | 2 | True | 0 | ROZPOCET
| VV |  | Mezisoučet |  | 77.37 | [13 empty] | VV | 2 | 3 | True | 1 | ROZPOCET
279 | K | 766660001 | Montáž dveřních křídel otvíravých jednokřídlových š do 0,8 m do ocelové zárubně | kus | 3 |  | 0 | CS ÚRS 2021 02 |  |  | základní |  | 0 | 0 | 0 | 0 | 0 | 16 | K | 2 |  |  |  | ROZPOCET |  |  |  |  | 0 | 0 | 0 | 0 | 0 | 1 | 0 | 16 | -2040628064
| VV |  | 2 "23" |  | 2 | [13 empty] | VV | 2 | 2 | True | 0 | ROZPOCET
| VV |  | 1 "24" |  | 1 | [13 empty] | VV | 2 | 2 | True | 0 | ROZPOCET
| VV |  | Mezisoučet |  | 3 | [13 empty] | VV | 2 | 3 | True | 1 | ROZPOCET
280 | M | 61162074 | dveře jednokřídlé voštinové povrch laminátový plné 800x1970-2100mm | kus | 1 |  | 0 | CS ÚRS 2021 02 |  |  | základní |  | 0 | 0.016 | 0.016 | 0 | 0 | 32 | M | 2 |  |  |  | ROZPOCET |  |  |  |  | 0 | 0 | 0 | 0 | 0 | 1 | 0 | 16 | -1550353126
| VV |  | 1 "24" |  | 1 | [13 empty] | VV | 2 | 2 | True | 1 | ROZPOCET
281 | M | 61162080 | dveře jednokřídlé voštinové povrch laminátový částečně prosklené 800x1970-2100mm | kus | 2 |  | 0 | CS ÚRS 2021 02 |  |  | základní |  | 0 | 0.02 | 0.04 | 0 | 0 | 32 | M | 2 |  |  |  | ROZPOCET |  |  |  |  | 0 | 0 | 0 | 0 | 0 | 1 | 0 | 16 | 626559997
| VV |  | 2 "23" |  | 2 | [13 empty] | VV | 2 | 2 | True | 1 | ROZPOCET
282 | K | 766660411 | Montáž vchodových dveří jednokřídlových bez nadsvětlíku do zdiva | kus | 5 |  | 0 | CS ÚRS 2021 02 |  |  | základní |  | 0 | 0.0009179 | 0.0045895 | 0 | 0 | 16 | K | 2 |  |  |  | ROZPOCET |  |  |  |  | 0 | 0 | 0 | 0 | 0 | 1 | 0 | 16 | 53952663
| VV |  | 2 "10" |  | 2 | [13 empty] | VV | 2 | 2 | True | 0 | ROZPOCET
| VV |  | 1 "11" |  | 1 | [13 empty] | VV | 2 | 2 | True | 0 | ROZPOCET
| VV |  | 1 "12" |  | 1 | [13 empty] | VV | 2 | 2 | True | 0 | ROZPOCET
| VV |  | 1 "22" |  | 1 | [13 empty] | VV | 2 | 2 | True | 0 | ROZPOCET
| VV |  | Mezisoučet |  | 5 | [13 empty] | VV | 2 | 3 | True | 1 | ROZPOCET
283 | M | 61140501 | dveře jednokřídlé plastové s dekorem plné max rozměru otvoru 2,42m2 bezpečnostní třídy RC2 | m2 | 10.11 |  | 0 | CS ÚRS 2021 02 |  |  | základní |  | 0 | 0.02544 | 0.2572 | 0 | 0 | 32 | M | 2 |  |  |  | ROZPOCET |  |  |  |  | 0 | 0 | 0 | 0 | 0 | 1 | 0 | 16 | 1171697207
| VV |  | 2*1,25*2,08 "10" |  | 5.2 | [13 empty] | VV | 2 | 2 | True | 0 | ROZPOCET
| VV |  | 1*1,1*2,1 "11" |  | 2.31 | [13 empty] | VV | 2 | 2 | True | 0 | ROZPOCET
| VV |  | 1*1,25*2,08 "22" |  | 2.6 | [13 empty] | VV | 2 | 2 | True | 0 | ROZPOCET
| VV |  | Mezisoučet |  | 10.11 | [13 empty] | VV | 2 | 3 | True | 1 | ROZPOCET
284 | M | 61140503 | dveře jednokřídlé plastové s dekorem prosklené max rozměru otvoru 2,42m2 | m2 | 2.1 |  | 0 | CS ÚRS 2021 02 |  |  | základní |  | 0 | 0.03388 | 0.071148 | 0 | 0 | 32 | M | 2 |  |  |  | ROZPOCET |  |  |  |  | 0 | 0 | 0 | 0 | 0 | 1 | 0 | 16 | -285785763
| VV |  | 1*1,0*2,1 "12" |  | 2.1 | [13 empty] | VV | 2 | 2 | True | 0 | ROZPOCET
| VV |  | Mezisoučet |  | 2.1 | [13 empty] | VV | 2 | 3 | True | 1 | ROZPOCET
285 | M | 607151971 | TI prahu vstupních dveří - T05 | m2 | 1 |  | 0 |  |  |  | základní |  | 0 | 0.0036 | 0.0036 | 0 | 0 | 32 | M | 2 |  |  |  | ROZPOCET |  |  |  |  | 0 | 0 | 0 | 0 | 0 | 1 | 0 | 16 | 1749784893
| VV |  | (1,1+1,0+1,65)*0,18 "dveře 11,12,13" |  | 0.675 | [13 empty] | VV | 2 | 2 | True | 0 | ROZPOCET
| VV |  | 1,25*0,25 "dveře 10" |  | 0.313 | [13 empty] | VV | 2 | 2 | True | 0 | ROZPOCET
| VV |  | 0,012 |  | 0.012 | [13 empty] | VV | 2 | 2 | True | 0 | ROZPOCET
| VV |  | Mezisoučet "T05" |  | 1 | [13 empty] | VV | 2 | 3 | True | 1 | ROZPOCET
286 | K | 766660451 | Montáž vchodových dveří dvoukřídlových bez nadsvětlíku do zdiva | kus | 2 |  | 0 | CS ÚRS 2021 02 |  |  | základní |  | 0 | 0.00088475 | 0.0017695 | 0 | 0 | 16 | K | 2 |  |  |  | ROZPOCET |  |  |  |  | 0 | 0 | 0 | 0 | 0 | 1 | 0 | 16 | 1827061951
| VV |  | 1 "13" |  | 1 | [13 empty] | VV | 2 | 2 | True | 0 | ROZPOCET
| VV |  | 1 "14" |  | 1 | [13 empty] | VV | 2 | 2 | True | 0 | ROZPOCET
| VV |  | Mezisoučet |  | 2 | [13 empty] | VV | 2 | 3 | True | 1 | ROZPOCET
287 | M | 61140507 | dveře dvoukřídlé plastové s dekorem plné max rozměru otvoru 4,84m2 bezpečnostní třídy RC2 | m2 | 8.399 |  | 0 | CS ÚRS 2021 02 |  |  | základní |  | 0 | 0.02544 | 0.21367 | 0 | 0 | 32 | M | 2 |  |  |  | ROZPOCET |  |  |  |  | 0 | 0 | 0 | 0 | 0 | 1 | 0 | 16 | 20631073
| VV |  | 1*1,65*2,38 "13" |  | 3.927 | [13 empty] | VV | 2 | 2 | True | 0 | ROZPOCET
| VV |  | 1*2,15*2,08 "14" |  | 4.472 | [13 empty] | VV | 2 | 2 | True | 0 | ROZPOCET
| VV |  | Mezisoučet |  | 8.399 | [13 empty] | VV | 2 | 3 | True | 1 | ROZPOCET
288 | K | 766660728 | Montáž dveřního interiérového kování - zámku | kus | 3 |  | 0 | CS ÚRS 2021 02 |  |  | základní |  | 0 | 0 | 0 | 0 | 0 | 16 | K | 2 |  |  |  | ROZPOCET |  |  |  |  | 0 | 0 | 0 | 0 | 0 | 1 | 0 | 16 | -483123491
| VV |  | 2 "23" |  | 2 | [13 empty] | VV | 2 | 2 | True | 0 | ROZPOCET
| VV |  | 1 "24" |  | 1 | [13 empty] | VV | 2 | 2 | True | 0 | ROZPOCET
| VV |  | Mezisoučet |  | 3 | [13 empty] | VV | 2 | 3 | True | 1 | ROZPOCET
289 | M | 54964110 | vložka zámková cylindrická oboustranná | kus | 3 |  | 0 | CS ÚRS 2021 02 |  |  | základní |  | 0 | 0.00015 | 0.00045 | 0 | 0 | 32 | M | 2 |  |  |  | ROZPOCET |  |  |  |  | 0 | 0 | 0 | 0 | 0 | 1 | 0 | 16 | -243912351
290 | K | 766660729 | Montáž dveřního interiérového kování - štítku s klikou | kus | 3 |  | 0 | CS ÚRS 2021 02 |  |  | základní |  | 0 | 0 | 0 | 0 | 0 | 16 | K | 2 |  |  |  | ROZPOCET |  |  |  |  | 0 | 0 | 0 | 0 | 0 | 1 | 0 | 16 | 1496118878
| VV |  | 2 "23" |  | 2 | [13 empty] | VV | 2 | 2 | True | 0 | ROZPOCET
| VV |  | 1 "24" |  | 1 | [13 empty] | VV | 2 | 2 | True | 0 | ROZPOCET
| VV |  | Mezisoučet |  | 3 | [13 empty] | VV | 2 | 3 | True | 1 | ROZPOCET
291 | M | 54914610 | kování dveřní vrchní klika včetně rozet a montážního materiálu R BB nerez PK | kus | 3 |  | 0 | CS ÚRS 2021 02 |  |  | základní |  | 0 | 0.0012 | 0.0036 | 0 | 0 | 32 | M | 2 |  |  |  | ROZPOCET |  |  |  |  | 0 | 0 | 0 | 0 | 0 | 1 | 0 | 16 | -901144624
292 | K | 7666639201 | Kartáčové těsnění vrat č.17 | m | 52.5 |  | 0 |  |  |  | základní |  | 0 | 0 | 0 | 0 | 0 | 16 | K | 2 |  |  |  | ROZPOCET |  |  |  |  | 0 | 0 | 0 | 0 | 0 | 1 | 0 | 16 | 290644710
| VV |  | (1,5+2,25)*2*7 "118c - kartáčové těsnění vrat" |  | 52.5 | [13 empty] | VV | 2 | 2 | True | 1 | ROZPOCET
293 | K | 998766101 | Přesun hmot tonážní pro kce truhlářské v objektech v do 6 m | t | 2.332 |  | 0 | CS ÚRS 2021 02 |  |  | základní |  | 0 | 0 | 0 | 0 | 0 | 16 | K | 2 |  |  |  | ROZPOCET |  |  |  |  | 0 | 0 | 0 | 0 | 0 | 1 | 0 | 16 | 821131237
| D | 767 | Konstrukce zámečnické |  |  |  | 0 | [5 empty] | 0 |  | 4.5594 |  | 2.3598 | 2 | D | 1 |  |  |  | ROZPOCET | [10 empty] | 0
294 | K | 767581803 | Demontáž podhledu tvarovaný plech | m2 | 41.4 |  | 0 | CS ÚRS 2021 02 |  |  | základní |  | 0 | 0 | 0 | 0.055 | 2.277 | 16 | K | 2 |  |  |  | ROZPOCET |  |  |  |  | 0 | 0 | 0 | 0 | 0 | 1 | 0 | 16 | -1608777703
| VV |  | 41,4 "114" |  | 41.4 | [13 empty] | VV | 2 | 2 | True | 0 | ROZPOCET
| VV |  | Mezisoučet |  | 41.4 | [13 empty] | VV | 2 | 3 | True | 1 | ROZPOCET
295 | K | 767582800 | Demontáž roštu podhledu | m2 | 41.4 |  | 0 | CS ÚRS 2021 02 |  |  | základní |  | 0 | 0 | 0 | 0.002 | 0.0828 | 16 | K | 2 |  |  |  | ROZPOCET |  |  |  |  | 0 | 0 | 0 | 0 | 0 | 1 | 0 | 16 | 657718901
| VV |  | 41,4 "114" |  | 41.4 | [13 empty] | VV | 2 | 2 | True | 0 | ROZPOCET
| VV |  | Mezisoučet |  | 41.4 | [13 empty] | VV | 2 | 3 | True | 1 | ROZPOCET
299 | K | 7678921111 | Montáž váhy T 17 | kus | 1 |  | 0 |  |  |  | základní |  | 0 | 0 | 0 | 0 | 0 | 16 | K | 2 |  |  |  | ROZPOCET |  |  |  |  | 0 | 0 | 0 | 0 | 0 | 1 | 0 | 16 | -371465176
| VV |  | 1 "T17" |  | 1 | [13 empty] | VV | 2 | 2 | True | 1 | ROZPOCET
300 | M | 590810231 | Váha nosnost 4000 kg - T17 | kus | 1 |  | 0 |  |  |  | základní |  | 0 | 0.97 | 0.97 | 0 | 0 | 32 | M | 2 |  |  |  | ROZPOCET |  |  |  |  | 0 | 0 | 0 | 0 | 0 | 1 | 0 | 16 | -271885952
| VV |  | 1 "T17" |  | 1 | [13 empty] | VV | 2 | 2 | True | 1 | ROZPOCET
301 | K | 767995115 | Montáž atypických zámečnických konstrukcí hm přes 50 do 100 kg | kg | 178.9 |  | 0 | CS ÚRS 2021 02 |  |  | základní |  | 0 | 4.9337e-05 | 0.0088265 | 0 | 0 | 16 | K | 2 |  |  |  | ROZPOCET |  |  |  |  | 0 | 0 | 0 | 0 | 0 | 1 | 0 | 16 | -1016809245
| VV |  | 58,8+64,8+40,0+15,3 "Z6,7,9,10" |  | 178.9 | [13 empty] | VV | 2 | 2 | True | 0 | ROZPOCET
| VV | fig83 | Mezisoučet "nerezový materiál" |  | 178.9 | [13 empty] | VV | 2 | 3 | True | 0 | ROZPOCET
| VV |  | Součet |  | 178.9 | [13 empty] | VV | 2 | 4 | True | 1 | ROZPOCET
304 | M | 5539990121 | zámečnické konstrukce nerezové | kg | 178.9 |  | 0 |  |  |  | základní |  | 0 | 0.001 | 0.1789 | 0 | 0 | 32 | M | 2 |  |  |  | ROZPOCET |  |  |  |  | 0 | 0 | 0 | 0 | 0 | 1 | 0 | 16 | -1850408281
| VV |  | fig83 |  | 178.9 | [13 empty] | VV | 2 | 2 | True | 1 | ROZPOCET
305 | K | 767995116 | Montáž atypických zámečnických konstrukcí hm přes 100 do 250 kg | kg | 639.271 |  | 0 | CS ÚRS 2021 02 |  |  | základní |  | 0 | 4.7e-05 | 0.030046 | 0 | 0 | 16 | K | 2 |  |  |  | ROZPOCET |  |  |  |  | 0 | 0 | 0 | 0 | 0 | 1 | 0 | 16 | 1793906470
| VV |  | (6,8+7,65)*22,4 "IPE 200" |  | 323.68 | [13 empty] | VV | 2 | 2 | True | 0 | ROZPOCET
| VV |  | 10,3 "Plech 5 mm" |  | 10.3 | [13 empty] | VV | 2 | 2 | True | 0 | ROZPOCET
| VV |  | 7,6 "plech 8 mm" |  | 7.6 | [13 empty] | VV | 2 | 2 | True | 0 | ROZPOCET
| VV |  | Mezisoučet "nový materiál" |  | 341.58 | [13 empty] | VV | 2 | 3 | True | 0 | ROZPOCET
| VV |  | (0,12+0,57+0,84)*12,36 "TR 133/4" |  | 18.911 | [13 empty] | VV | 2 | 2 | True | 0 | ROZPOCET
| VV |  | 10,6*26,3 "I 200" |  | 278.78 | [13 empty] | VV | 2 | 2 | True | 0 | ROZPOCET
| VV |  | Mezisoučet "stávající materiál" |  | 297.691 | [13 empty] | VV | 2 | 3 | True | 0 | ROZPOCET
| VV |  | Součet "v.č.112" |  | 639.271 | [13 empty] | VV | 2 | 4 | True | 1 | ROZPOCET
306 | M | 13010752 | ocel profilová jakost S235JR (11 375) průřez IPE 200 | t | 0.356 |  | 0 | CS ÚRS 2021 02 |  |  | základní |  | 0 | 1 | 0.356 | 0 | 0 | 32 | M | 2 |  |  |  | ROZPOCET |  |  |  |  | 0 | 0 | 0 | 0 | 0 | 1 | 0 | 16 | 779514683
| VV |  | (6,8+7,65)*22,4*0,001*1,1 "IPE 200" |  | 0.356 | [13 empty] | VV | 2 | 2 | True | 1 | ROZPOCET
307 | M | 130107221 | ocel profilová jakost S235JR (11 375) průřez I (IPN) 200 použité | t | 0.279 |  | 0 |  |  |  | základní |  | 0 | 1 | 0.279 | 0 | 0 | 32 | M | 2 |  |  |  | ROZPOCET |  |  |  |  | 0 | 0 | 0 | 0 | 0 | 1 | 0 | 16 | 1660806535
| VV |  | 10,6*26,3*0,001 "I 200" |  | 0.279 | [13 empty] | VV | 2 | 2 | True | 1 | ROZPOCET
308 | M | 13611218 | plech ocelový hladký jakost S235JR tl 5mm tabule | t | 0.011 |  | 0 | CS ÚRS 2021 02 |  |  | základní |  | 0 | 1 | 0.011 | 0 | 0 | 32 | M | 2 |  |  |  | ROZPOCET |  |  |  |  | 0 | 0 | 0 | 0 | 0 | 1 | 0 | 16 | 253230015
| VV |  | 10,3*0,001*1,1 "Plech 5 mm" |  | 0.011 | [13 empty] | VV | 2 | 2 | True | 1 | ROZPOCET
309 | M | 136112281 | plech ocelový hladký jakost S235JR tl 8mm tabule | t | 0.008 |  | 0 |  |  |  | základní |  | 0 | 1 | 0.008 | 0 | 0 | 32 | M | 2 |  |  |  | ROZPOCET |  |  |  |  | 0 | 0 | 0 | 0 | 0 | 1 | 0 | 16 | -2003046702
| VV |  | 7,6*0,001*1,1 "plech 8 mm" |  | 0.008 | [13 empty] | VV | 2 | 2 | True | 1 | ROZPOCET
310 | M | 140110921 | trubka ocelová bezešvá hladká jakost 11 353 133x4,0mm použité | m | 1.53 |  | 0 |  |  |  | základní |  | 0 | 0.01273 | 0.019477 | 0 | 0 | 32 | M | 2 |  |  |  | ROZPOCET |  |  |  |  | 0 | 0 | 0 | 0 | 0 | 1 | 0 | 16 | -292041758
| VV |  | (0,12+0,57+0,84) "TR 133/4" |  | 1.53 | [13 empty] | VV | 2 | 2 | True | 1 | ROZPOCET
311 | K | 767995117 | Montáž atypických zámečnických konstrukcí hm přes 250 do 500 kg | kg | 2577 |  | 0 | CS ÚRS 2021 02 |  |  | základní |  | 0 | 4.7e-05 | 0.12112 | 0 | 0 | 16 | K | 2 |  |  |  | ROZPOCET |  |  |  |  | 0 | 0 | 0 | 0 | 0 | 1 | 0 | 16 | -54380179
| VV |  | 2211,4+365,6 |  | 2577 | [13 empty] | VV | 2 | 2 | True | 0 | ROZPOCET
| VV | fig86 | Mezisoučet "konstrukce nerezové" |  | 2577 | [13 empty] | VV | 2 | 3 | True | 0 | ROZPOCET
| VV |  | Součet |  | 2577 | [13 empty] | VV | 2 | 4 | True | 1 | ROZPOCET
313 | M | 5539990091 | atypická ocelová konstrukce nerezová | kg | 2577 |  | 0 |  |  |  | základní |  | 0 | 0.001 | 2.577 | 0 | 0 | 32 | M | 2 |  |  |  | ROZPOCET |  |  |  |  | 0 | 0 | 0 | 0 | 0 | 1 | 0 | 16 | -653666823
| VV |  | fig86 |  | 2577 | [13 empty] | VV | 2 | 2 | True | 1 | ROZPOCET
314 | K | 998767101 | Přesun hmot tonážní pro zámečnické konstrukce v objektech v do 6 m | t | 4.559 |  | 0 | CS ÚRS 2021 02 |  |  | základní |  | 0 | 0 | 0 | 0 | 0 | 16 | K | 2 |  |  |  | ROZPOCET |  |  |  |  | 0 | 0 | 0 | 0 | 0 | 1 | 0 | 16 | 1643313087
| D | 771 | Podlahy z dlaždic |  |  |  | 0 | [5 empty] | 0 |  | 1.189 |  | 0 | 2 | D | 1 |  |  |  | ROZPOCET | [10 empty] | 0
315 | K | 771121011 | Nátěr penetrační na podlahu | m2 | 37.33 |  | 0 | CS ÚRS 2021 02 |  |  | základní |  | 0 | 0.0003 | 0.011199 | 0 | 0 | 16 | K | 2 |  |  |  | ROZPOCET |  |  |  |  | 0 | 0 | 0 | 0 | 0 | 1 | 0 | 16 | -2071251612
| VV |  | fig61 |  | 37.33 | [13 empty] | VV | 2 | 2 | True | 1 | ROZPOCET
316 | K | 771161021 | Montáž profilu ukončujícího pro plynulý přechod (dlažby s kobercem apod.) | m | 0.8 |  | 0 | CS ÚRS 2021 02 |  |  | základní |  | 0 | 0.0002 | 0.00016 | 0 | 0 | 16 | K | 2 |  |  |  | ROZPOCET |  |  |  |  | 0 | 0 | 0 | 0 | 0 | 1 | 0 | 16 | -28598502
| VV |  | 0,8 "Os3" |  | 0.8 | [13 empty] | VV | 2 | 2 | True | 1 | ROZPOCET
317 | M | 55343116 | profil přechodový Al narážecí 40mm stříbro, zlato, champagne | m | 1 |  | 0 | CS ÚRS 2021 02 |  |  | základní |  | 0 | 0.00021 | 0.00021 | 0 | 0 | 32 | M | 2 |  |  |  | ROZPOCET |  |  |  |  | 0 | 0 | 0 | 0 | 0 | 1 | 0 | 16 | 743604464
| VV |  | 1,0 "Os3" |  | 1 | [13 empty] | VV | 2 | 2 | True | 1 | ROZPOCET
318 | K | 771474112 | Montáž soklů z dlaždic keramických rovných flexibilní lepidlo v přes 65 do 90 mm | m | 39.78 |  | 0 | CS ÚRS 2021 02 |  |  | základní |  | 0 | 0.000428 | 0.017026 | 0 | 0 | 16 | K | 2 |  |  |  | ROZPOCET |  |  |  |  | 0 | 0 | 0 | 0 | 0 | 1 | 0 | 16 | 2124364727
| VV |  | 5,405+5,75+2,4+4,06+0,15-0,8*2 "114" |  | 16.165 | [13 empty] | VV | 2 | 2 | True | 0 | ROZPOCET
| VV |  | 4,225+1,2+2,42+0,46+6,48+0,425+1,24+0,425+6,85+0,225+0,215+0,46+0,44+1,25-0,8*2-1,1 "115" |  | 23.615 | [13 empty] | VV | 2 | 2 | True | 0 | ROZPOCET
| VV | fig62 | Mezisoučet |  | 39.78 | [13 empty] | VV | 2 | 3 | True | 1 | ROZPOCET
319 | K | 771574243 | Montáž podlah keramických pro mechanické zatížení hladkých lepených flexibilním lepidlem přes 9 do 12 ks/m2 | m2 | 37.33 |  | 0 | CS ÚRS 2021 02 |  |  | základní |  | 0 | 0.00689 | 0.2572 | 0 | 0 | 16 | K | 2 |  |  |  | ROZPOCET |  |  |  |  | 0 | 0 | 0 | 0 | 0 | 1 | 0 | 16 | -1005655182
| VV |  | 6,38+17,44+13,51 |  | 37.33 | [13 empty] | VV | 2 | 2 | True | 0 | ROZPOCET
| VV | fig61 | Mezisoučet |  | 37.33 | [13 empty] | VV | 2 | 3 | True | 1 | ROZPOCET
320 | M | 59761434 | dlažba keramická slinutá hladká do interiéru i exteriéru pro vysoké mechanické namáhání přes 9 do 12ks/m2 | m2 | 44.126 |  | 0 | CS ÚRS 2021 02 |  |  | základní |  | 0 | 0.0192 | 0.84722 | 0 | 0 | 32 | M | 2 |  |  |  | ROZPOCET |  |  |  |  | 0 | 0 | 0 | 0 | 0 | 1 | 0 | 16 | 767486721
| VV |  | fig61*1,1 |  | 41.063 | [13 empty] | VV | 2 | 2 | True | 0 | ROZPOCET
| VV |  | fig62*0,07*1,1 |  | 3.063 | [13 empty] | VV | 2 | 2 | True | 0 | ROZPOCET
| VV |  | Mezisoučet |  | 44.126 | [13 empty] | VV | 2 | 3 | True | 1 | ROZPOCET
321 | K | 771591112 | Izolace pod dlažbu nátěrem nebo stěrkou ve dvou vrstvách | m2 | 37.33 |  | 0 | CS ÚRS 2021 02 |  |  | základní |  | 0 | 0.0015 | 0.055995 | 0 | 0 | 16 | K | 2 |  |  |  | ROZPOCET |  |  |  |  | 0 | 0 | 0 | 0 | 0 | 1 | 0 | 16 | -564367629
| VV |  | fig61 |  | 37.33 | [13 empty] | VV | 2 | 2 | True | 1 | ROZPOCET
322 | K | 998771101 | Přesun hmot tonážní pro podlahy z dlaždic v objektech v do 6 m | t | 1.189 |  | 0 | CS ÚRS 2021 02 |  |  | základní |  | 0 | 0 | 0 | 0 | 0 | 16 | K | 2 |  |  |  | ROZPOCET |  |  |  |  | 0 | 0 | 0 | 0 | 0 | 1 | 0 | 16 | -521477913
| D | 777 | Podlahy lité |  |  |  | 0 | [5 empty] | 0 |  | 2.7459 |  | 0 | 2 | D | 1 |  |  |  | ROZPOCET | [10 empty] | 0
323 | K | 777111111 | Vysátí podkladu před provedením lité podlahy | m2 | 174.434 |  | 0 | CS ÚRS 2021 02 |  |  | základní |  | 0 | 0 | 0 | 0 | 0 | 16 | K | 2 |  |  |  | ROZPOCET |  |  |  |  | 0 | 0 | 0 | 0 | 0 | 1 | 0 | 16 | 1163556272
| VV |  | (23,58+0,2+23,95)*(7,58-4,3) "101-108 - kaliště" |  | 156.554 | [13 empty] | VV | 2 | 2 | True | 0 | ROZPOCET
| VV |  | 17,88 "110" |  | 17.88 | [13 empty] | VV | 2 | 2 | True | 0 | ROZPOCET
| VV | fig71 | Mezisoučet "podlahy - T11" |  | 174.434 | [13 empty] | VV | 2 | 3 | True | 1 | ROZPOCET
324 | K | 777111111 | Vysátí podkladu před provedením lité podlahy | m2 | 298.995 |  | 0 | CS ÚRS 2021 02 |  |  | základní |  | 0 | 0 | 0 | 0 | 0 | 16 | K | 2 |  |  |  | ROZPOCET |  |  |  |  | 0 | 0 | 0 | 0 | 0 | 1 | 0 | 16 | 1597958020
| VV |  | (23,58+0,2+23,95+7,58)*2*2,05 "101 - 109" |  | 226.771 | [13 empty] | VV | 2 | 2 | True | 0 | ROZPOCET
| VV |  | -1,45*2,2*7 |  | -22.33 | [13 empty] | VV | 2 | 2 | True | 0 | ROZPOCET
| VV |  | (1,55*(0,31+0,23)+1,66*(0,31+0,65))*2*7 "želbet základy" |  | 34.028 | [13 empty] | VV | 2 | 2 | True | 0 | ROZPOCET
| VV |  | (3,21*(2,2-0,31)+(1,2+0,2)*(2,95-2,23)+(0,2+6,38)*(3,5-2,2))*2 "želbet stěna" |  | 31.258 | [13 empty] | VV | 2 | 2 | True | 0 | ROZPOCET
| VV |  | (4,76+3,49+0,14+1,2+3,1+3,25+1,74)*2,05 "110" |  | 36.244 | [13 empty] | VV | 2 | 2 | True | 0 | ROZPOCET
| VV |  | -1,3*2,0*1 |  | -2.6 | [13 empty] | VV | 2 | 2 | True | 0 | ROZPOCET
| VV |  | -0,95*2,1 |  | -1.995 | [13 empty] | VV | 2 | 2 | True | 0 | ROZPOCET
| VV |  | -1,3*2,1*1 |  | -2.73 | [13 empty] | VV | 2 | 2 | True | 0 | ROZPOCET
| VV |  | (1,3+2*2,1)*0,35*1 |  | 1.925 | [13 empty] | VV | 2 | 2 | True | 0 | ROZPOCET
| VV |  | -0,8*1,97*1 |  | -1.576 | [13 empty] | VV | 2 | 2 | True | 0 | ROZPOCET
| VV | fig72 | Mezisoučet "Stěny - T11" |  | 298.995 | [13 empty] | VV | 2 | 3 | True | 1 | ROZPOCET
325 | K | 777131103 | Penetrační epoxidový nátěr podlahy na vlhký nebo nenasákavý podklad | m2 | 174.434 |  | 0 | CS ÚRS 2021 02 |  |  | základní |  | 0 | 0.0004 | 0.069774 | 0 | 0 | 16 | K | 2 |  |  |  | ROZPOCET |  |  |  |  | 0 | 0 | 0 | 0 | 0 | 1 | 0 | 16 | 1387109896
| VV |  | fig71 "podlahy" |  | 174.434 | [13 empty] | VV | 2 | 2 | True | 1 | ROZPOCET
326 | K | 777131103 | Penetrační epoxidový nátěr podlahy na vlhký nebo nenasákavý podklad | m2 | 298.995 |  | 0 | CS ÚRS 2021 02 |  |  | základní |  | 0 | 0.0004 | 0.1196 | 0 | 0 | 16 | K | 2 |  |  |  | ROZPOCET |  |  |  |  | 0 | 0 | 0 | 0 | 0 | 1 | 0 | 16 | -1545379188
| VV |  | fig72 "stěny" |  | 298.995 | [13 empty] | VV | 2 | 2 | True | 1 | ROZPOCET
327 | K | 777511145 | Krycí epoxidová stěrka tloušťky do 3 mm chemicky odolné lité podlahy | m2 | 298.995 |  | 0 | CS ÚRS 2021 02 |  |  | základní |  | 0 | 0.0054 | 1.6146 | 0 | 0 | 16 | K | 2 |  |  |  | ROZPOCET |  |  |  |  | 0 | 0 | 0 | 0 | 0 | 1 | 0 | 16 | 1292486465
| VV |  | fig72 "stěny" |  | 298.995 | [13 empty] | VV | 2 | 2 | True | 1 | ROZPOCET
328 | K | 777511145 | Krycí epoxidová stěrka tloušťky do 3 mm chemicky odolné lité podlahy | m2 | 174.434 |  | 0 | CS ÚRS 2021 02 |  |  | základní |  | 0 | 0.0054 | 0.94194 | 0 | 0 | 16 | K | 2 |  |  |  | ROZPOCET |  |  |  |  | 0 | 0 | 0 | 0 | 0 | 1 | 0 | 16 | 697413542
| VV |  | fig71 "podlahy" |  | 174.434 | [13 empty] | VV | 2 | 2 | True | 1 | ROZPOCET
329 | K | 998777101 | Přesun hmot tonážní pro podlahy lité v objektech v do 6 m | t | 2.746 |  | 0 | CS ÚRS 2021 02 |  |  | základní |  | 0 | 0 | 0 | 0 | 0 | 16 | K | 2 |  |  |  | ROZPOCET |  |  |  |  | 0 | 0 | 0 | 0 | 0 | 1 | 0 | 16 | -1850704175
| D | 781 | Dokončovací práce - obklady |  |  |  | 0 | [5 empty] | 0 |  | 0.43317 |  | 0 | 2 | D | 1 |  |  |  | ROZPOCET | [10 empty] | 0
330 | K | 781121011 | Nátěr penetrační na stěnu | m2 | 22.15 |  | 0 | CS ÚRS 2021 02 |  |  | základní |  | 0 | 0.0003 | 0.006645 | 0 | 0 | 16 | K | 2 |  |  |  | ROZPOCET |  |  |  |  | 0 | 0 | 0 | 0 | 0 | 1 | 0 | 16 | -477386689
| VV |  | fig63 |  | 22.15 | [13 empty] | VV | 2 | 2 | True | 1 | ROZPOCET
331 | K | 781131112 | Izolace pod obklad nátěrem nebo stěrkou ve dvou vrstvách | m2 | 4.08 |  | 0 | CS ÚRS 2021 02 |  |  | základní |  | 0 | 0.0015 | 0.00612 | 0 | 0 | 16 | K | 2 |  |  |  | ROZPOCET |  |  |  |  | 0 | 0 | 0 | 0 | 0 | 1 | 0 | 16 | 757540865
| VV |  | (1,7+3,485+1,815+4,0)*0,4-0,8*0,4 "113" |  | 4.08 | [13 empty] | VV | 2 | 2 | True | 0 | ROZPOCET
| VV |  | Mezisoučet |  | 4.08 | [13 empty] | VV | 2 | 3 | True | 1 | ROZPOCET
332 | K | 781474112 | Montáž obkladů vnitřních keramických hladkých přes 9 do 12 ks/m2 lepených flexibilním lepidlem | m2 | 22.15 |  | 0 | CS ÚRS 2021 02 |  |  | základní |  | 0 | 0.006 | 0.1329 | 0 | 0 | 16 | K | 2 |  |  |  | ROZPOCET |  |  |  |  | 0 | 0 | 0 | 0 | 0 | 1 | 0 | 16 | 576213125
| VV |  | (1,7+3,485+1,815+4,0)*2,0-0,8*2,0 "113" |  | 20.4 | [13 empty] | VV | 2 | 2 | True | 0 | ROZPOCET
| VV |  | 2,5*0,7 "114" |  | 1.75 | [13 empty] | VV | 2 | 2 | True | 0 | ROZPOCET
| VV | fig63 | Mezisoučet |  | 22.15 | [13 empty] | VV | 2 | 3 | True | 1 | ROZPOCET
333 | M | 59761026 | obklad keramický hladký do 12ks/m2 | m2 | 24.365 |  | 0 | CS ÚRS 2021 02 |  |  | základní |  | 0 | 0.0118 | 0.28751 | 0 | 0 | 32 | M | 2 |  |  |  | ROZPOCET |  |  |  |  | 0 | 0 | 0 | 0 | 0 | 1 | 0 | 16 | 820227178
| VV |  | fig63*1,1 |  | 24.365 | [13 empty] | VV | 2 | 2 | True | 1 | ROZPOCET
334 | K | 998781101 | Přesun hmot tonážní pro obklady keramické v objektech v do 6 m | t | 0.433 |  | 0 | CS ÚRS 2021 02 |  |  | základní |  | 0 | 0 | 0 | 0 | 0 | 16 | K | 2 |  |  |  | ROZPOCET |  |  |  |  | 0 | 0 | 0 | 0 | 0 | 1 | 0 | 16 | -231080075
| D | 783 | Dokončovací práce - nátěry |  |  |  | 0 | [5 empty] | 0 |  | 0.033336 |  | 0 | 2 | D | 1 |  |  |  | ROZPOCET | [10 empty] | 0
335 | K | 783268101 | Lazurovací jednonásobný olejový nátěr tesařských konstrukcí | m2 | 71.168 |  | 0 | CS ÚRS 2021 02 |  |  | základní |  | 0 | 7.5e-05 | 0.0053376 | 0 | 0 | 16 | K | 2 |  |  |  | ROZPOCET |  |  |  |  | 0 | 0 | 0 | 0 | 0 | 1 | 0 | 16 | -1574714821
| VV |  | fig25 |  | 71.168 | [13 empty] | VV | 2 | 2 | True | 1 | ROZPOCET
336 | K | 783268111 | Lazurovací dvojnásobný olejový nátěr tesařských konstrukcí | m2 | 71.168 |  | 0 | CS ÚRS 2021 02 |  |  | základní |  | 0 | 0.00015 | 0.010675 | 0 | 0 | 16 | K | 2 |  |  |  | ROZPOCET |  |  |  |  | 0 | 0 | 0 | 0 | 0 | 1 | 0 | 16 | -725109488
| VV |  | fig25 |  | 71.168 | [13 empty] | VV | 2 | 2 | True | 1 | ROZPOCET
337 | K | 783301303 | Bezoplachové odrezivění zámečnických konstrukcí | m2 | 15.037 |  | 0 | CS ÚRS 2021 02 |  |  | základní |  | 0 | 6.7e-05 | 0.0010075 | 0 | 0 | 16 | K | 2 |  |  |  | ROZPOCET |  |  |  |  | 0 | 0 | 0 | 0 | 0 | 1 | 0 | 16 | -2120135988
| VV |  | (0,12+0,57+0,84)*pi*0,133 "TR 133/4" |  | 0.639 | [13 empty] | VV | 2 | 2 | True | 0 | ROZPOCET
| VV |  | 10,6*0,709 "I 200" |  | 7.515 | [13 empty] | VV | 2 | 2 | True | 0 | ROZPOCET
| VV |  | 7,58*0,908 "I 260" |  | 6.883 | [13 empty] | VV | 2 | 2 | True | 0 | ROZPOCET
| VV |  | Mezisoučet "stávající materiál" |  | 15.037 | [13 empty] | VV | 2 | 3 | True | 1 | ROZPOCET
338 | K | 783314101 | Základní jednonásobný syntetický nátěr zámečnických konstrukcí | m2 | 41.85 |  | 0 | CS ÚRS 2021 02 |  |  | základní |  | 0 | 0.00014375 | 0.0060159 | 0 | 0 | 16 | K | 2 |  |  |  | ROZPOCET |  |  |  |  | 0 | 0 | 0 | 0 | 0 | 1 | 0 | 16 | -763394702
| VV |  | (6,8+7,65)*0,768 "IPE 200" |  | 11.098 | [13 empty] | VV | 2 | 2 | True | 0 | ROZPOCET
| VV |  | 0,1*0,1*2*26 "Plech 5 mm" |  | 0.52 | [13 empty] | VV | 2 | 2 | True | 0 | ROZPOCET
| VV |  | 0,2*0,2*2*3 "plech 8 mm" |  | 0.24 | [13 empty] | VV | 2 | 2 | True | 0 | ROZPOCET
| VV |  | Mezisoučet "nový materiál" |  | 11.858 | [13 empty] | VV | 2 | 3 | True | 0 | ROZPOCET
| VV |  | (0,12+0,57+0,84)*pi*0,133 "TR 133/4" |  | 0.639 | [13 empty] | VV | 2 | 2 | True | 0 | ROZPOCET
| VV |  | 10,6*0,709 "I 200" |  | 7.515 | [13 empty] | VV | 2 | 2 | True | 0 | ROZPOCET
| VV |  | 7,58*0,908 "I 260" |  | 6.883 | [13 empty] | VV | 2 | 2 | True | 0 | ROZPOCET
| VV |  | Mezisoučet "stávající materiál" |  | 15.037 | [13 empty] | VV | 2 | 3 | True | 0 | ROZPOCET
| VV |  | 0,95*1,5*2*4 "Z1" |  | 11.4 | [13 empty] | VV | 2 | 2 | True | 0 | ROZPOCET
| VV |  | (0,8+2*1,97)*3*0,25 "ocelové zárubně" |  | 3.555 | [13 empty] | VV | 2 | 2 | True | 0 | ROZPOCET
| VV |  | Mezisoučet |  | 14.955 | [13 empty] | VV | 2 | 3 | True | 0 | ROZPOCET
| VV | fig91 | Součet |  | 41.85 | [13 empty] | VV | 2 | 4 | True | 1 | ROZPOCET
339 | K | 783315101 | Mezinátěr jednonásobný syntetický standardní zámečnických konstrukcí | m2 | 41.85 |  | 0 | CS ÚRS 2021 02 |  |  | základní |  | 0 | 0.00012305 | 0.0051496 | 0 | 0 | 16 | K | 2 |  |  |  | ROZPOCET |  |  |  |  | 0 | 0 | 0 | 0 | 0 | 1 | 0 | 16 | 92275109
| VV |  | fig91 |  | 41.85 | [13 empty] | VV | 2 | 2 | True | 1 | ROZPOCET
340 | K | 783317101 | Krycí jednonásobný syntetický standardní nátěr zámečnických konstrukcí | m2 | 41.85 |  | 0 | CS ÚRS 2021 02 |  |  | základní |  | 0 | 0.00012305 | 0.0051496 | 0 | 0 | 16 | K | 2 |  |  |  | ROZPOCET |  |  |  |  | 0 | 0 | 0 | 0 | 0 | 1 | 0 | 16 | -712172253
| VV |  | fig91 |  | 41.85 | [13 empty] | VV | 2 | 2 | True | 1 | ROZPOCET

## 2 - SO 01 - Silnoproud a ...
[9 empty] | >> skryté sloupce << | [9 empty] | {0174fd67-de12-4cc7-b9f4-91ca5140a5cf}
2
| KRYCÍ LIST SOUPISU PRACÍ | [8 empty] | v --- níže se nacházejí doplnkové a pomocné údaje k sestavám --- v | [8 empty] | False
Stavba:
Generální oprava a úprava pavilonu nosorožců - ZHODNOCENÍ
Objekt:
2 - SO 01 - Silnoproud a slaboproud - zhodnocení
| KSO: |  |  |  |  | CC-CZ:
| Místo: |  |  |  |  | Datum: | 1. 12. 2022
| Zadavatel: |  |  |  |  | IČ:
|  | ZOO Dvůr Králové a.s., Štefánikova 1029, D.K.n.L. |  |  |  | DIČ:
| Uchazeč: |  |  |  |  | IČ: | Vyplň údaj
|  | Vyplň údaj |  |  |  | DIČ: | Vyplň údaj
| Projektant: |  |  |  |  | IČ:
|  | Projektis DK s r.o., Legionářská 562, D.K.n.L. |  |  |  | DIČ:
| Zpracovatel: |  |  |  |  | IČ:
|  | ing. V. Švehla |  |  |  | DIČ:
Poznámka:
| Cena bez DPH | [5 empty] | 0
|  |  | Základ daně |  |  | Sazba daně | Výše daně
| DPH | základní | 0 |  |  | 21% | 0
|  | snížená | 0 |  |  | 15% | 0
|  | zákl. přenesená | 0 |  |  | 21% | 0
|  | sníž. přenesená | 0 |  |  | 15% | 0
|  | nulová | 0 |  |  | 0% | 0
| Cena s DPH |  |  | v | CZK |  | 0
| Projektant |  |  | Zpracovatel
| Datum a podpis: |  | Razítko | Datum a podpis: |  |  | Razítko
| Objednavatel |  |  | Uchazeč
| Datum a podpis: |  | Razítko | Datum a podpis: |  |  | Razítko
REKAPITULACE ČLENĚNÍ SOUPISU PRACÍ
Stavba:
Generální oprava a úprava pavilonu nosorožců - ZHODNOCENÍ
Objekt:
2 - SO 01 - Silnoproud a slaboproud - zhodnocení
Místo: | [5 empty] | Datum: | 1. 12. 2022
Zadavatel: |  |  | ZOO Dvůr Králové a.s., Štefánikova 1029, D.K.n.L. |  |  | Projektant: | Projektis DK s r.o., Legionářská 562, D.K.n.L.
Uchazeč: |  |  | Vyplň údaj |  |  | Zpracovatel: | ing. V. Švehla
Kód dílu - Popis | [6 empty] | Cena celkem [CZK]
Náklady ze soupisu prací | [6 empty] | 0 | [12 empty] | -1
| M - Práce a dodávky M | [5 empty] | 0
| 214-M - Materiál elektromontážní | [5 empty] | 0
| D2 - Úložný materiál | [5 empty] | 0
| D3 - Kabely | [5 empty] | 0
| D4 - Přístroje | [5 empty] | 0
| D5 - Svítidla | [5 empty] | 0
| D6 - Elektrické vytápění | [5 empty] | 0
| D7 - Ochrana před bleskem | [5 empty] | 0
| D8 - Uzemnění | [5 empty] | 0
| D8 - Uzemnění | [5 empty] | 0
| 215-M - Prořez | [5 empty] | 0
| 216-M - Materiál podružný | [5 empty] | 0
| 217-M - Elektromontáže | [5 empty] | 0
| D2 - Úložný materiál | [5 empty] | 0
| D3 - Kabely | [5 empty] | 0
| D4 - Přístroje | [5 empty] | 0
| D5 - Svítidla | [5 empty] | 0
| D6 - Elektrické vytápění | [5 empty] | 0
| D7 - Ochrana před bleskem | [5 empty] | 0
| D8 - Uzemnění | [5 empty] | 0
| 219-M - PPV pro elektromontáže | [5 empty] | 0
| 2192-M - Ostatní | [5 empty] | 0
| 2193-M - Revize | [5 empty] | 0
SOUPIS PRACÍ
Stavba:
Generální oprava a úprava pavilonu nosorožců - ZHODNOCENÍ
Objekt:
2 - SO 01 - Silnoproud a slaboproud - zhodnocení
Místo: | [5 empty] | Datum: | 1. 12. 2022
Zadavatel: |  |  | ZOO Dvůr Králové a.s., Štefánikova 1029, D.K.n.L. |  |  | Projektant: | Projektis DK s r.o., Legionářská 562, D.K.n.L.
Uchazeč: |  |  | Vyplň údaj |  |  | Zpracovatel: | ing. V. Švehla
PČ | Typ | Kód | Popis | MJ | Množství | J.cena [CZK] | Cena celkem [CZK] | Cenová soustava |  |  | DPH | J. Nh [h] | Nh celkem [h] | J. hmotnost [t] | Hmotnost celkem [t] | J. suť [t] | Suť Celkem [t]
Náklady soupisu celkem | [6 empty] | 0 | [5 empty] | 0 |  | 0 |  | 0 |  | D | -1 | [7 empty] | 0
| D | M | Práce a dodávky M |  |  |  | 0 | [5 empty] | 0 |  | 0 |  | 0 | 3 | D | 0 | ROZPOCET | [6 empty] | 0
| D | 214-M | Materiál elektromontážní |  |  |  | 0 | [5 empty] | 0 |  | 0 |  | 0 | 3 | D | 1 | ROZPOCET | [6 empty] | 0
| D | D2 | Úložný materiál |  |  |  | 0 | [5 empty] | 0 |  | 0 |  | 0 | 1 | D | 2 | ROZPOCET | [6 empty] | 0
1 | M | 000321122 | trubka ohebná PVC 16 | m | 10 |  | 0 |  |  |  | základní |  | 0 | 0 | 0 | 0 | 0 | 8 | M | 3 | ROZPOCET | 0 | 0 | 0 | 0 | 0 | 1 | 0 | 4 | 2
2 | M | 000321124 | trubka ohebná PVC 25 | m | 6 |  | 0 |  |  |  | základní |  | 0 | 0 | 0 | 0 | 0 | 8 | M | 3 | ROZPOCET | 0 | 0 | 0 | 0 | 0 | 1 | 0 | 4 | 4
3 | M | 000322112 | trubka tuhá PVC 16 | m | 8 |  | 0 |  |  |  | základní |  | 0 | 0 | 0 | 0 | 0 | 8 | M | 3 | ROZPOCET | 0 | 0 | 0 | 0 | 0 | 1 | 0 | 4 | 6
4 | M | 000363712 | kryt čidel pro VZT nerez atyp | ks | 6 |  | 0 |  |  |  | základní |  | 0 | 0 | 0 | 0 | 0 | 8 | M | 3 | ROZPOCET | 0 | 0 | 0 | 0 | 0 | 1 | 0 | 4 | 8
5 | M | 000311115 | krabice přístrojová KO68 | ks | 20 |  | 0 |  |  |  | základní |  | 0 | 0 | 0 | 0 | 0 | 8 | M | 3 | ROZPOCET | 0 | 0 | 0 | 0 | 0 | 1 | 0 | 4 | 10
6 | M | 000311111 | krabice přístrojová hluboká KO68 | ks | 3 |  | 0 |  |  |  | základní |  | 0 | 0 | 0 | 0 | 0 | 8 | M | 3 | ROZPOCET | 0 | 0 | 0 | 0 | 0 | 1 | 0 | 4 | 12
7 | M | 000311315 | krabice odbočná kruhová KO97 | ks | 10 |  | 0 |  |  |  | základní |  | 0 | 0 | 0 | 0 | 0 | 8 | M | 3 | ROZPOCET | 0 | 0 | 0 | 0 | 0 | 1 | 0 | 4 | 14
| D | D3 | Kabely |  |  |  | 0 | [5 empty] | 0 |  | 0 |  | 0 | 1 | D | 2 | ROZPOCET | [6 empty] | 0
8 | M | 000101005 | kabel CYKY 2x1,5 | m | 55 |  | 0 |  |  |  | základní |  | 0 | 0 | 0 | 0 | 0 | 8 | M | 3 | ROZPOCET | 0 | 0 | 0 | 0 | 0 | 1 | 0 | 4 | 16
9 | M | 000101105 | kabel CYKY 3x1,5 | m | 370 |  | 0 |  |  |  | základní |  | 0 | 0 | 0 | 0 | 0 | 8 | M | 3 | ROZPOCET | 0 | 0 | 0 | 0 | 0 | 1 | 0 | 4 | 18
10 | M | 000101106 | kabel CYKY 3x2,5 | m | 156 |  | 0 |  |  |  | základní |  | 0 | 0 | 0 | 0 | 0 | 8 | M | 3 | ROZPOCET | 0 | 0 | 0 | 0 | 0 | 1 | 0 | 4 | 20
11 | M | 000101305 | kabel CYKY 5x1,5 | m | 74 |  | 0 |  |  |  | základní |  | 0 | 0 | 0 | 0 | 0 | 8 | M | 3 | ROZPOCET | 0 | 0 | 0 | 0 | 0 | 1 | 0 | 4 | 22
12 | M | 000101307 | kabel CYKY 5x4 | m | 15 |  | 0 |  |  |  | základní |  | 0 | 0 | 0 | 0 | 0 | 8 | M | 3 | ROZPOCET | 0 | 0 | 0 | 0 | 0 | 1 | 0 | 4 | 24
| D | D4 | Přístroje |  |  |  | 0 | [5 empty] | 0 |  | 0 |  | 0 | 1 | D | 2 | ROZPOCET | [6 empty] | 0
13 | M | 000409011 | spínač 10A/250Vstř řaz.1 IP20 pod om. | ks | 3 |  | 0 |  |  |  | základní |  | 0 | 0 | 0 | 0 | 0 | 8 | M | 3 | ROZPOCET | 0 | 0 | 0 | 0 | 0 | 1 | 0 | 4 | 26
14 | M | 000409023 | spínač 10A/250Vstř řaz 6 IP20 pod om. | ks | 1 |  | 0 |  |  |  | základní |  | 0 | 0 | 0 | 0 | 0 | 8 | M | 3 | ROZPOCET | 0 | 0 | 0 | 0 | 0 | 1 | 0 | 4 | 28
15 | M | 000409024 | spínač 10A/250Vstř řaz.6+6 IP20 pod om. | ks | 1 |  | 0 |  |  |  | základní |  | 0 | 0 | 0 | 0 | 0 | 8 | M | 3 | ROZPOCET | 0 | 0 | 0 | 0 | 0 | 1 | 0 | 4 | 30
16 | M | 000413001 | spínač 10A/250Vstř řaz.6 IP44 pod om. | ks | 2 |  | 0 |  |  |  | základní |  | 0 | 0 | 0 | 0 | 0 | 8 | M | 3 | ROZPOCET | 0 | 0 | 0 | 0 | 0 | 1 | 0 | 4 | 32
17 | M | 000413001 | spínač 10A/250Vstř řaz.6 IP44 pod om. | ks | 4 |  | 0 |  |  |  | základní |  | 0 | 0 | 0 | 0 | 0 | 8 | M | 3 | ROZPOCET | 0 | 0 | 0 | 0 | 0 | 1 | 0 | 4 | 34
18 | M | 000409011.1 | snímač pohybu se spožděním | ks | 1 |  | 0 |  |  |  | základní |  | 0 | 0 | 0 | 0 | 0 | 8 | M | 3 | ROZPOCET | 0 | 0 | 0 | 0 | 0 | 1 | 0 | 4 | 36
19 | M | 000419100 | zásuvka 16A/250Vstř IP20 pod om. | ks | 6 |  | 0 |  |  |  | základní |  | 0 | 0 | 0 | 0 | 0 | 8 | M | 3 | ROZPOCET | 0 | 0 | 0 | 0 | 0 | 1 | 0 | 4 | 38
20 | M | 000423002 | zásuvka 16A/250Vstř IP44 pod om. | ks | 5 |  | 0 |  |  |  | základní |  | 0 | 0 | 0 | 0 | 0 | 8 | M | 3 | ROZPOCET | 0 | 0 | 0 | 0 | 0 | 1 | 0 | 4 | 40
21 | M | 000419100.1 | dvouzásuvka 16A/250Vstř IP20 pod om. | ks | 1 |  | 0 |  |  |  | základní |  | 0 | 0 | 0 | 0 | 0 | 8 | M | 3 | ROZPOCET | 0 | 0 | 0 | 0 | 0 | 1 | 0 | 4 | 42
22 | M | 000425214 | zásuvka vestavná 3pól/32A/250V/IP44 IE 3232 | ks | 1 |  | 0 |  |  |  | základní |  | 0 | 0 | 0 | 0 | 0 | 8 | M | 3 | ROZPOCET | 0 | 0 | 0 | 0 | 0 | 1 | 0 | 4 | 44
| D | D5 | Svítidla |  |  |  | 0 | [5 empty] | 0 |  | 0 |  | 0 | 1 | D | 2 | ROZPOCET | [6 empty] | 0
23 | M | 000521035 | B-svítidlo LED 40W 5500lm L=1275mm IP65 | ks | 6 |  | 0 |  |  |  | základní |  | 0 | 0 | 0 | 0 | 0 | 8 | M | 3 | ROZPOCET | 0 | 0 | 0 | 0 | 0 | 1 | 0 | 4 | 46
24 | M | 000509016 | D-svítidlo LED 44W 3100lm D=480mm IP40 | ks | 2 |  | 0 |  |  |  | základní |  | 0 | 0 | 0 | 0 | 0 | 8 | M | 3 | ROZPOCET | 0 | 0 | 0 | 0 | 0 | 1 | 0 | 4 | 48
25 | M | 000509141 | E-svítidlo LED 27W 3100lm 610x410 IP20 mřížka | ks | 4 |  | 0 |  |  |  | základní |  | 0 | 0 | 0 | 0 | 0 | 8 | M | 3 | ROZPOCET | 0 | 0 | 0 | 0 | 0 | 1 | 0 | 4 | 50
26 | M | 000509006 | K-svítidlo LED 27W 2900lm D=375mm IP40+senzor | ks | 4 |  | 0 |  |  |  | základní |  | 0 | 0 | 0 | 0 | 0 | 8 | M | 3 | ROZPOCET | 0 | 0 | 0 | 0 | 0 | 1 | 0 | 4 | 52
27 | M | 000552041 | N-svítidlo nouzové LED 1h IP65 | ks | 3 |  | 0 |  |  |  | základní |  | 0 | 0 | 0 | 0 | 0 | 8 | M | 3 | ROZPOCET | 0 | 0 | 0 | 0 | 0 | 1 | 0 | 4 | 54
| D | D6 | Elektrické vytápění |  |  |  | 0 | [5 empty] | 0 |  | 0 |  | 0 | 1 | D | 2 | ROZPOCET | [6 empty] | 0
28 | M | 000160308 | samoregulační topný kabel 5-15W/m2 | m | 520 |  | 0 |  |  |  | základní |  | 0 | 0 | 0 | 0 | 0 | 8 | M | 3 | ROZPOCET | 0 | 0 | 0 | 0 | 0 | 1 | 0 | 4 | 56
29 | M | 000413121 | elektronický termostat s čidlem | ks | 8 |  | 0 |  |  |  | základní |  | 0 | 0 | 0 | 0 | 0 | 8 | M | 3 | ROZPOCET | 0 | 0 | 0 | 0 | 0 | 1 | 0 | 4 | 58
30 | M | 000413103 | ukončovací a připojovací sada | ks | 8 |  | 0 |  |  |  | základní |  | 0 | 0 | 0 | 0 | 0 | 8 | M | 3 | ROZPOCET | 0 | 0 | 0 | 0 | 0 | 1 | 0 | 4 | 60
31 | M | 000413104 | lepidlo na fixaci kabelů | ks | 10 |  | 0 |  |  |  | základní |  | 0 | 0 | 0 | 0 | 0 | 8 | M | 3 | ROZPOCET | 0 | 0 | 0 | 0 | 0 | 1 | 0 | 4 | 62
32 | M | 000714107 | topný žebřík 1200W včetně termostatu do zóny 2 | ks | 1 |  | 0 |  |  |  | základní |  | 0 | 0 | 0 | 0 | 0 | 8 | M | 3 | ROZPOCET | 0 | 0 | 0 | 0 | 0 | 1 | 0 | 4 | 64
33 | M | 000714111 | přímotop.konvektor s elektronic.termostatem 2kW | ks | 1 |  | 0 |  |  |  | základní |  | 0 | 0 | 0 | 0 | 0 | 8 | M | 3 | ROZPOCET | 0 | 0 | 0 | 0 | 0 | 1 | 0 | 4 | 66
34 | M | 000714111.1 | přímotop.konvektor s elektronic.termostatem 2.5kW | ks | 2 |  | 0 |  |  |  | základní |  | 0 | 0 | 0 | 0 | 0 | 8 | M | 3 | ROZPOCET | 0 | 0 | 0 | 0 | 0 | 1 | 0 | 4 | 68
| D | D7 | Ochrana před bleskem |  |  |  | 0 | [5 empty] | 0 |  | 0 |  | 0 | 1 | D | 2 | ROZPOCET | [6 empty] | 0
35 | M | 000295601 | drát AlMgSi pr.8mm polotvrdý 0,135kg/m | m | 186 |  | 0 |  |  |  | základní |  | 0 | 0 | 0 | 0 | 0 | 8 | M | 3 | ROZPOCET | 0 | 0 | 0 | 0 | 0 | 1 | 0 | 4 | 70
36 | M | 000295602 | drát AlMgSi pr.8mm PVC | m | 98 |  | 0 |  |  |  | základní |  | 0 | 0 | 0 | 0 | 0 | 8 | M | 3 | ROZPOCET | 0 | 0 | 0 | 0 | 0 | 1 | 0 | 4 | 72
37 | M | 000295352 | podpěra vedení na ploché střechy beton/plast | ks | 155 |  | 0 |  |  |  | základní |  | 0 | 0 | 0 | 0 | 0 | 8 | M | 3 | ROZPOCET | 0 | 0 | 0 | 0 | 0 | 1 | 0 | 4 | 74
38 | M | 000295760 | svorka univerzální nerez | ks | 35 |  | 0 |  |  |  | základní |  | 0 | 0 | 0 | 0 | 0 | 8 | M | 3 | ROZPOCET | 0 | 0 | 0 | 0 | 0 | 1 | 0 | 4 | 76
39 | M | 000295764 | svorka spojovací nerez | ks | 67 |  | 0 |  |  |  | základní |  | 0 | 0 | 0 | 0 | 0 | 8 | M | 3 | ROZPOCET | 0 | 0 | 0 | 0 | 0 | 1 | 0 | 4 | 78
40 | M | 000295766 | svorka křížová nerez | ks | 44 |  | 0 |  |  |  | základní |  | 0 | 0 | 0 | 0 | 0 | 8 | M | 3 | ROZPOCET | 0 | 0 | 0 | 0 | 0 | 1 | 0 | 4 | 80
41 | M | 000295774 | svorka na okapní žlaby 2šrouby nerez | ks | 6 |  | 0 |  |  |  | základní |  | 0 | 0 | 0 | 0 | 0 | 8 | M | 3 | ROZPOCET | 0 | 0 | 0 | 0 | 0 | 1 | 0 | 4 | 82
42 | M | 000295432 | svorka zkušební 2třmeny FeZn litá | ks | 14 |  | 0 |  |  |  | základní |  | 0 | 0 | 0 | 0 | 0 | 8 | M | 3 | ROZPOCET | 0 | 0 | 0 | 0 | 0 | 1 | 0 | 4 | 84
43 | M | 000295882 | označovací štítek zemního svodu | ks | 14 |  | 0 |  |  |  | základní |  | 0 | 0 | 0 | 0 | 0 | 8 | M | 3 | ROZPOCET | 0 | 0 | 0 | 0 | 0 | 1 | 0 | 4 | 86
44 | M | 000296355 | skříňka pro zkušební svorku pochozí/litina | ks | 14 |  | 0 |  |  |  | základní |  | 0 | 0 | 0 | 0 | 0 | 8 | M | 3 | ROZPOCET | 0 | 0 | 0 | 0 | 0 | 1 | 0 | 4 | 88
45 | M | 000295612 | jímací tyč hladká AlMgSi pr.19/1500mm | ks | 3 |  | 0 |  |  |  | základní |  | 0 | 0 | 0 | 0 | 0 | 8 | M | 3 | ROZPOCET | 0 | 0 | 0 | 0 | 0 | 1 | 0 | 4 | 90
46 | M | 000295621 | svorka k jímači | ks | 3 |  | 0 |  |  |  | základní |  | 0 | 0 | 0 | 0 | 0 | 8 | M | 3 | ROZPOCET | 0 | 0 | 0 | 0 | 0 | 1 | 0 | 4 | 92
47 | M | 000295892 | podstavec k jímací tyči beton/M16 | ks | 3 |  | 0 |  |  |  | základní |  | 0 | 0 | 0 | 0 | 0 | 8 | M | 3 | ROZPOCET | 0 | 0 | 0 | 0 | 0 | 1 | 0 | 4 | 94
48 | M | 000295894 | podložka plast kruhová k podstavci JT | ks | 3 |  | 0 |  |  |  | základní |  | 0 | 0 | 0 | 0 | 0 | 8 | M | 3 | ROZPOCET | 0 | 0 | 0 | 0 | 0 | 1 | 0 | 4 | 96
| D | D8 | Uzemnění |  |  |  | 0 | [5 empty] | 0 |  | 0 |  | 0 | 1 | D | 2 | ROZPOCET | [6 empty] | 0
49 | M | 000295001 | vedení FeZn 30/4 (0,96kg/m) | m | 248 |  | 0 |  |  |  | základní |  | 0 | 0 | 0 | 0 | 0 | 8 | M | 3 | ROZPOCET | 0 | 0 | 0 | 0 | 0 | 1 | 0 | 4 | 98
50 | M | 000295012 | vedení FeZn pr.8mm(0,40kg/m) | m | 55 |  | 0 |  |  |  | základní |  | 0 | 0 | 0 | 0 | 0 | 8 | M | 3 | ROZPOCET | 0 | 0 | 0 | 0 | 0 | 1 | 0 | 4 | 100
51 | M | 000295011 | vedení FeZn pr.10mm(0,63kg/m) | m | 45 |  | 0 |  |  |  | základní |  | 0 | 0 | 0 | 0 | 0 | 8 | M | 3 | ROZPOCET | 0 | 0 | 0 | 0 | 0 | 1 | 0 | 4 | 102
52 | M | 000295073 | svorka pásku drátu zemnící 2šrouby FeZn | ks | 56 |  | 0 |  |  |  | základní |  | 0 | 0 | 0 | 0 | 0 | 8 | M | 3 | ROZPOCET | 0 | 0 | 0 | 0 | 0 | 1 | 0 | 4 | 104
| D | D8 | Uzemnění |  |  |  | 0 | [5 empty] | 0 |  | 0 |  | 0 | 1 | D | 2 | ROZPOCET | [6 empty] | 0
53 | M | 000046221 | asfalt 80 | kg | 23.2 |  | 0 |  |  |  | základní |  | 0 | 0 | 0 | 0 | 0 | 8 | M | 3 | ROZPOCET | 0 | 0 | 0 | 0 | 0 | 1 | 0 | 4 | 106
| D | 215-M | Prořez |  |  |  | 0 | [5 empty] | 0 |  | 0 |  | 0 | 3 | D | 1 | ROZPOCET | [6 empty] | 0
54 | M | 999999061 | Elektroinstalace prořez | % |  | 0 | 0 |  |  |  | základní |  | 0 | 0 | 0 | 0 | 0 | 256 | M | 2 | ROZPOCET | 0 | 0 | 0 | 0 | 0 | 1 | 0 | 64 | -1345192673
| D | 216-M | Materiál podružný |  |  |  | 0 | [5 empty] | 0 |  | 0 |  | 0 | 3 | D | 1 | ROZPOCET | [6 empty] | 0
55 | M | 999999062 | Elektroinstalace materiál podružný | % |  | 0 | 0 |  |  |  | základní |  | 0 | 0 | 0 | 0 | 0 | 256 | M | 2 | ROZPOCET | 0 | 0 | 0 | 0 | 0 | 1 | 0 | 64 | 1483920970
| D | 217-M | Elektromontáže |  |  |  | 0 | [5 empty] | 0 |  | 0 |  | 0 | 3 | D | 1 | ROZPOCET | [6 empty] | 0
| D | D2 | Úložný materiál |  |  |  | 0 | [5 empty] | 0 |  | 0 |  | 0 | 1 | D | 2 | ROZPOCET | [6 empty] | 0
56 | K | 210010002 | trubka ohebná PVC 16 | m | 10 |  | 0 |  |  |  | základní |  | 0 | 0 | 0 | 0 | 0 | 4 | K | 3 | ROZPOCET | 0 | 0 | 0 | 0 | 0 | 1 | 0 | 4 | 108
57 | K | 210010004 | trubka ohebná PVC 25 | m | 6 |  | 0 |  |  |  | základní |  | 0 | 0 | 0 | 0 | 0 | 4 | K | 3 | ROZPOCET | 0 | 0 | 0 | 0 | 0 | 1 | 0 | 4 | 110
58 | K | 210010021 | trubka tuhá PVC 16 | m | 8 |  | 0 |  |  |  | základní |  | 0 | 0 | 0 | 0 | 0 | 4 | K | 3 | ROZPOCET | 0 | 0 | 0 | 0 | 0 | 1 | 0 | 4 | 112
59 | K | 210010301 | krabice přístrojová bez zapojení | ks | 20 |  | 0 |  |  |  | základní |  | 0 | 0 | 0 | 0 | 0 | 4 | K | 3 | ROZPOCET | 0 | 0 | 0 | 0 | 0 | 1 | 0 | 4 | 114
60 | K | 210010301 | krabice přístrojová bez zapojení | ks | 3 |  | 0 |  |  |  | základní |  | 0 | 0 | 0 | 0 | 0 | 4 | K | 3 | ROZPOCET | 0 | 0 | 0 | 0 | 0 | 1 | 0 | 4 | 116
61 | K | 210010312 | krabice odbočná bez svorkovnice a zapojení(-KO97) | ks | 10 |  | 0 |  |  |  | základní |  | 0 | 0 | 0 | 0 | 0 | 4 | K | 3 | ROZPOCET | 0 | 0 | 0 | 0 | 0 | 1 | 0 | 4 | 118
| D | D3 | Kabely |  |  |  | 0 | [5 empty] | 0 |  | 0 |  | 0 | 1 | D | 2 | ROZPOCET | [6 empty] | 0
62 | K | 210810048 | kabel(-CYKY) pevně uložený do 3x6/4x4/7x2,5 | m | 55 |  | 0 |  |  |  | základní |  | 0 | 0 | 0 | 0 | 0 | 4 | K | 3 | ROZPOCET | 0 | 0 | 0 | 0 | 0 | 1 | 0 | 4 | 120
63 | K | 210810048 | kabel(-CYKY) pevně uložený do 3x6/4x4/7x2,5 | m | 370 |  | 0 |  |  |  | základní |  | 0 | 0 | 0 | 0 | 0 | 4 | K | 3 | ROZPOCET | 0 | 0 | 0 | 0 | 0 | 1 | 0 | 4 | 122
64 | K | 210810048 | kabel(-CYKY) pevně uložený do 3x6/4x4/7x2,5 | m | 156 |  | 0 |  |  |  | základní |  | 0 | 0 | 0 | 0 | 0 | 4 | K | 3 | ROZPOCET | 0 | 0 | 0 | 0 | 0 | 1 | 0 | 4 | 124
65 | K | 210810048 | kabel(-CYKY) pevně uložený do 3x6/4x4/7x2,5 | m | 74 |  | 0 |  |  |  | základní |  | 0 | 0 | 0 | 0 | 0 | 4 | K | 3 | ROZPOCET | 0 | 0 | 0 | 0 | 0 | 1 | 0 | 4 | 126
66 | K | 210810052 | kabel(-CYKY) pevně uložený do 5x6/7x4/12x1,5 | m | 15 |  | 0 |  |  |  | základní |  | 0 | 0 | 0 | 0 | 0 | 4 | K | 3 | ROZPOCET | 0 | 0 | 0 | 0 | 0 | 1 | 0 | 4 | 128
67 | K | 210100001 | ukončení v rozvaděči vč.zapojení vodiče do 2,5mm2 | ks | 55 |  | 0 |  |  |  | základní |  | 0 | 0 | 0 | 0 | 0 | 4 | K | 3 | ROZPOCET | 0 | 0 | 0 | 0 | 0 | 1 | 0 | 4 | 130
| D | D4 | Přístroje |  |  |  | 0 | [5 empty] | 0 |  | 0 |  | 0 | 1 | D | 2 | ROZPOCET | [6 empty] | 0
68 | K | 210110041 | spínač zapuštěný vč.zapojení 1pólový/řazení 1 | ks | 3 |  | 0 |  |  |  | základní |  | 0 | 0 | 0 | 0 | 0 | 4 | K | 3 | ROZPOCET | 0 | 0 | 0 | 0 | 0 | 1 | 0 | 4 | 132
69 | K | 210110045 | spínač zapuštěný vč.zapojení střídavý/řazení 6 | ks | 1 |  | 0 |  |  |  | základní |  | 0 | 0 | 0 | 0 | 0 | 4 | K | 3 | ROZPOCET | 0 | 0 | 0 | 0 | 0 | 1 | 0 | 4 | 134
70 | K | 210110044 | spínač zapuštěný vč.zapojení řaz.6. | ks | 1 |  | 0 |  |  |  | základní |  | 0 | 0 | 0 | 0 | 0 | 4 | K | 3 | ROZPOCET | 0 | 0 | 0 | 0 | 0 | 1 | 0 | 4 | 136
71 | K | 210110045 | spínač zapuštěný vč.zapojení střídavý/řazení 6 | ks | 2 |  | 0 |  |  |  | základní |  | 0 | 0 | 0 | 0 | 0 | 4 | K | 3 | ROZPOCET | 0 | 0 | 0 | 0 | 0 | 1 | 0 | 4 | 138
72 | K | 210110045 | spínač zapuštěný vč.zapojení střídavý/řazení 6 | ks | 4 |  | 0 |  |  |  | základní |  | 0 | 0 | 0 | 0 | 0 | 4 | K | 3 | ROZPOCET | 0 | 0 | 0 | 0 | 0 | 1 | 0 | 4 | 140
73 | K | 210110041.1 | spínač pohybu se spožděním | ks | 1 |  | 0 |  |  |  | základní |  | 0 | 0 | 0 | 0 | 0 | 4 | K | 3 | ROZPOCET | 0 | 0 | 0 | 0 | 0 | 1 | 0 | 4 | 142
74 | K | 210111011 | zásuvka domovní zapuštěná vč.zapojení | ks | 6 |  | 0 |  |  |  | základní |  | 0 | 0 | 0 | 0 | 0 | 4 | K | 3 | ROZPOCET | 0 | 0 | 0 | 0 | 0 | 1 | 0 | 4 | 144
75 | K | 210111011 | zásuvka domovní zapuštěná vč.zapojení | ks | 5 |  | 0 |  |  |  | základní |  | 0 | 0 | 0 | 0 | 0 | 4 | K | 3 | ROZPOCET | 0 | 0 | 0 | 0 | 0 | 1 | 0 | 4 | 146
76 | K | 210111011 | zásuvka domovní zapuštěná vč.zapojení | ks | 1 |  | 0 |  |  |  | základní |  | 0 | 0 | 0 | 0 | 0 | 4 | K | 3 | ROZPOCET | 0 | 0 | 0 | 0 | 0 | 1 | 0 | 4 | 148
77 | K | 210111102 | zásuvka/přívodka průmyslová vč.zapojení 2P+Z/32A | ks | 1 |  | 0 |  |  |  | základní |  | 0 | 0 | 0 | 0 | 0 | 4 | K | 3 | ROZPOCET | 0 | 0 | 0 | 0 | 0 | 1 | 0 | 4 | 150
| D | D5 | Svítidla |  |  |  | 0 | [5 empty] | 0 |  | 0 |  | 0 | 1 | D | 2 | ROZPOCET | [6 empty] | 0
78 | K | 210201102 | svítidlo zářivkové průmyslové stropní/2 zdroje | ks | 6 |  | 0 |  |  |  | základní |  | 0 | 0 | 0 | 0 | 0 | 4 | K | 3 | ROZPOCET | 0 | 0 | 0 | 0 | 0 | 1 | 0 | 4 | 152
79 | K | 210200012 | svítidlo žárovkové bytové stropní/více zdrojů | ks | 2 |  | 0 |  |  |  | základní |  | 0 | 0 | 0 | 0 | 0 | 4 | K | 3 | ROZPOCET | 0 | 0 | 0 | 0 | 0 | 1 | 0 | 4 | 154
80 | K | 210201022 | svítidlo zářivkové vestavné/2 zdroje | ks | 4 |  | 0 |  |  |  | základní |  | 0 | 0 | 0 | 0 | 0 | 4 | K | 3 | ROZPOCET | 0 | 0 | 0 | 0 | 0 | 1 | 0 | 4 | 156
81 | K | 210200012 | svítidlo žárovkové bytové stropní/více zdrojů | ks | 4 |  | 0 |  |  |  | základní |  | 0 | 0 | 0 | 0 | 0 | 4 | K | 3 | ROZPOCET | 0 | 0 | 0 | 0 | 0 | 1 | 0 | 4 | 158
82 | K | 210201201 | nouzové orientační svítidlo zářivkové | ks | 3 |  | 0 |  |  |  | základní |  | 0 | 0 | 0 | 0 | 0 | 4 | K | 3 | ROZPOCET | 0 | 0 | 0 | 0 | 0 | 1 | 0 | 4 | 160
| D | D6 | Elektrické vytápění |  |  |  | 0 | [5 empty] | 0 |  | 0 |  | 0 | 1 | D | 2 | ROZPOCET | [6 empty] | 0
83 | K | 210802448 | samoregulační topný kabel | m | 520 |  | 0 |  |  |  | základní |  | 0 | 0 | 0 | 0 | 0 | 4 | K | 3 | ROZPOCET | 0 | 0 | 0 | 0 | 0 | 1 | 0 | 4 | 162
84 | K | 210110021 | elektronický termostat s čidlem | ks | 8 |  | 0 |  |  |  | základní |  | 0 | 0 | 0 | 0 | 0 | 4 | K | 3 | ROZPOCET | 0 | 0 | 0 | 0 | 0 | 1 | 0 | 4 | 164
85 | K | 210110025 | ukončovací a připojovací sada | ks | 8 |  | 0 |  |  |  | základní |  | 0 | 0 | 0 | 0 | 0 | 4 | K | 3 | ROZPOCET | 0 | 0 | 0 | 0 | 0 | 1 | 0 | 4 | 166
86 | K | 210192121 | topný žebřík 746x1782mm do koupelny | ks | 1 |  | 0 |  |  |  | základní |  | 0 | 0 | 0 | 0 | 0 | 4 | K | 3 | ROZPOCET | 0 | 0 | 0 | 0 | 0 | 1 | 0 | 4 | 168
87 | K | 210192121.1 | přímotopný konvektor IP24 | ks | 1 |  | 0 |  |  |  | základní |  | 0 | 0 | 0 | 0 | 0 | 4 | K | 3 | ROZPOCET | 0 | 0 | 0 | 0 | 0 | 1 | 0 | 4 | 170
88 | K | 210192121.1 | přímotopný konvektor IP24 | ks | 2 |  | 0 |  |  |  | základní |  | 0 | 0 | 0 | 0 | 0 | 4 | K | 3 | ROZPOCET | 0 | 0 | 0 | 0 | 0 | 1 | 0 | 4 | 172
| D | D7 | Ochrana před bleskem |  |  |  | 0 | [5 empty] | 0 |  | 0 |  | 0 | 1 | D | 2 | ROZPOCET | [6 empty] | 0
89 | K | 210220101 | svod vč.podpěr drát do pr.10mm | m | 186 |  | 0 |  |  |  | základní |  | 0 | 0 | 0 | 0 | 0 | 4 | K | 3 | ROZPOCET | 0 | 0 | 0 | 0 | 0 | 1 | 0 | 4 | 174
90 | K | 210220111 | svod bez podpěr drát do pr.10mm | m | 98 |  | 0 |  |  |  | základní |  | 0 | 0 | 0 | 0 | 0 | 4 | K | 3 | ROZPOCET | 0 | 0 | 0 | 0 | 0 | 1 | 0 | 4 | 176
91 | K | 210220201 | tvarování pomocného jímače | ks | 17 |  | 0 |  |  |  | základní |  | 0 | 0 | 0 | 0 | 0 | 4 | K | 3 | ROZPOCET | 0 | 0 | 0 | 0 | 0 | 1 | 0 | 4 | 178
92 | K | 210220301 | svorka hromosvodová do 2 šroubů | ks | 67 |  | 0 |  |  |  | základní |  | 0 | 0 | 0 | 0 | 0 | 4 | K | 3 | ROZPOCET | 0 | 0 | 0 | 0 | 0 | 1 | 0 | 4 | 180
93 | K | 210220302 | svorka hromosvodová do 4 šroubů | ks | 44 |  | 0 |  |  |  | základní |  | 0 | 0 | 0 | 0 | 0 | 4 | K | 3 | ROZPOCET | 0 | 0 | 0 | 0 | 0 | 1 | 0 | 4 | 182
94 | K | 210220301 | svorka hromosvodová do 2 šroubů | ks | 6 |  | 0 |  |  |  | základní |  | 0 | 0 | 0 | 0 | 0 | 4 | K | 3 | ROZPOCET | 0 | 0 | 0 | 0 | 0 | 1 | 0 | 4 | 184
95 | K | 210220302 | svorka hromosvodová do 4 šroubů | ks | 14 |  | 0 |  |  |  | základní |  | 0 | 0 | 0 | 0 | 0 | 4 | K | 3 | ROZPOCET | 0 | 0 | 0 | 0 | 0 | 1 | 0 | 4 | 186
96 | K | 210220401 | označení svodu štítkem | ks | 14 |  | 0 |  |  |  | základní |  | 0 | 0 | 0 | 0 | 0 | 4 | K | 3 | ROZPOCET | 0 | 0 | 0 | 0 | 0 | 1 | 0 | 4 | 188
97 | K | 210192121.2 | skříň litinová, Al nebo plast do hmotnosti 10kg | ks | 14 |  | 0 |  |  |  | základní |  | 0 | 0 | 0 | 0 | 0 | 4 | K | 3 | ROZPOCET | 0 | 0 | 0 | 0 | 0 | 1 | 0 | 4 | 190
98 | K | 210220301 | svorka hromosvodová do 2 šroubů | ks | 35 |  | 0 |  |  |  | základní |  | 0 | 0 | 0 | 0 | 0 | 4 | K | 3 | ROZPOCET | 0 | 0 | 0 | 0 | 0 | 1 | 0 | 4 | 192
99 | K | 210220231 | jímací tyč do 3m montáž na stojan | ks | 3 |  | 0 |  |  |  | základní |  | 0 | 0 | 0 | 0 | 0 | 4 | K | 3 | ROZPOCET | 0 | 0 | 0 | 0 | 0 | 1 | 0 | 4 | 194
100 | K | 210220301 | svorka hromosvodová do 2 šroubů | ks | 3 |  | 0 |  |  |  | základní |  | 0 | 0 | 0 | 0 | 0 | 4 | K | 3 | ROZPOCET | 0 | 0 | 0 | 0 | 0 | 1 | 0 | 4 | 196
| D | D8 | Uzemnění |  |  |  | 0 | [5 empty] | 0 |  | 0 |  | 0 | 1 | D | 2 | ROZPOCET | [6 empty] | 0
101 | K | 210220021 | uzemňov.vedení v zemi úplná mtž FeZn do 120mm2 | m | 248 |  | 0 |  |  |  | základní |  | 0 | 0 | 0 | 0 | 0 | 4 | K | 3 | ROZPOCET | 0 | 0 | 0 | 0 | 0 | 1 | 0 | 4 | 198
102 | K | 210220002 | uzemňov.vedení na povrchu úplná mtž FeZn pr.10mm | m | 55 |  | 0 |  |  |  | základní |  | 0 | 0 | 0 | 0 | 0 | 4 | K | 3 | ROZPOCET | 0 | 0 | 0 | 0 | 0 | 1 | 0 | 4 | 200
103 | K | 210220022 | uzemňov.vedení v zemi úplná mtž FeZn pr.8-10mm | m | 45 |  | 0 |  |  |  | základní |  | 0 | 0 | 0 | 0 | 0 | 4 | K | 3 | ROZPOCET | 0 | 0 | 0 | 0 | 0 | 1 | 0 | 4 | 202
104 | K | 210220441 | ochrana zemní svorky asfaltovým nátěrem | ks | 116 |  | 0 |  |  |  | základní |  | 0 | 0 | 0 | 0 | 0 | 4 | K | 3 | ROZPOCET | 0 | 0 | 0 | 0 | 0 | 1 | 0 | 4 | 204
105 | K | 210220442 | provedení sváru | ks | 68 |  | 0 |  |  |  | základní |  | 0 | 0 | 0 | 0 | 0 | 4 | K | 3 | ROZPOCET | 0 | 0 | 0 | 0 | 0 | 1 | 0 | 4 | 206
| D | 219-M | PPV pro elektromontáže |  |  |  | 0 | [5 empty] | 0 |  | 0 |  | 0 | 3 | D | 1 | ROZPOCET | [6 empty] | 0
106 | M | 999999063 | PPV pro elektromontáže | % |  | 0 | 0 |  |  |  | základní |  | 0 | 0 | 0 | 0 | 0 | 256 | M | 2 | ROZPOCET | 0 | 0 | 0 | 0 | 0 | 1 | 0 | 64 | -401151476
| D | 2192-M | Ostatní |  |  |  | 0 | [5 empty] | 0 |  | 0 |  | 0 | 3 | D | 1 | ROZPOCET | [6 empty] | 0
107 | K | 219000101 | měření topných kabelů a vystavení protokolu | hod | 8 |  | 0 |  |  |  | základní |  | 0 | 0 | 0 | 0 | 0 | 4 | K | 2 | ROZPOCET | 0 | 0 | 0 | 0 | 0 | 1 | 0 | 4 | 208
108 | M | 999999064 | Elektroinstalace - recyklace | kpl | 1 |  | 0 |  |  |  | základní |  | 0 | 0 | 0 | 0 | 0 | 8 | M | 2 | ROZPOCET | 0 | 0 | 0 | 0 | 0 | 1 | 0 | 4 | 1186961955
| D | 2193-M | Revize |  |  |  | 0 | [5 empty] | 0 |  | 0 |  | 0 | 3 | D | 1 | ROZPOCET | [6 empty] | 0
109 | M | 999999065 | Elektroinstalace revize | kpl | 1 |  | 0 |  |  |  | základní |  | 0 | 0 | 0 | 0 | 0 | 256 | M | 2 | ROZPOCET | 0 | 0 | 0 | 0 | 0 | 1 | 0 | 64 | -974839111
110 | M | 999999066 | Elektroinstalace kompletační činnost | kpl | 1 |  | 0 |  |  |  | základní |  | 0 | 0 | 0 | 0 | 0 | 256 | M | 2 | ROZPOCET | 0 | 0 | 0 | 0 | 0 | 1 | 0 | 64 | -2122430335

## 3 - SO 01 - Zdravotní tec...
[9 empty] | >> skryté sloupce << | [9 empty] | {47d7a815-982e-4d89-a4a9-f9bf6cd8ee43}
2
| KRYCÍ LIST SOUPISU PRACÍ | [8 empty] | v --- níže se nacházejí doplnkové a pomocné údaje k sestavám --- v | [8 empty] | False
Stavba:
Generální oprava a úprava pavilonu nosorožců - ZHODNOCENÍ
Objekt:
3 - SO 01 - Zdravotní technika - zhodnocení
| KSO: |  |  |  |  | CC-CZ:
| Místo: |  | Dvůr Králové nad Labem |  |  | Datum: | 1. 12. 2022
| Zadavatel: |  |  |  |  | IČ:
|  | ZOO Dvůr Králové a.s., Štefánikova 1029, D.K.n.L. |  |  |  | DIČ:
| Uchazeč: |  |  |  |  | IČ: | Vyplň údaj
|  | Vyplň údaj |  |  |  | DIČ: | Vyplň údaj
| Projektant: |  |  |  |  | IČ:
|  | Projektis DK s r.o., Legionářská 562, D.K.n.L. |  |  |  | DIČ:
| Zpracovatel: |  |  |  |  | IČ:
|  | ing. V. Švehla |  |  |  | DIČ:
Poznámka:
| Cena bez DPH | [5 empty] | 0
|  |  | Základ daně |  |  | Sazba daně | Výše daně
| DPH | základní | 0 |  |  | 21% | 0
|  | snížená | 0 |  |  | 15% | 0
|  | zákl. přenesená | 0 |  |  | 21% | 0
|  | sníž. přenesená | 0 |  |  | 15% | 0
|  | nulová | 0 |  |  | 0% | 0
| Cena s DPH |  |  | v | CZK |  | 0
| Projektant |  |  | Zpracovatel
| Datum a podpis: |  | Razítko | Datum a podpis: |  |  | Razítko
| Objednavatel |  |  | Uchazeč
| Datum a podpis: |  | Razítko | Datum a podpis: |  |  | Razítko
REKAPITULACE ČLENĚNÍ SOUPISU PRACÍ
Stavba:
Generální oprava a úprava pavilonu nosorožců - ZHODNOCENÍ
Objekt:
3 - SO 01 - Zdravotní technika - zhodnocení
Místo: |  |  | Dvůr Králové nad Labem |  |  | Datum: | 1. 12. 2022
Zadavatel: |  |  | ZOO Dvůr Králové a.s., Štefánikova 1029, D.K.n.L. |  |  | Projektant: | Projektis DK s r.o., Legionářská 562, D.K.n.L.
Uchazeč: |  |  | Vyplň údaj |  |  | Zpracovatel: | ing. V. Švehla
Kód dílu - Popis | [6 empty] | Cena celkem [CZK]
Náklady ze soupisu prací | [6 empty] | 0 | [12 empty] | -1
| HSV - HSV | [5 empty] | 0
| 8 - Trubní vedení | [5 empty] | 0
| PSV - Práce a dodávky PSV | [5 empty] | 0
| 721 - Zdravotechnika - vnitřní kanalizace | [5 empty] | 0
| 722 - Zdravotechnika - vnitřní vodovod | [5 empty] | 0
| 725 - Zdravotechnika - zařizovací předměty | [5 empty] | 0
SOUPIS PRACÍ
Stavba:
Generální oprava a úprava pavilonu nosorožců - ZHODNOCENÍ
Objekt:
3 - SO 01 - Zdravotní technika - zhodnocení
Místo: |  |  | Dvůr Králové nad Labem |  |  | Datum: | 1. 12. 2022
Zadavatel: |  |  | ZOO Dvůr Králové a.s., Štefánikova 1029, D.K.n.L. |  |  | Projektant: | Projektis DK s r.o., Legionářská 562, D.K.n.L.
Uchazeč: |  |  | Vyplň údaj |  |  | Zpracovatel: | ing. V. Švehla
PČ | Typ | Kód | Popis | MJ | Množství | J.cena [CZK] | Cena celkem [CZK] | Cenová soustava |  |  | DPH | J. Nh [h] | Nh celkem [h] | J. hmotnost [t] | Hmotnost celkem [t] | J. suť [t] | Suť Celkem [t]
Náklady soupisu celkem | [6 empty] | 0 | [5 empty] | 0 |  | 8.5439 |  | 0 |  | D | -1 | [10 empty] | 0
| D | HSV | HSV |  |  |  | 0 | [5 empty] | 0 |  | 8.0373 |  | 0 | 1 | D | 0 |  |  |  | ROZPOCET | [6 empty] | 0
1 | K | 132251102 | Hloubení nezapažených rýh šířky do 800 mm strojně s urovnáním dna do předepsaného profilu a spádu v hornině třídy těžitelnosti I skupiny 3 přes 20 do 50 m3 | m3 | 117.2 |  | 0 |  |  |  | základní |  | 0 | 0 | 0 | 0 | 0 | 4 | K | 1 |  |  |  | ROZPOCET | 0 | 0 | 0 | 0 | 0 | 1 | 0 | 4 | 1484403195
| VV |  | "výkopy pro potrubí" (90*0,6*1,8)+20 "retence" |  | 117.2 | [13 empty] | VV | 1 | 2 | True | 0 | ROZPOCET
| VV |  | Součet |  | 117.2 | [13 empty] | VV | 1 | 4 | True | 1 | ROZPOCET
| D | 8 | Trubní vedení |  |  |  | 0 | [5 empty] | 0 |  | 8.0373 |  | 0 | 1 | D | 1 |  |  |  | ROZPOCET | [6 empty] | 0
12 | K | 894812000 | Instalace betonové retenční nádrže 15m3 | kus | 1 |  | 0 |  |  |  | základní |  | 0 | 0.03725 | 0.03725 | 0 | 0 | 4 | K | 2 |  |  |  | ROZPOCET | 0 | 0 | 0 | 0 | 0 | 1 | 0 | 4 | -2110502223
13 | K | 894812002 | Betonová retenční nádrž 15,0m3 | kus | 1 |  | 0 |  |  |  | základní |  | 0 | 8 | 8 | 0 | 0 | 4 | K | 2 |  |  |  | ROZPOCET | 0 | 0 | 0 | 0 | 0 | 1 | 0 | 4 | -1804629831
| D | PSV | Práce a dodávky PSV |  |  |  | 0 | [5 empty] | 0 |  | 0.50665 |  | 0 | 2 | D | 0 |  |  |  | ROZPOCET | [6 empty] | 0
| D | 721 | Zdravotechnika - vnitřní kanalizace |  |  |  | 0 | [5 empty] | 0 |  | 0.00649 |  | 0 | 2 | D | 1 |  |  |  | ROZPOCET | [6 empty] | 0
36 | K | 721226521 | Zápachová uzávěrka nástěnná pro pračku a myčku DN 40 | kus | 2 |  | 0 | CS ÚRS 2022 01 |  |  | základní |  | 0 | 0.0005 | 0.001 | 0 | 0 | 16 | K | 2 |  |  |  | ROZPOCET | 0 | 0 | 0 | 0 | 0 | 1 | 0 | 16 | 1576919382
37 | K | 721233112 | Střešní vtok polypropylen PP pro ploché střechy svislý odtok DN 110 | kus | 1 |  | 0 | CS ÚRS 2022 01 |  |  | základní |  | 0 | 0.00212 | 0.00212 | 0 | 0 | 16 | K | 2 |  |  |  | ROZPOCET | 0 | 0 | 0 | 0 | 0 | 1 | 0 | 16 | 1412938237
38 | K | 721242116 | Lapač střešních splavenin z PP s kulovým kloubem na odtoku DN 125 | kus | 2 |  | 0 | CS ÚRS 2022 01 |  |  | základní |  | 0 | 0.0015 | 0.003 | 0 | 0 | 16 | K | 2 |  |  |  | ROZPOCET | 0 | 0 | 0 | 0 | 0 | 1 | 0 | 16 | 1282123011
39 | K | 721273151a | Mřížka větrací 155x155 mm s teleskopickým nástavcem 200-400 mm pro průchod zdí | kus | 1 |  | 0 |  |  |  | základní |  | 0 | 8e-05 | 8e-05 | 0 | 0 | 16 | K | 2 |  |  |  | ROZPOCET | 0 | 0 | 0 | 0 | 0 | 1 | 0 | 16 | -555555373
40 | K | 721273153 | Hlavice ventilační polypropylen PP DN 110 | kus | 1 |  | 0 | CS ÚRS 2022 01 |  |  | základní |  | 0 | 0.00029 | 0.00029 | 0 | 0 | 16 | K | 2 |  |  |  | ROZPOCET | 0 | 0 | 0 | 0 | 0 | 1 | 0 | 16 | 694422466
| D | 722 | Zdravotechnika - vnitřní vodovod |  |  |  | 0 | [5 empty] | 0 |  | 0.20808 |  | 0 | 2 | D | 1 |  |  |  | ROZPOCET | [6 empty] | 0
51 | K | 722140113 | Potrubí vodovodní ocelové z ušlechtilé oceli spojované lisováním D 22x1,2 mm | m | 10 |  | 0 | CS ÚRS 2022 01 |  |  | základní |  | 0 | 0.00095 | 0.0095 | 0 | 0 | 16 | K | 2 |  |  |  | ROZPOCET | 0 | 0 | 0 | 0 | 0 | 1 | 0 | 16 | -1398394261
52 | K | 722140114 | Potrubí vodovodní ocelové z ušlechtilé oceli spojované lisováním D 28x1,2 mm | m | 50 |  | 0 | CS ÚRS 2022 01 |  |  | základní |  | 0 | 0.00119 | 0.0595 | 0 | 0 | 16 | K | 2 |  |  |  | ROZPOCET | 0 | 0 | 0 | 0 | 0 | 1 | 0 | 16 | -307675946
53 | K | 722174022 | Potrubí vodovodní plastové PPR svar polyfúze PN 20 D 20x3,4 mm | m | 20 |  | 0 | CS ÚRS 2022 01 |  |  | základní |  | 0 | 0.00098 | 0.0196 | 0 | 0 | 16 | K | 2 |  |  |  | ROZPOCET | 0 | 0 | 0 | 0 | 0 | 1 | 0 | 16 | -1431973519
54 | K | 722174023 | Potrubí vodovodní plastové PPR svar polyfúze PN 20 D 25x4,2 mm | m | 15 |  | 0 | CS ÚRS 2022 01 |  |  | základní |  | 0 | 0.00126 | 0.0189 | 0 | 0 | 16 | K | 2 |  |  |  | ROZPOCET | 0 | 0 | 0 | 0 | 0 | 1 | 0 | 16 | -1969269434
55 | K | 722174024 | Potrubí vodovodní plastové PPR svar polyfúze PN 20 D 32x5,4 mm | m | 15 |  | 0 | CS ÚRS 2022 01 |  |  | základní |  | 0 | 0.00153 | 0.02295 | 0 | 0 | 16 | K | 2 |  |  |  | ROZPOCET | 0 | 0 | 0 | 0 | 0 | 1 | 0 | 16 | -684337336
56 | K | 722181231 | Ochrana vodovodního potrubí přilepenými termoizolačními trubicemi z PE tl přes 9 do 13 mm DN do 22 mm | m | 20 |  | 0 | CS ÚRS 2022 01 |  |  | základní |  | 0 | 7e-05 | 0.0014 | 0 | 0 | 16 | K | 2 |  |  |  | ROZPOCET | 0 | 0 | 0 | 0 | 0 | 1 | 0 | 16 | 1029828373
57 | K | 722181232 | Ochrana vodovodního potrubí přilepenými termoizolačními trubicemi z PE tl přes 9 do 13 mm DN přes 22 do 45 mm | m | 30 |  | 0 | CS ÚRS 2022 01 |  |  | základní |  | 0 | 9e-05 | 0.0027 | 0 | 0 | 16 | K | 2 |  |  |  | ROZPOCET | 0 | 0 | 0 | 0 | 0 | 1 | 0 | 16 | -1465165726
58 | K | 722190401 | Vyvedení a upevnění výpustku DN do 25 | kus | 37 |  | 0 | CS ÚRS 2022 01 |  |  | základní |  | 0 | 0 | 0 | 0 | 0 | 16 | K | 2 |  |  |  | ROZPOCET | 0 | 0 | 0 | 0 | 0 | 1 | 0 | 16 | 2083008953
59 | K | 722220111 | Nástěnka pro výtokový ventil G 1/2" s jedním závitem | kus | 4 |  | 0 | CS ÚRS 2022 01 |  |  | základní |  | 0 | 0.00013 | 0.00052 | 0 | 0 | 16 | K | 2 |  |  |  | ROZPOCET | 0 | 0 | 0 | 0 | 0 | 1 | 0 | 16 | 1833646842
60 | K | 722220121 | Nástěnka pro baterii G 1/2" s jedním závitem | pár | 8 |  | 0 | CS ÚRS 2022 01 |  |  | základní |  | 0 | 0.00025 | 0.002 | 0 | 0 | 16 | K | 2 |  |  |  | ROZPOCET | 0 | 0 | 0 | 0 | 0 | 1 | 0 | 16 | 1299568001
61 | K | 722221135 | Ventil výtokový G 3/4" s jedním závitem | soubor | 1 |  | 0 | CS ÚRS 2022 01 |  |  | základní |  | 0 | 0.0009 | 0.0009 | 0 | 0 | 16 | K | 2 |  |  |  | ROZPOCET | 0 | 0 | 0 | 0 | 0 | 1 | 0 | 16 | 937640687
62 | K | 722221136 | Ventil výtokový G 3/4" s jedním závitem v protimrazovém provedení | soubor | 3 |  | 0 |  |  |  | základní |  | 0 | 0.0009 | 0.0027 | 0 | 0 | 16 | K | 2 |  |  |  | ROZPOCET | 0 | 0 | 0 | 0 | 0 | 1 | 0 | 16 | 769407366
63 | K | 722224115 | Kohout plnicí nebo vypouštěcí G 1/2" PN 10 s jedním závitem | kus | 1 |  | 0 | CS ÚRS 2022 01 |  |  | základní |  | 0 | 0.00022 | 0.00022 | 0 | 0 | 16 | K | 2 |  |  |  | ROZPOCET | 0 | 0 | 0 | 0 | 0 | 1 | 0 | 16 | 1054455052
64 | K | 722231073 | Ventil zpětný mosazný G 3/4" PN 10 do 110°C se dvěma závity | kus | 2 |  | 0 | CS ÚRS 2022 01 |  |  | základní |  | 0 | 0.00017 | 0.00034 | 0 | 0 | 16 | K | 2 |  |  |  | ROZPOCET | 0 | 0 | 0 | 0 | 0 | 1 | 0 | 16 | 1607935374
65 | K | 722231074 | Ventil zpětný mosazný G 1" PN 10 do 110°C se dvěma závity | kus | 1 |  | 0 | CS ÚRS 2022 01 |  |  | základní |  | 0 | 0.00052 | 0.00052 | 0 | 0 | 16 | K | 2 |  |  |  | ROZPOCET | 0 | 0 | 0 | 0 | 0 | 1 | 0 | 16 | -114517342
66 | K | 722231221 | Ventil pojistný mosazný G 1/2" PN 6 do 100°C k bojleru s vnitřním x vnějším závitem | kus | 2 |  | 0 | CS ÚRS 2022 01 |  |  | základní |  | 0 | 0.00012 | 0.00024 | 0 | 0 | 16 | K | 2 |  |  |  | ROZPOCET | 0 | 0 | 0 | 0 | 0 | 1 | 0 | 16 | 682059141
67 | K | 722232062 | Kohout kulový přímý G 3/4" PN 42 do 185°C vnitřní závit s vypouštěním | kus | 4 |  | 0 | CS ÚRS 2022 01 |  |  | základní |  | 0 | 0.0004 | 0.0016 | 0 | 0 | 16 | K | 2 |  |  |  | ROZPOCET | 0 | 0 | 0 | 0 | 0 | 1 | 0 | 16 | -1985801412
68 | K | 722232063 | Kohout kulový přímý G 1" PN 42 do 185°C vnitřní závit s vypouštěním | kus | 1 |  | 0 | CS ÚRS 2022 01 |  |  | základní |  | 0 | 0.00057 | 0.00057 | 0 | 0 | 16 | K | 2 |  |  |  | ROZPOCET | 0 | 0 | 0 | 0 | 0 | 1 | 0 | 16 | 1930912115
69 | K | 722232122 | Kohout kulový přímý G 1/2" PN 42 do 185°C plnoprůtokový vnitřní závit | kus | 8 |  | 0 | CS ÚRS 2022 01 |  |  | základní |  | 0 | 0.00023 | 0.00184 | 0 | 0 | 16 | K | 2 |  |  |  | ROZPOCET | 0 | 0 | 0 | 0 | 0 | 1 | 0 | 16 | -534499660
70 | K | 722232123 | Kohout kulový přímý G 3/4" PN 42 do 185°C plnoprůtokový vnitřní závit | kus | 8 |  | 0 | CS ÚRS 2022 01 |  |  | základní |  | 0 | 0.00035 | 0.0028 | 0 | 0 | 16 | K | 2 |  |  |  | ROZPOCET | 0 | 0 | 0 | 0 | 0 | 1 | 0 | 16 | 622765524
71 | K | 722232124 | Kohout kulový přímý G 1" PN 42 do 185°C plnoprůtokový vnitřní závit | kus | 2 |  | 0 | CS ÚRS 2022 01 |  |  | základní |  | 0 | 0.00055 | 0.0011 | 0 | 0 | 16 | K | 2 |  |  |  | ROZPOCET | 0 | 0 | 0 | 0 | 0 | 1 | 0 | 16 | 613685474
72 | K | 722239103 | Montáž armatur vodovodních se dvěma závity G 1" | kus | 1 |  | 0 | CS ÚRS 2022 01 |  |  | základní |  | 0 | 2e-05 | 2e-05 | 0 | 0 | 16 | K | 2 |  |  |  | ROZPOCET | 0 | 0 | 0 | 0 | 0 | 1 | 0 | 16 | 904911200
73 | M | 722239000 | Jemný vodní filtr s plastovou jímkou připojení šroubením 1", filtrační vložka 100µm, PN 16, DN 25 | kus | 1 |  | 0 |  |  |  | základní |  | 0 | 0 | 0 | 0 | 0 | 32 | M | 2 |  |  |  | ROZPOCET | 0 | 0 | 0 | 0 | 0 | 1 | 0 | 16 | -136071733
75 | K | 722262301p | Vodoměr závitový mokroběžný do 40°C G 3/4"x 105 mm Qn 2,5 m3/h | kus | 8 |  | 0 |  |  |  | základní |  | 0 | 0.00327 | 0.02616 | 0 | 0 | 16 | K | 2 |  |  |  | ROZPOCET | 0 | 0 | 0 | 0 | 0 | 1 | 0 | 16 | -1853928298
76 | K | 722290226 | Zkouška těsnosti vodovodního potrubí závitového DN do 50 | m | 160 |  | 0 | CS ÚRS 2022 01 |  |  | základní |  | 0 | 0.00019 | 0.0304 | 0 | 0 | 16 | K | 2 |  |  |  | ROZPOCET | 0 | 0 | 0 | 0 | 0 | 1 | 0 | 16 | -1365590124
77 | K | 722290234 | Proplach a dezinfekce vodovodního potrubí DN do 80 | m | 160 |  | 0 | CS ÚRS 2022 01 |  |  | základní |  | 0 | 1e-05 | 0.0016 | 0 | 0 | 16 | K | 2 |  |  |  | ROZPOCET | 0 | 0 | 0 | 0 | 0 | 1 | 0 | 16 | 671328637
78 | M | 722239001 | Upevnění potrubí na stavební konstrukce + konzoly + pozinkování konstrukcí + dílenská dokumentace | soubor | 1 |  | 0 |  |  |  | základní |  | 0 | 0 | 0 | 0 | 0 | 32 | M | 2 |  |  |  | ROZPOCET | 0 | 0 | 0 | 0 | 0 | 1 | 0 | 16 | -895608741
79 | K | 998722101 | Přesun hmot tonážní pro vnitřní vodovod v objektech v do 6 m | t | 0.208 |  | 0 | CS ÚRS 2022 01 |  |  | základní |  | 0 | 0 | 0 | 0 | 0 | 16 | K | 2 |  |  |  | ROZPOCET | 0 | 0 | 0 | 0 | 0 | 1 | 0 | 16 | -1276085186
| D | 725 | Zdravotechnika - zařizovací předměty |  |  |  | 0 | [5 empty] | 0 |  | 0.29208 |  | 0 | 2 | D | 1 |  |  |  | ROZPOCET | [6 empty] | 0
80 | K | 725112182 | Kombi klozet s úspornou armaturou odpad svislý | soubor | 1 |  | 0 | CS ÚRS 2022 01 |  |  | základní |  | 0 | 0.03192 | 0.03192 | 0 | 0 | 16 | K | 2 |  |  |  | ROZPOCET | 0 | 0 | 0 | 0 | 0 | 1 | 0 | 16 | -2115397923
81 | K | 725211617 | Umyvadlo keramické bílé šířky 600 mm s krytem na sifon připevněné na stěnu šrouby | soubor | 2 |  | 0 | CS ÚRS 2022 01 |  |  | základní |  | 0 | 0.02223 | 0.04446 | 0 | 0 | 16 | K | 2 |  |  |  | ROZPOCET | 0 | 0 | 0 | 0 | 0 | 1 | 0 | 16 | -1852209842
82 | K | 725244523 | Zástěna sprchová rohová rámová se skleněnou výplní tl. 4 a 5 mm dveře posuvné dvoudílné vstup z rohu na vaničku 900x900 mm | soubor | 1 |  | 0 | CS ÚRS 2022 01 |  |  | základní |  | 0 | 0.03649 | 0.03649 | 0 | 0 | 16 | K | 2 |  |  |  | ROZPOCET | 0 | 0 | 0 | 0 | 0 | 1 | 0 | 16 | 1554030144
83 | K | 725311121 | Dřez jednoduchý nerezový se zápachovou uzávěrkou s odkapávací plochou 560x480 mm a miskou | soubor | 1 |  | 0 | CS ÚRS 2022 01 |  |  | základní |  | 0 | 0.00493 | 0.00493 | 0 | 0 | 16 | K | 2 |  |  |  | ROZPOCET | 0 | 0 | 0 | 0 | 0 | 1 | 0 | 16 | -2062603201
84 | K | 725331111 | Výlevka bez výtokových armatur keramická se sklopnou plastovou mřížkou 500 mm | soubor | 1 |  | 0 | CS ÚRS 2022 01 |  |  | základní |  | 0 | 0.01475 | 0.01475 | 0 | 0 | 16 | K | 2 |  |  |  | ROZPOCET | 0 | 0 | 0 | 0 | 0 | 1 | 0 | 16 | -1766057547
85 | K | 725532124 | Elektrický ohřívač zásobníkový akumulační závěsný svislý 160 l / 2 kW | soubor | 2 |  | 0 | CS ÚRS 2022 01 |  |  | základní |  | 0 | 0.07234 | 0.14468 | 0 | 0 | 16 | K | 2 |  |  |  | ROZPOCET | 0 | 0 | 0 | 0 | 0 | 1 | 0 | 16 | -1238038943
86 | K | 725821312 | Baterie dřezová nástěnná páková s otáčivým kulatým ústím a délkou ramínka 210 mm | soubor | 3 |  | 0 | CS ÚRS 2022 01 |  |  | základní |  | 0 | 0.00172 | 0.00516 | 0 | 0 | 16 | K | 2 |  |  |  | ROZPOCET | 0 | 0 | 0 | 0 | 0 | 1 | 0 | 16 | -955252092
87 | K | 72582133 | Přechodky k nástěnným bateriím pro napojení hadic | kus | 1 |  | 0 |  |  |  | základní |  | 0 | 0.00031 | 0.00031 | 0 | 0 | 16 | K | 2 |  |  |  | ROZPOCET | 0 | 0 | 0 | 0 | 0 | 1 | 0 | 16 | -2141504221
88 | K | 725822613 | Baterie umyvadlová stojánková páková s výpustí | soubor | 2 |  | 0 | CS ÚRS 2022 01 |  |  | základní |  | 0 | 0.00184 | 0.00368 | 0 | 0 | 16 | K | 2 |  |  |  | ROZPOCET | 0 | 0 | 0 | 0 | 0 | 1 | 0 | 16 | 1842833542
89 | K | 725841332 | Baterie sprchová podomítková s přepínačem a pohyblivým držákem | soubor | 1 |  | 0 | CS ÚRS 2022 01 |  |  | základní |  | 0 | 0.00184 | 0.00184 | 0 | 0 | 16 | K | 2 |  |  |  | ROZPOCET | 0 | 0 | 0 | 0 | 0 | 1 | 0 | 16 | 1401326208
90 | K | 725861102 | Zápachová uzávěrka pro umyvadla DN 40 | kus | 2 |  | 0 | CS ÚRS 2022 01 |  |  | základní |  | 0 | 0.00024 | 0.00048 | 0 | 0 | 16 | K | 2 |  |  |  | ROZPOCET | 0 | 0 | 0 | 0 | 0 | 1 | 0 | 16 | 1591372707
91 | K | 725862103 | Zápachová uzávěrka pro dřezy DN 40/50 | kus | 1 |  | 0 | CS ÚRS 2022 01 |  |  | základní |  | 0 | 0.00028 | 0.00028 | 0 | 0 | 16 | K | 2 |  |  |  | ROZPOCET | 0 | 0 | 0 | 0 | 0 | 1 | 0 | 16 | -993475338
92 | K | 725980123 | Dvířka 30/30 | kus | 2 |  | 0 | CS ÚRS 2022 01 |  |  | základní |  | 0 | 0.00031 | 0.00062 | 0 | 0 | 16 | K | 2 |  |  |  | ROZPOCET | 0 | 0 | 0 | 0 | 0 | 1 | 0 | 16 | 262418281
93 | K | 725999001 | Napáječka betonová plováková - dodávka ZOO Dvůr Králové a.s. | kus | 8 |  | 0 |  |  |  | základní |  | 0 | 0.00031 | 0.00248 | 0 | 0 | 16 | K | 2 |  |  |  | ROZPOCET | 0 | 0 | 0 | 0 | 0 | 1 | 0 | 16 | -891265891
94 | K | 998725101 | Přesun hmot tonážní pro zařizovací předměty v objektech v do 6 m | t | 0.292 |  | 0 | CS ÚRS 2022 01 |  |  | základní |  | 0 | 0 | 0 | 0 | 0 | 16 | K | 2 |  |  |  | ROZPOCET | 0 | 0 | 0 | 0 | 0 | 1 | 0 | 16 | -1435255159

## 4 - SO 01 - Vzduchotechni...
[9 empty] | >> skryté sloupce << | [9 empty] | {93536e25-f54b-4252-a231-fd73cf18410e}
2
| KRYCÍ LIST SOUPISU PRACÍ | [8 empty] | v --- níže se nacházejí doplnkové a pomocné údaje k sestavám --- v | [8 empty] | False
Stavba:
Generální oprava a úprava pavilonu nosorožců - ZHODNOCENÍ
Objekt:
4 - SO 01 - Vzduchotechnika - zhodnocení
| KSO: |  |  |  |  | CC-CZ:
| Místo: |  |  |  |  | Datum: | 1. 12. 2022
| Zadavatel: |  |  |  |  | IČ:
|  | ZOO Dvůr Králové a.s., Štefánikova 1029, D.K.n.L. |  |  |  | DIČ:
| Uchazeč: |  |  |  |  | IČ: | Vyplň údaj
|  | Vyplň údaj |  |  |  | DIČ: | Vyplň údaj
| Projektant: |  |  |  |  | IČ:
|  | Projektis DK s r.o., Legionářská 562, D.K.n.L. |  |  |  | DIČ:
| Zpracovatel: |  |  |  |  | IČ:
|  | ing. V. Švehla |  |  |  | DIČ:
Poznámka:
| Cena bez DPH | [5 empty] | 0
|  |  | Základ daně |  |  | Sazba daně | Výše daně
| DPH | základní | 0 |  |  | 21% | 0
|  | snížená | 0 |  |  | 15% | 0
|  | zákl. přenesená | 0 |  |  | 21% | 0
|  | sníž. přenesená | 0 |  |  | 15% | 0
|  | nulová | 0 |  |  | 0% | 0
| Cena s DPH |  |  | v | CZK |  | 0
| Projektant |  |  | Zpracovatel
| Datum a podpis: |  | Razítko | Datum a podpis: |  |  | Razítko
| Objednavatel |  |  | Uchazeč
| Datum a podpis: |  | Razítko | Datum a podpis: |  |  | Razítko
REKAPITULACE ČLENĚNÍ SOUPISU PRACÍ
Stavba:
Generální oprava a úprava pavilonu nosorožců - ZHODNOCENÍ
Objekt:
4 - SO 01 - Vzduchotechnika - zhodnocení
Místo: | [5 empty] | Datum: | 1. 12. 2022
Zadavatel: |  |  | ZOO Dvůr Králové a.s., Štefánikova 1029, D.K.n.L. |  |  | Projektant: | Projektis DK s r.o., Legionářská 562, D.K.n.L.
Uchazeč: |  |  | Vyplň údaj |  |  | Zpracovatel: | ing. V. Švehla
Kód dílu - Popis | [6 empty] | Cena celkem [CZK]
Náklady ze soupisu prací | [6 empty] | 0 | [12 empty] | -1
| M - Práce a dodávky M | [5 empty] | 0
| 24-M - Montáže vzduchotechnických zařízení | [5 empty] | 0
| D1 - Zařízení č.1 – Větrání a vytápění chovných boxů | [5 empty] | 0
| D2 - Zařízení č.2 – Větrání technického a hygienického zázemí | [5 empty] | 0
| D3 - Zařízení č.3 – Vytápění zázemí | [5 empty] | 0
| D4 - Zařízení č.4 – Topení | [5 empty] | 0
| D5 - Ostatní | [5 empty] | 0
SOUPIS PRACÍ
Stavba:
Generální oprava a úprava pavilonu nosorožců - ZHODNOCENÍ
Objekt:
4 - SO 01 - Vzduchotechnika - zhodnocení
Místo: | [5 empty] | Datum: | 1. 12. 2022
Zadavatel: |  |  | ZOO Dvůr Králové a.s., Štefánikova 1029, D.K.n.L. |  |  | Projektant: | Projektis DK s r.o., Legionářská 562, D.K.n.L.
Uchazeč: |  |  | Vyplň údaj |  |  | Zpracovatel: | ing. V. Švehla
PČ | Typ | Kód | Popis | MJ | Množství | J.cena [CZK] | Cena celkem [CZK] | Cenová soustava |  |  | DPH | J. Nh [h] | Nh celkem [h] | J. hmotnost [t] | Hmotnost celkem [t] | J. suť [t] | Suť Celkem [t]
Náklady soupisu celkem | [6 empty] | 0 | [5 empty] | 0 |  | 0 |  | 0 |  | D | -1 | [7 empty] | 0
| D | M | Práce a dodávky M |  |  |  | 0 | [5 empty] | 0 |  | 0 |  | 0 | 3 | D | 0 | ROZPOCET | [6 empty] | 0
| D | 24-M | Montáže vzduchotechnických zařízení |  |  |  | 0 | [5 empty] | 0 |  | 0 |  | 0 | 3 | D | 1 | ROZPOCET | [6 empty] | 0
| D | D1 | Zařízení č.1 – Větrání a vytápění chovných boxů |  |  |  | 0 | [5 empty] | 0 |  | 0 |  | 0 | 1 | D | 2 | ROZPOCET | [6 empty] | 0
1 | M | Pol1 | VZT jednotka s ZZT lakované provedení přívod: 10.500 m3/h, 650 Pa odvod: 10.500 m3/h, 650 Pa hmotnost jednotky: 1250 kg rozměr: (d x v x h) 3900 x 2780 x 1320 mm šířka v místě rotačního výměníku 1625mm přívodní část: pružná manžeta, uzavírací klapka se s | ks | 1 |  | 0 |  |  |  | základní |  | 0 | 0 | 0 | 0 | 0 | 8 | M | 3 | ROZPOCET | 0 | 0 | 0 | 0 | 0 | 1 | 0 | 4 | 2
2 | M | Pol2 | Samostatný předfiltr kovový M22/F | ks | 1 |  | 0 |  |  |  | základní |  | 0 | 0 | 0 | 0 | 0 | 8 | M | 3 | ROZPOCET | 0 | 0 | 0 | 0 | 0 | 1 | 0 | 4 | 4
3 | M | Pol3 | Výměnné vložky do kovových filtrů | kpl | 1 |  | 0 |  |  |  | základní |  | 0 | 0 | 0 | 0 | 0 | 8 | M | 3 | ROZPOCET | 0 | 0 | 0 | 0 | 0 | 1 | 0 | 4 | 6
4 | M | Pol4 | Stěnová mřížka rozměr: 1500x1000mm | ks | 1 |  | 0 |  |  |  | základní |  | 0 | 0 | 0 | 0 | 0 | 8 | M | 3 | ROZPOCET | 0 | 0 | 0 | 0 | 0 | 1 | 0 | 4 | 8
5 | M | Pol5 | Buňkový tlumič hluku rozměr: 1000x800mm, délka 1000mm rozměr buněk: 500 x 200 x 1000 mm Typ tlumiče: Greif GE tlaková ztráta: 17 Pa počet buněk: 8 vč potrubí | ks | 8 |  | 0 |  |  |  | základní |  | 0 | 0 | 0 | 0 | 0 | 8 | M | 3 | ROZPOCET | 0 | 0 | 0 | 0 | 0 | 1 | 0 | 4 | 10
6 | M | Pol6 | Přívodní anemostat rozměr: 600x600x300mm přívod zboku vč reulační klapky natáčetcí distribuční lamely | ks | 8 |  | 0 |  |  |  | základní |  | 0 | 0 | 0 | 0 | 0 | 8 | M | 3 | ROZPOCET | 0 | 0 | 0 | 0 | 0 | 1 | 0 | 4 | 12
7 | M | Pol7 | Potrubí 4-hranné, pozinkované + 30% tvarovek. Miniální třída těsnosti potrubních rozvodů: "C" Do obvodu 4000 mm | m2 | 210 |  | 0 |  |  |  | základní |  | 0 | 0 | 0 | 0 | 0 | 8 | M | 3 | ROZPOCET | 0 | 0 | 0 | 0 | 0 | 1 | 0 | 4 | 14
8 | M | Pol8 | Potrubí kruhové, pozinkované + 30% tvarovek Miniální třída těsnosti potrubních rozvodů: "C" Průměr: 315 mm | m2 | 35 |  | 0 |  |  |  | základní |  | 0 | 0 | 0 | 0 | 0 | 8 | M | 3 | ROZPOCET | 0 | 0 | 0 | 0 | 0 | 1 | 0 | 4 | 16
9 | M | Pol9 | Tepelná a hluková izolace - minerální vata s AL polepem Tloušťka: 40mm | m2 | 100 |  | 0 |  |  |  | základní |  | 0 | 0 | 0 | 0 | 0 | 8 | M | 3 | ROZPOCET | 0 | 0 | 0 | 0 | 0 | 1 | 0 | 4 | 18
10 | M | Pol10 | Tepelná izolace s oplechováním - minerální vata tloušťky 100mm s oplechováním. Oplechování s poměrem stran větším než 1/4 bude vyztuženo tak, aby nedošlo k prověšení oplechování a k vibracím. | m2 | 15 |  | 0 |  |  |  | základní |  | 0 | 0 | 0 | 0 | 0 | 8 | M | 3 | ROZPOCET | 0 | 0 | 0 | 0 | 0 | 1 | 0 | 4 | 20
11 | M | Pol11 | Závěsový, montážní, spojovací a těsnící materiál | kg | 100 |  | 0 |  |  |  | základní |  | 0 | 0 | 0 | 0 | 0 | 8 | M | 3 | ROZPOCET | 0 | 0 | 0 | 0 | 0 | 1 | 0 | 4 | 22
| D | D2 | Zařízení č.2 – Větrání technického a hygienického zázemí |  |  |  | 0 | [5 empty] | 0 |  | 0 |  | 0 | 1 | D | 2 | ROZPOCET | [6 empty] | 0
12 | M | Pol12 | Potrubní ventilátor - dvouotáčkový do kruhového potrubí o průměru 125mm Objemový průtok: m3/h Dopravní tlak: Pa |  | 1 |  | 0 |  |  |  | základní |  | 0 | 0 | 0 | 0 | 0 | 8 | M | 3 | ROZPOCET | 0 | 0 | 0 | 0 | 0 | 1 | 0 | 4 | 24
13 | M | Pol13 | Nástěnný ventilátor - na omítku se zpětnou klapkou a filtrem Objemový průtok: 50m3/h Dopravní tlak: 250Pa | m | 3 |  | 0 |  |  |  | základní |  | 0 | 0 | 0 | 0 | 0 | 8 | M | 3 | ROZPOCET | 0 | 0 | 0 | 0 | 0 | 1 | 0 | 4 | 26
14 | M | Pol14 | Protidešťová žaluzie - v hliníkovém provedení - se standartními úzkými lamelami Rozměr: 200x200 mm | m | 4 |  | 0 |  |  |  | základní |  | 0 | 0 | 0 | 0 | 0 | 8 | M | 3 | ROZPOCET | 0 | 0 | 0 | 0 | 0 | 1 | 0 | 4 | 28
15 | M | Pol15 | Sací koš - tahokov min 60% volné plochy - se standartními úzkými lamelami Průměr:125 mm Délka: 500 mm | m | 1 |  | 0 |  |  |  | základní |  | 0 | 0 | 0 | 0 | 0 | 8 | M | 3 | ROZPOCET | 0 | 0 | 0 | 0 | 0 | 1 | 0 | 4 | 30
16 | M | Pol16 | Zpětná přetlaková klapka těsná - do kruhového potrubí Průměr: 125 mm | m | 1 |  | 0 |  |  |  | základní |  | 0 | 0 | 0 | 0 | 0 | 8 | M | 3 | ROZPOCET | 0 | 0 | 0 | 0 | 0 | 1 | 0 | 4 | 32
17 | M | Pol17 | Pružná manžeta průměr: 125 mm | m | 1 |  | 0 |  |  |  | základní |  | 0 | 0 | 0 | 0 | 0 | 8 | M | 3 | ROZPOCET | 0 | 0 | 0 | 0 | 0 | 1 | 0 | 4 | 34
18 | M | Pol18 | Tlumič hluku pro kruhové potrubí - plášť tlumiče je z galvanizovaného plechu Délka tlumiče hluku: 900mm Průměr: 125mm | m | 1 |  | 0 |  |  |  | základní |  | 0 | 0 | 0 | 0 | 0 | 8 | M | 3 | ROZPOCET | 0 | 0 | 0 | 0 | 0 | 1 | 0 | 4 | 36
19 | M | Pol19 | Potrubí kruhové, pozinkované + 30% tvarovek Miniální třída těsnosti potrubních rozvodů: "C" Průměr: 125 mm | m | 6 |  | 0 |  |  |  | základní |  | 0 | 0 | 0 | 0 | 0 | 8 | M | 3 | ROZPOCET | 0 | 0 | 0 | 0 | 0 | 1 | 0 | 4 | 38
20 | M | Pol20 | Potrubí kruhové, pozinkované + 30% tvarovek Miniální třída těsnosti potrubních rozvodů: "C" Průměr: 100 mm | m | 2 |  | 0 |  |  |  | základní |  | 0 | 0 | 0 | 0 | 0 | 8 | M | 3 | ROZPOCET | 0 | 0 | 0 | 0 | 0 | 1 | 0 | 4 | 40
21 | M | Pol21 | Závěsový, montážní, spojovací a těsnící materiál | kg | 20 |  | 0 |  |  |  | základní |  | 0 | 0 | 0 | 0 | 0 | 8 | M | 3 | ROZPOCET | 0 | 0 | 0 | 0 | 0 | 1 | 0 | 4 | 42
| D | D3 | Zařízení č.3 – Vytápění zázemí |  |  |  | 0 | [5 empty] | 0 |  | 0 |  | 0 | 1 | D | 2 | ROZPOCET | [6 empty] | 0
| D | D4 | Zařízení č.4 – Topení |  |  |  | 0 | [5 empty] | 0 |  | 0 |  | 0 | 1 | D | 2 | ROZPOCET | [6 empty] | 0
22 | M | Pol22 | Oběhové čerpadlo | kpl | 1 |  | 0 |  |  |  | základní |  | 0 | 0 | 0 | 0 | 0 | 8 | M | 3 | ROZPOCET | 0 | 0 | 0 | 0 | 0 | 1 | 0 | 4 | 44
23 | M | Pol23 | Regulační trojcestný ventil | kpl | 1 |  | 0 |  |  |  | základní |  | 0 | 0 | 0 | 0 | 0 | 8 | M | 3 | ROZPOCET | 0 | 0 | 0 | 0 | 0 | 1 | 0 | 4 | 46
24 | M | Pol24 | Pohon ventilu | kpl | 1 |  | 0 |  |  |  | základní |  | 0 | 0 | 0 | 0 | 0 | 8 | M | 3 | ROZPOCET | 0 | 0 | 0 | 0 | 0 | 1 | 0 | 4 | 48
25 | M | Pol25 | Zpětná klapka DN 40 | kpl | 1 |  | 0 |  |  |  | základní |  | 0 | 0 | 0 | 0 | 0 | 8 | M | 3 | ROZPOCET | 0 | 0 | 0 | 0 | 0 | 1 | 0 | 4 | 50
26 | M | Pol26 | Filtr DN 50 | kpl | 1 |  | 0 |  |  |  | základní |  | 0 | 0 | 0 | 0 | 0 | 8 | M | 3 | ROZPOCET | 0 | 0 | 0 | 0 | 0 | 1 | 0 | 4 | 52
27 | M | Pol27 | Kulový kohout DN 50 | kpl | 4 |  | 0 |  |  |  | základní |  | 0 | 0 | 0 | 0 | 0 | 8 | M | 3 | ROZPOCET | 0 | 0 | 0 | 0 | 0 | 1 | 0 | 4 | 54
28 | M | Pol28 | Regulátor tlakové diference PV DN25 20-80kPa Kvs 10,1 dodávka obsahuje uzavírací armatury na přívodním a zpětném potrubí, kapiláru 1m s kompletním připojením a měřích vsuvek | ks | 1 |  | 0 |  |  |  | základní |  | 0 | 0 | 0 | 0 | 0 | 8 | M | 3 | ROZPOCET | 0 | 0 | 0 | 0 | 0 | 1 | 0 | 4 | 56
29 | M | Pol29 | Automatický odvzdušňovací ventil, svislý se zpětným ventilem – 3/8“ | kpl | 6 |  | 0 |  |  |  | základní |  | 0 | 0 | 0 | 0 | 0 | 8 | M | 3 | ROZPOCET | 0 | 0 | 0 | 0 | 0 | 1 | 0 | 4 | 58
30 | M | Pol30 | Vyvažovací ventil STAD DN10 (nastavení minimálního průtoku bude provedeno na stavbě) | ks | 1 |  | 0 |  |  |  | základní |  | 0 | 0 | 0 | 0 | 0 | 8 | M | 3 | ROZPOCET | 0 | 0 | 0 | 0 | 0 | 1 | 0 | 4 | 60
31 | M | Pol31 | Vypouštěcí ventil DN15 | ks | 2 |  | 0 |  |  |  | základní |  | 0 | 0 | 0 | 0 | 0 | 8 | M | 3 | ROZPOCET | 0 | 0 | 0 | 0 | 0 | 1 | 0 | 4 | 62
32 | M | Pol32 | Potrubí ocelové DN50 | m | 40 |  | 0 |  |  |  | základní |  | 0 | 0 | 0 | 0 | 0 | 8 | M | 3 | ROZPOCET | 0 | 0 | 0 | 0 | 0 | 1 | 0 | 4 | 64
33 | M | Pol33 | Tepelná izolace vnější průměr potrubí 62mm tlošťka izolace 20mm | mm | 40 |  | 0 |  |  |  | základní |  | 0 | 0 | 0 | 0 | 0 | 8 | M | 3 | ROZPOCET | 0 | 0 | 0 | 0 | 0 | 1 | 0 | 4 | 66
34 | M | Pol34 | Teploměr s jímkou vč montážního materiálu 0-120°C | ks | 4 |  | 0 |  |  |  | základní |  | 0 | 0 | 0 | 0 | 0 | 8 | M | 3 | ROZPOCET | 0 | 0 | 0 | 0 | 0 | 1 | 0 | 4 | 68
35 | M | Pol35 | Závěsový, montážní, spojovací a těsnící materiál vč dopojení na stávající odbočku teplovodu |  | 30 |  | 0 |  |  |  | základní |  | 0 | 0 | 0 | 0 | 0 | 8 | M | 3 | ROZPOCET | 0 | 0 | 0 | 0 | 0 | 1 | 0 | 4 | 70
| D | D5 | Ostatní |  |  |  | 0 | [5 empty] | 0 |  | 0 |  | 0 | 1 | D | 2 | ROZPOCET | [6 empty] | 0
36 | M | Pol36 | Zprovoznění zařízení, zaregulování, uvedení do provozu | hod | 20 |  | 0 |  |  |  | základní |  | 0 | 0 | 0 | 0 | 0 | 8 | M | 3 | ROZPOCET | 0 | 0 | 0 | 0 | 0 | 1 | 0 | 4 | 72
37 | M | Pol37 | Zaškolení provozovatele | hod | 4 |  | 0 |  |  |  | základní |  | 0 | 0 | 0 | 0 | 0 | 8 | M | 3 | ROZPOCET | 0 | 0 | 0 | 0 | 0 | 1 | 0 | 4 | 74
38 | M | Pol38 | Dokumentace skutečného stavu (3 PARÉ) + 1x elektronická podoba | hod | 6 |  | 0 |  |  |  | základní |  | 0 | 0 | 0 | 0 | 0 | 8 | M | 3 | ROZPOCET | 0 | 0 | 0 | 0 | 0 | 1 | 0 | 4 | 76
39 | M | Pol39 | Dokumentace pro předání díla : - návod k obsluze - generální a jednotlivých strojů a zařízení, - protokol o zaškolení, - protokol o předání, - ostatní potřebné protokoly | hod | 4 |  | 0 |  |  |  | základní |  | 0 | 0 | 0 | 0 | 0 | 8 | M | 3 | ROZPOCET | 0 | 0 | 0 | 0 | 0 | 1 | 0 | 4 | 78
40 | M | Pol40 | Doprava | kpl | 1 |  | 0 |  |  |  | základní |  | 0 | 0 | 0 | 0 | 0 | 8 | M | 3 | ROZPOCET | 0 | 0 | 0 | 0 | 0 | 1 | 0 | 4 | 80

## 5 - SO 01 - MaR - zhodnocení
[9 empty] | >> skryté sloupce << | [9 empty] | {0ae43473-7e57-4d6b-aea4-dd323794121e}
2
| KRYCÍ LIST SOUPISU PRACÍ | [8 empty] | v --- níže se nacházejí doplnkové a pomocné údaje k sestavám --- v | [8 empty] | False
Stavba:
Generální oprava a úprava pavilonu nosorožců - ZHODNOCENÍ
Objekt:
5 - SO 01 - MaR - zhodnocení
| KSO: |  |  |  |  | CC-CZ:
| Místo: |  |  |  |  | Datum: | 1. 12. 2022
| Zadavatel: |  |  |  |  | IČ:
|  | ZOO Dvůr Králové a.s., Štefánikova 1029, D.K.n.L. |  |  |  | DIČ:
| Uchazeč: |  |  |  |  | IČ: | Vyplň údaj
|  | Vyplň údaj |  |  |  | DIČ: | Vyplň údaj
| Projektant: |  |  |  |  | IČ:
|  | Projektis DK s r.o., Legionářská 562, D.K.n.L. |  |  |  | DIČ:
| Zpracovatel: |  |  |  |  | IČ:
|  | ing. V. Švehla |  |  |  | DIČ:
Poznámka:
| Cena bez DPH | [5 empty] | 0
|  |  | Základ daně |  |  | Sazba daně | Výše daně
| DPH | základní | 0 |  |  | 21% | 0
|  | snížená | 0 |  |  | 15% | 0
|  | zákl. přenesená | 0 |  |  | 21% | 0
|  | sníž. přenesená | 0 |  |  | 15% | 0
|  | nulová | 0 |  |  | 0% | 0
| Cena s DPH |  |  | v | CZK |  | 0
| Projektant |  |  | Zpracovatel
| Datum a podpis: |  | Razítko | Datum a podpis: |  |  | Razítko
| Objednavatel |  |  | Uchazeč
| Datum a podpis: |  | Razítko | Datum a podpis: |  |  | Razítko
REKAPITULACE ČLENĚNÍ SOUPISU PRACÍ
Stavba:
Generální oprava a úprava pavilonu nosorožců - ZHODNOCENÍ
Objekt:
5 - SO 01 - MaR - zhodnocení
Místo: | [5 empty] | Datum: | 1. 12. 2022
Zadavatel: |  |  | ZOO Dvůr Králové a.s., Štefánikova 1029, D.K.n.L. |  |  | Projektant: | Projektis DK s r.o., Legionářská 562, D.K.n.L.
Uchazeč: |  |  | Vyplň údaj |  |  | Zpracovatel: | ing. V. Švehla
Kód dílu - Popis | [6 empty] | Cena celkem [CZK]
Náklady ze soupisu prací | [6 empty] | 0 | [12 empty] | -1
| M - Práce a dodávky M | [5 empty] | 0
| 36-M - Montáž prov.,měř. a regul. zařízení | [5 empty] | 0
| D1 - PERIFERIE | [5 empty] | 0
| D2 - Rozvaděč MR1 | [5 empty] | 0
| D3 - Řídící systém | [5 empty] | 0
| D4 - Operátorský panel - velín | [5 empty] | 0
| D5 - KABELY A NOSNÁ ČÁST | [5 empty] | 0
SOUPIS PRACÍ
Stavba:
Generální oprava a úprava pavilonu nosorožců - ZHODNOCENÍ
Objekt:
5 - SO 01 - MaR - zhodnocení
Místo: | [5 empty] | Datum: | 1. 12. 2022
Zadavatel: |  |  | ZOO Dvůr Králové a.s., Štefánikova 1029, D.K.n.L. |  |  | Projektant: | Projektis DK s r.o., Legionářská 562, D.K.n.L.
Uchazeč: |  |  | Vyplň údaj |  |  | Zpracovatel: | ing. V. Švehla
PČ | Typ | Kód | Popis | MJ | Množství | J.cena [CZK] | Cena celkem [CZK] | Cenová soustava |  |  | DPH | J. Nh [h] | Nh celkem [h] | J. hmotnost [t] | Hmotnost celkem [t] | J. suť [t] | Suť Celkem [t]
Náklady soupisu celkem | [6 empty] | 0 | [5 empty] | 0 |  | 0 |  | 0 |  | D | -1 | [7 empty] | 0
| D | M | Práce a dodávky M |  |  |  | 0 | [5 empty] | 0 |  | 0 |  | 0 | 3 | D | 0 | ROZPOCET | [6 empty] | 0
| D | 36-M | Montáž prov.,měř. a regul. zařízení |  |  |  | 0 | [5 empty] | 0 |  | 0 |  | 0 | 3 | D | 1 | ROZPOCET | [6 empty] | 0
| D | D1 | PERIFERIE |  |  |  | 0 | [5 empty] | 0 |  | 0 |  | 0 | 1 | D | 2 | ROZPOCET | [6 empty] | 0
1 | M | Pol41 | Kanálové teplotní čidlo Pt1000, 250mm | kus | 4 |  | 0 |  |  |  | základní |  | 0 | 0 | 0 | 0 | 0 | 8 | M | 3 | ROZPOCET | 0 | 0 | 0 | 0 | 0 | 1 | 0 | 4 | 2
2 | M | Pol42 | Čidlo teploty příložné Pt1000 | kus | 1 |  | 0 |  |  |  | základní |  | 0 | 0 | 0 | 0 | 0 | 8 | M | 3 | ROZPOCET | 0 | 0 | 0 | 0 | 0 | 1 | 0 | 4 | 4
3 | M | Pol43 | Diferenční manostat nastavitelný 50..500 Pa | kus | 5 |  | 0 |  |  |  | základní |  | 0 | 0 | 0 | 0 | 0 | 8 | M | 3 | ROZPOCET | 0 | 0 | 0 | 0 | 0 | 1 | 0 | 4 | 6
4 | M | Pol44 | Protizámrazový termostat -10.. +12°C, 6m, aktivní | kus | 1 |  | 0 |  |  |  | základní |  | 0 | 0 | 0 | 0 | 0 | 8 | M | 3 | ROZPOCET | 0 | 0 | 0 | 0 | 0 | 1 | 0 | 4 | 8
5 | M | Pol45 | Revizní vypínač pro motor 5,5kW s pomocným kontaktem | kus | 2 |  | 0 |  |  |  | základní |  | 0 | 0 | 0 | 0 | 0 | 8 | M | 3 | ROZPOCET | 0 | 0 | 0 | 0 | 0 | 1 | 0 | 4 | 10
6 | M | Pol46 | snímač NH3 (amoniak) | kus | 3 |  | 0 |  |  |  | základní |  | 0 | 0 | 0 | 0 | 0 | 8 | M | 3 | ROZPOCET | 0 | 0 | 0 | 0 | 0 | 1 | 0 | 4 | 12
7 | M | Pol47 | snímač CO2 | kus | 3 |  | 0 |  |  |  | základní |  | 0 | 0 | 0 | 0 | 0 | 8 | M | 3 | ROZPOCET | 0 | 0 | 0 | 0 | 0 | 1 | 0 | 4 | 14
8 | M | Pol48 | Prvotní kalibrace NH3, CO2 | kus | 6 |  | 0 |  |  |  | základní |  | 0 | 0 | 0 | 0 | 0 | 8 | M | 3 | ROZPOCET | 0 | 0 | 0 | 0 | 0 | 1 | 0 | 4 | 16
9 | M | Pol49 | Servopohon 10 Nm, (90°=60/120s), 0-10V, 24V~ | kus | 1 |  | 0 |  |  |  | základní |  | 0 | 0 | 0 | 0 | 0 | 8 | M | 3 | ROZPOCET | 0 | 0 | 0 | 0 | 0 | 1 | 0 | 4 | 18
10 | M | Pol50 | Servopohon 18 Nm s pruž. pro zp. chod (90°=90s), 2P, 230V~ | kus | 2 |  | 0 |  |  |  | základní |  | 0 | 0 | 0 | 0 | 0 | 8 | M | 3 | ROZPOCET | 0 | 0 | 0 | 0 | 0 | 1 | 0 | 4 | 20
11 | M | Pol51 | Třícestný ventil se servopohonem 24V, 0-10V - součást dodávky VZT, MaR připojuje a řídí | kus | 1 |  | 0 |  |  |  | základní |  | 0 | 0 | 0 | 0 | 0 | 8 | M | 3 | ROZPOCET | 0 | 0 | 0 | 0 | 0 | 1 | 0 | 4 | 22
12 | M | Pol52 | EC motor 4,98kW - součást dodávky VZT, MaR připojuje a řídí | kus | 1 |  | 0 |  |  |  | základní |  | 0 | 0 | 0 | 0 | 0 | 8 | M | 3 | ROZPOCET | 0 | 0 | 0 | 0 | 0 | 1 | 0 | 4 | 24
13 | M | Pol52 | EC motor 4,98kW - součást dodávky VZT, MaR připojuje a řídí | kus | 1 |  | 0 |  |  |  | základní |  | 0 | 0 | 0 | 0 | 0 | 8 | M | 3 | ROZPOCET | 0 | 0 | 0 | 0 | 0 | 1 | 0 | 4 | 26
14 | M | Pol53 | Čerpadlo ohřívače - 230V - součást dodávky VZT, MaR připojuje a řídí | kus | 1 |  | 0 |  |  |  | základní |  | 0 | 0 | 0 | 0 | 0 | 8 | M | 3 | ROZPOCET | 0 | 0 | 0 | 0 | 0 | 1 | 0 | 4 | 28
15 | M | Pol53 | Čerpadlo ohřívače - 230V - součást dodávky VZT, MaR připojuje a řídí | kus | 1 |  | 0 |  |  |  | základní |  | 0 | 0 | 0 | 0 | 0 | 8 | M | 3 | ROZPOCET | 0 | 0 | 0 | 0 | 0 | 1 | 0 | 4 | 30
| D | D2 | Rozvaděč MR1 |  |  |  | 0 | [5 empty] | 0 |  | 0 |  | 0 | 1 | D | 2 | ROZPOCET | [6 empty] | 0
16 | M | Pol54 | Rozvaděčová skříň např.Schrack 800x1200x250 mm | kus | 1 |  | 0 |  |  |  | základní |  | 0 | 0 | 0 | 0 | 0 | 8 | M | 3 | ROZPOCET | 0 | 0 | 0 | 0 | 0 | 1 | 0 | 4 | 32
| D | D3 | Řídící systém |  |  |  | 0 | [5 empty] | 0 |  | 0 |  | 0 | 1 | D | 2 | ROZPOCET | [6 empty] | 0
17 | M | Pol55 | DDC regulátor , 16AI, 8AO, 32DI, 32DO, ethernet, RS485 | kus | 1 |  | 0 |  |  |  | základní |  | 0 | 0 | 0 | 0 | 0 | 8 | M | 3 | ROZPOCET | 0 | 0 | 0 | 0 | 0 | 1 | 0 | 4 | 34
18 | M | Pol56 | Dotykový ovládací terminál 7“, 800x480, ARM, 256MB RAM, Ethernet | kus | 1 |  | 0 |  |  |  | základní |  | 0 | 0 | 0 | 0 | 0 | 8 | M | 3 | ROZPOCET | 0 | 0 | 0 | 0 | 0 | 1 | 0 | 4 | 36
19 | M | Pol57 | 5 portový TCP/IP switch | kus | 1 |  | 0 |  |  |  | základní |  | 0 | 0 | 0 | 0 | 0 | 8 | M | 3 | ROZPOCET | 0 | 0 | 0 | 0 | 0 | 1 | 0 | 4 | 38
| D | D4 | Operátorský panel - velín |  |  |  | 0 | [5 empty] | 0 |  | 0 |  | 0 | 1 | D | 2 | ROZPOCET | [6 empty] | 0
20 | M | Pol58 | Operátorský panel HMI typu PC, kapacitní dotykový displej 12", rozlišení 800x600, Intel Atom N2600 Dual Core 1,6 GHz, 2GB DDR3 RAM na desce, až 4x COM, 2x USB 2.0, 2x GbE LAN, napájení 9..36VDC, montáž do panelu, IP65, hliníkové tělo | kus | 1 |  | 0 |  |  |  | základní |  | 0 | 0 | 0 | 0 | 0 | 8 | M | 3 | ROZPOCET | 0 | 0 | 0 | 0 | 0 | 1 | 0 | 4 | 40
| D | D5 | KABELY A NOSNÁ ČÁST |  |  |  | 0 | [5 empty] | 0 |  | 0 |  | 0 | 1 | D | 2 | ROZPOCET | [6 empty] | 0
21 | M | Pol59 | JYTY-O 2 x 1 | m | 150 |  | 0 |  |  |  | základní |  | 0 | 0 | 0 | 0 | 0 | 8 | M | 3 | ROZPOCET | 0 | 0 | 0 | 0 | 0 | 1 | 0 | 4 | 42
22 | M | Pol60 | JYTY-O 4 x 1 | m | 350 |  | 0 |  |  |  | základní |  | 0 | 0 | 0 | 0 | 0 | 8 | M | 3 | ROZPOCET | 0 | 0 | 0 | 0 | 0 | 1 | 0 | 4 | 44
23 | M | Pol61 | JYTY-O 7 x 1 | m | 35 |  | 0 |  |  |  | základní |  | 0 | 0 | 0 | 0 | 0 | 8 | M | 3 | ROZPOCET | 0 | 0 | 0 | 0 | 0 | 1 | 0 | 4 | 46
24 | M | Pol62 | UTP CAT5E | m | 30 |  | 0 |  |  |  | základní |  | 0 | 0 | 0 | 0 | 0 | 8 | M | 3 | ROZPOCET | 0 | 0 | 0 | 0 | 0 | 1 | 0 | 4 | 48
25 | M | Pol63 | CYKY-J 3x1,5 | m | 55 |  | 0 |  |  |  | základní |  | 0 | 0 | 0 | 0 | 0 | 8 | M | 3 | ROZPOCET | 0 | 0 | 0 | 0 | 0 | 1 | 0 | 4 | 50
26 | M | Pol64 | CYKY-J 5x1,5 | m | 22 |  | 0 |  |  |  | základní |  | 0 | 0 | 0 | 0 | 0 | 8 | M | 3 | ROZPOCET | 0 | 0 | 0 | 0 | 0 | 1 | 0 | 4 | 52
27 | M | Pol65 | CYKY-J 5x10 | m | 20 |  | 0 |  |  |  | základní |  | 0 | 0 | 0 | 0 | 0 | 8 | M | 3 | ROZPOCET | 0 | 0 | 0 | 0 | 0 | 1 | 0 | 4 | 54
28 | M | Pol66 | Vodič CYA 6 | m | 60 |  | 0 |  |  |  | základní |  | 0 | 0 | 0 | 0 | 0 | 8 | M | 3 | ROZPOCET | 0 | 0 | 0 | 0 | 0 | 1 | 0 | 4 | 56
29 | M | Pol67 | Kabelový žlab 125x15 vč. víka | m | 8 |  | 0 |  |  |  | základní |  | 0 | 0 | 0 | 0 | 0 | 8 | M | 3 | ROZPOCET | 0 | 0 | 0 | 0 | 0 | 1 | 0 | 4 | 58
30 | M | Pol68 | Kabelový žlab 65x50 vč. víka | m | 50 |  | 0 |  |  |  | základní |  | 0 | 0 | 0 | 0 | 0 | 8 | M | 3 | ROZPOCET | 0 | 0 | 0 | 0 | 0 | 1 | 0 | 4 | 60
31 | M | Pol69 | Plastová lišta vkládací 25x22 | m | 100 |  | 0 |  |  |  | základní |  | 0 | 0 | 0 | 0 | 0 | 8 | M | 3 | ROZPOCET | 0 | 0 | 0 | 0 | 0 | 1 | 0 | 4 | 62
32 | M | Pol70 | Ostatní drobný elektroinstalační materiál | kpl | 1 |  | 0 |  |  |  | základní |  | 0 | 0 | 0 | 0 | 0 | 8 | M | 3 | ROZPOCET | 0 | 0 | 0 | 0 | 0 | 1 | 0 | 4 | 64
33 | M | Pol71 | Montáže | kpl | 1 |  | 0 |  |  |  | základní |  | 0 | 0 | 0 | 0 | 0 | 8 | M | 3 | ROZPOCET | 0 | 0 | 0 | 0 | 0 | 1 | 0 | 4 | 66
34 | M | Pol72 | Naprogramování řídících podstanic ( 47 I/O bodů ) | kpl | 1 |  | 0 |  |  |  | základní |  | 0 | 0 | 0 | 0 | 0 | 8 | M | 3 | ROZPOCET | 0 | 0 | 0 | 0 | 0 | 1 | 0 | 4 | 68
35 | M | Pol73 | - dokumentace skutečného provedení | kpl | 1 |  | 0 |  |  |  | základní |  | 0 | 0 | 0 | 0 | 0 | 8 | M | 3 | ROZPOCET | 0 | 0 | 0 | 0 | 0 | 1 | 0 | 4 | 70
36 | M | Pol74 | - manuály | kpl | 1 |  | 0 |  |  |  | základní |  | 0 | 0 | 0 | 0 | 0 | 8 | M | 3 | ROZPOCET | 0 | 0 | 0 | 0 | 0 | 1 | 0 | 4 | 72
37 | M | Pol75 | - zaškolení | kpl | 1 |  | 0 |  |  |  | základní |  | 0 | 0 | 0 | 0 | 0 | 8 | M | 3 | ROZPOCET | 0 | 0 | 0 | 0 | 0 | 1 | 0 | 4 | 74
38 | M | Pol76 | - testy a revize | kpl | 1 |  | 0 |  |  |  | základní |  | 0 | 0 | 0 | 0 | 0 | 8 | M | 3 | ROZPOCET | 0 | 0 | 0 | 0 | 0 | 1 | 0 | 4 | 76
39 | M | Pol77 | - zkušební provoz | kpl | 1 |  | 0 |  |  |  | základní |  | 0 | 0 | 0 | 0 | 0 | 8 | M | 3 | ROZPOCET | 0 | 0 | 0 | 0 | 0 | 1 | 0 | 4 | 78
40 | M | Pol78 | - výchozí revize | kpl | 1 |  | 0 |  |  |  | základní |  | 0 | 0 | 0 | 0 | 0 | 8 | M | 3 | ROZPOCET | 0 | 0 | 0 | 0 | 0 | 1 | 0 | 4 | 80
41 | M | Pol79 | - ostatní nespecifikované | kpl | 1 |  | 0 |  |  |  | základní |  | 0 | 0 | 0 | 0 | 0 | 8 | M | 3 | ROZPOCET | 0 | 0 | 0 | 0 | 0 | 1 | 0 | 4 | 82

## 61 - Vedlejší náklady - z...
[9 empty] | >> skryté sloupce << | [9 empty] | {95136ec1-76af-4aea-9deb-4e466cd9b6d0}
2
| KRYCÍ LIST SOUPISU PRACÍ | [8 empty] | v --- níže se nacházejí doplnkové a pomocné údaje k sestavám --- v | [8 empty] | False
Stavba:
Generální oprava a úprava pavilonu nosorožců - ZHODNOCENÍ
Objekt:
61 - Vedlejší náklady - zhodnocení
| KSO: |  |  |  |  | CC-CZ:
| Místo: |  | Dvůr Králové nad Labem |  |  | Datum: | 1. 12. 2022
| Zadavatel: |  |  |  |  | IČ:
|  | ZOO Dvůr Králové a.s., Štefánikova 1029, D.K.n.L. |  |  |  | DIČ:
| Uchazeč: |  |  |  |  | IČ: | Vyplň údaj
|  | Vyplň údaj |  |  |  | DIČ: | Vyplň údaj
| Projektant: |  |  |  |  | IČ:
|  | Projektis DK s r.o., Legionářská 562, D.K.n.L. |  |  |  | DIČ:
| Zpracovatel: |  |  |  |  | IČ:
|  | ing. V. Švehla |  |  |  | DIČ:
Poznámka:
| Cena bez DPH | [5 empty] | 0
|  |  | Základ daně |  |  | Sazba daně | Výše daně
| DPH | základní | 0 |  |  | 21% | 0
|  | snížená | 0 |  |  | 15% | 0
|  | zákl. přenesená | 0 |  |  | 21% | 0
|  | sníž. přenesená | 0 |  |  | 15% | 0
|  | nulová | 0 |  |  | 0% | 0
| Cena s DPH |  |  | v | CZK |  | 0
| Projektant |  |  | Zpracovatel
| Datum a podpis: |  | Razítko | Datum a podpis: |  |  | Razítko
| Objednavatel |  |  | Uchazeč
| Datum a podpis: |  | Razítko | Datum a podpis: |  |  | Razítko
REKAPITULACE ČLENĚNÍ SOUPISU PRACÍ
Stavba:
Generální oprava a úprava pavilonu nosorožců - ZHODNOCENÍ
Objekt:
61 - Vedlejší náklady - zhodnocení
Místo: |  |  | Dvůr Králové nad Labem |  |  | Datum: | 1. 12. 2022
Zadavatel: |  |  | ZOO Dvůr Králové a.s., Štefánikova 1029, D.K.n.L. |  |  | Projektant: | Projektis DK s r.o., Legionářská 562, D.K.n.L.
Uchazeč: |  |  | Vyplň údaj |  |  | Zpracovatel: | ing. V. Švehla
Kód dílu - Popis | [6 empty] | Cena celkem [CZK]
Náklady ze soupisu prací | [6 empty] | 0 | [12 empty] | -1
| VRN - Vedlejší rozpočtové náklady | [5 empty] | 0
| VRN1 - Průzkumné, geodetické a projektové práce | [5 empty] | 0
| VRN2 - Příprava staveniště | [5 empty] | 0
| VRN3 - Zařízení staveniště | [5 empty] | 0
| VRN4 - Inženýrská činnost | [5 empty] | 0
| VRN5 - Finanční náklady | [5 empty] | 0
| VRN6 - Územní vlivy | [5 empty] | 0
| VRN7 - Provozní vlivy | [5 empty] | 0
| VRN8 - Přesun stavebních kapacit | [5 empty] | 0
| VRN9 - Ostatní náklady | [5 empty] | 0
SOUPIS PRACÍ
Stavba:
Generální oprava a úprava pavilonu nosorožců - ZHODNOCENÍ
Objekt:
61 - Vedlejší náklady - zhodnocení
Místo: |  |  | Dvůr Králové nad Labem |  |  | Datum: | 1. 12. 2022
Zadavatel: |  |  | ZOO Dvůr Králové a.s., Štefánikova 1029, D.K.n.L. |  |  | Projektant: | Projektis DK s r.o., Legionářská 562, D.K.n.L.
Uchazeč: |  |  | Vyplň údaj |  |  | Zpracovatel: | ing. V. Švehla
PČ | Typ | Kód | Popis | MJ | Množství | J.cena [CZK] | Cena celkem [CZK] | Cenová soustava |  |  | DPH | J. Nh [h] | Nh celkem [h] | J. hmotnost [t] | Hmotnost celkem [t] | J. suť [t] | Suť Celkem [t]
Náklady soupisu celkem | [6 empty] | 0 | [5 empty] | 0 |  | 0 |  | 0 |  | D | -1 | [7 empty] | 0
| D | VRN | Vedlejší rozpočtové náklady |  |  |  | 0 | [5 empty] | 0 |  | 0 |  | 0 | 5 | D | 0 | ROZPOCET | [6 empty] | 0
| D | VRN1 | Průzkumné, geodetické a projektové práce |  |  |  | 0 | [5 empty] | 0 |  | 0 |  | 0 | 5 | D | 1 | ROZPOCET | [6 empty] | 0
1 | K | 010001000 | Průzkumné, geodetické a projektové práce | kpl | 1 |  | 0 | CS ÚRS 2021 02 |  |  | základní |  | 0 | 0 | 0 | 0 | 0 | 1024 | K | 2 | ROZPOCET | 0 | 0 | 0 | 0 | 0 | 1 | 0 | 1024 | 487446505
| D | VRN2 | Příprava staveniště |  |  |  | 0 | [5 empty] | 0 |  | 0 |  | 0 | 5 | D | 1 | ROZPOCET | [6 empty] | 0
2 | K | 020001000 | Příprava staveniště | kpl | 1 |  | 0 | CS ÚRS 2021 02 |  |  | základní |  | 0 | 0 | 0 | 0 | 0 | 1024 | K | 2 | ROZPOCET | 0 | 0 | 0 | 0 | 0 | 1 | 0 | 1024 | 1371861355
| D | VRN3 | Zařízení staveniště |  |  |  | 0 | [5 empty] | 0 |  | 0 |  | 0 | 5 | D | 1 | ROZPOCET | [6 empty] | 0
3 | K | 030001000 | Zařízení staveniště | kpl | 1 |  | 0 | CS ÚRS 2021 02 |  |  | základní |  | 0 | 0 | 0 | 0 | 0 | 1024 | K | 2 | ROZPOCET | 0 | 0 | 0 | 0 | 0 | 1 | 0 | 1024 | 1439555977
| D | VRN4 | Inženýrská činnost |  |  |  | 0 | [5 empty] | 0 |  | 0 |  | 0 | 5 | D | 1 | ROZPOCET | [6 empty] | 0
4 | K | 040001000 | Inženýrská činnost | kpl | 1 |  | 0 | CS ÚRS 2021 02 |  |  | základní |  | 0 | 0 | 0 | 0 | 0 | 1024 | K | 2 | ROZPOCET | 0 | 0 | 0 | 0 | 0 | 1 | 0 | 1024 | 1436642253
| D | VRN5 | Finanční náklady |  |  |  | 0 | [5 empty] | 0 |  | 0 |  | 0 | 5 | D | 1 | ROZPOCET | [6 empty] | 0
5 | K | 050001000 | Finanční náklady | kpl | 1 |  | 0 | CS ÚRS 2021 02 |  |  | základní |  | 0 | 0 | 0 | 0 | 0 | 1024 | K | 2 | ROZPOCET | 0 | 0 | 0 | 0 | 0 | 1 | 0 | 1024 | -1645728960
| D | VRN6 | Územní vlivy |  |  |  | 0 | [5 empty] | 0 |  | 0 |  | 0 | 5 | D | 1 | ROZPOCET | [6 empty] | 0
6 | K | 060001000 | Územní vlivy | kpl | 1 |  | 0 | CS ÚRS 2021 02 |  |  | základní |  | 0 | 0 | 0 | 0 | 0 | 1024 | K | 2 | ROZPOCET | 0 | 0 | 0 | 0 | 0 | 1 | 0 | 1024 | -308804703
| D | VRN7 | Provozní vlivy |  |  |  | 0 | [5 empty] | 0 |  | 0 |  | 0 | 5 | D | 1 | ROZPOCET | [6 empty] | 0
7 | K | 070001000 | Provozní vlivy | kpl | 1 |  | 0 | CS ÚRS 2021 02 |  |  | základní |  | 0 | 0 | 0 | 0 | 0 | 1024 | K | 2 | ROZPOCET | 0 | 0 | 0 | 0 | 0 | 1 | 0 | 1024 | 920066803
| D | VRN8 | Přesun stavebních kapacit |  |  |  | 0 | [5 empty] | 0 |  | 0 |  | 0 | 5 | D | 1 | ROZPOCET | [6 empty] | 0
8 | K | 080001000 | Další náklady na pracovníky | kpl | 1 |  | 0 | CS ÚRS 2021 02 |  |  | základní |  | 0 | 0 | 0 | 0 | 0 | 1024 | K | 2 | ROZPOCET | 0 | 0 | 0 | 0 | 0 | 1 | 0 | 1024 | -288739517
| D | VRN9 | Ostatní náklady |  |  |  | 0 | [5 empty] | 0 |  | 0 |  | 0 | 5 | D | 1 | ROZPOCET | [6 empty] | 0
9 | K | 090001000 | Ostatní náklady | kpl | 1 |  | 0 | CS ÚRS 2021 02 |  |  | základní |  | 0 | 0 | 0 | 0 | 0 | 1024 | K | 2 | ROZPOCET | 0 | 0 | 0 | 0 | 0 | 1 | 0 | 1024 | -1751662625

## Seznam figur
SEZNAM FIGUR
Kód: | Projektis2891
Stavba: | GO pavilonu nosorožců 1, ZOO Dvůr Králové n.L.- zhodnocení
Datum: | 1. 12. 2022
Kód | Popis | MJ | Výměra
1 | SO 01 Pavilon nosorožců - AR + ST - zhodnocení
fig14 | vnější omítka stěn |  | 778.37
| 59,235*0,5 "sokl pod terénem" |  | 29.618
| 59,235*(0,23+(0,07+0,40)/2) "sokl nad terénem" |  | 27.544
| (49,22-0,6)*(3,96-0,23)-9,375*0,23 "fasáda" |  | 179.196
| (49,22-0,6)*(0,50+0,53) "římsa" |  | 50.079
| (0,4*0,6*2+(0,4+0,6)*0,3)*9 "vazníky" |  | 7.02
| (3,29+0,3+5,04+0,3+1,24+0,435)*(5,22-0) "fasáda" |  | 55.358
| -1,65*2,38*1 |  | -3.927
| -2,15*2,08*1 |  | -4.472
| -1,1*2,1*1 |  | -2.31
| 15,465*0,5 "sokl pod terénem" |  | 7.733
| 15,465*(0,4+0,02) "sokl nad terénem" |  | 6.495
| 15,465*(5,22-0,4) "fasáda" |  | 74.541
| (8,56-0,5)*0,5 "sokl pod terénem" |  | 4.03
| (8,56-0,5)*(0,23+(0,02+0,28)/2) "sokl nad terénem" |  | 3.063
| 8,56*(5,22-0,23) "fasáda" |  | 42.714
| -1,25*2,08*1 |  | -2.6
| -1,45*2,2*1 |  | -3.19
| (48,66+12,385)*0,5 "sokl pod terénem" |  | 30.523
| (48,66+12,385)*(0,4-0) "sokl nad terénem" |  | 24.418
| (48,66+12,385+0,6)*(4,07-0,4) "fasáda SO1" |  | 226.237
| -1,45*2,2*6 |  | -19.14
| -1,0*2,1*1 |  | -2.1
| -0,88*0,90*9 |  | -7.128
| -0,88*0,65*21 |  | -12.012
| -0,78*0,90*6 |  | -4.212
| (48,66+12,385+0,6)*(5,22-4,07) "fasáda SO5" |  | 70.892
fig14 | Součet |  | 778.37
Použití figury:
629995101 | Očištění vnějších ploch tlakovou vodou | m2 | 778.37
622325102 | Oprava vnější vápenocementové hladké omítky složitosti 1 stěn v rozsahu přes 10 do 30 % | m2 | 778.37
978015341 | Otlučení (osekání) vnější vápenné nebo vápenocementové omítky stupně členitosti 1 a 2 v rozsahu přes 20 do 30 % | m2 | 778.37
fig2 | výkop pro KZS kolem objektu |  | 39.091
| (15,66+0,44+12,21+18,01+3,89)*0,7*0,4 "Och1" |  | 14.059
| ((8,52-0,6+49,22)*0,6+12,45*0,55)*0,4 "Och2" |  | 16.453
| (9,565+14,945)*0,7*0,5 "Och3" |  | 8.579
fig2 | Mezisoučet "výkop pro KZS kolem objektu" |  | 39.091
Použití figury:
132253102 | Hloubení rýh nezapažených š do 800 mm v hornině třídy těžitelnosti I skupiny 3 objem do 50 m3 strojně v omezeném prostoru | m3 | 39.091
162751117 | Vodorovné přemístění přes 9 000 do 10000 m výkopku/sypaniny z horniny třídy těžitelnosti I skupiny 1 až 3 | m3 | 39.091
162751119 | Příplatek k vodorovnému přemístění výkopku/sypaniny z horniny třídy těžitelnosti I skupiny 1 až 3 ZKD 1000 m přes 10000 m | m3 | 781.82
171201231 | Poplatek za uložení zeminy a kamení na recyklační skládce (skládkovné) kód odpadu 17 05 04 | t | 70.364
fig20 | KZS podhledů EPS 200 mm |  | 19.496
| (49,22-0,6+0,12)*0,40 "římsa - střešní panel" |  | 19.496
fig20 | Součet "KZS podhledů EPS 120 mm" |  | 19.496
Použití figury:
621211041 | Montáž kontaktního zateplení vnějších podhledů lepením a mechanickým kotvením polystyrénových desek do betonu nebo zdiva tl přes 160 do 200 mm | m2 | 19.496
28375954 | deska EPS 70 fasádní λ=0,039 tl 200mm | m2 | 20.471
fig21 | KZS podhledů EPS 120 mm |  | 57.222
| (49,22-0,6+0,12)*(0,50+0,53) "římsa" |  | 50.202
| (0,4*0,6*2+(0,4+0,6)*0,3)*9 "vazníky" |  | 7.02
fig21 | Součet "KZS podhledů EPS 120 mm" |  | 57.222
Použití figury:
621211021 | Montáž kontaktního zateplení vnějších podhledů lepením a mechanickým kotvením polystyrénových desek do betonu nebo zdiva tl přes 80 do 120 mm | m2 | 57.222
621151011 | Penetrační silikátový nátěr vnějších pastovitých tenkovrstvých omítek podhledů | m2 | 57.222
621251101 | Příplatek k cenám kontaktního zateplení podhledů za zápustnou montáž a použití použití tepelněizolačních zátek z polystyrenu | m2 | 57.222
621521012 | Tenkovrstvá silikátová zatíraná omítka zrnitost 1,5 mm vnějších podhledů | m2 | 57.222
28375939 | deska EPS 70 fasádní λ=0,039 tl 120mm | m2 | 60.083
fig22 | KZS EPS-P 100 mm pod terénem |  | 72.144
| (59,235+0,12*2)*0,5 "sokl pod terénem" |  | 29.738
| 15,465*0,5 "sokl pod terénem" |  | 7.733
| (8,56-0,5)*0,5 "sokl pod terénem" |  | 4.03
| (48,66+12,385+0,12*2)*0,5 "sokl pod terénem" |  | 30.643
fig22 | Součet "KZS EPS-P 100 mm - SO4 pod terénem" |  | 72.144
Použití figury:
622211021 | Montáž kontaktního zateplení vnějších stěn lepením a mechanickým kotvením polystyrénových desek do betonu a zdiva tl přes 80 do 120 mm | m2 | 785.251
622251101 | Příplatek k cenám kontaktního zateplení vnějších stěn za zápustnou montáž a použití tepelněizolačních zátek z polystyrenu | m2 | 723.951
711161212 | Izolace proti zemní vlhkosti nopovou fólií svislá, nopek v 8,0 mm, tl do 0,6 mm | m2 | 72.144
28376017 | deska perimetrická fasádní soklová 150kPa λ=0,035 tl 100mm | m2 | 140.566
fig23 | KZS EPS-P 100 mm nad terénem |  | 61.728
| (59,235+0,12*2)*(0,23+(0,07+0,40)/2) "sokl nad terénem" |  | 27.656
| 15,465*(0,4+0,02) "sokl nad terénem" |  | 6.495
| (8,56-0,5)*(0,23+(0,02+0,28)/2) "sokl nad terénem" |  | 3.063
| (48,66+12,385+0,12*2)*(0,4-0) "sokl nad terénem" |  | 24.514
fig23 | Součet "KZS EPS-P 100 mm - SO4 nad terénem" |  | 61.728
Použití figury:
622211021 | Montáž kontaktního zateplení vnějších stěn lepením a mechanickým kotvením polystyrénových desek do betonu a zdiva tl přes 80 do 120 mm | m2 | 785.251
622151021 | Penetrační akrylátový nátěr vnějších mozaikových tenkovrstvých omítek stěn | m2 | 61.728
622251101 | Příplatek k cenám kontaktního zateplení vnějších stěn za zápustnou montáž a použití tepelněizolačních zátek z polystyrenu | m2 | 723.951
622511112 | Tenkovrstvá akrylátová mozaiková střednězrnná omítka vnějších stěn | m2 | 61.728
28376017 | deska perimetrická fasádní soklová 150kPa λ=0,035 tl 100mm | m2 | 140.566
fig24 | KZS EPS 120 mm SO1,2,3 |  | 518.911
| (49,22-0,6+0,12)*(3,96-0,23)-9,375*0,23 "fasáda" |  | 179.644
| (3,29+0,3+5,04+0,3+1,24+0,435+0,12)*(5,22-0) "fasáda" |  | 55.985
| -1,65*2,38*1 |  | -3.927
| -2,15*2,08*1 |  | -4.472
| -1,1*2,1*1 |  | -2.31
| 15,465*(5,22-0,4) "fasáda" |  | 74.541
| 8,56*(5,22-0,23) "fasáda" |  | 42.714
| -1,25*2,08*1 |  | -2.6
| -1,45*2,2*1 |  | -3.19
| (48,66+12,385+0,6+0,12*2)*(4,07-0,4) "fasáda SO1" |  | 227.118
| -1,45*2,2*6 |  | -19.14
| -1,0*2,1*1 |  | -2.1
| -0,88*0,90*9 |  | -7.128
| -0,88*0,65*21 |  | -12.012
| -0,78*0,90*6 |  | -4.212
fig24 | Součet "KZS EPS 120 mm - SO1,2,3" |  | 518.911
Použití figury:
622211021 | Montáž kontaktního zateplení vnějších stěn lepením a mechanickým kotvením polystyrénových desek do betonu a zdiva tl přes 80 do 120 mm | m2 | 785.251
622151011 | Penetrační silikátový nátěr vnějších pastovitých tenkovrstvých omítek stěn | m2 | 547.929
622251101 | Příplatek k cenám kontaktního zateplení vnějších stěn za zápustnou montáž a použití tepelněizolačních zátek z polystyrenu | m2 | 723.951
622521012 | Tenkovrstvá silikátová zatíraná omítka zrnitost 1,5 mm vnějších stěn | m2 | 547.929
28375939 | deska EPS 70 fasádní λ=0,039 tl 120mm | m2 | 683.948
fig25 | KZS EPS 120 mm SO5 |  | 71.168
| (48,66+12,385+0,6+0,12*2)*(5,22-4,07) "fasáda SO5" |  | 71.168
fig25 | Součet "KZS EPS 120 mm - SO5" |  | 71.168
Použití figury:
622211021 | Montáž kontaktního zateplení vnějších stěn lepením a mechanickým kotvením polystyrénových desek do betonu a zdiva tl přes 80 do 120 mm | m2 | 785.251
622251101 | Příplatek k cenám kontaktního zateplení vnějších stěn za zápustnou montáž a použití tepelněizolačních zátek z polystyrenu | m2 | 723.951
762083122 | Impregnace řeziva proti dřevokaznému hmyzu, houbám a plísním máčením třída ohrožení 3 a 4 | m3 | 0.581
766412214 | Montáž obložení stěn pl přes 1 m2 palubkami z měkkého dřeva přes 100 mm | m2 | 71.168
766417211 | Montáž obložení stěn podkladového roštu | m | 78.285
783268101 | Lazurovací jednonásobný olejový nátěr tesařských konstrukcí | m2 | 71.168
783268111 | Lazurovací dvojnásobný olejový nátěr tesařských konstrukcí | m2 | 71.168
28375939 | deska EPS 70 fasádní λ=0,039 tl 120mm | m2 | 683.948
60514112 | řezivo jehličnaté lať surová dl 4m | m3 | 0.31
61189995 | palubky podlahové smrk tl 24mm A/B | m2 | 78.285
fig26 | KZS vnitřních stěn EPS 120 mm |  | 61.3
| 61,3 |  | 61.3
fig26 | Součet "KZS EPS 120 mm" |  | 61.3
Použití figury:
622211021 | Montáž kontaktního zateplení vnějších stěn lepením a mechanickým kotvením polystyrénových desek do betonu a zdiva tl přes 80 do 120 mm | m2 | 785.251
28375939 | deska EPS 70 fasádní λ=0,039 tl 120mm | m2 | 683.948
fig27 | KZS ostění hl do 200 mm EPS 40 mm |  | 145.09
| (1,65+2*2,38)*1 |  | 6.41
| (2,15+2*2,08)*1 |  | 6.31
| (1,1+2*2,1)*1 |  | 5.3
| (1,25+2*2,08)*1 |  | 5.41
| (1,0+2*2,1)*1 |  | 5.2
| (0,88+0,90)*2*9 |  | 32.04
| (0,88+0,65)*2*21 |  | 64.26
| (0,78+0,90)*2*6 |  | 20.16
fig27 | Součet "KZS ostění hl do 200 mm EPS 40 mm" |  | 145.09
Použití figury:
622212001 | Montáž kontaktního zateplení vnějšího ostění, nadpraží nebo parapetu hl. špalety do 200 mm lepením desek z polystyrenu tl do 40 mm | m | 145.09
622151011 | Penetrační silikátový nátěr vnějších pastovitých tenkovrstvých omítek stěn | m2 | 547.929
622252002 | Montáž profilů kontaktního zateplení lepených | m | 295.97
622521012 | Tenkovrstvá silikátová zatíraná omítka zrnitost 1,5 mm vnějších stěn | m2 | 547.929
28375932 | deska EPS 70 fasádní λ=0,039 tl 40mm | m2 | 31.92
59051510 | profil začišťovací s okapnicí PVC s výztužnou tkaninou pro nadpraží ETICS | m | 119.711
fig28 | soklová lišta |  | 128.445
| (0,12+48,66+12,385+0,6+15,705+59,235+0,12*2+8,8) |  | 145.745
| -(1,45*7+1,25+1,0+1,1+2,15+1,65) |  | -17.3
fig28 | Mezisoučet |  | 128.445
Použití figury:
622252001 | Montáž profilů kontaktního zateplení připevněných mechanicky | m | 128.445
59051649 | profil zakládací Al tl 0,7mm pro ETICS pro izolant tl 120mm | m | 134.867
fig29 | rohové lišty |  | 150.88
| (49,22-0,6+0,12)*2 "římsa" |  | 97.48
| ((0,4+0,6)*2+0,6)*9 "vazníky" |  | 23.4
| 6,0*5 "svislé lišty" |  | 30
fig29 | Mezisoučet "rohové lišty" |  | 150.88
Použití figury:
622252002 | Montáž profilů kontaktního zateplení lepených | m | 295.97
63127464 | profil rohový Al 15x15mm s výztužnou tkaninou š 100mm pro ETICS | m | 158.424
fig30 | parapetní lišty |  | 31.08
| 0,88*(9+21)+0,78*6 |  | 31.08
fig30 | Mezisoučet "parapetní lišty" |  | 31.08
Použití figury:
622252002 | Montáž profilů kontaktního zateplení lepených | m | 295.97
59051510 | profil začišťovací s okapnicí PVC s výztužnou tkaninou pro nadpraží ETICS | m | 119.711
59051512 | profil začišťovací s okapnicí PVC s výztužnou tkaninou pro parapet ETICS | m | 32.634
fig32 | izolace proti vodě svislá v Pdl1 a Pdl2 |  | 102.206
| (23,58+7,58+23,95+7,58)*2*(0,2+0,6)/2 "pdl1" |  | 50.152
| (4,76+0,14+1,7+0,3+5,405+7,2+0,48+6,85+1,24+0,3+5,035+0,3+3,29+5,7+0,21+0,05+1,6+0,09)*0,2 "pdl2" |  | 8.93
| (48,66+12,385+0,44-0,5+15,465+59,235+8,56-0,5)*0,3 "pdl1,pdl2" |  | 43.124
fig32 | Součet |  | 102.206
Použití figury:
711472053 | Provedení svislé izolace proti tlakové vodě termoplasty volně položenou fólií z nízkolehčeného PE | m2 | 102.206
711491271 | Provedení doplňků izolace proti vodě na ploše svislé z textilií vrstva podkladní | m2 | 102.206
711491272 | Provedení doplňků izolace proti vodě na ploše svislé z textilií vrstva ochranná | m2 | 102.206
28322004 | fólie hydroizolační pro spodní stavbu mPVC tl 1,5mm | m2 | 122.647
69311068 | geotextilie netkaná separační, ochranná, filtrační, drenážní PP 300g/m2 | m2 | 224.853
fig33 | povlaková krytina Sch1 |  | 466.947
| 48,65*9,33 |  | 453.905
| 8,35*2*(0,55+0,15)/2 |  | 5.845
| 47,98*0,15 |  | 7.197
fig33 | Součet "Sch1" |  | 466.947
Použití figury:
712363545 | Provedení povlak krytiny mechanicky kotvenou do betonu TI tl přes 200 do 240 mm krajní pole, budova v do 18 m | m2 | 466.947
712391171 | Provedení povlakové krytiny střech do 10° podkladní textilní vrstvy | m2 | 633.876
28322012 | fólie hydroizolační střešní mPVC mechanicky kotvená tl 1,5mm šedá | m2 | 536.989
69311068 | geotextilie netkaná separační, ochranná, filtrační, drenážní PP 300g/m2 | m2 | 697.264
fig34 | povlaková krytina Sch2 |  | 166.929
| 11,065*(8,35+0,45+15,705)/2 |  | 135.574
| -1,1*0,9*2 "prostupy VZT" |  | -1.98
| (10,085+5,89+9,055+12,0+8,1)*(0,46+0,84)/2 |  | 29.335
| (1,1+0,9)*2*2*0,5 "kolem VZT" |  | 4
fig34 | Součet "Sch2" |  | 166.929
Použití figury:
712361705 | Provedení povlakové krytiny střech do 10° fólií lepenou se svařovanými spoji | m2 | 166.929
712391171 | Provedení povlakové krytiny střech do 10° podkladní textilní vrstvy | m2 | 633.876
28322012 | fólie hydroizolační střešní mPVC mechanicky kotvená tl 1,5mm šedá | m2 | 191.968
69311068 | geotextilie netkaná separační, ochranná, filtrační, drenážní PP 300g/m2 | m2 | 697.264
fig35 | parotěsná zábrana v Sch1 |  | 442.338
| 47,98*(8,35+0,53) |  | 426.062
| 8,35*2*(0,60+0,20)/2 |  | 6.68
| 47,98*0,20 |  | 9.596
fig35 | Součet "Sch1" |  | 442.338
Použití figury:
712311101 | Provedení povlakové krytiny střech do 10° za studena lakem penetračním nebo asfaltovým | m2 | 442.338
712341659 | Provedení povlakové krytiny střech do 10° pásy NAIP přitavením bodově | m2 | 442.338
11163150 | lak penetrační asfaltový | t | 0.133
62853004 | pás asfaltový natavitelný modifikovaný SBS tl 4,0mm s vložkou ze skleněné tkaniny a spalitelnou PE fólií nebo jemnozrnným minerálním posypem na horním povrchu | m2 | 508.689
fig36 | TI v Sch1 |  | 453.905
| 48,65*9,33 |  | 453.905
fig36 | Mezisoučet "Sch1" |  | 453.905
Použití figury:
713141152 | Montáž izolace tepelné střech plochých kladené volně 2 vrstvy rohoží, pásů, dílců, desek | m2 | 453.905
28372312 | deska EPS 100 pro konstrukce s běžným zatížením λ=0,037 tl 120mm | m2 | 925.966
fig45 | obložení stěn deskami cementotřískovými SV1 |  | 19.388
| (3,015+2,125)*4,2-1,1*2,0 |  | 19.388
fig45 | Mezisoučet "SV1" |  | 19.388
Použití figury:
762430012 | Obložení stěn z cementotřískových desek tl 12 mm na sraz šroubovaných | m2 | 38.776
fig46 | podkladní rošt |  | 83.12
| (3,015+2,125)*8 "vodorovný rošt" |  | 41.12
| 10*4,2 "svislý rošt" |  | 42
fig46 | Mezisoučet |  | 83.12
Použití figury:
762439001 | Montáž obložení stěn podkladový rošt | m | 83.12
762083122 | Impregnace řeziva proti dřevokaznému hmyzu, houbám a plísním máčením třída ohrožení 3 a 4 | m3 | 0.581
60514112 | řezivo jehličnaté lať surová dl 4m | m3 | 0.329
fig51 | SDK podhled 1xH2DF 15 mm s izolací |  | 73.84
| 17,88+18,63+6,38+17,44+13,51 |  | 73.84
fig51 | Mezisoučet |  | 73.84
Použití figury:
7631314321 | SDK podhled deska 1xH2DF 15 bez izolace dvouvrstvá spodní kce profil CD+UD REI 90 | m2 | 102.48
763131751 | Montáž parotěsné zábrany do SDK podhledu | m2 | 73.84
763131752 | Montáž jedné vrstvy tepelné izolace do SDK podhledu | m2 | 147.68
28329282 | fólie PE vyztužená Al vrstvou pro parotěsnou vrstvu 170g/m2 | m2 | 81.224
28329291 | páska spojovací butylkaučuková oboustranně lepící parotěsných folií š 15mm | m | 81.224
63148107 | deska tepelně izolační minerální univerzální λ=0,038-0,039 tl 160mm | m2 | 150.634
fig52 | SDK podhled 1xH2DF 15 mm bez izolace |  | 28.64
| 28,64 |  | 28.64
fig52 | Mezisoučet |  | 28.64
fig61 | keramická dlažba |  | 37.33
| 6,38+17,44+13,51 |  | 37.33
fig61 | Mezisoučet |  | 37.33
Použití figury:
771574243 | Montáž podlah keramických pro mechanické zatížení hladkých lepených flexibilním lepidlem přes 9 do 12 ks/m2 | m2 | 37.33
771121011 | Nátěr penetrační na podlahu | m2 | 37.33
771591112 | Izolace pod dlažbu nátěrem nebo stěrkou ve dvou vrstvách | m2 | 37.33
59761434 | dlažba keramická slinutá hladká do interiéru i exteriéru pro vysoké mechanické namáhání přes 9 do 12ks/m2 | m2 | 44.126
fig62 | keramický sokl |  | 39.78
| 5,405+5,75+2,4+4,06+0,15-0,8*2 "114" |  | 16.165
| 4,225+1,2+2,42+0,46+6,48+0,425+1,24+0,425+6,85+0,225+0,215+0,46+0,44+1,25-0,8*2-1,1 "115" |  | 23.615
fig62 | Mezisoučet |  | 39.78
Použití figury:
771474112 | Montáž soklů z dlaždic keramických rovných flexibilní lepidlo v přes 65 do 90 mm | m | 39.78
59761434 | dlažba keramická slinutá hladká do interiéru i exteriéru pro vysoké mechanické namáhání přes 9 do 12ks/m2 | m2 | 44.126
fig63 | keramický obklad |  | 22.15
| (1,7+3,485+1,815+4,0)*2,0-0,8*2,0 "113" |  | 20.4
| 2,5*0,7 "114" |  | 1.75
fig63 | Mezisoučet |  | 22.15
Použití figury:
781474112 | Montáž obkladů vnitřních keramických hladkých přes 9 do 12 ks/m2 lepených flexibilním lepidlem | m2 | 22.15
781121011 | Nátěr penetrační na stěnu | m2 | 22.15
59761026 | obklad keramický hladký do 12ks/m2 | m2 | 24.365
fig71 | úprava podlah T11 |  | 174.434
| (23,58+0,2+23,95)*(7,58-4,3) "101-108 - kaliště" |  | 156.554
| 17,88 "110" |  | 17.88
fig71 | Mezisoučet "podlahy - T11" |  | 174.434
Použití figury:
777111111 | Vysátí podkladu před provedením lité podlahy | m2 | 174.434
777131103 | Penetrační epoxidový nátěr podlahy na vlhký nebo nenasákavý podklad | m2 | 174.434
777511145 | Krycí epoxidová stěrka tloušťky do 3 mm chemicky odolné lité podlahy | m2 | 174.434
fig72 | úprava stěn T11 |  | 298.995
| (23,58+0,2+23,95+7,58)*2*2,05 "101 - 109" |  | 226.771
| -1,45*2,2*7 |  | -22.33
| (1,55*(0,31+0,23)+1,66*(0,31+0,65))*2*7 "želbet základy" |  | 34.028
| (3,21*(2,2-0,31)+(1,2+0,2)*(2,95-2,23)+(0,2+6,38)*(3,5-2,2))*2 "želbet stěna" |  | 31.258
| (4,76+3,49+0,14+1,2+3,1+3,25+1,74)*2,05 "110" |  | 36.244
| -1,3*2,0*1 |  | -2.6
| -0,95*2,1 |  | -1.995
| -1,3*2,1*1 |  | -2.73
| (1,3+2*2,1)*0,35*1 |  | 1.925
| -0,8*1,97*1 |  | -1.576
fig72 | Mezisoučet "Stěny - T11" |  | 298.995
Použití figury:
777111111 | Vysátí podkladu před provedením lité podlahy | m2 | 298.995
777131103 | Penetrační epoxidový nátěr podlahy na vlhký nebo nenasákavý podklad | m2 | 298.995
777511145 | Krycí epoxidová stěrka tloušťky do 3 mm chemicky odolné lité podlahy | m2 | 298.995
fig83 | zámečnické konstrukce nerezové |  | 178.9
| 58,8+64,8+40,0+15,3 "Z6,7,9,10" |  | 178.9
fig83 | Mezisoučet "nerezový materiál" |  | 178.9
Použití figury:
767995115 | Montáž atypických zámečnických konstrukcí hm přes 50 do 100 kg | kg | 178.9
5539990121 | zámečnické konstrukce nerezové | kg | 178.9
fig86 | ocelové konstrukce nerezové |  | 2577
| 2211,4+365,6 |  | 2577
fig86 | Mezisoučet "konstrukce nerezové" |  | 2577
Použití figury:
767995117 | Montáž atypických zámečnických konstrukcí hm přes 250 do 500 kg | kg | 2577
5539990091 | atypická ocelová konstrukce nerezová | kg | 2577
fig91 | nátěry zámečnických konstrukcí |  | 41.85
| (6,8+7,65)*0,768 "IPE 200" |  | 11.098
| 0,1*0,1*2*26 "Plech 5 mm" |  | 0.52
| 0,2*0,2*2*3 "plech 8 mm" |  | 0.24
| (0,12+0,57+0,84)*pi*0,133 "TR 133/4" |  | 0.639
| 10,6*0,709 "I 200" |  | 7.515
| 7,58*0,908 "I 260" |  | 6.883
| 0,95*1,5*2*4 "Z1" |  | 11.4
| (0,8+2*1,97)*3*0,25 "ocelové zárubně" |  | 3.555
fig91 | Součet |  | 41.85
Použití figury:
783314101 | Základní jednonásobný syntetický nátěr zámečnických konstrukcí | m2 | 41.85
783315101 | Mezinátěr jednonásobný syntetický standardní zámečnických konstrukcí | m2 | 41.85
783317101 | Krycí jednonásobný syntetický standardní nátěr zámečnických konstrukcí | m2 | 41.85
fig99 | fasádní lešení |  | 870.293
| (48,745+12,385+0,595+15,705+59,475+9,33+1,5*2*4)*5,5 |  | 870.293
fig99 | Mezisoučet |  | 870.293
Použití figury:
941111131 | Montáž lešení řadového trubkového lehkého s podlahami zatížení do 200 kg/m2 š přes 1,2 do 1,5 m v do 10 m | m2 | 870.293
941111231 | Příplatek k lešení řadovému trubkovému lehkému s podlahami š 1,5 m v 10 m za první a ZKD den použití | m2 | 52217.58
941111831 | Demontáž lešení řadového trubkového lehkého s podlahami zatížení do 200 kg/m2 š přes 1,2 do 1,5 m v do 10 m | m2 | 870.293