## NovaPakaVodaKan
ASPE10 |  |  |  | Firma: ÚDRŽBA SILNIC Královéhradeckého kraje a.s. | [5 empty] | 3
|  |  |  | Soupis prací objektu | [5 empty] | 6
S | Stavba: | NovaPVodaKanIII |  | II/284 Nová Paka - Lomnická ulice_III. etapa (VOS)_neoceněný |  |  | NovaPakaVodaKan |  | 0,00 | 2
O | Rozpočet: | NovaPakaVodaKan |  | Nová Paka - ul. Lomnická (průtah sil.284) Rekonstrukce splaškové kanalizace a vodovodu včetně přípoj |  |  |  |  | 15,00 | 2
Typ | Poř. číslo | Kód položky | Varianta | Název položky | MJ | Množství | Jednotková cena |  | 21,00 | 2
[7 empty] | Jednotková | Celkem
0 | 1 | 2 | 3 | 4 | 5 | 6 | 9 | 10
SD |  | 9 |  | Ostatní konstrukce a práce-bourání
P | 1 | 000000024 |  | Zajištění zvláštního užívání | KPL | 1 | 0 |  |  | 2
PP |  |  |  | Zajištění zvláštního užívání
VV
TS
SD |  | VRN1 |  | Průzkumné, geodetické a projektové práce
P | 2 | 000000028 |  | Čištění vozovek a krajnic od nánosu (Užív. veř. ploch a prostranství). | KUS | 1 | 0 |  |  | 2
PP |  |  |  | Čištění vozovek a krajnic od nánosu (Užív. veř. ploch a prostranství).
VV
TS
P | 3 | 000000047 |  | Monitoring objízdných tras | KUS | 1 | 0 |  |  | 2
PP
VV
TS
P | 4 | 000000080_R |  | Pasportizace stávajícího stavu budov | KUS | 1 | 0 |  |  | 2
PP |  |  |  | Pasportizace stávajícího stavu budov - technický stav, statika, fotodokumentace. Protokol bude podepsán majitelem pozemku /prohlídky bude účasten odpovědný statik stavby). Dotaz na studnu včetně zjištění stavu a zapsání, účast hydrogeologa.
VV
TS
P | 5 | 011434086_R |  | Zajištění povolení čerpání a vypouštění podzemní vody po dobu výstavby | KPL | 1 | 0 |  |  | 2
PP
VV
TS
P | 6 | 011434087_R |  | zaměření hladin ve studních. jejich monitorování po dobu výstavby včetně případných náhrad za nutný náhradní odběr | KPL | 1 | 0 |  |  | 2
PP
VV
TS
P | 7 | 011434088_R |  | Ohlášení, příprava staveniště, záchranné prácem zabezpečení archeologických nálezů na místě | KPL | 1 | 10000 |  |  | 2
PP
VV
TS
P | 8 | 011434089_R |  | Havariní čerpání podzemních a povrchových vod | KPL | 1 | 0 |  |  | 2
PP
VV
TS
P | 9 | 011434090_R |  | Zajištění provozu dalšího subjektu nutného při přeložkách nebo poškození stávajících podzemních sítí . nutné uzavření úseků, zajištění náhradního zásobení | KPL | 1 | 0 |  |  | 2
PP
VV
TS
P | 10 | 011434095_R |  | Oprava, znovuzřízení objektů (oplocení, zídky, potrubí, apod) poškozené, nebo zbořené během výstavby | KPL | 1 | 0 |  |  | 2
PP
VV
TS
P | 11 | 011503001_R |  | Vypracování kontrolního a zkušebního plánu, provádění předepsaných zkoušek dle kontrolního zkušebního plánu, např. kvality práce, dodávaných materiálů a konstru | KPL | 1 | 0 |  |  | 2
PP |  |  |  | Vypracování kontrolního a zkušebního plánu, provádění předepsaných zkoušek dle kontrolního zkušebního plánu, např. kvality práce, dodávaných materiálů a konstrukcí
VV
TS
P | 12 | 01200200_1R |  | Vytýčení prostorové polohy stavebních objektů, vytýčení hranic pozemků, vytýčení obvodu staveniště | KPL | 1 | 0 |  |  | 2
PP |  |  |  | Vytýčení prostorové polohy stavebních objektů, vytýčení hranic pozemků, vytýčení obvodu staveniště
VV
TS
P | 13 | 012103001_R |  | Vytýčení stávajících inženýrských sítí, vč. kopání sond pro jejich zjištění, vč. ručních výkopů. Zajištění aktualizace vyjádření správců sítí k existenci sítí. | KPL | 1 | 0 |  |  | 2
PP |  |  |  | Vytýčení stávajících inženýrských sítí, vč. kopání sond pro jejich zjištění, vč. ručních výkopů. Zajištění aktualizace vyjádření správců sítí k existenci sítí.
VV
TS
P | 14 | 012203000 |  | Geodetické práce při provádění stavby | KPL | 1 | 0 |  |  | 2
PP |  |  |  | Geodetické práce při provádění stavby
VV
TS
P | 15 | 012203001_R |  | Činnost geologa při výstavbě - zde součinnost se statikem | KPL | 1 | 0 |  |  | 2
PP |  |  |  | Činnost geologa při výstavbě - zde součinnost se statikem
VV
TS
P | 16 | 012203002_R |  | Činnost statika při výstavbě | KPL | 1 | 0 |  |  | 2
PP |  |  |  | Činnost statika při výstavbě
VV
TS
P | 17 | 012203003_R |  | Činnost hydrogeologa a geologa při výkopových pracích | KPL | 1 | 0 |  |  | 2
PP |  |  |  | Činnost hydrogeologa a geologa při výkopových pracích
VV
TS
P | 18 | 012303000 |  | Geodetické práce po výstavbě | KPL… | 1 | 0 |  |  | 2
PP |  |  |  | Geodetické práce po výstavbě
VV
TS
P | 19 | 012303001_R |  | Vypracování geometrického plánu v rozsahu ustanovení smlouvy o dílo | KPL | 1 | 0 |  |  | 2
PP |  |  |  | Vypracování geometrického plánu v rozsahu ustanovení smlouvy o dílo
VV
TS
P | 20 | 013254000 |  | Prováděcí dokumentace organizace dopravy v průběhu stavby, dopravní značení, světelná signalizace | KPL | 1 | 0 |  |  | 2
PP |  |  |  | Prováděcí dokumentace organizace dopravy v průběhu stavby, dopravní značení, světelná signalizace
VV
TS
P | 21 | 013254001_R |  | Dokumentace skutečného provedení stavby (DSPS) | KPL | 1 | 0 |  |  | 2
PP |  |  |  | Dokumentace skutečného provedení stavby (DSPS)
VV
TS
P | 22 | 013274001_R |  | Plán zásad organizace výstavby (ZOV) | KPL | 1 | 0 |  |  | 2
PP |  |  |  | Plán zásad organizace výstavby (ZOV)
VV
TS
P | 23 | 013303001_R |  | Náklady spojené s vyřízením požadavků orgánů a organizací nutných před započetím výstavby | KPL | 1 | 0 |  |  | 2
PP |  |  |  | Náklady spojené s vyřízením požadavků orgánů a organizací nutných před započetím výstavby
VV
TS
P | 24 | 013303502_R |  | Náklady spojené s aktualizací vyjádření zhotovitelem před zahájením stavby | KPL | 1 | 0 |  |  | 2
PP |  |  |  | Náklady spojené s vyřízením požadavků orgánů a organizací nutných před započetím výstavby
VV
TS
P | 25 | 03110300_1R |  | Zařízení staveniště - příprava, zřízení, provozování, odstranění staveniště | KPL | 1 | 0 |  |  | 2
PP |  |  |  | Zařízení staveniště - příprava, zřízení, provozování, odstranění staveniště
VV
TS
P | 26 | 03110356_R |  | Krácený vzorek vody | KUS | 1 | 0 |  |  | 2
PP
VV
TS
SD |  | VRN4 |  | Inženýrská činnost
P | 27 | 043002001_R |  | Komplexní zkoušky včetně inženýrské činnosti, zkoušek a ostatního měření | KPL | 1 | 0 |  |  | 2
PP |  |  |  | Komplexní zkoušky včetně inženýrské činnosti, zkoušek a ostatního měření
VV
TS
P | 28 | 043002002_R |  | Komplexní a technologické zkoušky dle příslušných ČSN | KPL | 1 | 0 |  |  | 2
PP |  |  |  | Komplexní a technologické zkoušky dle příslušných ČSN
VV
TS
SD |  | VRN6 |  | Územní vlivy
P | 29 | 060001000 |  | Územní vlivy | KPL | 1 | 0 |  |  | 2
PP |  |  |  | Územní vlivy
VV
TS
SD |  | VRN7 |  | Provozní vlivy
P | 30 | 07000100_2R |  | Provozní vlivy po celou dobu stavby | KPL | 1 | 0 |  |  | 2
PP |  |  |  | Provozní vlivy po celou dobu stavby
VV
TS
P | 31 | 07210301_R |  | Provedení dopravního značení po celou dobu výstavby | KPL… | 1 | 0 |  |  | 2
PP |  |  |  | Provedení dopravního značení po celou dobu výstavby
VV
TS

## SO302OpravaRadu
ASPE10 |  |  |  | Firma: ÚDRŽBA SILNIC Královéhradeckého kraje a.s. | [5 empty] | 3
|  |  |  | Soupis prací objektu | [5 empty] | 6
S | Stavba: | NovaPVodaKanIII |  | II/284 Nová Paka - Lomnická ulice_III. etapa (VOS)_neoceněný |  |  | SO302OpravaRadu |  | 0,00 | 2
O | Rozpočet: | SO302OpravaRadu |  | Nová Paka - ul. Lomnická (průtah sil.284) Rekonstrukce splaškové kanalizace a vodovodu včetně přípoj |  |  |  |  | 15,00 | 2
Typ | Poř. číslo | Kód položky | Varianta | Název položky | MJ | Množství | Jednotková cena |  | 21,00 | 2
[7 empty] | Jednotková | Celkem
0 | 1 | 2 | 3 | 4 | 5 | 6 | 9 | 10
SD |  | 1 |  | Zemní práce
P | 1 | 113107322 |  | Odstranění podkladu z kameniva drceného tl přes 100 do 200 mm strojně pl do 50 m2 | M2 | 19.25 | 0 |  |  | 2
PP |  |  |  | Odstranění podkladů nebo krytů strojně plochy jednotlivě do 50 m2 s přemístěním hmot na skládku na vzdálenost do 3 m nebo s naložením na dopravní prostředek z kameniva hrubého drceného, o tl. vrstvy přes 100 do 200 mm
VV |  |  |  | 27.5*0.7=19,250 [A]
TS
P | 2 | 113107324 |  | Odstranění podkladu z kameniva drceného tl přes 300 do 400 mm strojně pl do 50 m2 | M2 | 19.25 | 0 |  |  | 2
PP |  |  |  | Odstranění podkladů nebo krytů strojně plochy jednotlivě do 50 m2 s přemístěním hmot na skládku na vzdálenost do 3 m nebo s naložením na dopravní prostředek z kameniva hrubého drceného, o tl. vrstvy přes 300 do 400 mm
VV |  |  |  | odstranění provizorní úpravy' 19.25=19,250 [A]
TS
P | 3 | 113154114 |  | Frézování živičného krytu tl 100 mm pruh š 0,5 m pl do 500 m2 bez překážek v trase | M2 | 19.25 | 0 |  |  | 2
PP |  |  |  | Frézování živičného podkladu nebo krytu s naložením na dopravní prostředek plochy do 500 m2 bez překážek v trase pruhu šířky do 0,5 m, tloušťky vrstvy 100 mm
VV |  |  |  | 27.5*0.7=19,250 [A]
TS
P | 4 | 115101201 |  | Čerpání vody na dopravní výšku do 10 m průměrný přítok do 500 l/min | HOD | 70 | 0 |  |  | 2
PP |  |  |  | Čerpání vody na dopravní výšku do 10 m s uvažovaným průměrným přítokem do 500 l/min
VV |  |  |  | předpoklad 7 dní' 7*10=70,000 [A]
TS
P | 5 | 115101301 |  | Pohotovost čerpací soupravy pro dopravní výšku do 10 m přítok do 500 l/min | DEN | 14 | 0 |  |  | 2
PP |  |  |  | Pohotovost záložní čerpací soupravy pro dopravní výšku do 10 m s uvažovaným průměrným přítokem do 500 l/min
VV |  |  |  | 7*2=14,000 [A]
TS
P | 6 | 132254201 |  | Hloubení zapažených rýh š do 2000 mm v hornině třídy těžitelnosti I skupiny 3 objem do 20 m3 | M3 | 15.939 | 0 |  |  | 2
PP |  |  |  | Hloubení zapažených rýh šířky přes 800 do 2 000 mm strojně s urovnáním dna do předepsaného profilu a spádu v hornině třídy těžitelnosti I skupiny 3 do 20 m3
VV |  |  |  | 27.5*0.7*1.7-27.5*0.7*0.32=26,565 [A] Celkem: A=26,565 [B] 26.565*0.6=15,939 [C]
TS
P | 7 | 132354201 |  | Hloubení zapažených rýh š do 2000 mm v hornině třídy těžitelnosti II skupiny 4 objem do 20 m3 | M3 | 7.97 | 0 |  |  | 2
PP |  |  |  | Hloubení zapažených rýh šířky přes 800 do 2 000 mm strojně s urovnáním dna do předepsaného profilu a spádu v hornině třídy těžitelnosti II skupiny 4 do 20 m3
VV |  |  |  | 26.565*0.3=7,970 [A]
TS
P | 8 | 132454201 |  | Hloubení zapažených rýh š do 2000 mm v hornině třídy těžitelnosti II skupiny 5 objem do 20 m3 | M3 | 2.657 | 0 |  |  | 2
PP |  |  |  | Hloubení zapažených rýh šířky přes 800 do 2 000 mm strojně s urovnáním dna do předepsaného profilu a spádu v hornině třídy těžitelnosti II skupiny 5 do 20 m3
VV |  |  |  | 26.565*0.1=2,657 [A]
TS
P | 9 | 138511201_R |  | Dolamování hloubených vykopávek rýh ve vrstvě tl do 500 mm v hornině třídy těžitelnosti II, skupiny 5 | M3 | 2.657 | 0 |  |  | 2
PP |  |  |  | Dolamování zapažených nebo nezapažených hloubených vykopávek rýh, ve vrstvě tl. do 500 mm v hornině třídy těžitelnosti II skupiny 5
VV |  |  |  | 26.565*0.1=2,657 [A]
TS
P | 10 | 151811133 |  | Osazení pažicího boxu hl výkopu do 4 m š přes 2,5 do 5 m | M2 | 34.258 | 0 |  |  | 2
PP |  |  |  | Zřízení pažicích boxů pro pažení a rozepření stěn rýh podzemního vedení hloubka výkopu do 4 m, šířka přes 2,5 do 5 m
VV |  |  |  | 25% kubatury z dešťové kanalizace stoka D1-III' 'uvažována délka poloviny stoky D1-III, druhá polovina v opravě vodovodu č.2' 274.066*0.25/2=34,258 [A]
TS
P | 11 | 151811233 |  | Odstranění pažicího boxu hl výkopu do 4 m š přes 2,5 do 5 m | M2 | 34.258 | 0 |  |  | 2
PP |  |  |  | Odstranění pažicích boxů pro pažení a rozepření stěn rýh podzemního vedení hloubka výkopu do 4 m, šířka přes 2,5 do 5 m
VV
TS
P | 12 | 162651112_R |  | Vodorovné přemístění výkopku/sypaniny z horniny třídy těžitelnosti I, skupiny 1 až 3 | M3 | 15.939 | 0 |  |  | 2
PP |  |  |  | Vodorovné přemístění výkopku nebo sypaniny po suchu na obvyklém dopravním prostředku, bez naložení výkopku, avšak se složením bez rozhrnutí z horniny třídy těžitelnosti I skupiny 1 až 3 (odvoz, likvidace včetně poplatku z uložení zhotovitelem)
VV |  |  |  | 26.565*0.6=15,939 [A]
TS
P | 13 | 162651132_R |  | Vodorovné přemístění výkopku/sypaniny z horniny třídy těžitelnosti II, skupiny 4 a 5 | M3 | 10.626 | 0 |  |  | 2
PP |  |  |  | Vodorovné přemístění výkopku nebo sypaniny po suchu na obvyklém dopravním prostředku, bez naložení výkopku, avšak se složením bez rozhrnutí z horniny třídy těžitelnosti II skupiny 4 a 5 (odvoz, likvidace včetně poplatku z uložení zhotovitelem)
VV |  |  |  | 26.565*0.4=10,626 [A]
TS
P | 14 | 171251201 |  | Uložení sypaniny na skládky nebo meziskládky | M3 | 26.566 | 0 |  |  | 2
PP |  |  |  | Uložení sypaniny na skládky nebo meziskládky bez hutnění s upravením uložené sypaniny do předepsaného tvaru
VV |  |  |  | tř. 3' 26.565*0.6=15,939 [A] 'tř. 4' 26.565*0.3=7,970 [B] 'tř. 5' 26.565*0.1=2,657 [C] Celkem: A+B+C=26,566 [D]
TS
P | 15 | 171251299_R |  | Uložení frézovaného asfaltu na mezideponii | T | 4.428 | 0 |  |  | 2
PP
VV |  |  |  | 4.428=4,428 [A]
TS
P | 16 | 174151101 |  | Zásyp jam, šachet rýh nebo kolem objektů sypaninou se zhutněním | M3 | 23.393 | 0 |  |  | 2
PP |  |  |  | Zásyp sypaninou z jakékoliv horniny strojně s uložením výkopku ve vrstvách se zhutněním jam, šachet, rýh nebo kolem objektů v těchto vykopávkách
VV |  |  |  | 26.565-1.439-7.893=17,233 [A] 'provizorní úprava' 27.5*0.7*0.32=6,160 [B] Celkem: A+B=23,393 [C]
TS
P | 18 | 175101101 |  | Obsyp potrubí bez prohození sypaniny z hornin tř. 1 až 4 uloženým do 3 m od kraje výkopu | M3 | 7.893 | 0 |  |  | 2
PP |  |  |  | Obsyp potrubí bez prohození sypaniny z hornin tř. 1 až 4 uloženým do 3 m od kraje výkopu
VV |  |  |  | 27.5*0.7*0.41=7,893 [A] Celkem: A=7,893 [B]
TS
P | 19 | 58331351 |  | kamenivo těžené drobné frakce 0/4 | T | 15.786 | 0 |  |  | 2
PP |  |  |  | kamenivo těžené drobné frakce 0/4
VV |  |  |  | 7.893*2=15,786 [A]
TS
P | 17 | 58344197 |  | štěrkodrť frakce 0/63 | T | 43.277 | 0 |  |  | 2
PP |  |  |  | štěrkodrť frakce 0/63
VV |  |  |  | 23.393*1.85=43,277 [A]
TS
SD |  | 2 |  | Zakládání
P | 23 | 212751104 |  | Trativod z drenážních trubek flexibilních PVC-U SN 4 perforace 360° včetně lože otevřený výkop DN 100 pro meliorace | M | 7.088 | 0 |  |  | 2
PP |  |  |  | Trativody z drenážních a melioračních trubek pro meliorace, dočasné nebo odlehčovací drenáže se zřízením štěrkového lože pod trubky a s jejich obsypem v otevřeném výkopu trubka flexibilní PVC-U SN 4 celoperforovaná 360° DN 100
VV |  |  |  | 75% odpočet při souběhu dešťové a splaškové kanalizace' 'uvažována délka poloviny stoky D1-III, druhá polovina v opravě vodovodu č.2' 56.7*0.25/2=7,088 [A] Celkem: A=7,088 [B]
TS
P | 24 | 213141111 |  | Zřízení vrstvy z geotextilie v rovině nebo ve sklonu do 1:5 š do 3 m | M2 | 7.797 | 0 |  |  | 2
PP |  |  |  | Zřízení vrstvy z geotextilie filtrační, separační, odvodňovací, ochranné, výztužné nebo protierozní v rovině nebo ve sklonu do 1:5, šířky do 3 m
VV |  |  |  | 7.088*1.1=7,797 [A]
TS
P | 25 | 69311081 |  | geotextilie netkaná separační, ochranná, filtrační, drenážní PES 300g/m2 | M2 | 9.236 | 0 |  |  | 2
PP |  |  |  | geotextilie netkaná separační, ochranná, filtrační, drenážní PES 300g/m2
VV
TS
SD |  | 4 |  | Vodorovné konstrukce
P | 28 | 286131325_R |  | modrá polyetylenová páska "Pozor voda" - výstražná folie | M | 27.5 | 0 |  |  | 2
PP |  |  |  | modrá polyetylenová páska "Pozor voda" - výstražná folie
VV
TS
P | 26 | 451572111 |  | Lože pod potrubí otevřený výkop z kameniva drobného těženého | M3 | 2.888 | 0 |  |  | 2
PP |  |  |  | Lože pod potrubí, stoky a drobné objekty v otevřeném výkopu z kameniva drobného těženého 0 až 4 mm
VV |  |  |  | 27.5*0.7*0.15=2,888 [A] Celkem: A=2,888 [B]
TS
P | 27 | 451572122_R |  | Kladení výstražné folie - min. 300 mm nad potrubí - úroveň prostrojní hutnění | M | 27.5 | 0 |  |  | 2
PP |  |  |  | Kladení výstražné folie - min. 300 mm nad potrubí - úroveň prostrojní hutnění
VV |  |  |  | 27.5=27,500 [A]
TS
SD |  | 5 |  | Komunikace
P | 20 | 565155111 |  | Asfaltový beton vrstva podkladní ACP 16 (obalované kamenivo OKS) tl 70 mm š do 3 m | M2 | 19.25 | 0 |  |  | 2
PP |  |  |  | Asfaltový beton vrstva podkladní ACP 16 (obalované kamenivo střednězrnné - OKS) s rozprostřením a zhutněním v pruhu šířky přes 1,5 do 3 m, po zhutnění tl. 70 mm
VV
TS
P | 21 | 565231112 |  | Podklad ze štěrku částečně zpevněného cementovou maltou ŠCM tl 200 mm | M2 | 19.25 | 0 |  |  | 2
PP |  |  |  | Podklad ze štěrku částečně zpevněného cementovou maltou ŠCM s rozprostřením a s hutněním, po zhutnění tl. 200 mm
VV
TS
P | 22 | 573111112 |  | Postřik živičný infiltrační s posypem z asfaltu množství 1 kg/m2 | M2 | 19.25 | 0 |  |  | 2
PP |  |  |  | Postřik infiltrační PI z asfaltu silničního s posypem kamenivem, v množství 1,00 kg/m2
VV |  |  |  | 27.5*0.7=19,250 [A]
TS
SD |  | 744 |  | Elektromontáže - rozvody vodičů měděných
P | 40 | 34111060_R |  | kabel instalační jádro Cu plné izolace PVC plášť PVC 450/750V (CYKY) 1x4mm2 | M | 27.5 | 0 |  |  | 2
PP |  |  |  | kabel instalační jádro Cu plné izolace PVC plášť PVC 450/750V (CYKY) 1x4mm2
VV
TS
P | 39 | 744731210_R |  | Montáž kabel Cu sdělovací sk.2 2-7x1,0 mm umístěný volně | M | 27.5 | 0 |  |  | 2
PP |  |  |  | Montáž kabel Cu sdělovací sk.2 2-7x1,0 mm umístěný volně včetně pospojení
VV
TS
SD |  | 8 |  | Trubní vedení
P | 32 | 28613556_R |  | potrubí PE100 RC SDR11 90x8,2 návin | M | 27.913 | 0 |  |  | 2
PP |  |  |  | potrubí PE100 RC SDR11 90x8,2 návin
VV |  |  |  | 27.5=27,500 [A] A * 1.015Koeficient množství=27,913 [B]
TS
P | 35 | 28614937 |  | elektrokoleno 90° PE 100 PN16 D 110mm | KUS | 1 | 0 |  |  | 2
PP |  |  |  | elektrokoleno 90° PE 100 PN16 D 110mm
VV
TS
P | 34 | 28615974 |  | elektrospojka SDR11 PE 100 PN16 D 90mm | KUS | 4 | 0 |  |  | 2
PP |  |  |  | elektrospojka SDR11 PE 100 PN16 D 90mm
VV |  |  |  | spojování tyčí' 4=4,000 [A] Celkem: A=4,000 [B]
TS
P | 30 | 31951003_R |  | Potrubní spojka jištěná proti posuvu hrdlo-hrdlo DN 80 | KUS | 1 | 0 |  |  | 2
PP |  |  |  | Potrubní spojka jištěná proti posuvu hrdlo-hrdlo DN 80
VV
TS
P | 29 | 857241131 |  | Montáž litinových tvarovek jednoosých hrdlových otevřený výkop s integrovaným těsněním DN 80 | KUS | 1 | 0 |  |  | 2
PP |  |  |  | Montáž litinových tvarovek na potrubí litinovém tlakovém jednoosých na potrubí z trub hrdlových v otevřeném výkopu, kanálu nebo v šachtě s integrovaným těsněním DN 80
VV
TS
P | 31 | 871241211 |  | Montáž potrubí z PE100 SDR 11 otevřený výkop svařovaných elektrotvarovkou D 90 x 8,2 mm | M | 27.5 | 0 |  |  | 2
PP |  |  |  | Montáž vodovodního potrubí z plastů v otevřeném výkopu z polyetylenu PE 100 svařovaných elektrotvarovkou SDR 11/PN16 D 90 x 8,2 mm
VV |  |  |  | 27.5=27,500 [A]
TS
P | 33 | 877241101 |  | Montáž elektrospojek na vodovodním potrubí z PE trub d 90 | KUS | 5 | 0 |  |  | 2
PP |  |  |  | Montáž tvarovek na vodovodním plastovém potrubí z polyetylenu PE 100 elektrotvarovek SDR 11/PN16 spojek, oblouků nebo redukcí d 90
VV
TS
P | 36 | 892241111_R |  | Tlaková zkouška vzduchem potrubí do 80 | M | 27.5 | 0 |  |  | 2
PP |  |  |  | Tlakové zkoušky vzduchem na potrubí DN do 80
VV |  |  |  | 27.5=27,500 [A]
TS
P | 37 | 892273122 |  | Proplach a dezinfekce vodovodního potrubí DN od 80 do 125 | M | 27.5 | 0 |  |  | 2
PP |  |  |  | Proplach a dezinfekce vodovodního potrubí DN od 80 do 125
VV
TS
SD |  | 99 |  | Přesun hmot
P | 38 | 998276101 |  | Přesun hmot pro trubní vedení z trub z plastických hmot otevřený výkop | T | 66.192 | 0 |  |  | 2
PP |  |  |  | Přesun hmot pro trubní vedení hloubené z trub z plastických hmot nebo sklolaminátových pro vodovody nebo kanalizace v otevřeném výkopu dopravní vzdálenost do 15 m
VV
TS

## SO302Rad V5
ASPE10 |  |  |  | Firma: ÚDRŽBA SILNIC Královéhradeckého kraje a.s. | [5 empty] | 3
|  |  |  | Soupis prací objektu | [5 empty] | 6
S | Stavba: | NovaPVodaKanIII |  | II/284 Nová Paka - Lomnická ulice_III. etapa (VOS)_neoceněný |  |  | SO302Rad V5 |  | 0,00 | 2
O | Rozpočet: | SO302Rad V5 |  | Nová Paka - ul. Lomnická (průtah sil.284) Rekonstrukce splaškové kanalizace a vodovodu včetně přípoj |  |  |  |  | 15,00 | 2
Typ | Poř. číslo | Kód položky | Varianta | Název položky | MJ | Množství | Jednotková cena |  | 21,00 | 2
[7 empty] | Jednotková | Celkem
0 | 1 | 2 | 3 | 4 | 5 | 6 | 9 | 10
SD |  | 1 |  | Zemní práce
P | 1 | 113107322 |  | Odstranění podkladu z kameniva drceného tl přes 100 do 200 mm strojně pl do 50 m2 | M2 | 25.7 | 0 |  |  | 2
PP |  |  |  | Odstranění podkladů nebo krytů strojně plochy jednotlivě do 50 m2 s přemístěním hmot na skládku na vzdálenost do 3 m nebo s naložením na dopravní prostředek z kameniva hrubého drceného, o tl. vrstvy přes 100 do 200 mm
VV |  |  |  | 25.7*1=25,700 [A]
TS
P | 2 | 113107324 |  | Odstranění podkladu z kameniva drceného tl přes 300 do 400 mm strojně pl do 50 m2 | M2 | 25.7 | 0 |  |  | 2
PP |  |  |  | Odstranění podkladů nebo krytů strojně plochy jednotlivě do 50 m2 s přemístěním hmot na skládku na vzdálenost do 3 m nebo s naložením na dopravní prostředek z kameniva hrubého drceného, o tl. vrstvy přes 300 do 400 mm
VV |  |  |  | odstranění provizorní úpravy' 25.7*1=25,700 [A]
TS
P | 3 | 113154113 |  | Frézování živičného krytu tl 50 mm pruh š 0,5 m pl do 500 m2 bez překážek v trase | M2 | 59.825 | 0 |  |  | 2
PP |  |  |  | Frézování živičného podkladu nebo krytu s naložením na dopravní prostředek plochy do 500 m2 bez překážek v trase pruhu šířky do 0,5 m, tloušťky vrstvy 50 mm
VV |  |  |  | 75% odpočet při souběhu dešťové a splaškové kanalizace' 239.3*0.25=59,825 [A] Celkem: A=59,825 [B]
TS
P | 4 | 113154114 |  | Frézování živičného krytu tl 100 mm pruh š 0,5 m pl do 500 m2 bez překážek v trase | M2 | 25.7 | 0 |  |  | 2
PP |  |  |  | Frézování živičného podkladu nebo krytu s naložením na dopravní prostředek plochy do 500 m2 bez překážek v trase pruhu šířky do 0,5 m, tloušťky vrstvy 100 mm
VV |  |  |  | 25.7*1=25,700 [A]
TS
P | 5 | 115101201 |  | Čerpání vody na dopravní výšku do 10 m průměrný přítok do 500 l/min | HOD | 70 | 0 |  |  | 2
PP |  |  |  | Čerpání vody na dopravní výšku do 10 m s uvažovaným průměrným přítokem do 500 l/min
VV |  |  |  | předpoklad 7 dny' 7*10=70,000 [A]
TS
P | 6 | 115101301 |  | Pohotovost čerpací soupravy pro dopravní výšku do 10 m přítok do 500 l/min | DEN | 14 | 0 |  |  | 2
PP |  |  |  | Pohotovost záložní čerpací soupravy pro dopravní výšku do 10 m s uvažovaným průměrným přítokem do 500 l/min
VV |  |  |  | 7*2=14,000 [A]
TS
P | 7 | 132254202 |  | Hloubení zapažených rýh š do 2000 mm v hornině třídy těžitelnosti I skupiny 3 objem do 50 m3 | M3 | 23.902 | 0 |  |  | 2
PP |  |  |  | Hloubení zapažených rýh šířky přes 800 do 2 000 mm strojně s urovnáním dna do předepsaného profilu a spádu v hornině třídy těžitelnosti I skupiny 3 přes 20 do 50 m3
VV |  |  |  | 3.8*1*1.65-3.8*1*0.5=4,370 [A] 25.7*1*1.7-25.7*1*0.32=35,466 [B] Celkem: A+B=39,836 [C] 39.836*0.6=23,902 [D]
TS
P | 8 | 132354201 |  | Hloubení zapažených rýh š do 2000 mm v hornině třídy těžitelnosti II skupiny 4 objem do 20 m3 | M3 | 11.951 | 0 |  |  | 2
PP |  |  |  | Hloubení zapažených rýh šířky přes 800 do 2 000 mm strojně s urovnáním dna do předepsaného profilu a spádu v hornině třídy těžitelnosti II skupiny 4 do 20 m3
VV |  |  |  | 39.836*0.3=11,951 [A]
TS
P | 9 | 132454201 |  | Hloubení zapažených rýh š do 2000 mm v hornině třídy těžitelnosti II skupiny 5 objem do 20 m3 | M3 | 3.984 | 0 |  |  | 2
PP |  |  |  | Hloubení zapažených rýh šířky přes 800 do 2 000 mm strojně s urovnáním dna do předepsaného profilu a spádu v hornině třídy těžitelnosti II skupiny 5 do 20 m3
VV |  |  |  | 39.836*0.1=3,984 [A]
TS
P | 10 | 138511201_R |  | Dolamování hloubených vykopávek rýh ve vrstvě tl do 500 mm v hornině třídy těžitelnosti II, skupiny 5 | M3 | 3.984 | 0 |  |  | 2
PP |  |  |  | Dolamování zapažených nebo nezapažených hloubených vykopávek rýh, ve vrstvě tl. do 500 mm v hornině třídy těžitelnosti II skupiny 5
VV |  |  |  | 39.836*0.1=3,984 [A]
TS
P | 11 | 151811133 |  | Osazení pažicího boxu hl výkopu do 4 m š přes 2,5 do 5 m | M2 | 103.25 | 0 |  |  | 2
PP |  |  |  | Zřízení pažicích boxů pro pažení a rozepření stěn rýh podzemního vedení hloubka výkopu do 4 m, šířka přes 2,5 do 5 m
VV |  |  |  | 29.5*1.75*2=103,250 [A]
TS
P | 12 | 151811233 |  | Odstranění pažicího boxu hl výkopu do 4 m š přes 2,5 do 5 m | M2 | 103.25 | 0 |  |  | 2
PP |  |  |  | Odstranění pažicích boxů pro pažení a rozepření stěn rýh podzemního vedení hloubka výkopu do 4 m, šířka přes 2,5 do 5 m
VV
TS
P | 13 | 162651112_R |  | Vodorovné přemístění výkopku/sypaniny z horniny třídy těžitelnosti I, skupiny 1 až 3 | M3 | 23.902 | 0 |  |  | 2
PP |  |  |  | Vodorovné přemístění výkopku nebo sypaniny po suchu na obvyklém dopravním prostředku, bez naložení výkopku, avšak se složením bez rozhrnutí z horniny třídy těžitelnosti I skupiny 1 až 3 (odvoz, likvidace včetně poplatku z uložení zhotovitelem)
VV |  |  |  | 39.836*0.6=23,902 [A]
TS
P | 14 | 162651132_R |  | Vodorovné přemístění výkopku/sypaniny z horniny třídy těžitelnosti II, skupiny 4 a 5 | M3 | 15.934 | 0 |  |  | 2
PP |  |  |  | Vodorovné přemístění výkopku nebo sypaniny po suchu na obvyklém dopravním prostředku, bez naložení výkopku, avšak se složením bez rozhrnutí z horniny třídy těžitelnosti II skupiny 4 a 5 (odvoz, likvidace včetně poplatku z uložení zhotovitelem)
VV |  |  |  | 39.836*0.4=15,934 [A]
TS
P | 15 | 171251201 |  | Uložení sypaniny na skládky nebo meziskládky | M3 | 39.837 | 0 |  |  | 2
PP |  |  |  | Uložení sypaniny na skládky nebo meziskládky bez hutnění s upravením uložené sypaniny do předepsaného tvaru
VV |  |  |  | tř. 3' 39.836*0.6=23,902 [A] 'tř. 4' 39.836*0.3=11,951 [B] 'tř. 5' 39.836*0.1=3,984 [C] Celkem: A+B+C=39,837 [D]
TS
P | 16 | 171251299_R |  | Uložení frézovaného asfaltu na mezideponii | T | 12.791 | 0 |  |  | 2
PP
VV |  |  |  | 6.88+5.911=12,791 [A]
TS
P | 17 | 174151101 |  | Zásyp jam, šachet rýh nebo kolem objektů sypaninou se zhutněním | M3 | 32.13 | 0 |  |  | 2
PP |  |  |  | Zásyp sypaninou z jakékoliv horniny strojně s uložením výkopku ve vrstvách se zhutněním jam, šachet, rýh nebo kolem objektů v těchto vykopávkách
VV |  |  |  | 39.836-4.425-11.505=23,906 [A] 'provizorní úprava' 25.7*1*0.32=8,224 [B] Celkem: A+B=32,130 [C]
TS
P | 19 | 175101101 |  | Obsyp potrubí bez prohození sypaniny z hornin tř. 1 až 4 uloženým do 3 m od kraje výkopu | M3 | 11.505 | 0 |  |  | 2
PP |  |  |  | Obsyp potrubí bez prohození sypaniny z hornin tř. 1 až 4 uloženým do 3 m od kraje výkopu
VV |  |  |  | 29.5*1*0.39=11,505 [A] Celkem: A=11,505 [B]
TS
P | 20 | 58331351 |  | kamenivo těžené drobné frakce 0/4 | T | 23.01 | 0 |  |  | 2
PP |  |  |  | kamenivo těžené drobné frakce 0/4
VV |  |  |  | 11.505*2=23,010 [A]
TS
P | 18 | 58344197 |  | štěrkodrť frakce 0/63 | T | 59.441 | 0 |  |  | 2
PP |  |  |  | štěrkodrť frakce 0/63
VV |  |  |  | 32.13*1.85=59,441 [A]
TS
SD |  | 2 |  | Zakládání
P | 28 | 212751104 |  | Trativod z drenážních trubek flexibilních PVC-U SN 4 perforace 360° včetně lože otevřený výkop DN 100 pro meliorace | M | 8.925 | 0 |  |  | 2
PP |  |  |  | Trativody z drenážních a melioračních trubek pro meliorace, dočasné nebo odlehčovací drenáže se zřízením štěrkového lože pod trubky a s jejich obsypem v otevřeném výkopu trubka flexibilní PVC-U SN 4 celoperforovaná 360° DN 100
VV |  |  |  | 24+11.7=35,700 [A] 'odečet 75% při souběhu dešťové a splaškové kanalizace' 35.7*0.25=8,925 [B]
TS
P | 29 | 213141111 |  | Zřízení vrstvy z geotextilie v rovině nebo ve sklonu do 1:5 š do 3 m | M2 | 9.818 | 0 |  |  | 2
PP |  |  |  | Zřízení vrstvy z geotextilie filtrační, separační, odvodňovací, ochranné, výztužné nebo protierozní v rovině nebo ve sklonu do 1:5, šířky do 3 m
VV |  |  |  | 8.925*1.1=9,818 [A]
TS
P | 30 | 69311081 |  | geotextilie netkaná separační, ochranná, filtrační, drenážní PES 300g/m2 | M2 | 11.629 | 0 |  |  | 2
PP |  |  |  | geotextilie netkaná separační, ochranná, filtrační, drenážní PES 300g/m2
VV
TS
SD |  | 4 |  | Vodorovné konstrukce
P | 33 | 286131325_R |  | modrá polyetylenová páska "Pozor voda" - výstražná folie | M | 29.5 | 0 |  |  | 2
PP |  |  |  | modrá polyetylenová páska "Pozor voda" - výstražná folie
VV
TS
P | 31 | 451572111 |  | Lože pod potrubí otevřený výkop z kameniva drobného těženého | M3 | 4.425 | 0 |  |  | 2
PP |  |  |  | Lože pod potrubí, stoky a drobné objekty v otevřeném výkopu z kameniva drobného těženého 0 až 4 mm
VV |  |  |  | 29.5*1*0.15=4,425 [A] Celkem: A=4,425 [B]
TS
P | 32 | 451572122_R |  | Kladení výstražné folie - min. 300 mm nad potrubí - úroveň prostrojní hutnění | M | 29.5 | 0 |  |  | 2
PP |  |  |  | Kladení výstražné folie - min. 300 mm nad potrubí - úroveň prostrojní hutnění
VV |  |  |  | 29.5=29,500 [A]
TS
SD |  | 5 |  | Komunikace
P | 21 | 564861011 |  | Podklad ze štěrkodrtě ŠD plochy do 100 m2 tl 200 mm | M2 | 3.8 | 0 |  |  | 2
PP |  |  |  | Podklad ze štěrkodrti ŠD s rozprostřením a zhutněním plochy jednotlivě do 100 m2, po zhutnění tl. 200 mm
VV |  |  |  | 3.8*1=3,800 [A]
TS
P | 22 | 564871016 |  | Podklad ze štěrkodrtě ŠD plochy do 100 m2 tl 300 mm | M2 | 3.8 | 0 |  |  | 2
PP |  |  |  | Podklad ze štěrkodrti ŠD s rozprostřením a zhutněním plochy jednotlivě do 100 m2, po zhutnění tl. 300 mm
VV
TS
P | 23 | 565155111 |  | Asfaltový beton vrstva podkladní ACP 16 (obalované kamenivo OKS) tl 70 mm š do 3 m | M2 | 25.7 | 0 |  |  | 2
PP |  |  |  | Asfaltový beton vrstva podkladní ACP 16 (obalované kamenivo střednězrnné - OKS) s rozprostřením a zhutněním v pruhu šířky přes 1,5 do 3 m, po zhutnění tl. 70 mm
VV |  |  |  | 25.7*1=25,700 [A]
TS
P | 24 | 565231112 |  | Podklad ze štěrku částečně zpevněného cementovou maltou ŠCM tl 200 mm | M2 | 25.7 | 0 |  |  | 2
PP |  |  |  | Podklad ze štěrku částečně zpevněného cementovou maltou ŠCM s rozprostřením a s hutněním, po zhutnění tl. 200 mm
VV
TS
P | 25 | 573111112 |  | Postřik živičný infiltrační s posypem z asfaltu množství 1 kg/m2 | M2 | 25.7 | 0 |  |  | 2
PP |  |  |  | Postřik infiltrační PI z asfaltu silničního s posypem kamenivem, v množství 1,00 kg/m2
VV |  |  |  | 25.7*1=25,700 [A]
TS
P | 26 | 573211109 |  | Postřik živičný spojovací z asfaltu v množství 0,50 kg/m2 | M2 | 59.825 | 0 |  |  | 2
PP |  |  |  | Postřik spojovací PS bez posypu kamenivem z asfaltu silničního, v množství 0,50 kg/m2
VV
TS
P | 27 | 577144211 |  | Asfaltový beton vrstva obrusná ACO 11 (ABS) tř. II tl 50 mm š do 3 m z nemodifikovaného asfaltu | M2 | 59.825 | 0 |  |  | 2
PP |  |  |  | Asfaltový beton vrstva obrusná ACO 11 (ABS) s rozprostřením a se zhutněním z nemodifikovaného asfaltu v pruhu šířky do 3 m tř. II, po zhutnění tl. 50 mm
VV |  |  |  | 75% odpočet při souběhu dešťové a splaškové kanalizace' 239.3*0.25=59,825 [A] Celkem: A=59,825 [B]
TS
SD |  | 744 |  | Elektromontáže - rozvody vodičů měděných
P | 57 | 34111060_R |  | kabel instalační jádro Cu plné izolace PVC plášť PVC 450/750V (CYKY) 1x4mm2 | M | 29.5 | 0 |  |  | 2
PP |  |  |  | kabel instalační jádro Cu plné izolace PVC plášť PVC 450/750V (CYKY) 1x4mm2
VV
TS
P | 56 | 744731210_R |  | Montáž kabel Cu sdělovací sk.2 2-7x1,0 mm umístěný volně | M | 29.5 | 0 |  |  | 2
PP |  |  |  | Montáž kabel Cu sdělovací sk.2 2-7x1,0 mm umístěný volně včetně pospojení
VV
TS
SD |  | 8 |  | Trubní vedení
P | 37 | 28613556_R |  | potrubí PE100 RC SDR11 90x8,2 návin | M | 29.943 | 0 |  |  | 2
PP |  |  |  | potrubí PE100 RC SDR11 90x8,2 návin
VV |  |  |  | 29.5=29,500 [A] A * 1.015Koeficient množství=29,943 [B]
TS
P | 40 | 28615695_R |  | Otočná příruba PP-ST d80 | KUS | 1 | 0 |  |  | 2
PP |  |  |  | Otočná příruba PP-ST d80
VV
TS
P | 41 | 28615696_R |  | Ploché těsnění k lemovému nákružku - ocelová výztuha, NBR, DN80, d90 | KUS | 1 | 0 |  |  | 2
PP |  |  |  | Ploché těsnění k lemovému nákružku - ocelová výztuha, NBR, DN80, d90
VV
TS
P | 39 | 28615974 |  | elektrospojka SDR11 PE 100 PN16 D 90mm | KUS | 5 | 0 |  |  | 2
PP |  |  |  | elektrospojka SDR11 PE 100 PN16 D 90mm
VV |  |  |  | spojování tyčí' 4=4,000 [A] 'propoje' 1=1,000 [B] Celkem: A+B=5,000 [C]
TS
P | 42 | 28653135 |  | nákružek lemový PE 100 SDR11 90mm | KUS | 1 | 0 |  |  | 2
PP |  |  |  | nákružek lemový PE 100 SDR11 90mm
VV
TS
P | 35 | 31951003_R |  | Potrubní spojka jištěná proti posuvu hrdlo-hrdlo DN 80 | KUS | 1 | 0 |  |  | 2
PP |  |  |  | Potrubní spojka jištěná proti posuvu hrdlo-hrdlo DN 80
VV
TS
P | 44 | 42221212 |  | šoupě přírubové vodovodní krátká stavební dl DN 80 PN10-16 | KUS | 1 | 0 |  |  | 2
PP |  |  |  | šoupě přírubové vodovodní krátká stavební dl DN 80 PN10-16
VV
TS
P | 46 | 422910722_R |  | Univerzální podkladová deska pod šoupátka | KUS | 1 | 0 |  |  | 2
PP |  |  |  | Univerzální podkladová deska pod šoupátka
VV
TS
P | 45 | 42291073 |  | souprava zemní pro šoupátka DN 65-80mm Rd 1,5m | KUS | 1 | 0 |  |  | 2
PP |  |  |  | souprava zemní pro šoupátka DN 65-80mm Rd 1,5m
VV
TS
P | 52 | 42291352_R |  | poklop litinový šoupátkový pro zemní soupravy osazení do terénu a do vozovky | KUS | 1 | 0 |  |  | 2
PP |  |  |  | poklop litinový šoupátkový pro zemní soupravy osazení do terénu a do vozovky
VV
TS
P | 49 | 552418948_R |  | Provizorní zakrytí hydrantů a zemních souprav | KUS | 1 | 0 |  |  | 2
PP |  |  |  | Provizorní zakrytí hydrantů a zemních souprav
VV |  |  |  | 1=1,000 [A]
TS
P | 34 | 857241131 |  | Montáž litinových tvarovek jednoosých hrdlových otevřený výkop s integrovaným těsněním DN 80 | KUS | 1 | 0 |  |  | 2
PP |  |  |  | Montáž litinových tvarovek na potrubí litinovém tlakovém jednoosých na potrubí z trub hrdlových v otevřeném výkopu, kanálu nebo v šachtě s integrovaným těsněním DN 80
VV
TS
P | 36 | 871241211 |  | Montáž potrubí z PE100 SDR 11 otevřený výkop svařovaných elektrotvarovkou D 90 x 8,2 mm | M | 29.5 | 0 |  |  | 2
PP |  |  |  | Montáž vodovodního potrubí z plastů v otevřeném výkopu z polyetylenu PE 100 svařovaných elektrotvarovkou SDR 11/PN16 D 90 x 8,2 mm
VV |  |  |  | 29.5=29,500 [A]
TS
P | 38 | 877241101 |  | Montáž elektrospojek na vodovodním potrubí z PE trub d 90 | KUS | 6 | 0 |  |  | 2
PP |  |  |  | Montáž tvarovek na vodovodním plastovém potrubí z polyetylenu PE 100 elektrotvarovek SDR 11/PN16 spojek, oblouků nebo redukcí d 90
VV
TS
P | 43 | 891241112 |  | Montáž vodovodních šoupátek otevřený výkop DN 80 | KUS | 1 | 0 |  |  | 2
PP |  |  |  | Montáž vodovodních armatur na potrubí šoupátek nebo klapek uzavíracích v otevřeném výkopu nebo v šachtách s osazením zemní soupravy (bez poklopů) DN 80
VV
TS
P | 47 | 892241111_R |  | Tlaková zkouška vzduchem potrubí do 80 | M | 29.5 | 0 |  |  | 2
PP |  |  |  | Tlakové zkoušky vzduchem na potrubí DN do 80
VV |  |  |  | 29.5=29,500 [A]
TS
P | 48 | 892273122 |  | Proplach a dezinfekce vodovodního potrubí DN od 80 do 125 | M | 29.5 | 0 |  |  | 2
PP |  |  |  | Proplach a dezinfekce vodovodního potrubí DN od 80 do 125
VV |  |  |  | 29.5=29,500 [A]
TS
P | 50 | 899102751_R |  | Demontáž provizorního zakrytí hydrantů a zemních souprav | KUS | 1 | 0 |  |  | 2
PP
VV
TS
P | 51 | 899401112 |  | Osazení poklopů litinových šoupátkových | KUS | 1 | 0 |  |  | 2
PP |  |  |  | Osazení poklopů litinových šoupátkových
VV
TS
SD |  | 9 |  | Ostatní konstrukce a práce-bourání
P | 53 | 919732221 |  | Styčná spára napojení nového živičného povrchu na stávající za tepla š 15 mm hl 25 mm bez prořezání | M | 8.05 | 0 |  |  | 2
PP |  |  |  | Styčná pracovní spára při napojení nového živičného povrchu na stávající se zalitím za tepla modifikovanou asfaltovou hmotou s posypem vápenným hydrátem šířky do 15 mm, hloubky do 25 mm bez prořezání spáry
VV |  |  |  | odpočet při souběhu dešťové a splaš. kanalizace 75%' (26+6.2)*0.25=8,050 [A] Celkem: A=8,050 [B]
TS
P | 54 | 919735113 |  | Řezání stávajícího živičného krytu hl přes 100 do 150 mm | M | 1.55 | 0 |  |  | 2
PP |  |  |  | Řezání stávajícího živičného krytu nebo podkladu hloubky přes 100 do 150 mm
VV |  |  |  | odpočet při souběhu dešťové a splaš. kanalizace 75%' 6.2*0.25=1,550 [A] Celkem: A=1,550 [B]
TS
SD |  | 99 |  | Přesun hmot
P | 55 | 998276101 |  | Přesun hmot pro trubní vedení z trub z plastických hmot otevřený výkop | T | 93.143 | 0 |  |  | 2
PP |  |  |  | Přesun hmot pro trubní vedení hloubené z trub z plastických hmot nebo sklolaminátových pro vodovody nebo kanalizace v otevřeném výkopu dopravní vzdálenost do 15 m
VV
TS

## SO302RadV
ASPE10 |  |  |  | Firma: ÚDRŽBA SILNIC Královéhradeckého kraje a.s. | [5 empty] | 3
|  |  |  | Soupis prací objektu | [5 empty] | 6
S | Stavba: | NovaPVodaKanIII |  | II/284 Nová Paka - Lomnická ulice_III. etapa (VOS)_neoceněný |  |  | SO302RadV |  | 0,00 | 2
O | Rozpočet: | SO302RadV |  | Nová Paka - ul. Lomnická (průtah sil.284) Rekonstrukce splaškové kanalizace a vodovodu včetně přípoj |  |  |  |  | 15,00 | 2
Typ | Poř. číslo | Kód položky | Varianta | Název položky | MJ | Množství | Jednotková cena |  | 21,00 | 2
[7 empty] | Jednotková | Celkem
0 | 1 | 2 | 3 | 4 | 5 | 6 | 9 | 10
SD |  | 1 |  | Zemní práce
P | 1 | 115101201 |  | Čerpání vody na dopravní výšku do 10 m průměrný přítok do 500 l/min | HOD | 370 | 0 |  |  | 2
PP |  |  |  | Čerpání vody na dopravní výšku do 10 m s uvažovaným průměrným přítokem do 500 l/min
VV |  |  |  | předpoklad 37 dní' 37*10=370,000 [A]
TS
P | 2 | 115101301 |  | Pohotovost čerpací soupravy pro dopravní výšku do 10 m přítok do 500 l/min | DEN | 74 | 0 |  |  | 2
PP |  |  |  | Pohotovost záložní čerpací soupravy pro dopravní výšku do 10 m s uvažovaným průměrným přítokem do 500 l/min
VV |  |  |  | 37*2=74,000 [A]
TS
P | 3 | 119001405 |  | Dočasné zajištění potrubí z PE DN do 200 mm | M | 7 | 0 |  |  | 2
PP |  |  |  | Dočasné zajištění podzemního potrubí nebo vedení ve výkopišti ve stavu i poloze, ve kterých byla na začátku zemních prací a to s podepřením, vzepřením nebo vyvěšením, případně s ochranným bedněním, se zřízením a odstraněním zajišťovací konstrukce, s opotřebením hmot potrubí plastového, jmenovité světlosti DN do 200 mm
VV |  |  |  | 7*1=7,000 [A]
TS
P | 4 | 119001421 |  | Dočasné zajištění kabelů a kabelových tratí ze 3 volně ložených kabelů | M | 6 | 0 |  |  | 2
PP |  |  |  | Dočasné zajištění podzemního potrubí nebo vedení ve výkopišti ve stavu i poloze, ve kterých byla na začátku zemních prací a to s podepřením, vzepřením nebo vyvěšením, případně s ochranným bedněním, se zřízením a odstraněním zajišťovací konstrukce, s opotřebením hmot kabelů a kabelových tratí z volně ložených kabelů a to do 3 kabelů
VV |  |  |  | 6*1=6,000 [A] Celkem: A=6,000 [B]
TS
P | 5 | 129001101 |  | Příplatek za ztížení odkopávky nebo prokopávky v blízkosti inženýrských sítí | M3 | 22.275 | 0 |  |  | 2
PP |  |  |  | Příplatek k cenám vykopávek za ztížení vykopávky v blízkosti podzemního vedení nebo výbušnin v horninách jakékoliv třídy
VV |  |  |  | plyn' 7*1*1.11*1.61=12,510 [A] 'kabely' 6*1*1.05*1.55=9,765 [B] Celkem: A+B=22,275 [C]
TS
P | 6 | 132254204 |  | Hloubení zapažených rýh š do 2000 mm v hornině třídy těžitelnosti I skupiny 3 objem do 500 m3 | M3 | 138.697 | 0 |  |  | 2
PP |  |  |  | Hloubení zapažených rýh šířky přes 800 do 2 000 mm strojně s urovnáním dna do předepsaného profilu a spádu v hornině třídy těžitelnosti I skupiny 3 přes 100 do 500 m3
VV |  |  |  | km 0,415 - km 0,4647' 13.4*1*1.6-13.4*1*0.5=14,740 [A] 36.3*0.7*1.6-36.3*0.7*0.5=27,951 [B] 'km 0,4647 - km 0,4781' 13.4*0.7*1.65-13.4*0.7*0.5=10,787 [C] 'km 0,4781 - km 0,5002' 22.1*0.7*1.75-22.1*0.7*0.5=19,338 [D] 'km 0,5002 - km 0,5478' 47.6*0.7*1.77-47.6*0.7*0.5=42,316 [E] 'km 0,5478- km 0,5821' 34.3*0.7*1.78-34.3*0.7*0.5=30,733 [F] 'km 0,5821 - km 0,6153' 33.2*0.7*1.75-33.2*0.7*0.5=29,050 [G] 'km 0,6153 - km 0,6328' 10.2*0.7*1.63-10.2*0.7*0.5=8,068 [H] 7.3*1*1.63-7.3*1*0.5=8,249 [I] 'km 0,6328 - km 0,6401' 7.3*1*1.65-7.3*1*0.5=8,395 [J] 'km 0,6401 - km 0,6666' 26.5*1*1.69-26.5*1*0.5=31,535 [K] Celkem: A+B+C+D+E+F+G+H+I+J+K=231,162 [L] 231.162*0.6=138,697 [M]
TS
P | 7 | 132354203 |  | Hloubení zapažených rýh š do 2000 mm v hornině třídy těžitelnosti II skupiny 4 objem do 100 m3 | M3 | 69.349 | 0 |  |  | 2
PP |  |  |  | Hloubení zapažených rýh šířky přes 800 do 2 000 mm strojně s urovnáním dna do předepsaného profilu a spádu v hornině třídy těžitelnosti II skupiny 4 přes 50 do 100 m3
VV |  |  |  | 231.162*0.3=69,349 [A]
TS
P | 8 | 132454202 |  | Hloubení zapažených rýh š do 2000 mm v hornině třídy těžitelnosti II skupiny 5 objem do 50 m3 | M3 | 23.116 | 0 |  |  | 2
PP |  |  |  | Hloubení zapažených rýh šířky přes 800 do 2 000 mm strojně s urovnáním dna do předepsaného profilu a spádu v hornině třídy těžitelnosti II skupiny 5 přes 20 do 50 m3
VV |  |  |  | 231.162*0.1=23,116 [A]
TS
P | 9 | 138511201_R |  | Dolamování hloubených vykopávek rýh ve vrstvě tl do 500 mm v hornině třídy těžitelnosti II, skupiny 5 | M3 | 23.116 | 0 |  |  | 2
PP |  |  |  | Dolamování zapažených nebo nezapažených hloubených vykopávek rýh, ve vrstvě tl. do 500 mm v hornině třídy těžitelnosti II skupiny 5
VV |  |  |  | 231.162*0.1=23,116 [A]
TS
P | 10 | 151811131 |  | Osazení pažicího boxu hl výkopu do 4 m š do 1,2 m | M2 | 178.26 | 0 |  |  | 2
PP |  |  |  | Zřízení pažicích boxů pro pažení a rozepření stěn rýh podzemního vedení hloubka výkopu do 4 m, šířka do 1,2 m
VV |  |  |  | u km 0,4148' 11.2*1.7*2=38,080 [A] 'km 0,6153 - 0,6328' 7.8*1.7*2=26,520 [B] 'km 0,6328 - km 0,6401' 7.3*1.65*2=24,090 [C] 'km 0,6401 - km 0,6666' 26.5*1.69*2=89,570 [D] Celkem: A+B+C+D=178,260 [E]
TS
P | 11 | 151811132 |  | Osazení pažicího boxu hl výkopu do 4 m š přes 1,2 do 2,5 m | M2 | 32.3 | 0 |  |  | 2
PP |  |  |  | Zřízení pažicích boxů pro pažení a rozepření stěn rýh podzemního vedení hloubka výkopu do 4 m, šířka přes 1,2 do 2,5 m
VV |  |  |  | u km 0,5002' 19*1.7*2=64,600 [A] 'odpočet 50% - souběh se splaš. kanalizací' 64.6*0.5=32,300 [B]
TS
P | 12 | 151811133 |  | Osazení pažicího boxu hl výkopu do 4 m š přes 2,5 do 5 m | M2 | 208.286 | 0 |  |  | 2
PP |  |  |  | Zřízení pažicích boxů pro pažení a rozepření stěn rýh podzemního vedení hloubka výkopu do 4 m, šířka přes 2,5 do 5 m
VV |  |  |  | souběh dešť. a splaš. kanalizace 25% pro vodovod' 'kubatura plochy pažení z dešť. kan stoka D1' 277.15*0.25=69,288 [A] 'kubatura plochy pažení z dešť. kan stoka D2-I' 'KŠ29-KŠ31' (132.512+105.12)*0.25=59,408 [B] 'KŠ27-KŠ29' (38.38+120.8)*0.5=79,590 [C] Celkem: A+B+C=208,286 [D]
TS
P | 13 | 151811231 |  | Odstranění pažicího boxu hl výkopu do 4 m š do 1,2 m | M2 | 178.26 | 0 |  |  | 2
PP |  |  |  | Odstranění pažicích boxů pro pažení a rozepření stěn rýh podzemního vedení hloubka výkopu do 4 m, šířka do 1,2 m
VV
TS
P | 14 | 151811232 |  | Odstranění pažicího boxu hl výkopu do 4 m š přes 1,2 do 2,5 m | M2 | 32.3 | 0 |  |  | 2
PP |  |  |  | Odstranění pažicích boxů pro pažení a rozepření stěn rýh podzemního vedení hloubka výkopu do 4 m, šířka přes 1,2 do 2,5 m
VV
TS
P | 15 | 151811233 |  | Odstranění pažicího boxu hl výkopu do 4 m š přes 2,5 do 5 m | M2 | 208.286 | 0 |  |  | 2
PP |  |  |  | Odstranění pažicích boxů pro pažení a rozepření stěn rýh podzemního vedení hloubka výkopu do 4 m, šířka přes 2,5 do 5 m
VV
TS
P | 16 | 171251201 |  | Uložení sypaniny na skládky nebo meziskládky | M3 | 231.162 | 0 |  |  | 2
PP |  |  |  | Uložení sypaniny na skládky nebo meziskládky bez hutnění s upravením uložené sypaniny do předepsaného tvaru
VV |  |  |  | tř. 3' 231.162*0.6=138,697 [A] 'tř. 4' 231.162*0.3=69,349 [B] 'tř. 5' 231.162*0.1=23,116 [C] Celkem: A+B+C=231,162 [D]
TS
P | 17 | 174151101 |  | Zásyp jam, šachet rýh nebo kolem objektů sypaninou se zhutněním | M3 | 123.378 | 0 |  |  | 2
PP |  |  |  | Zásyp sypaninou z jakékoliv horniny strojně s uložením výkopku ve vrstvách se zhutněním jam, šachet, rýh nebo kolem objektů v těchto vykopávkách
VV |  |  |  | 231.162-28.872-78.912=123,378 [A] Celkem: A=123,378 [B]
TS
P | 19 | 175101101 |  | Obsyp potrubí bez prohození sypaniny z hornin tř. 1 až 4 uloženým do 3 m od kraje výkopu | M3 | 78.912 | 0 |  |  | 2
PP |  |  |  | Obsyp potrubí bez prohození sypaniny z hornin tř. 1 až 4 uloženým do 3 m od kraje výkopu
VV |  |  |  | km 0,415 - km 0,4647' 13.4*1*0.41=5,494 [A] 36.3*0.7*0.41=10,418 [B] 'km 0,4647 - km 0,4781' 13.4*0.7*0.41=3,846 [C] 'km 0,4781 - km 0,5002' 22.1*0.7*0.41=6,343 [D] 'km 0,5002 - km 0,5478' 47.6*0.7*0.41=13,661 [E] 'km 0,5478- km 0,5821' 34.3*0.7*0.41=9,844 [F] 'km 0,5821 - km 0,6153' 33.2*0.7*0.41=9,528 [G] 'km 0,6153 - km 0,6328' 10.2*0.7*0.41=2,927 [H] 7.3*1*0.41=2,993 [I] 'km 0,6328 - km 0,6401' 7.3*1*0.41=2,993 [J] 'km 0,6401 - km 0,6666' 26.5*1*0.41=10,865 [K] Celkem: A+B+C+D+E+F+G+H+I+J+K=78,912 [L]
TS
P | 20 | 58331351 |  | kamenivo těžené drobné frakce 0/4 | T | 157.824 | 0 |  |  | 2
PP |  |  |  | kamenivo těžené drobné frakce 0/4
VV |  |  |  | 78.912*2=157,824 [A]
TS
P | 18 | 58344197 |  | štěrkodrť frakce 0/63 | T | 228.249 | 0 |  |  | 2
PP |  |  |  | štěrkodrť frakce 0/63
VV |  |  |  | 123.378*1.85=228,249 [A]
TS
SD |  | 2 |  | Zakládání
P | 23 | 212751104 |  | Trativod z drenážních trubek flexibilních PVC-U SN 4 perforace 360° včetně lože otevřený výkop DN 100 pro meliorace | M | 121.62 | 0 |  |  | 2
PP |  |  |  | Trativody z drenážních a melioračních trubek pro meliorace, dočasné nebo odlehčovací drenáže se zřízením štěrkového lože pod trubky a s jejich obsypem v otevřeném výkopu trubka flexibilní PVC-U SN 4 celoperforovaná 360° DN 100
VV |  |  |  | 25%splašková kanalizace - 50% dešťová kanalizace' (29.2+3.28)*0.25=8,120 [A] (39.6+10.9+14.1+13.2)*0.25=19,450 [B] '50% dešť. kanalizace' (10.1+30.2)*0.5=20,150 [C] '50% splašková kanalizace' 19=19,000 [D] 'samostatně' 13.3+7.8+7.3+26.5=54,900 [E] Celkem: A+B+C+D+E=121,620 [F]
TS
P | 24 | 213141111 |  | Zřízení vrstvy z geotextilie v rovině nebo ve sklonu do 1:5 š do 3 m | M2 | 133.782 | 0 |  |  | 2
PP |  |  |  | Zřízení vrstvy z geotextilie filtrační, separační, odvodňovací, ochranné, výztužné nebo protierozní v rovině nebo ve sklonu do 1:5, šířky do 3 m
VV |  |  |  | 121.62*1.1=133,782 [A]
TS
P | 25 | 69311081 |  | geotextilie netkaná separační, ochranná, filtrační, drenážní PES 300g/m2 | M2 | 158.465 | 0 |  |  | 2
PP |  |  |  | geotextilie netkaná separační, ochranná, filtrační, drenážní PES 300g/m2
VV
TS
SD |  | 4 |  | Vodorovné konstrukce
P | 28 | 286131325_R |  | modrá polyetylenová páska "Pozor voda" - výstražná folie | M | 260 | 0 |  |  | 2
PP |  |  |  | modrá polyetylenová páska "Pozor voda" - výstražná folie
VV
TS
P | 26 | 451572111 |  | Lože pod potrubí otevřený výkop z kameniva drobného těženého | M3 | 28.872 | 0 |  |  | 2
PP |  |  |  | Lože pod potrubí, stoky a drobné objekty v otevřeném výkopu z kameniva drobného těženého 0 až 4 mm
VV |  |  |  | km 0,415 - km 0,4647' 13.4*1*0.15=2,010 [A] 36.3*0.7*0.15=3,812 [B] 'km 0,4647 - km 0,4781' 13.4*0.7*0.15=1,407 [C] 'km 0,4781 - km 0,5002' 22.1*0.7*0.15=2,321 [D] 'km 0,5002 - km 0,5478' 47.6*0.7*0.15=4,998 [E] 'km 0,5478- km 0,5821' 34.3*0.7*0.15=3,602 [F] 'km 0,5821 - km 0,6153' 33.2*0.7*0.15=3,486 [G] 'km 0,6153 - km 0,6328' 10.2*0.7*0.15=1,071 [H] 7.3*1*0.15=1,095 [I] 'km 0,6328 - km 0,6401' 7.3*1*0.15=1,095 [J] 'km 0,6401 - km 0,6666' 26.5*1*0.15=3,975 [K] Celkem: A+B+C+D+E+F+G+H+I+J+K=28,872 [L]
TS
P | 27 | 451572122_R |  | Kladení výstražné folie - min. 300 mm nad potrubí - úroveň prostrojní hutnění | M | 251.6 | 0 |  |  | 2
PP |  |  |  | Kladení výstražné folie - min. 300 mm nad potrubí - úroveň prostrojní hutnění
VV |  |  |  | 666.6-415=251,600 [A]
TS
P | 29 | 452313121 |  | Podkladní bloky z betonu prostého tř. C 8/10 otevřený výkop | M3 | 0.174 | 0 |  |  | 2
PP |  |  |  | Podkladní bloky z betonu prostého tř. C 8/10 otevřený výkop
VV |  |  |  | 4*0.037=0,148 [A] 1*0.026=0,026 [B] Celkem: A+B=0,174 [C]
TS
P | 30 | 452353101 |  | Bednění podkladních bloků otevřený výkop | M2 | 0.465 | 0 |  |  | 2
PP |  |  |  | Bednění podkladních bloků otevřený výkop
VV |  |  |  | 0.174*2.67=0,465 [A]
TS
SD |  | 5 |  | Komunikace
P | 21 | 564861111 |  | Podklad ze štěrkodrtě ŠD plochy přes 100 m2 tl 200 mm | M2 | 192.47 | 0 |  |  | 2
PP |  |  |  | Podklad ze štěrkodrti ŠD s rozprostřením a zhutněním plochy přes 100 m2, po zhutnění tl. 200 mm
VV |  |  |  | km 0,415 - km 0,4647' 13.4*1=13,400 [A] 36.3*0.7=25,410 [B] 'km 0,4647 - km 0,4781' 13.4*0.7=9,380 [C] 'km 0,4781 - km 0,5002' 22.1*0.7=15,470 [D] 'km 0,5002 - km 0,5478' 47.6*0.7=33,320 [E] 'km 0,5478- km 0,5821' 34.3*0.7=24,010 [F] 'km 0,5821 - km 0,6153' 33.2*0.7=23,240 [G] 'km 0,6153 - km 0,6328' 10.2*0.7=7,140 [H] 7.3*1=7,300 [I] 'km 0,6328 - km 0,6401' 7.3*1=7,300 [J] 'km 0,6401 - km 0,6666' 26.5*1=26,500 [K] Celkem: A+B+C+D+E+F+G+H+I+J+K=192,470 [L]
TS
P | 22 | 564871116 |  | Podklad ze štěrkodrtě ŠD plochy přes 100 m2 tl. 300 mm | M2 | 192.47 | 0 |  |  | 2
PP |  |  |  | Podklad ze štěrkodrti ŠD s rozprostřením a zhutněním plochy přes 100 m2, po zhutnění tl. 300 mm
VV
TS
SD |  | 744 |  | Elektromontáže - rozvody vodičů měděných
P | 70 | 34111060_R |  | kabel instalační jádro Cu plné izolace PVC plášť PVC 450/750V (CYKY) 1x4mm2 | M | 260 | 0 |  |  | 2
PP |  |  |  | kabel instalační jádro Cu plné izolace PVC plášť PVC 450/750V (CYKY) 1x4mm2
VV
TS
P | 69 | 744731210_R |  | Montáž kabel Cu sdělovací sk.2 2-7x1,0 mm umístěný volně | M | 251.6 | 0 |  |  | 2
PP |  |  |  | Montáž kabel Cu sdělovací sk.2 2-7x1,0 mm umístěný volně včetně pospojení
VV |  |  |  | 666.6-415=251,600 [A]
TS
SD |  | 8 |  | Trubní vedení
P | 37 | 28613557_R |  | potrubí PE100 RC SDR11 110x10,0 navin | M | 255.374 | 0 |  |  | 2
PP |  |  |  | potrubí PE100 RC SDR11 110x10,0 navin
VV |  |  |  | 251.6=251,600 [A] A * 1.015Koeficient množství=255,374 [B]
TS
P | 43 | 28614940_R |  | elektrokoleno 30° PE 100 PN16 D 110mm | KUS | 1 | 0 |  |  | 2
PP |  |  |  | elektrokoleno 30° PE 100 PN16 D 110mm
VV
TS
P | 40 | 28615697_R |  | Ploché těsnění k lemovému nákružku - ocelová výztuha, NBR, DN100, d110 | KUS | 9 | 0 |  |  | 2
PP |  |  |  | Ploché těsnění k lemovému nákružku - ocelová výztuha, NBR, DN100, d110
VV
TS
P | 42 | 28615975 |  | elektrospojka SDR11 PE 100 PN16 D 110mm | KUS | 51 | 0 |  |  | 2
PP |  |  |  | elektrospojka SDR11 PE 100 PN16 D 110mm
VV |  |  |  | 9=9,000 [A] 'spojování tyčí' 42=42,000 [B] Celkem: A+B=51,000 [C]
TS
P | 41 | 28653136 |  | nákružek lemový PE 100 SDR11 110mm | KUS | 9 | 0 |  |  | 2
PP |  |  |  | nákružek lemový PE 100 SDR11 110mm
VV
TS
P | 39 | 319421428_R |  | Otočná příruba PP-ST d100 | KUS | 9 | 0 |  |  | 2
PP |  |  |  | Otočná příruba PP-ST d100
VV
TS
P | 49 | 42221212 |  | šoupě přírubové vodovodní krátká stavební dl DN 80 PN10-16 | KUS | 1 | 0 |  |  | 2
PP |  |  |  | šoupě přírubové vodovodní krátká stavební dl DN 80 PN10-16
VV
TS
P | 52 | 42221213 |  | šoupě přírubové vodovodní krátká stavební dl DN 100 PN10-16 | KUS | 5 | 0 |  |  | 2
PP |  |  |  | šoupě přírubové vodovodní krátká stavební dl DN 100 PN10-16
VV
TS
P | 47 | 422243973_R |  | Zavzdušňovací a odvzdušňovací souprava,DN80,h=1,5m | KUS | 1 | 0 |  |  | 2
PP |  |  |  | Zavzdušňovací a odvzdušňovací souprava,DN80,h=1,5m
VV
TS
P | 59 | 42273590 |  | hydrant podzemní DN 80 PN 16 jednoduchý uzávěr krycí v 1250mm | KUS | 1 | 0 |  |  | 2
PP |  |  |  | hydrant podzemní DN 80 PN 16 jednoduchý uzávěr krycí v 1250mm
VV |  |  |  | 1=1,000 [A]
TS
P | 60 | 422735978_R |  | Hydrantová drenáž | KUS | 1 | 0 |  |  | 2
PP |  |  |  | Hydrantová drenáž
VV
TS
P | 54 | 422910722_R |  | Univerzální podkladová deska pod šoupátka | KUS | 6 | 0 |  |  | 2
PP |  |  |  | Univerzální podkladová deska pod šoupátka
VV
TS
P | 50 | 42291073 |  | souprava zemní pro šoupátka DN 65-80mm Rd 1,5m | KUS | 1 | 0 |  |  | 2
PP |  |  |  | souprava zemní pro šoupátka DN 65-80mm Rd 1,5m
VV
TS
P | 53 | 42291074 |  | souprava zemní pro šoupátka DN 100-150mm Rd 1,5m | KUS | 5 | 0 |  |  | 2
PP |  |  |  | souprava zemní pro šoupátka DN 100-150mm Rd 1,5m
VV
TS
P | 64 | 42291352_R |  | poklop litinový šoupátkový pro zemní soupravy osazení do terénu a do vozovky | KUS | 6 | 0 |  |  | 2
PP |  |  |  | poklop litinový šoupátkový pro zemní soupravy osazení do terénu a do vozovky
VV
TS
P | 66 | 42291452_R |  | poklop litinový hydrantový DN 80 | KUS | 1 | 0 |  |  | 2
PP |  |  |  | poklop litinový hydrantový DN 80
VV
TS
P | 55 | 552415961_R |  | Přepojení stávající vodovodní přípojky - D + M včetně zemních prací | M | 49.6 | 0 |  |  | 2
PP
VV |  |  |  | přípojka 18-32' 2.5+2.2+3.8+6+2.6+2.2+1.8+6+2.2+2.1+2.1+4.6+2.2+2.5+6.8=49,600 [A]
TS
P | 56 | 552418948_R |  | Provizorní zakrytí hydrantů a zemních souprav | KUS | 7 | 0 |  |  | 2
PP |  |  |  | Provizorní zakrytí hydrantů a zemních souprav
VV |  |  |  | 6+1=7,000 [A]
TS
P | 32 | 55250642 |  | koleno přírubové s patkou PP litinové DN 80 | KUS | 1 | 0 |  |  | 2
PP |  |  |  | koleno přírubové s patkou PP litinové DN 80
VV
TS
P | 45 | 55253515 |  | tvarovka přírubová litinová s přírubovou odbočkou,práškový epoxid tl 250µm T-kus DN 100/80 | KUS | 4 | 0 |  |  | 2
PP |  |  |  | tvarovka přírubová litinová s přírubovou odbočkou,práškový epoxid tl 250µm T-kus DN 100/80
VV
TS
P | 34 | 55259815 |  | přechod přírubový tvárná litina dl 200mm DN 100/80 | KUS | 1 | 0 |  |  | 2
PP |  |  |  | přechod přírubový tvárná litina dl 200mm DN 100/80
VV
TS
P | 67 | 562306380 |  | deska podkladová pro poklop uliční polyamidový 7.2.17 pod hydrantový | KUS | 1 | 0 |  |  | 2
PP |  |  |  | deska podkladová uličního poklopu plastového hydrantového
VV
TS
P | 31 | 857242122 |  | Montáž litinových tvarovek jednoosých přírubových otevřený výkop DN 80 | KUS | 1 | 0 |  |  | 2
PP |  |  |  | Montáž litinových tvarovek na potrubí litinovém tlakovém jednoosých na potrubí z trub přírubových v otevřeném výkopu, kanálu nebo v šachtě DN 80
VV
TS
P | 33 | 857262179 |  | Montáž litinových tvarovek jednoosých přírubových otevřený výkop DN 100 | KUS | 1 | 0 |  |  | 2
PP |  |  |  | Montáž litinových tvarovek na potrubí litinovém tlakovém jednoosých na potrubí z trub přírubových v otevřeném výkopu, kanálu nebo v šachtě DN 100
VV
TS
P | 44 | 857264122 |  | Montáž litinových tvarovek odbočných přírubových otevřený výkop DN 100 | KUS | 4 | 0 |  |  | 2
PP |  |  |  | Montáž litinových tvarovek na potrubí litinovém tlakovém odbočných na potrubí z trub přírubových v otevřeném výkopu, kanálu nebo v šachtě DN 100
VV
TS
P | 35 | 87121160_R |  | Montáž a demontáž provizorního vodovodu III. etapa | KPL | 1 | 0 |  |  | 2
PP |  |  |  | Montáž a demontáž provizorního vodovodu z potrubí PE100 SDR 11 D 63 x 3,8 mm. Včetně tvarovek pro napojení na vodovodní řad + materiálu na přepojení vodovodních přípojek. Včetně proplachu a dezinfekce. Pro II. etapu
VV
TS
P | 36 | 871251211 |  | Montáž potrubí z PE100 SDR 11 otevřený výkop svařovaných elektrotvarovkou D 110 x 10,0 mm | M | 251.6 | 0 |  |  | 2
PP |  |  |  | Montáž vodovodního potrubí z plastů v otevřeném výkopu z polyetylenu PE 100 svařovaných elektrotvarovkou SDR 11/PN16 D 110 x 10,0 mm
VV |  |  |  | 666.6-415=251,600 [A]
TS
P | 38 | 877261101 |  | Montáž elektrospojek na vodovodním potrubí z PE trub d 110 | KUS | 61 | 0 |  |  | 2
PP |  |  |  | Montáž tvarovek na vodovodním plastovém potrubí z polyetylenu PE 100 elektrotvarovek SDR 11/PN16 spojek, oblouků nebo redukcí d 110
VV
TS
P | 46 | 891217113_R |  | Montáž zavzdušňovací a odvzdušňovací souprav | KUS | 1 | 0 |  |  | 2
PP |  |  |  | Montáž zavzdušňovací a odvzdušňovací souprav
VV
TS
P | 48 | 891241112 |  | Montáž vodovodních šoupátek otevřený výkop DN 80 | KUS | 1 | 0 |  |  | 2
PP |  |  |  | Montáž vodovodních armatur na potrubí šoupátek nebo klapek uzavíracích v otevřeném výkopu nebo v šachtách s osazením zemní soupravy (bez poklopů) DN 80
VV
TS
P | 58 | 891247111 |  | Montáž hydrantů podzemních DN 80 | KUS | 1 | 0 |  |  | 2
PP |  |  |  | Montáž vodovodních armatur na potrubí hydrantů podzemních (bez osazení poklopů) DN 80
VV
TS
P | 51 | 891261112 |  | Montáž vodovodních šoupátek otevřený výkop DN 100 | KUS | 5 | 0 |  |  | 2
PP |  |  |  | Montáž vodovodních armatur na potrubí šoupátek nebo klapek uzavíracích v otevřeném výkopu nebo v šachtách s osazením zemní soupravy (bez poklopů) DN 100
VV
TS
P | 61 | 892271111_R |  | Tlaková zkouška vzduchem potrubí DN 100 nebo 125 | M | 251.6 | 0 |  |  | 2
PP |  |  |  | Tlakové zkoušky vzduchem na potrubí DN 100 nebo 125
VV |  |  |  | 666.6-415=251,600 [A]
TS
P | 62 | 892273122 |  | Proplach a dezinfekce vodovodního potrubí DN od 80 do 125 | M | 251.6 | 0 |  |  | 2
PP |  |  |  | Proplach a dezinfekce vodovodního potrubí DN od 80 do 125
VV |  |  |  | 666.6-415=251,600 [A]
TS
P | 57 | 899102751_R |  | Demontáž provizorního zakrytí hydrantů a zemních souprav | KUS | 7 | 0 |  |  | 2
PP
VV
TS
P | 63 | 899401112 |  | Osazení poklopů litinových šoupátkových | KUS | 6 | 0 |  |  | 2
PP |  |  |  | Osazení poklopů litinových šoupátkových
VV
TS
P | 65 | 899401113 |  | Osazení poklopů litinových hydrantových | KUS | 1 | 0 |  |  | 2
PP |  |  |  | Osazení poklopů litinových hydrantových
VV
TS
SD |  | 99 |  | Přesun hmot
P | 68 | 998276101 |  | Přesun hmot pro trubní vedení z trub z plastických hmot otevřený výkop | T | 473.358 | 0 |  |  | 2
PP |  |  |  | Přesun hmot pro trubní vedení hloubené z trub z plastických hmot nebo sklolaminátových pro vodovody nebo kanalizace v otevřeném výkopu dopravní vzdálenost do 15 m
VV
TS

## SO302RadV3
ASPE10 |  |  |  | Firma: ÚDRŽBA SILNIC Královéhradeckého kraje a.s. | [5 empty] | 3
|  |  |  | Soupis prací objektu | [5 empty] | 6
S | Stavba: | NovaPVodaKanIII |  | II/284 Nová Paka - Lomnická ulice_III. etapa (VOS)_neoceněný |  |  | SO302RadV3 |  | 0,00 | 2
O | Rozpočet: | SO302RadV3 |  | Nová Paka - ul. Lomnická (průtah sil.284) Rekonstrukce splaškové kanalizace a vodovodu včetně přípoj |  |  |  |  | 15,00 | 2
Typ | Poř. číslo | Kód položky | Varianta | Název položky | MJ | Množství | Jednotková cena |  | 21,00 | 2
[7 empty] | Jednotková | Celkem
0 | 1 | 2 | 3 | 4 | 5 | 6 | 9 | 10
SD |  | 1 |  | Zemní práce
P | 1 | 113107322 |  | Odstranění podkladu z kameniva drceného tl přes 100 do 200 mm strojně pl do 50 m2 | M2 | 16.52 | 0 |  |  | 2
PP |  |  |  | Odstranění podkladů nebo krytů strojně plochy jednotlivě do 50 m2 s přemístěním hmot na skládku na vzdálenost do 3 m nebo s naložením na dopravní prostředek z kameniva hrubého drceného, o tl. vrstvy přes 100 do 200 mm
VV |  |  |  | km 0,0000 - 0,0210' 19.2*0.7=13,440 [A] 'km 0,0210 - 0,0254' 4.4*0.7=3,080 [B] Celkem: A+B=16,520 [C]
TS
P | 2 | 113107324 |  | Odstranění podkladu z kameniva drceného tl přes 300 do 400 mm strojně pl do 50 m2 | M2 | 16.52 | 0 |  |  | 2
PP |  |  |  | Odstranění podkladů nebo krytů strojně plochy jednotlivě do 50 m2 s přemístěním hmot na skládku na vzdálenost do 3 m nebo s naložením na dopravní prostředek z kameniva hrubého drceného, o tl. vrstvy přes 300 do 400 mm
VV |  |  |  | odstranění provizorní úpravy' 16.52=16,520 [A]
TS
P | 3 | 113154113 |  | Frézování živičného krytu tl 50 mm pruh š 0,5 m pl do 500 m2 bez překážek v trase | M2 | 47.95 | 0 |  |  | 2
PP |  |  |  | Frézování živičného podkladu nebo krytu s naložením na dopravní prostředek plochy do 500 m2 bez překážek v trase pruhu šířky do 0,5 m, tloušťky vrstvy 50 mm
VV |  |  |  | 75% odpočet při souběhu dešťové a splaškové kanalizace' 54.8*3.5*0.25=47,950 [A] Celkem: A=47,950 [B]
TS
P | 4 | 113154114 |  | Frézování živičného krytu tl 100 mm pruh š 0,5 m pl do 500 m2 bez překážek v trase | M2 | 16.52 | 0 |  |  | 2
PP |  |  |  | Frézování živičného podkladu nebo krytu s naložením na dopravní prostředek plochy do 500 m2 bez překážek v trase pruhu šířky do 0,5 m, tloušťky vrstvy 100 mm
VV |  |  |  | km 0,0000 - 0,0210' 19.2*0.7=13,440 [A] 'km 0,0210 - 0,0254' 4.4*0.7=3,080 [B] Celkem: A+B=16,520 [C]
TS
P | 5 | 115101201 |  | Čerpání vody na dopravní výšku do 10 m průměrný přítok do 500 l/min | HOD | 70 | 0 |  |  | 2
PP |  |  |  | Čerpání vody na dopravní výšku do 10 m s uvažovaným průměrným přítokem do 500 l/min
VV |  |  |  | předpoklad 7 dní' 7*10=70,000 [A]
TS
P | 6 | 115101301 |  | Pohotovost čerpací soupravy pro dopravní výšku do 10 m přítok do 500 l/min | DEN | 14 | 0 |  |  | 2
PP |  |  |  | Pohotovost záložní čerpací soupravy pro dopravní výšku do 10 m s uvažovaným průměrným přítokem do 500 l/min
VV |  |  |  | 7*2=14,000 [A]
TS
P | 7 | 119001405 |  | Dočasné zajištění potrubí z PE DN do 200 mm | M | 0.7 | 0 |  |  | 2
PP |  |  |  | Dočasné zajištění podzemního potrubí nebo vedení ve výkopišti ve stavu i poloze, ve kterých byla na začátku zemních prací a to s podepřením, vzepřením nebo vyvěšením, případně s ochranným bedněním, se zřízením a odstraněním zajišťovací konstrukce, s opotřebením hmot potrubí plastového, jmenovité světlosti DN do 200 mm
VV |  |  |  | 1*0.7=0,700 [A]
TS
P | 8 | 119001421 |  | Dočasné zajištění kabelů a kabelových tratí ze 3 volně ložených kabelů | M | 0.7 | 0 |  |  | 2
PP |  |  |  | Dočasné zajištění podzemního potrubí nebo vedení ve výkopišti ve stavu i poloze, ve kterých byla na začátku zemních prací a to s podepřením, vzepřením nebo vyvěšením, případně s ochranným bedněním, se zřízením a odstraněním zajišťovací konstrukce, s opotřebením hmot kabelů a kabelových tratí z volně ložených kabelů a to do 3 kabelů
VV |  |  |  | 1*0.7=0,700 [A]
TS
P | 9 | 129001101 |  | Příplatek za ztížení odkopávky nebo prokopávky v blízkosti inženýrských sítí | M3 | 2.39 | 0 |  |  | 2
PP |  |  |  | Příplatek k cenám vykopávek za ztížení vykopávky v blízkosti podzemního vedení nebo výbušnin v horninách jakékoliv třídy
VV |  |  |  | plyn' 1*0.7*1.11*1.61=1,251 [A] 'kabely' 1*0.7*1.05*1.55=1,139 [B] Celkem: A+B=2,390 [C]
TS
P | 10 | 132254201 |  | Hloubení zapažených rýh š do 2000 mm v hornině třídy těžitelnosti I skupiny 3 objem do 20 m3 | M3 | 15.131 | 0 |  |  | 2
PP |  |  |  | Hloubení zapažených rýh šířky přes 800 do 2 000 mm strojně s urovnáním dna do předepsaného profilu a spádu v hornině třídy těžitelnosti I skupiny 3 do 20 m3
VV |  |  |  | km 0,0000 - 0,0210' 1.8*0.7*1.57-1.8*0.7*0.5=1,348 [A] 19.2*0.7*1.75-19.2*0.7*0.32=19,219 [B] 'km 0,0210 - 0,0254' 4.4*0.7*1.83-4.4*0.7*0.32=4,651 [C] Celkem: A+B+C=25,218 [D] 25.218*0.6=15,131 [E]
TS
P | 11 | 132354201 |  | Hloubení zapažených rýh š do 2000 mm v hornině třídy těžitelnosti II skupiny 4 objem do 20 m3 | M3 | 7.565 | 0 |  |  | 2
PP |  |  |  | Hloubení zapažených rýh šířky přes 800 do 2 000 mm strojně s urovnáním dna do předepsaného profilu a spádu v hornině třídy těžitelnosti II skupiny 4 do 20 m3
VV |  |  |  | 25.218*0.3=7,565 [A]
TS
P | 12 | 132454201 |  | Hloubení zapažených rýh š do 2000 mm v hornině třídy těžitelnosti II skupiny 5 objem do 20 m3 | M3 | 2.522 | 0 |  |  | 2
PP |  |  |  | Hloubení zapažených rýh šířky přes 800 do 2 000 mm strojně s urovnáním dna do předepsaného profilu a spádu v hornině třídy těžitelnosti II skupiny 5 do 20 m3
VV |  |  |  | 25.218*0.1=2,522 [A]
TS
P | 13 | 138511201_R |  | Dolamování hloubených vykopávek rýh ve vrstvě tl do 500 mm v hornině třídy těžitelnosti II, skupiny 5 | M3 | 2.522 | 0 |  |  | 2
PP |  |  |  | Dolamování zapažených nebo nezapažených hloubených vykopávek rýh, ve vrstvě tl. do 500 mm v hornině třídy těžitelnosti II skupiny 5
VV |  |  |  | 25.218*0.1=2,522 [A]
TS
P | 14 | 151811133 |  | Osazení pažicího boxu hl výkopu do 4 m š přes 2,5 do 5 m | M2 | 34.258 | 0 |  |  | 2
PP |  |  |  | Zřízení pažicích boxů pro pažení a rozepření stěn rýh podzemního vedení hloubka výkopu do 4 m, šířka přes 2,5 do 5 m
VV |  |  |  | 25% kubatury z dešťové kanalizace stoka D1-III' 'uvažována délka poloviny stoky D1-III, druhá polovina v opravě vodovodu č.2' 274.066*0.25/2=34,258 [A]
TS
P | 15 | 151811233 |  | Odstranění pažicího boxu hl výkopu do 4 m š přes 2,5 do 5 m | M2 | 34.258 | 0 |  |  | 2
PP |  |  |  | Odstranění pažicích boxů pro pažení a rozepření stěn rýh podzemního vedení hloubka výkopu do 4 m, šířka přes 2,5 do 5 m
VV
TS
P | 16 | 162651112_R |  | Vodorovné přemístění výkopku/sypaniny z horniny třídy těžitelnosti I, skupiny 1 až 3 | M3 | 15.131 | 0 |  |  | 2
PP |  |  |  | Vodorovné přemístění výkopku nebo sypaniny po suchu na obvyklém dopravním prostředku, bez naložení výkopku, avšak se složením bez rozhrnutí z horniny třídy těžitelnosti I skupiny 1 až 3 (odvoz, likvidace včetně poplatku z uložení zhotovitelem)
VV |  |  |  | 25.218*0.6=15,131 [A]
TS
P | 17 | 162651132_R |  | Vodorovné přemístění výkopku/sypaniny z horniny třídy těžitelnosti II, skupiny 4 a 5 | M3 | 10.087 | 0 |  |  | 2
PP |  |  |  | Vodorovné přemístění výkopku nebo sypaniny po suchu na obvyklém dopravním prostředku, bez naložení výkopku, avšak se složením bez rozhrnutí z horniny třídy těžitelnosti II skupiny 4 a 5 (odvoz, likvidace včetně poplatku z uložení zhotovitelem)
VV |  |  |  | 25.218*0.4=10,087 [A]
TS
P | 18 | 171251201 |  | Uložení sypaniny na skládky nebo meziskládky | M3 | 25.218 | 0 |  |  | 2
PP |  |  |  | Uložení sypaniny na skládky nebo meziskládky bez hutnění s upravením uložené sypaniny do předepsaného tvaru
VV |  |  |  | tř. 3' 25.218*0.6=15,131 [A] 'tř. 4' 25.218*0.3=7,565 [B] 'tř. 5' 25.218*0.1=2,522 [C] Celkem: A+B+C=25,218 [D]
TS
P | 19 | 171251299_R |  | Uložení frézovaného asfaltu na mezideponii | T | 9.314 | 0 |  |  | 2
PP
VV |  |  |  | 5.514+3.8=9,314 [A]
TS
P | 20 | 174151101 |  | Zásyp jam, šachet rýh nebo kolem objektů sypaninou se zhutněním | M3 | 21.776 | 0 |  |  | 2
PP |  |  |  | Zásyp sypaninou z jakékoliv horniny strojně s uložením výkopku ve vrstvách se zhutněním jam, šachet, rýh nebo kolem objektů v těchto vykopávkách
VV |  |  |  | 25.218-1.439-7.29=16,489 [A] 'provizorní úprava' 'km 0,0000 - 0,0210' 19.2*0.7*0.32=4,301 [B] 'km 0,0210 - 0,0254' 4.4*0.7*0.32=0,986 [C] Celkem: A+B+C=21,776 [D]
TS
P | 22 | 175101101 |  | Obsyp potrubí bez prohození sypaniny z hornin tř. 1 až 4 uloženým do 3 m od kraje výkopu | M3 | 7.29 | 0 |  |  | 2
PP |  |  |  | Obsyp potrubí bez prohození sypaniny z hornin tř. 1 až 4 uloženým do 3 m od kraje výkopu
VV |  |  |  | km 0,0000 - 0,0210' 21*0.7*0.41=6,027 [A] 'km 0,0210 - 0,0254' 4.4*0.7*0.41=1,263 [B] Celkem: A+B=7,290 [C]
TS
P | 23 | 58331351 |  | kamenivo těžené drobné frakce 0/4 | T | 14.58 | 0 |  |  | 2
PP |  |  |  | kamenivo těžené drobné frakce 0/4
VV |  |  |  | 7.29*2=14,580 [A]
TS
P | 21 | 58344197 |  | štěrkodrť frakce 0/63 | T | 40.286 | 0 |  |  | 2
PP |  |  |  | štěrkodrť frakce 0/63
VV |  |  |  | 21.776*1.85=40,286 [A]
TS
SD |  | 2 |  | Zakládání
P | 31 | 212751104 |  | Trativod z drenážních trubek flexibilních PVC-U SN 4 perforace 360° včetně lože otevřený výkop DN 100 pro meliorace | M | 7.088 | 0 |  |  | 2
PP |  |  |  | Trativody z drenážních a melioračních trubek pro meliorace, dočasné nebo odlehčovací drenáže se zřízením štěrkového lože pod trubky a s jejich obsypem v otevřeném výkopu trubka flexibilní PVC-U SN 4 celoperforovaná 360° DN 100
VV |  |  |  | 75% odpočet při souběhu dešťové a splaškové kanalizace' 'uvažována délka poloviny stoky D1-III, druhá polovina v opravě vodovodu č.2' 56.7*0.25/2=7,088 [A] Celkem: A=7,088 [B]
TS
P | 32 | 213141111 |  | Zřízení vrstvy z geotextilie v rovině nebo ve sklonu do 1:5 š do 3 m | M2 | 7.797 | 0 |  |  | 2
PP |  |  |  | Zřízení vrstvy z geotextilie filtrační, separační, odvodňovací, ochranné, výztužné nebo protierozní v rovině nebo ve sklonu do 1:5, šířky do 3 m
VV |  |  |  | 7.088*1.1=7,797 [A]
TS
P | 33 | 69311081 |  | geotextilie netkaná separační, ochranná, filtrační, drenážní PES 300g/m2 | M2 | 9.236 | 0 |  |  | 2
PP |  |  |  | geotextilie netkaná separační, ochranná, filtrační, drenážní PES 300g/m2
VV
TS
SD |  | 4 |  | Vodorovné konstrukce
P | 36 | 286131325_R |  | modrá polyetylenová páska "Pozor voda" - výstražná folie | M | 25.4 | 0 |  |  | 2
PP |  |  |  | modrá polyetylenová páska "Pozor voda" - výstražná folie
VV
TS
P | 34 | 451572111 |  | Lože pod potrubí otevřený výkop z kameniva drobného těženého | M3 | 2.667 | 0 |  |  | 2
PP |  |  |  | Lože pod potrubí, stoky a drobné objekty v otevřeném výkopu z kameniva drobného těženého 0 až 4 mm
VV |  |  |  | km 0,0000 - 0,0210' 21*0.7*0.15=2,205 [A] 'km 0,0210 - 0,0254' 4.4*0.7*0.15=0,462 [B] Celkem: A+B=2,667 [C]
TS
P | 35 | 451572122_R |  | Kladení výstražné folie - min. 300 mm nad potrubí - úroveň prostrojní hutnění | M | 25.4 | 0 |  |  | 2
PP |  |  |  | Kladení výstražné folie - min. 300 mm nad potrubí - úroveň prostrojní hutnění
VV |  |  |  | 25.4=25,400 [A]
TS
SD |  | 5 |  | Komunikace
P | 24 | 564861011 |  | Podklad ze štěrkodrtě ŠD plochy do 100 m2 tl 200 mm | M2 | 1.26 | 0 |  |  | 2
PP |  |  |  | Podklad ze štěrkodrti ŠD s rozprostřením a zhutněním plochy jednotlivě do 100 m2, po zhutnění tl. 200 mm
VV |  |  |  | km 0,0000 - 0,0210' 1.8*0.7=1,260 [A] Celkem: A=1,260 [B]
TS
P | 25 | 564871016 |  | Podklad ze štěrkodrtě ŠD plochy do 100 m2 tl 300 mm | M2 | 1.26 | 0 |  |  | 2
PP |  |  |  | Podklad ze štěrkodrti ŠD s rozprostřením a zhutněním plochy jednotlivě do 100 m2, po zhutnění tl. 300 mm
VV
TS
P | 26 | 565155111 |  | Asfaltový beton vrstva podkladní ACP 16 (obalované kamenivo OKS) tl 70 mm š do 3 m | M2 | 16.52 | 0 |  |  | 2
PP |  |  |  | Asfaltový beton vrstva podkladní ACP 16 (obalované kamenivo střednězrnné - OKS) s rozprostřením a zhutněním v pruhu šířky přes 1,5 do 3 m, po zhutnění tl. 70 mm
VV
TS
P | 27 | 565231112 |  | Podklad ze štěrku částečně zpevněného cementovou maltou ŠCM tl 200 mm | M2 | 16.52 | 0 |  |  | 2
PP |  |  |  | Podklad ze štěrku částečně zpevněného cementovou maltou ŠCM s rozprostřením a s hutněním, po zhutnění tl. 200 mm
VV
TS
P | 28 | 573111112 |  | Postřik živičný infiltrační s posypem z asfaltu množství 1 kg/m2 | M2 | 16.52 | 0 |  |  | 2
PP |  |  |  | Postřik infiltrační PI z asfaltu silničního s posypem kamenivem, v množství 1,00 kg/m2
VV |  |  |  | km 0,0000 - 0,0210' 19.2*0.7=13,440 [A] 'km 0,0210 - 0,0254' 4.4*0.7=3,080 [B] Celkem: A+B=16,520 [C]
TS
P | 29 | 573211109 |  | Postřik živičný spojovací z asfaltu v množství 0,50 kg/m2 | M2 | 47.95 | 0 |  |  | 2
PP |  |  |  | Postřik spojovací PS bez posypu kamenivem z asfaltu silničního, v množství 0,50 kg/m2
VV
TS
P | 30 | 577144211 |  | Asfaltový beton vrstva obrusná ACO 11 (ABS) tř. II tl 50 mm š do 3 m z nemodifikovaného asfaltu | M2 | 47.95 | 0 |  |  | 2
PP |  |  |  | Asfaltový beton vrstva obrusná ACO 11 (ABS) s rozprostřením a se zhutněním z nemodifikovaného asfaltu v pruhu šířky do 3 m tř. II, po zhutnění tl. 50 mm
VV |  |  |  | 75% odpočet při souběhu dešťové a splaškové kanalizace' 54.8*3.5*0.25=47,950 [A] Celkem: A=47,950 [B]
TS
SD |  | 744 |  | Elektromontáže - rozvody vodičů měděných
P | 59 | 34111060_R |  | kabel instalační jádro Cu plné izolace PVC plášť PVC 450/750V (CYKY) 1x4mm2 | M | 25.4 | 0 |  |  | 2
PP |  |  |  | kabel instalační jádro Cu plné izolace PVC plášť PVC 450/750V (CYKY) 1x4mm2
VV
TS
P | 58 | 744731210_R |  | Montáž kabel Cu sdělovací sk.2 2-7x1,0 mm umístěný volně | M | 25.4 | 0 |  |  | 2
PP |  |  |  | Montáž kabel Cu sdělovací sk.2 2-7x1,0 mm umístěný volně včetně pospojení
VV
TS
SD |  | 8 |  | Trubní vedení
P | 40 | 28613556_R |  | potrubí PE100 RC SDR11 90x8,2 návin | M | 25.781 | 0 |  |  | 2
PP |  |  |  | potrubí PE100 RC SDR11 90x8,2 návin
VV |  |  |  | 25.4=25,400 [A] A * 1.015Koeficient množství=25,781 [B]
TS
P | 43 | 28615695_R |  | Otočná příruba PP-ST d80 | KUS | 1 | 0 |  |  | 2
PP |  |  |  | Otočná příruba PP-ST d80
VV
TS
P | 44 | 28615696_R |  | Ploché těsnění k lemovému nákružku - ocelová výztuha, NBR, DN80, d90 | KUS | 1 | 0 |  |  | 2
PP |  |  |  | Ploché těsnění k lemovému nákružku - ocelová výztuha, NBR, DN80, d90
VV
TS
P | 42 | 28615974 |  | elektrospojka SDR11 PE 100 PN16 D 90mm | KUS | 5 | 0 |  |  | 2
PP |  |  |  | elektrospojka SDR11 PE 100 PN16 D 90mm
VV |  |  |  | spojování tyčí' 4=4,000 [A] 'propoje' 1=1,000 [B] Celkem: A+B=5,000 [C]
TS
P | 45 | 28653135 |  | nákružek lemový PE 100 SDR11 90mm | KUS | 1 | 0 |  |  | 2
PP |  |  |  | nákružek lemový PE 100 SDR11 90mm
VV
TS
P | 38 | 31951003_R |  | Potrubní spojka jištěná proti posuvu hrdlo-hrdlo DN 80 | KUS | 1 | 0 |  |  | 2
PP |  |  |  | Potrubní spojka jištěná proti posuvu hrdlo-hrdlo DN 80
VV
TS
P | 47 | 42221212 |  | šoupě přírubové vodovodní krátká stavební dl DN 80 PN10-16 | KUS | 1 | 0 |  |  | 2
PP |  |  |  | šoupě přírubové vodovodní krátká stavební dl DN 80 PN10-16
VV
TS
P | 49 | 422910722_R |  | Univerzální podkladová deska pod šoupátka | KUS | 1 | 0 |  |  | 2
PP |  |  |  | Univerzální podkladová deska pod šoupátka
VV
TS
P | 48 | 42291073 |  | souprava zemní pro šoupátka DN 65-80mm Rd 1,5m | KUS | 1 | 0 |  |  | 2
PP |  |  |  | souprava zemní pro šoupátka DN 65-80mm Rd 1,5m
VV
TS
P | 55 | 42291352_R |  | poklop litinový šoupátkový pro zemní soupravy osazení do terénu a do vozovky | KUS | 1 | 0 |  |  | 2
PP |  |  |  | poklop litinový šoupátkový pro zemní soupravy osazení do terénu a do vozovky
VV
TS
P | 52 | 552418948_R |  | Provizorní zakrytí hydrantů a zemních souprav | KUS | 1 | 0 |  |  | 2
PP |  |  |  | Provizorní zakrytí hydrantů a zemních souprav
VV
TS
P | 37 | 857241131 |  | Montáž litinových tvarovek jednoosých hrdlových otevřený výkop s integrovaným těsněním DN 80 | KUS | 1 | 0 |  |  | 2
PP |  |  |  | Montáž litinových tvarovek na potrubí litinovém tlakovém jednoosých na potrubí z trub hrdlových v otevřeném výkopu, kanálu nebo v šachtě s integrovaným těsněním DN 80
VV
TS
P | 39 | 871241211 |  | Montáž potrubí z PE100 SDR 11 otevřený výkop svařovaných elektrotvarovkou D 90 x 8,2 mm | M | 25.4 | 0 |  |  | 2
PP |  |  |  | Montáž vodovodního potrubí z plastů v otevřeném výkopu z polyetylenu PE 100 svařovaných elektrotvarovkou SDR 11/PN16 D 90 x 8,2 mm
VV |  |  |  | 25.4=25,400 [A]
TS
P | 41 | 877241101 |  | Montáž elektrospojek na vodovodním potrubí z PE trub d 90 | KUS | 6 | 0 |  |  | 2
PP |  |  |  | Montáž tvarovek na vodovodním plastovém potrubí z polyetylenu PE 100 elektrotvarovek SDR 11/PN16 spojek, oblouků nebo redukcí d 90
VV
TS
P | 46 | 891241112 |  | Montáž vodovodních šoupátek otevřený výkop DN 80 | KUS | 1 | 0 |  |  | 2
PP |  |  |  | Montáž vodovodních armatur na potrubí šoupátek nebo klapek uzavíracích v otevřeném výkopu nebo v šachtách s osazením zemní soupravy (bez poklopů) DN 80
VV
TS
P | 50 | 892241111_R |  | Tlaková zkouška vzduchem potrubí do 80 | M | 25.4 | 0 |  |  | 2
PP |  |  |  | Tlakové zkoušky vzduchem na potrubí DN do 80
VV |  |  |  | 25.4=25,400 [A]
TS
P | 51 | 892273122 |  | Proplach a dezinfekce vodovodního potrubí DN od 80 do 125 | M | 25.4 | 0 |  |  | 2
PP |  |  |  | Proplach a dezinfekce vodovodního potrubí DN od 80 do 125
VV
TS
P | 53 | 899102751_R |  | Demontáž provizorního zakrytí hydrantů a zemních souprav | KUS | 1 | 0 |  |  | 2
PP
VV
TS
P | 54 | 899401112 |  | Osazení poklopů litinových šoupátkových | KUS | 1 | 0 |  |  | 2
PP |  |  |  | Osazení poklopů litinových šoupátkových
VV
TS
SD |  | 9 |  | Ostatní konstrukce a práce-bourání
P | 56 | 919732221 |  | Styčná spára napojení nového živičného povrchu na stávající za tepla š 15 mm hl 25 mm bez prořezání | M | 15.25 | 0 |  |  | 2
PP |  |  |  | Styčná pracovní spára při napojení nového živičného povrchu na stávající se zalitím za tepla modifikovanou asfaltovou hmotou s posypem vápenným hydrátem šířky do 15 mm, hloubky do 25 mm bez prořezání spáry
VV |  |  |  | odpočet při souběhu dešťové a splaš. kanalizace 75%' (55+6)*0.25=15,250 [A] Celkem: A=15,250 [B]
TS
SD |  | 99 |  | Přesun hmot
P | 57 | 998276101 |  | Přesun hmot pro trubní vedení z trub z plastických hmot otevřený výkop | T | 61.842 | 0 |  |  | 2
PP |  |  |  | Přesun hmot pro trubní vedení hloubené z trub z plastických hmot nebo sklolaminátových pro vodovody nebo kanalizace v otevřeném výkopu dopravní vzdálenost do 15 m
VV
TS

## SO302RadV4
ASPE10 |  |  |  | Firma: ÚDRŽBA SILNIC Královéhradeckého kraje a.s. | [5 empty] | 3
|  |  |  | Soupis prací objektu | [5 empty] | 6
S | Stavba: | NovaPVodaKanIII |  | II/284 Nová Paka - Lomnická ulice_III. etapa (VOS)_neoceněný |  |  | SO302RadV4 |  | 0,00 | 2
O | Rozpočet: | SO302RadV4 |  | Nová Paka - ul. Lomnická (průtah sil.284) Rekonstrukce splaškové kanalizace a vodovodu včetně přípoj |  |  |  |  | 15,00 | 2
Typ | Poř. číslo | Kód položky | Varianta | Název položky | MJ | Množství | Jednotková cena |  | 21,00 | 2
[7 empty] | Jednotková | Celkem
0 | 1 | 2 | 3 | 4 | 5 | 6 | 9 | 10
SD |  | 1 |  | Zemní práce
P | 1 | 113106121 |  | Rozebrání dlažeb z betonových nebo kamenných dlaždic komunikací pro pěší ručně | M2 | 1.75 | 0 |  |  | 2
PP |  |  |  | Rozebrání dlažeb komunikací pro pěší s přemístěním hmot na skládku na vzdálenost do 3 m nebo s naložením na dopravní prostředek s ložem z kameniva nebo živice a s jakoukoliv výplní spár ručně z betonových nebo kameninových dlaždic, desek nebo tvarovek
VV |  |  |  | 2.5*0.7=1,750 [A] Celkem: A=1,750 [B]
TS
P | 2 | 113107123 |  | Odstranění podkladu pl do 50 m2 z kameniva drceného tl 300 mm | M2 | 2.8 | 0 |  |  | 2
PP |  |  |  | Odstranění podkladů nebo krytů s přemístěním hmot na skládku na vzdálenost do 3 m nebo s naložením na dopravní prostředek v ploše jednotlivě do 50 m2 z kameniva hrubého drceného, o tl. vrstvy přes 200 do 300 mm
VV |  |  |  | km 0,0000 - km 0,0077' 4*0.7=2,800 [A]
TS
P | 3 | 113107322 |  | Odstranění podkladu z kameniva drceného tl přes 100 do 200 mm strojně pl do 50 m2 | M2 | 1.75 | 0 |  |  | 2
PP |  |  |  | Odstranění podkladů nebo krytů strojně plochy jednotlivě do 50 m2 s přemístěním hmot na skládku na vzdálenost do 3 m nebo s naložením na dopravní prostředek z kameniva hrubého drceného, o tl. vrstvy přes 100 do 200 mm
VV |  |  |  | 2.5*0.7=1,750 [A] Celkem: A=1,750 [B]
TS
P | 4 | 113201112 |  | Vytrhání obrub silničních ležatých | M | 2 | 0 |  |  | 2
PP |  |  |  | Vytrhání obrub s vybouráním lože, s přemístěním hmot na skládku na vzdálenost do 3 m nebo s naložením na dopravní prostředek silničních ležatých
VV
TS
P | 5 | 113204111 |  | Vytrhání obrub záhonových | M | 1 | 0 |  |  | 2
PP |  |  |  | Vytrhání obrub s vybouráním lože, s přemístěním hmot na skládku na vzdálenost do 3 m nebo s naložením na dopravní prostředek záhonových
VV
TS
P | 6 | 115101201 |  | Čerpání vody na dopravní výšku do 10 m průměrný přítok do 500 l/min | HOD | 40 | 0 |  |  | 2
PP |  |  |  | Čerpání vody na dopravní výšku do 10 m s uvažovaným průměrným přítokem do 500 l/min
VV |  |  |  | předpoklad 4 dny' 4*10=40,000 [A]
TS
P | 7 | 115101301 |  | Pohotovost čerpací soupravy pro dopravní výšku do 10 m přítok do 500 l/min | DEN | 8 | 0 |  |  | 2
PP |  |  |  | Pohotovost záložní čerpací soupravy pro dopravní výšku do 10 m s uvažovaným průměrným přítokem do 500 l/min
VV |  |  |  | 4*2=8,000 [A]
TS
P | 8 | 119001405 |  | Dočasné zajištění potrubí z PE DN do 200 mm | M | 1.4 | 0 |  |  | 2
PP |  |  |  | Dočasné zajištění podzemního potrubí nebo vedení ve výkopišti ve stavu i poloze, ve kterých byla na začátku zemních prací a to s podepřením, vzepřením nebo vyvěšením, případně s ochranným bedněním, se zřízením a odstraněním zajišťovací konstrukce, s opotřebením hmot potrubí plastového, jmenovité světlosti DN do 200 mm
VV |  |  |  | 2*0.7=1,400 [A]
TS
P | 9 | 119001421 |  | Dočasné zajištění kabelů a kabelových tratí ze 3 volně ložených kabelů | M | 1.4 | 0 |  |  | 2
PP |  |  |  | Dočasné zajištění podzemního potrubí nebo vedení ve výkopišti ve stavu i poloze, ve kterých byla na začátku zemních prací a to s podepřením, vzepřením nebo vyvěšením, případně s ochranným bedněním, se zřízením a odstraněním zajišťovací konstrukce, s opotřebením hmot kabelů a kabelových tratí z volně ložených kabelů a to do 3 kabelů
VV |  |  |  | 2*0.7=1,400 [A] Celkem: A=1,400 [B]
TS
P | 10 | 129001101 |  | Příplatek za ztížení odkopávky nebo prokopávky v blízkosti inženýrských sítí | M3 | 4.781 | 0 |  |  | 2
PP |  |  |  | Příplatek k cenám vykopávek za ztížení vykopávky v blízkosti podzemního vedení nebo výbušnin v horninách jakékoliv třídy
VV |  |  |  | plyn' 2*0.7*1.11*1.61=2,502 [A] 'kabely' 2*0.7*1.05*1.55=2,279 [B] Celkem: A+B=4,781 [C]
TS
P | 11 | 132254201 |  | Hloubení zapažených rýh š do 2000 mm v hornině třídy těžitelnosti I skupiny 3 objem do 20 m3 | M3 | 5.057 | 0 |  |  | 2
PP |  |  |  | Hloubení zapažených rýh šířky přes 800 do 2 000 mm strojně s urovnáním dna do předepsaného profilu a spádu v hornině třídy těžitelnosti I skupiny 3 do 20 m3
VV |  |  |  | 1.2*0.7*1.88-1.22*0.7*0.5=1,152 [A] 2.5*0.7*1.88-2.5*0.7*0.25=2,853 [B] 4*0.7*1.88-4*0.7*0.3=4,424 [C] Celkem: A+B+C=8,429 [D] 8.429*0.6=5,057 [E]
TS
P | 12 | 132354201 |  | Hloubení zapažených rýh š do 2000 mm v hornině třídy těžitelnosti II skupiny 4 objem do 20 m3 | M3 | 2.529 | 0 |  |  | 2
PP |  |  |  | Hloubení zapažených rýh šířky přes 800 do 2 000 mm strojně s urovnáním dna do předepsaného profilu a spádu v hornině třídy těžitelnosti II skupiny 4 do 20 m3
VV |  |  |  | 8.429*0.3=2,529 [A]
TS
P | 13 | 132454201 |  | Hloubení zapažených rýh š do 2000 mm v hornině třídy těžitelnosti II skupiny 5 objem do 20 m3 | M3 | 0.843 | 0 |  |  | 2
PP |  |  |  | Hloubení zapažených rýh šířky přes 800 do 2 000 mm strojně s urovnáním dna do předepsaného profilu a spádu v hornině třídy těžitelnosti II skupiny 5 do 20 m3
VV |  |  |  | 8.429*0.1=0,843 [A]
TS
P | 14 | 138511201_R |  | Dolamování hloubených vykopávek rýh ve vrstvě tl do 500 mm v hornině třídy těžitelnosti II, skupiny 5 | M3 | 0.843 | 0 |  |  | 2
PP |  |  |  | Dolamování zapažených nebo nezapažených hloubených vykopávek rýh, ve vrstvě tl. do 500 mm v hornině třídy těžitelnosti II skupiny 5
VV |  |  |  | 8.429*0.1=0,843 [A]
TS
P | 15 | 151811132 |  | Osazení pažicího boxu hl výkopu do 4 m š přes 1,2 do 2,5 m | M2 | 14.476 | 0 |  |  | 2
PP |  |  |  | Zřízení pažicích boxů pro pažení a rozepření stěn rýh podzemního vedení hloubka výkopu do 4 m, šířka přes 1,2 do 2,5 m
VV |  |  |  | 50% pro splaškovou kanalizaci' 7.7*1.88*2*0.5=14,476 [A]
TS
P | 16 | 151811232 |  | Odstranění pažicího boxu hl výkopu do 4 m š přes 1,2 do 2,5 m | M2 | 14.476 | 0 |  |  | 2
PP |  |  |  | Odstranění pažicích boxů pro pažení a rozepření stěn rýh podzemního vedení hloubka výkopu do 4 m, šířka přes 1,2 do 2,5 m
VV
TS
P | 17 | 171251201 |  | Uložení sypaniny na skládky nebo meziskládky | M3 | 8.429 | 0 |  |  | 2
PP |  |  |  | Uložení sypaniny na skládky nebo meziskládky bez hutnění s upravením uložené sypaniny do předepsaného tvaru
VV |  |  |  | tř. 3' 8.429*0.6=5,057 [A] 'tř. 4' 8.429*0.3=2,529 [B] 'tř. 5' 8.429*0.1=0,843 [C] Celkem: A+B+C=8,429 [D]
TS
P | 18 | 174151101 |  | Zásyp jam, šachet rýh nebo kolem objektů sypaninou se zhutněním | M3 | 4.271 | 0 |  |  | 2
PP |  |  |  | Zásyp sypaninou z jakékoliv horniny strojně s uložením výkopku ve vrstvách se zhutněním jam, šachet, rýh nebo kolem objektů v těchto vykopávkách
VV |  |  |  | 8.429-1.155-3.003=4,271 [A] Celkem: A=4,271 [B]
TS
P | 20 | 175101101 |  | Obsyp potrubí bez prohození sypaniny z hornin tř. 1 až 4 uloženým do 3 m od kraje výkopu | M3 | 3.003 | 0 |  |  | 2
PP |  |  |  | Obsyp potrubí bez prohození sypaniny z hornin tř. 1 až 4 uloženým do 3 m od kraje výkopu
VV |  |  |  | 7.7*1*0.39=3,003 [A]
TS
P | 21 | 58331351 |  | kamenivo těžené drobné frakce 0/4 | T | 6.006 | 0 |  |  | 2
PP |  |  |  | kamenivo těžené drobné frakce 0/4
VV |  |  |  | 3.003*2=6,006 [A]
TS
P | 19 | 58344197 |  | štěrkodrť frakce 0/63 | T | 7.901 | 0 |  |  | 2
PP |  |  |  | štěrkodrť frakce 0/63
VV |  |  |  | 4.271*1.85=7,901 [A]
TS
SD |  | 2 |  | Zakládání
P | 27 | 212751104 |  | Trativod z drenážních trubek flexibilních PVC-U SN 4 perforace 360° včetně lože otevřený výkop DN 100 pro meliorace | M | 3.85 | 0 |  |  | 2
PP |  |  |  | Trativody z drenážních a melioračních trubek pro meliorace, dočasné nebo odlehčovací drenáže se zřízením štěrkového lože pod trubky a s jejich obsypem v otevřeném výkopu trubka flexibilní PVC-U SN 4 celoperforovaná 360° DN 100
VV |  |  |  | 50% pro splaškovou kanalizaci' 7.7*0.5=3,850 [A]
TS
P | 28 | 213141111 |  | Zřízení vrstvy z geotextilie v rovině nebo ve sklonu do 1:5 š do 3 m | M2 | 4.235 | 0 |  |  | 2
PP |  |  |  | Zřízení vrstvy z geotextilie filtrační, separační, odvodňovací, ochranné, výztužné nebo protierozní v rovině nebo ve sklonu do 1:5, šířky do 3 m
VV |  |  |  | 3.85*1.1=4,235 [A]
TS
P | 29 | 69311081 |  | geotextilie netkaná separační, ochranná, filtrační, drenážní PES 300g/m2 | M2 | 5.016 | 0 |  |  | 2
PP |  |  |  | geotextilie netkaná separační, ochranná, filtrační, drenážní PES 300g/m2
VV
TS
SD |  | 4 |  | Vodorovné konstrukce
P | 32 | 286131325_R |  | modrá polyetylenová páska "Pozor voda" - výstražná folie | M | 7.7 | 0 |  |  | 2
PP |  |  |  | modrá polyetylenová páska "Pozor voda" - výstražná folie
VV
TS
P | 30 | 451572111 |  | Lože pod potrubí otevřený výkop z kameniva drobného těženého | M3 | 1.155 | 0 |  |  | 2
PP |  |  |  | Lože pod potrubí, stoky a drobné objekty v otevřeném výkopu z kameniva drobného těženého 0 až 4 mm
VV |  |  |  | 7.7*1*0.15=1,155 [A]
TS
P | 31 | 451572122_R |  | Kladení výstražné folie - min. 300 mm nad potrubí - úroveň prostrojní hutnění | M | 7.7 | 0 |  |  | 2
PP |  |  |  | Kladení výstražné folie - min. 300 mm nad potrubí - úroveň prostrojní hutnění
VV |  |  |  | 7.7=7,700 [A]
TS
SD |  | 5 |  | Komunikace
P | 22 | 564251013 |  | Podklad nebo podsyp ze štěrkopísku ŠP plochy do 100 m2 tl 170 mm | M2 | 1.75 | 0 |  |  | 2
PP |  |  |  | Podklad nebo podsyp ze štěrkopísku ŠP s rozprostřením, vlhčením a zhutněním plochy jednotlivě do 100 m2, po zhutnění tl. 170 mm
VV |  |  |  | 2.5*0.7=1,750 [A] Celkem: A=1,750 [B]
TS
P | 23 | 564861011 |  | Podklad ze štěrkodrtě ŠD plochy do 100 m2 tl 200 mm | M2 | 0.84 | 0 |  |  | 2
PP |  |  |  | Podklad ze štěrkodrti ŠD s rozprostřením a zhutněním plochy jednotlivě do 100 m2, po zhutnění tl. 200 mm
VV |  |  |  | 1.2*0.7=0,840 [A]
TS
P | 24 | 564871016 |  | Podklad ze štěrkodrtě ŠD plochy do 100 m2 tl 300 mm | M2 | 3.64 | 0 |  |  | 2
PP |  |  |  | Podklad ze štěrkodrti ŠD s rozprostřením a zhutněním plochy jednotlivě do 100 m2, po zhutnění tl. 300 mm
VV |  |  |  | 1.2*0.7=0,840 [A] 4*0.7=2,800 [B] Celkem: A+B=3,640 [C]
TS
P | 26 | 59248005 |  | dlažba plošná betonová chodníková 300x300x50mm přírodní | M2 | 0.875 | 0 |  |  | 2
PP |  |  |  | dlažba plošná betonová chodníková 300x300x50mm přírodní
VV |  |  |  | počítáno 50% při nepoužitelnosti' 1.75*0.5=0,875 [A] Celkem: A=0,875 [B]
TS
P | 25 | 596811121 |  | Kladení betonové dlažby komunikací pro pěší do lože z kameniva velikosti do 0,09 m2 pl přes 50 do 100 m2 | M2 | 1.75 | 0 |  |  | 2
PP |  |  |  | Kladení dlažby z betonových nebo kameninových dlaždic komunikací pro pěší s vyplněním spár a se smetením přebytečného materiálu na vzdálenost do 3 m s ložem z kameniva těženého tl. do 30 mm velikosti dlaždic do 0,09 m2 (bez zámku), pro plochy přes 50 do 100 m2
VV |  |  |  | 2.5*0.7=1,750 [A] Celkem: A=1,750 [B]
TS
SD |  | 744 |  | Elektromontáže - rozvody vodičů měděných
P | 59 | 34111060_R |  | kabel instalační jádro Cu plné izolace PVC plášť PVC 450/750V (CYKY) 1x4mm2 | M | 7.7 | 0 |  |  | 2
PP |  |  |  | kabel instalační jádro Cu plné izolace PVC plášť PVC 450/750V (CYKY) 1x4mm2
VV
TS
P | 58 | 744731210_R |  | Montáž kabel Cu sdělovací sk.2 2-7x1,0 mm umístěný volně | M | 7.7 | 0 |  |  | 2
PP |  |  |  | Montáž kabel Cu sdělovací sk.2 2-7x1,0 mm umístěný volně včetně pospojení
VV |  |  |  | 7.7=7,700 [A]
TS
SD |  | 8 |  | Trubní vedení
P | 36 | 28613556_R |  | potrubí PE100 RC SDR11 90x8,2 návin | M | 7.816 | 0 |  |  | 2
PP |  |  |  | potrubí PE100 RC SDR11 90x8,2 návin
VV |  |  |  | 7.7=7,700 [A] A * 1.015Koeficient množství=7,816 [B]
TS
P | 39 | 28615695_R |  | Otočná příruba PP-ST d80 | KUS | 1 | 0 |  |  | 2
PP |  |  |  | Otočná příruba PP-ST d80
VV
TS
P | 40 | 28615696_R |  | Ploché těsnění k lemovému nákružku - ocelová výztuha, NBR, DN80, d90 | KUS | 1 | 0 |  |  | 2
PP |  |  |  | Ploché těsnění k lemovému nákružku - ocelová výztuha, NBR, DN80, d90
VV
TS
P | 38 | 28615974 |  | elektrospojka SDR11 PE 100 PN16 D 90mm | KUS | 2 | 0 |  |  | 2
PP |  |  |  | elektrospojka SDR11 PE 100 PN16 D 90mm
VV |  |  |  | spojování tyčí' 1=1,000 [A] 'propoje' 1=1,000 [B] Celkem: A+B=2,000 [C]
TS
P | 41 | 28653135 |  | nákružek lemový PE 100 SDR11 90mm | KUS | 1 | 0 |  |  | 2
PP |  |  |  | nákružek lemový PE 100 SDR11 90mm
VV
TS
P | 34 | 31951003_R |  | Potrubní spojka jištěná proti posuvu hrdlo-hrdlo DN 80 | KUS | 1 | 0 |  |  | 2
PP |  |  |  | Potrubní spojka jištěná proti posuvu hrdlo-hrdlo DN 80
VV
TS
P | 43 | 42221212 |  | šoupě přírubové vodovodní krátká stavební dl DN 80 PN10-16 | KUS | 1 | 0 |  |  | 2
PP |  |  |  | šoupě přírubové vodovodní krátká stavební dl DN 80 PN10-16
VV
TS
P | 45 | 422910722_R |  | Univerzální podkladová deska pod šoupátka | KUS | 1 | 0 |  |  | 2
PP |  |  |  | Univerzální podkladová deska pod šoupátka
VV
TS
P | 44 | 42291073 |  | souprava zemní pro šoupátka DN 65-80mm Rd 1,5m | KUS | 1 | 0 |  |  | 2
PP |  |  |  | souprava zemní pro šoupátka DN 65-80mm Rd 1,5m
VV
TS
P | 51 | 42291352_R |  | poklop litinový šoupátkový pro zemní soupravy osazení do terénu a do vozovky | KUS | 1 | 0 |  |  | 2
PP |  |  |  | poklop litinový šoupátkový pro zemní soupravy osazení do terénu a do vozovky
VV
TS
P | 48 | 552418948_R |  | Provizorní zakrytí hydrantů a zemních souprav | KUS | 1 | 0 |  |  | 2
PP |  |  |  | Provizorní zakrytí hydrantů a zemních souprav
VV |  |  |  | 1=1,000 [A]
TS
P | 33 | 857241131 |  | Montáž litinových tvarovek jednoosých hrdlových otevřený výkop s integrovaným těsněním DN 80 | KUS | 1 | 0 |  |  | 2
PP |  |  |  | Montáž litinových tvarovek na potrubí litinovém tlakovém jednoosých na potrubí z trub hrdlových v otevřeném výkopu, kanálu nebo v šachtě s integrovaným těsněním DN 80
VV
TS
P | 35 | 871241211 |  | Montáž potrubí z PE100 SDR 11 otevřený výkop svařovaných elektrotvarovkou D 90 x 8,2 mm | M | 7.7 | 0 |  |  | 2
PP |  |  |  | Montáž vodovodního potrubí z plastů v otevřeném výkopu z polyetylenu PE 100 svařovaných elektrotvarovkou SDR 11/PN16 D 90 x 8,2 mm
VV |  |  |  | 7.7=7,700 [A]
TS
P | 37 | 877241101 |  | Montáž elektrospojek na vodovodním potrubí z PE trub d 90 | KUS | 3 | 0 |  |  | 2
PP |  |  |  | Montáž tvarovek na vodovodním plastovém potrubí z polyetylenu PE 100 elektrotvarovek SDR 11/PN16 spojek, oblouků nebo redukcí d 90
VV
TS
P | 42 | 891241112 |  | Montáž vodovodních šoupátek otevřený výkop DN 80 | KUS | 1 | 0 |  |  | 2
PP |  |  |  | Montáž vodovodních armatur na potrubí šoupátek nebo klapek uzavíracích v otevřeném výkopu nebo v šachtách s osazením zemní soupravy (bez poklopů) DN 80
VV
TS
P | 46 | 892241111_R |  | Tlaková zkouška vzduchem potrubí do 80 | M | 7.7 | 0 |  |  | 2
PP |  |  |  | Tlakové zkoušky vzduchem na potrubí DN do 80
VV |  |  |  | 7.7=7,700 [A]
TS
P | 47 | 892273122 |  | Proplach a dezinfekce vodovodního potrubí DN od 80 do 125 | M | 7.7 | 0 |  |  | 2
PP |  |  |  | Proplach a dezinfekce vodovodního potrubí DN od 80 do 125
VV |  |  |  | 7.7=7,700 [A]
TS
P | 49 | 899102751_R |  | Demontáž provizorního zakrytí hydrantů a zemních souprav | KUS | 1 | 0 |  |  | 2
PP
VV
TS
P | 50 | 899401112 |  | Osazení poklopů litinových šoupátkových | KUS | 1 | 0 |  |  | 2
PP |  |  |  | Osazení poklopů litinových šoupátkových
VV
TS
SD |  | 9 |  | Ostatní konstrukce a práce-bourání
P | 52 | 916231213 |  | Osazení chodníkového obrubníku betonového stojatého s boční opěrou do lože z betonu prostého | M | 1 | 0 |  |  | 2
PP |  |  |  | Osazení chodníkového obrubníku betonového se zřízením lože, s vyplněním a zatřením spár cementovou maltou stojatého s boční opěrou z betonu prostého, do lože z betonu prostého
VV
TS
P | 53 | 916241113 |  | Osazení obrubníku kamenného ležatého s boční opěrou do lože z betonu prostého | M | 2 | 0 |  |  | 2
PP |  |  |  | Osazení obrubníku kamenného se zřízením lože, s vyplněním a zatřením spár cementovou maltou ležatého s boční opěrou z betonu prostého, do lože z betonu prostého
VV
TS
P | 54 | 979024442 |  | Očištění vybouraných obrubníků a krajníků chodníkových | M | 1 | 0 |  |  | 2
PP |  |  |  | Očištění vybouraných prvků komunikací od spojovacího materiálu s odklizením a uložením očištěných hmot a spojovacího materiálu na skládku na vzdálenost do 10 m obrubníků a krajníků, vybouraných z jakéhokoliv lože a s jakoukoliv výplní spár chodníkových
VV
TS
P | 55 | 979024443 |  | Očištění vybouraných obrubníků a krajníků silničních | M | 2 | 0 |  |  | 2
PP |  |  |  | Očištění vybouraných prvků komunikací od spojovacího materiálu s odklizením a uložením očištěných hmot a spojovacího materiálu na skládku na vzdálenost do 10 m obrubníků a krajníků, vybouraných z jakéhokoliv lože a s jakoukoliv výplní spár silničních
VV
TS
P | 56 | 979054441 |  | Očištění vybouraných z desek nebo dlaždic s původním spárováním z kameniva těženého | M2 | 2.8 | 0 |  |  | 2
PP |  |  |  | Očištění vybouraných prvků komunikací od spojovacího materiálu s odklizením a uložením očištěných hmot a spojovacího materiálu na skládku na vzdálenost do 10 m dlaždic, desek nebo tvarovek s původním vyplněním spár kamenivem těženým
VV |  |  |  | 4*0.7=2,800 [A] Celkem: A=2,800 [B]
TS
SD |  | 99 |  | Přesun hmot
P | 57 | 998276101 |  | Přesun hmot pro trubní vedení z trub z plastických hmot otevřený výkop | T | 18.012 | 0 |  |  | 2
PP |  |  |  | Přesun hmot pro trubní vedení hloubené z trub z plastických hmot nebo sklolaminátových pro vodovody nebo kanalizace v otevřeném výkopu dopravní vzdálenost do 15 m
VV
TS

## SO303StokaS2
ASPE10 |  |  |  | Firma: ÚDRŽBA SILNIC Královéhradeckého kraje a.s. | [5 empty] | 3
|  |  |  | Soupis prací objektu | [5 empty] | 6
S | Stavba: | NovaPVodaKanIII |  | II/284 Nová Paka - Lomnická ulice_III. etapa (VOS)_neoceněný |  |  | SO303StokaS2 |  | 0,00 | 2
O | Rozpočet: | SO303StokaS2 |  | Nová Paka - ul. Lomnická (průtah sil.284) Rekonstrukce splaškové kanalizace a vodovodu včetně přípoj |  |  |  |  | 15,00 | 2
Typ | Poř. číslo | Kód položky | Varianta | Název položky | MJ | Množství | Jednotková cena |  | 21,00 | 2
[7 empty] | Jednotková | Celkem
0 | 1 | 2 | 3 | 4 | 5 | 6 | 9 | 10
SD |  | 1 |  | Zemní práce
P | 1 | 113107322 |  | Odstranění podkladu z kameniva drceného tl přes 100 do 200 mm strojně pl do 50 m2 | M2 | 31.92 | 0 |  |  | 2
PP |  |  |  | Odstranění podkladů nebo krytů strojně plochy jednotlivě do 50 m2 s přemístěním hmot na skládku na vzdálenost do 3 m nebo s naložením na dopravní prostředek z kameniva hrubého drceného, o tl. vrstvy přes 100 do 200 mm
VV |  |  |  | KŠ13 - KŠ14' 19.2*1.2=23,040 [A] 'KŠ14 - KŠ15' 6.5*1.2=7,800 [B] 'rozšíření šachet' 'KŠ13' 0.6*1.8*1=1,080 [C] Celkem: A+B+C=31,920 [D]
TS
P | 2 | 113107324 |  | Odstranění podkladu z kameniva drceného tl přes 300 do 400 mm strojně pl do 50 m2 | M2 | 31.92 | 0 |  |  | 2
PP |  |  |  | Odstranění podkladů nebo krytů strojně plochy jednotlivě do 50 m2 s přemístěním hmot na skládku na vzdálenost do 3 m nebo s naložením na dopravní prostředek z kameniva hrubého drceného, o tl. vrstvy přes 300 do 400 mm
VV |  |  |  | odstranění provizorní úpravy' 31.92=31,920 [A]
TS
P | 3 | 113154113 |  | Frézování živičného krytu tl 50 mm pruh š 0,5 m pl do 500 m2 bez překážek v trase | M2 | 97.66 | 0 |  |  | 2
PP |  |  |  | Frézování živičného podkladu nebo krytu s naložením na dopravní prostředek plochy do 500 m2 bez překážek v trase pruhu šířky do 0,5 m, tloušťky vrstvy 50 mm
VV |  |  |  | komunikace v celé šíři' 25.7*3.8=97,660 [A] Celkem: A=97,660 [B]
TS
P | 4 | 113154114 |  | Frézování živičného krytu tl 100 mm pruh š 0,5 m pl do 500 m2 bez překážek v trase | M2 | 31.92 | 0 |  |  | 2
PP |  |  |  | Frézování živičného podkladu nebo krytu s naložením na dopravní prostředek plochy do 500 m2 bez překážek v trase pruhu šířky do 0,5 m, tloušťky vrstvy 100 mm
VV |  |  |  | KŠ13 - KŠ14' 19.2*1.2=23,040 [A] 'KŠ14 - KŠ15' 6.5*1.2=7,800 [B] 'rozšíření šachet' 'KŠ13' 0.6*1.8*1=1,080 [C] Celkem: A+B+C=31,920 [D]
TS
P | 5 | 115101201 |  | Čerpání vody na dopravní výšku do 10 m průměrný přítok do 500 l/min | HOD | 430 | 0 |  |  | 2
PP |  |  |  | Čerpání vody na dopravní výšku do 10 m s uvažovaným průměrným přítokem do 500 l/min
VV |  |  |  | předpoklad 43 dní' 43*10=430,000 [A]
TS
P | 6 | 115101279_R |  | Převedení odpadních vod během stavby | HOD | 1068 | 0 |  |  | 2
PP |  |  |  | Čerpání vody na dopravní výšku do 10 m průměrný přítok do 2000 l/min
VV |  |  |  | společné se splaškovou kanalizací počítáno s 50%' (18+28+43)*24*0.5=1 068,000 [A]
TS
P | 7 | 115101301 |  | Pohotovost čerpací soupravy pro dopravní výšku do 10 m přítok do 500 l/min | DEN | 86 | 0 |  |  | 2
PP |  |  |  | Pohotovost záložní čerpací soupravy pro dopravní výšku do 10 m s uvažovaným průměrným přítokem do 500 l/min
VV |  |  |  | 43*2=86,000 [A]
TS
P | 8 | 115101376_R |  | Pohotovost čerpací soupravy pro přečerpávání | DEN | 89 | 0 |  |  | 2
PP |  |  |  | Pohotovost čerpací soupravy pro dopravní výšku do 10 m přítok přes 500 do 1 000 l/min
VV |  |  |  | (18+28+43)*0.5*2=89,000 [A]
TS
P | 9 | 119001405 |  | Dočasné zajištění potrubí z PE DN do 200 mm | M | 3.6 | 0 |  |  | 2
PP |  |  |  | Dočasné zajištění podzemního potrubí nebo vedení ve výkopišti ve stavu i poloze, ve kterých byla na začátku zemních prací a to s podepřením, vzepřením nebo vyvěšením, případně s ochranným bedněním, se zřízením a odstraněním zajišťovací konstrukce, s opotřebením hmot potrubí plastového, jmenovité světlosti DN do 200 mm
VV |  |  |  | 4*0.9=3,600 [A]
TS
P | 10 | 119001421 |  | Dočasné zajištění kabelů a kabelových tratí ze 3 volně ložených kabelů | M | 6.9 | 0 |  |  | 2
PP |  |  |  | Dočasné zajištění podzemního potrubí nebo vedení ve výkopišti ve stavu i poloze, ve kterých byla na začátku zemních prací a to s podepřením, vzepřením nebo vyvěšením, případně s ochranným bedněním, se zřízením a odstraněním zajišťovací konstrukce, s opotřebením hmot kabelů a kabelových tratí z volně ložených kabelů a to do 3 kabelů
VV |  |  |  | 5*1.2=6,000 [A] 1*0.9=0,900 [B] Celkem: A+B=6,900 [C]
TS
P | 11 | 129001101 |  | Příplatek za ztížení odkopávky nebo prokopávky v blízkosti inženýrských sítí | M3 | 17.664 | 0 |  |  | 2
PP |  |  |  | Příplatek k cenám vykopávek za ztížení vykopávky v blízkosti podzemního vedení nebo výbušnin v horninách jakékoliv třídy
VV |  |  |  | plyn' 4*0.9*1.11*1.61=6,434 [A] 'kabely' 5*1.2*1.05*1.55=9,765 [B] 1*0.9*1.05*1.55=1,465 [C] Celkem: A+B+C=17,664 [D]
TS
P | 12 | 132254204 |  | Hloubení zapažených rýh š do 2000 mm v hornině třídy těžitelnosti I skupiny 3 objem do 500 m3 | M3 | 215.187 | 0 |  |  | 2
PP |  |  |  | Hloubení zapažených rýh šířky přes 800 do 2 000 mm strojně s urovnáním dna do předepsaného profilu a spádu v hornině třídy těžitelnosti I skupiny 3 přes 100 do 500 m3
VV |  |  |  | KŠ13 - KŠ14' 19.2*1.2*2.26-19.2*1.2*0.32=44,698 [A] 'KŠ14 - KŠ15' 6.5*1.2*2.3-6.5*1.2*0.32=15,444 [B] 4.4*1.2*2.4-4.4*1.2*0.5=10,032 [C] 'KŠ15 - KŠ16' 37.2*0.9*2.38-37.2*0.9*0.5=62,942 [D] 'KŠ16 - KŠ17' 15*0.9*2.38-15*0.9*0.5=25,380 [E] 'KŠ17 - KŠ18' 21.6*0.9*2.37-21.6*0.9*0.5=36,353 [F] 'KŠ18 - KŠ19' 47.7*0.9*2.35-47.7*0.9*0.5=79,421 [G] 'KŠ19 - KŠ20' 35.1*0.9*2.38-35.1*0.9*0.5=59,389 [H] 'rozšíření šachet' 'KŠ13' 0.6*1.8*2.29-0.6*1.8*0.32=2,128 [I] 'KŠ13 - KŠ20' 0.9*1.8*(2.23+2.43+2.33+2.44+2.31+2.41+2.2)-0.9*1.8*7*0.32=22,858 [J] Celkem: A+B+C+D+E+F+G+H+I+J=358,645 [K] 358.645*0.6=215,187 [L]
TS
P | 13 | 132354204 |  | Hloubení zapažených rýh š do 2000 mm v hornině třídy těžitelnosti II skupiny 4 objem do 500 m3 | M3 | 107.594 | 0 |  |  | 2
PP |  |  |  | Hloubení zapažených rýh šířky přes 800 do 2 000 mm strojně s urovnáním dna do předepsaného profilu a spádu v hornině třídy těžitelnosti II skupiny 4 přes 100 do 500 m3
VV |  |  |  | 358.645*0.3=107,594 [A]
TS
P | 14 | 132454202 |  | Hloubení zapažených rýh š do 2000 mm v hornině třídy těžitelnosti II skupiny 5 objem do 50 m3 | M3 | 35.865 | 0 |  |  | 2
PP |  |  |  | Hloubení zapažených rýh šířky přes 800 do 2 000 mm strojně s urovnáním dna do předepsaného profilu a spádu v hornině třídy těžitelnosti II skupiny 5 přes 20 do 50 m3
VV |  |  |  | 358.645*0.1=35,865 [A]
TS
P | 15 | 138511201_R |  | Dolamování hloubených vykopávek rýh ve vrstvě tl do 500 mm v hornině třídy těžitelnosti II, skupiny 5 | M3 | 35.865 | 0 |  |  | 2
PP |  |  |  | Dolamování zapažených nebo nezapažených hloubených vykopávek rýh, ve vrstvě tl. do 500 mm v hornině třídy těžitelnosti II skupiny 5
VV |  |  |  | 358.645*0.1=35,865 [A]
TS
P | 16 | 151811131 |  | Osazení pažicího boxu hl výkopu do 4 m š do 1,2 m | M2 | 141.284 | 0 |  |  | 2
PP |  |  |  | Zřízení pažicích boxů pro pažení a rozepření stěn rýh podzemního vedení hloubka výkopu do 4 m, šířka do 1,2 m
VV |  |  |  | KŠ13 - KŠ14' 19.2*2.26*2=86,784 [A] 'KŠ14 - KŠ15' 10.9*2.5*2=54,500 [B] Celkem: A+B=141,284 [C]
TS
P | 17 | 151811132 |  | Osazení pažicího boxu hl výkopu do 4 m š přes 1,2 do 2,5 m | M2 | 32.3 | 0 |  |  | 2
PP |  |  |  | Zřízení pažicích boxů pro pažení a rozepření stěn rýh podzemního vedení hloubka výkopu do 4 m, šířka přes 1,2 do 2,5 m
VV |  |  |  | souběh s vodovodem V 50%' 64.6*0.5=32,300 [A]
TS
P | 18 | 151811133 |  | Osazení pažicího boxu hl výkopu do 4 m š přes 2,5 do 5 m | M2 | 128.696 | 0 |  |  | 2
PP |  |  |  | Zřízení pažicích boxů pro pažení a rozepření stěn rýh podzemního vedení hloubka výkopu do 4 m, šířka přes 2,5 do 5 m
VV |  |  |  | odpočet při souběhu vodovodu a dešťové kanalizace 75%' 'celková kubatura z pažení na dešť kanalizaci stoka D1' 277.15*0.25=69,288 [A] 'kubatura z pažení na dešť kanalizaci stoka D2-I KŠ29 - KŠ31' (132.512+105.12)*0.25=59,408 [B] Celkem: A+B=128,696 [C]
TS
P | 19 | 151811231 |  | Odstranění pažicího boxu hl výkopu do 4 m š do 1,2 m | M2 | 35.865 | 0 |  |  | 2
PP |  |  |  | Odstranění pažicích boxů pro pažení a rozepření stěn rýh podzemního vedení hloubka výkopu do 4 m, šířka do 1,2 m
VV
TS
P | 20 | 151811232 |  | Odstranění pažicího boxu hl výkopu do 4 m š přes 1,2 do 2,5 m | M2 | 32.3 | 0 |  |  | 2
PP |  |  |  | Odstranění pažicích boxů pro pažení a rozepření stěn rýh podzemního vedení hloubka výkopu do 4 m, šířka přes 1,2 do 2,5 m
VV
TS
P | 21 | 151811233 |  | Odstranění pažicího boxu hl výkopu do 4 m š přes 2,5 do 5 m | M2 | 42.359 | 0 |  |  | 2
PP |  |  |  | Odstranění pažicích boxů pro pažení a rozepření stěn rýh podzemního vedení hloubka výkopu do 4 m, šířka přes 2,5 do 5 m
VV
TS
P | 22 | 162651112_R |  | Vodorovné přemístění výkopku/sypaniny z horniny třídy těžitelnosti I, skupiny 1 až 3 | M3 | 235.988 | 0 |  |  | 2
PP |  |  |  | Vodorovné přemístění výkopku nebo sypaniny po suchu na obvyklém dopravním prostředku, bez naložení výkopku, avšak se složením bez rozhrnutí z horniny třídy těžitelnosti I skupiny 1 až 3 (odvoz, likvidace včetně poplatku z uložení zhotovitelem)
VV |  |  |  | (358.645+34.668)*0.6=235,988 [A]
TS
P | 23 | 162651132_R |  | Vodorovné přemístění výkopku/sypaniny z horniny třídy těžitelnosti II, skupiny 4 a 5 | M3 | 157.325 | 0 |  |  | 2
PP |  |  |  | Vodorovné přemístění výkopku nebo sypaniny po suchu na obvyklém dopravním prostředku, bez naložení výkopku, avšak se složením bez rozhrnutí z horniny třídy těžitelnosti II skupiny 4 a 5 (odvoz, likvidace včetně poplatku z uložení zhotovitelem)
VV |  |  |  | (358.645+34.668)*0.4=157,325 [A]
TS
P | 24 | 171251201 |  | Uložení sypaniny na skládky nebo meziskládky | M3 | 393.313 | 0 |  |  | 2
PP |  |  |  | Uložení sypaniny na skládky nebo meziskládky bez hutnění s upravením uložené sypaniny do předepsaného tvaru
VV |  |  |  | tř. 3' (358.645+34.668)*0.6=235,988 [A] 'tř. 4' (358.645+34.668)*0.3=117,994 [B] 'tř. 5' (358.645+34.668)*0.1=39,331 [C] Celkem: A+B+C=393,313 [D]
TS
P | 25 | 171251299_R |  | Uložení frézovaného asfaltu na mezideponii | T | 18.573 | 0 |  |  | 2
PP
VV |  |  |  | 11.231+7.342=18,573 [A]
TS
P | 26 | 174151101 |  | Zásyp jam, šachet rýh nebo kolem objektů sypaninou se zhutněním | M3 | 232.045 | 0 |  |  | 2
PP |  |  |  | Zásyp sypaninou z jakékoliv horniny strojně s uložením výkopku ve vrstvách se zhutněním jam, šachet, rýh nebo kolem objektů v těchto vykopávkách
VV |  |  |  | 358.645-18.948-75.736-42.13=221,831 [A] 'provizorní úprava komunikace' 31.92*0.32=10,214 [B] Celkem: A+B=232,045 [C]
TS
P | 28 | 175101101 |  | Obsyp potrubí bez prohození sypaniny z hornin tř. 1 až 4 uloženým do 3 m od kraje výkopu | M3 | 75.736 | 0 |  |  | 2
PP |  |  |  | Obsyp potrubí bez prohození sypaniny z hornin tř. 1 až 4 uloženým do 3 m od kraje výkopu
VV |  |  |  | (0.9*0.49-(3.14159265359*0.15*0.15)/2)*186.7=75,736 [A] Celkem: A=75,736 [B]
TS
P | 29 | 58337331 |  | štěrkopísek frakce 0/22 | T | 151.472 | 0 |  |  | 2
PP |  |  |  | štěrkopísek frakce 0/22
VV |  |  |  | 75.736*2=151,472 [A]
TS
P | 27 | 58344197 |  | štěrkodrť frakce 0/63 | T | 429.283 | 0 |  |  | 2
PP |  |  |  | štěrkodrť frakce 0/63
VV |  |  |  | 232.045*1.85=429,283 [A]
TS
SD |  | 2 |  | Zakládání
P | 37 | 212751104 |  | Trativod z drenážních trubek flexibilních PVC-U SN 4 perforace 360° včetně lože otevřený výkop DN 100 pro meliorace | M | 84.05 | 0 |  |  | 2
PP |  |  |  | Trativody z drenážních a melioračních trubek pro meliorace, dočasné nebo odlehčovací drenáže se zřízením štěrkového lože pod trubky a s jejich obsypem v otevřeném výkopu trubka flexibilní PVC-U SN 4 celoperforovaná 360° DN 100
VV |  |  |  | 25%splašková kanalizace - 50% dešťová kanalizace' (29.2+32.8)*0.25=15,500 [A] (39.6+10.9+14.1+13.2)*0.25=19,450 [B] '50% splašková kanalizace' 19=19,000 [C] 'samostatně' 19.2+10.9=30,100 [D] Celkem: A+B+C+D=84,050 [E]
TS
P | 38 | 213141111 |  | Zřízení vrstvy z geotextilie v rovině nebo ve sklonu do 1:5 š do 3 m | M2 | 92.455 | 0 |  |  | 2
PP |  |  |  | Zřízení vrstvy z geotextilie filtrační, separační, odvodňovací, ochranné, výztužné nebo protierozní v rovině nebo ve sklonu do 1:5, šířky do 3 m
VV |  |  |  | 84.05*1.1=92,455 [A]
TS
P | 39 | 69311081 |  | geotextilie netkaná separační, ochranná, filtrační, drenážní PES 300g/m2 | M2 | 109.513 | 0 |  |  | 2
PP |  |  |  | geotextilie netkaná separační, ochranná, filtrační, drenážní PES 300g/m2
VV |  |  |  | 92.455=92,455 [A] A * 1.1845Koeficient množství=109,513 [B]
TS
SD |  | 3 |  | Svislé a kompletní konstrukce
P | 40 | 358315114 |  | Bourání stoky kompletní nebo otvorů z prostého betonu plochy do 4 m2 | M3 | 1.583 | 0 |  |  | 2
PP |  |  |  | Bourání stoky kompletní nebo vybourání otvorů průřezové plochy do 4 m2 ve stokách ze zdiva z prostého betonu
VV |  |  |  | šachty' (3.14159265359*2.5*(0.62*0.62-0.5*0.5))*3=3,167 [A] Mezisoučet: A=3,167 [B] 'odpočet 50% při souběhu dešťové kanalizace' -3.167/2=-1,584 [C] Celkem: A+C=1,583 [D]
TS
P | 41 | 359310241_R |  | Výplň stok "hubeným betonem" | M3 | 21.903 | 0 |  |  | 2
PP
VV |  |  |  | DN500' 3.14159265359*0.25*0.25*80=15,708 [A] 'DN500' 3.14159265359*0.25*0.25*143.1=28,098 [B] Mezisoučet: A+B=43,806 [C] 'odpočet 50% při souběhu dešťové kanalizace' -43.806*0.5=-21,903 [D] Celkem: A+B+D=21,903 [E]
TS
P | 42 | 359901211 |  | Monitoring stoky jakékoli výšky na nové kanalizaci | M | 286.7 | 0 |  |  | 2
PP |  |  |  | Monitoring stok (kamerový systém) jakékoli výšky nová kanalizace
VV
TS
SD |  | 4 |  | Vodorovné konstrukce
P | 43 | 451572111 |  | Lože pod potrubí otevřený výkop z kameniva drobného těženého | M3 | 18.948 | 0 |  |  | 2
PP |  |  |  | Lože pod potrubí, stoky a drobné objekty v otevřeném výkopu z kameniva drobného těženého 0 až 4 mm
VV |  |  |  | KŠ13 - KŠ14' 19.2*1.2*0.1=2,304 [A] 'KŠ14 - KŠ15' 10.9*1.2*0.1=1,308 [B] 'KŠ15 - KŠ16' 37.2*0.9*0.1=3,348 [C] 'KŠ16 - KŠ17' 15*0.9*0.1=1,350 [D] 'KŠ17 - KŠ18' 21.6*0.9*0.1=1,944 [E] 'KŠ18 - KŠ19' 47.7*0.9*0.1=4,293 [F] 'KŠ19 - KŠ20' 35.1*0.9*0.1=3,159 [G] 'rozšíření šachet' 'KŠ13' 0.6*1.8*0.1=0,108 [H] 'KŠ13 - KŠ20' 0.9*1.8*7*0.1=1,134 [I] Celkem: A+B+C+D+E+F+G+H+I=18,948 [J]
TS
P | 44 | 452311121 |  | Podkladní desky z betonu prostého tř. C 8/10 otevřený výkop | M3 | 1.8 | 0 |  |  | 2
PP |  |  |  | Podkladní a zajišťovací konstrukce z betonu prostého v otevřeném výkopu desky pod potrubí, stoky a drobné objekty z betonu tř. C 8/10
VV |  |  |  | beton pod šachty' 1.5*1.5*0.1*8=1,800 [A] Celkem: A=1,800 [B]
TS
P | 45 | 452312131 |  | Sedlové lože z betonu prostého tř. C 12/15 otevřený výkop | M3 | 42.13 | 0 |  |  | 2
PP |  |  |  | Podkladní a zajišťovací konstrukce z betonu prostého v otevřeném výkopu sedlové lože pod potrubí z betonu tř. C 12/15
VV |  |  |  | (0.9*0.29-(3.14159265359*0.15*0.15)/2)*186.7=42,130 [A] Celkem: A=42,130 [B]
TS
SD |  | 5 |  | Komunikace
P | 30 | 564861111 |  | Podklad ze štěrkodrtě ŠD plochy přes 100 m2 tl 200 mm | M2 | 157.56 | 0 |  |  | 2
PP |  |  |  | Podklad ze štěrkodrti ŠD s rozprostřením a zhutněním plochy přes 100 m2, po zhutnění tl. 200 mm
VV |  |  |  | KŠ14 - KŠ15' 4.4*1.2=5,280 [A] 'KŠ15 - KŠ16' 37.2*0.9=33,480 [B] 'KŠ16 - KŠ17' 15*0.9=13,500 [C] 'KŠ17 - KŠ18' 21.6*0.9=19,440 [D] 'KŠ18 - KŠ19' 47.7*0.9=42,930 [E] 'KŠ19 - KŠ20' 35.1*0.9=31,590 [F] 'rozšíření šachet' 'KŠ13 - KŠ20' 0.9*1.8*7=11,340 [G] Celkem: A+B+C+D+E+F+G=157,560 [H]
TS
P | 31 | 564871116 |  | Podklad ze štěrkodrtě ŠD plochy přes 100 m2 tl. 300 mm | M2 | 157.56 | 0 |  |  | 2
PP |  |  |  | Podklad ze štěrkodrti ŠD s rozprostřením a zhutněním plochy přes 100 m2, po zhutnění tl. 300 mm
VV
TS
P | 32 | 565155111 |  | Asfaltový beton vrstva podkladní ACP 16 (obalované kamenivo OKS) tl 70 mm š do 3 m | M2 | 31.92 | 0 |  |  | 2
PP |  |  |  | Asfaltový beton vrstva podkladní ACP 16 (obalované kamenivo střednězrnné - OKS) s rozprostřením a zhutněním v pruhu šířky přes 1,5 do 3 m, po zhutnění tl. 70 mm
VV |  |  |  | KŠ13 - KŠ14' 19.2*1.2=23,040 [A] 'KŠ14 - KŠ15' 6.5*1.2=7,800 [B] 'rozšíření šachet' 'KŠ13' 0.6*1.8*1=1,080 [C] Celkem: A+B+C=31,920 [D]
TS
P | 33 | 565231112 |  | Podklad ze štěrku částečně zpevněného cementovou maltou ŠCM tl 200 mm | M2 | 31.92 | 0 |  |  | 2
PP |  |  |  | Podklad ze štěrku částečně zpevněného cementovou maltou ŠCM s rozprostřením a s hutněním, po zhutnění tl. 200 mm
VV
TS
P | 34 | 573111112 |  | Postřik živičný infiltrační s posypem z asfaltu množství 1 kg/m2 | M2 | 31.92 | 0 |  |  | 2
PP |  |  |  | Postřik infiltrační PI z asfaltu silničního s posypem kamenivem, v množství 1,00 kg/m2
VV
TS
P | 35 | 573211109 |  | Postřik živičný spojovací z asfaltu v množství 0,50 kg/m2 | M2 | 97.66 | 0 |  |  | 2
PP |  |  |  | Postřik spojovací PS bez posypu kamenivem z asfaltu silničního, v množství 0,50 kg/m2
VV
TS
P | 36 | 577144211 |  | Asfaltový beton vrstva obrusná ACO 11 (ABS) tř. II tl 50 mm š do 3 m z nemodifikovaného asfaltu | M2 | 97.66 | 0 |  |  | 2
PP |  |  |  | Asfaltový beton vrstva obrusná ACO 11 (ABS) s rozprostřením a se zhutněním z nemodifikovaného asfaltu v pruhu šířky do 3 m tř. II, po zhutnění tl. 50 mm
VV |  |  |  | komunikace v celé šíři' 25.7*3.8=97,660 [A] Celkem: A=97,660 [B]
TS
SD |  | 8 |  | Trubní vedení
P | 54 | 452112112 |  | Osazení betonových prstenců nebo rámů v do 100 mm | KUS | 13 | 0 |  |  | 2
PP |  |  |  | Osazení betonových dílců prstenců nebo rámů pod poklopy a mříže, výšky do 100 mm
VV
TS
P | 72 | 55241030_R |  | poklop šachtový litinový kruhový DN 600 bez ventilace tř D 400 pro intenzivní provoz | KUS | 8 | 0 |  |  | 2
PP |  |  |  | poklop šachtový litinový kruhový DN 600 bez ventilace tř D 400 pro intenzivní provoz
VV
TS
P | 67 | 552415934_R |  | Kompletní zřízení kanalizační přípojky DN 150 včetně dodávky materiálu dle TZ, zemních prací a oprav povrchů | M | 21.9 | 0 |  |  | 2
PP
VV |  |  |  | 3.1+3.1+4.1+4.3+4.1+3.2=21,900 [A]
TS
P | 68 | 552415935_R |  | Kompletní zřízení kanalizační přípojky DN 200 včetně dodávky materiálu dle TZ, zemních prací a oprav povrchů | M | 10 | 0 |  |  | 2
PP
VV |  |  |  | 3.5+3.3+3.2=10,000 [A]
TS
P | 69 | 552417014_R |  | Provizorní zakrytí šachet | KUS | 8 | 0 |  |  | 2
PP |  |  |  | Provizorní zakrytí šachet
VV
TS
P | 60 | 59224160 |  | skruž kanalizační s ocelovými stupadly 100x25x12cm | KUS | 2 | 0 |  |  | 2
PP |  |  |  | skruž kanalizační s ocelovými stupadly 100x25x12cm
VV
TS
P | 61 | 59224161 |  | skruž kanalizační s ocelovými stupadly 100x50x12cm | KUS | 8 | 0 |  |  | 2
PP |  |  |  | skruž kanalizační s ocelovými stupadly 100x50x12cm
VV
TS
P | 57 | 59224176 |  | prstenec šachtový vyrovnávací betonový 625x120x80mm | KUS | 2 | 0 |  |  | 2
PP |  |  |  | prstenec šachtový vyrovnávací betonový 625x120x80mm
VV
TS
P | 55 | 59224184 |  | prstenec šachtový vyrovnávací betonový 625x120x40mm | KUS | 1 | 0 |  |  | 2
PP |  |  |  | prstenec šachtový vyrovnávací betonový 625x120x40mm
VV
TS
P | 56 | 59224185 |  | prstenec šachtový vyrovnávací betonový 625x120x60mm | KUS | 3 | 0 |  |  | 2
PP |  |  |  | prstenec šachtový vyrovnávací betonový 625x120x60mm
VV
TS
P | 58 | 59224187 |  | prstenec šachtový vyrovnávací betonový 625x120x100mm | KUS | 7 | 0 |  |  | 2
PP |  |  |  | prstenec šachtový vyrovnávací betonový 625x120x100mm
VV
TS
P | 64 | 59224315 |  | deska betonová zákrytová pro kruhové šachty 100/62,5x16,5cm | KUS | 8 | 0 |  |  | 2
PP |  |  |  | deska betonová zákrytová pro kruhové šachty 100/62,5x16,5cm
VV
TS
P | 66 | 59224339_R |  | dno betonové šachty kanalizační 100x100 s vyložením kameninou | KUS | 8 | 0 |  |  | 2
PP |  |  |  | dno betonové šachty kanalizačn 100x100 s vyložením kynety a nástupnice kameninou
VV
TS
P | 62 | 59224348 |  | těsnění elastomerové pro spojení šachetních dílů DN 1000 | KUS | 18 | 0 |  |  | 2
PP |  |  |  | těsnění elastomerové pro spojení šachetních dílů DN 1000
VV
TS
P | 47 | 59710707 |  | trouba kameninová glazovaná DN 300 dl 2,50m spojovací systém C Třída 240 | M | 189.501 | 0 |  |  | 2
PP |  |  |  | trouba kameninová glazovaná DN 300 dl 2,50m spojovací systém C Třída 240
VV |  |  |  | 186.7=186,700 [A] A * 1.015Koeficient množství=189,501 [B]
TS
P | 49 | 59711770_R |  | odbočka kameninová glazovaná jednoduchá šikmá DN 300/150 dl 500mm spojovací systém C/F tř.240/- | KUS | 5 | 0 |  |  | 2
PP |  |  |  | odbočka kameninová glazovaná jednoduchá šikmá 45° DN 300/150 dl 500mm spojovací systém C/F tř.240/-
VV |  |  |  | 5=5,000 [A]
TS
P | 50 | 59711774_R |  | odbočka kameninová glazovaná jednoduchá šikmá DN 300/200 dl 600mm spojovací systém C/F tř.240/160 | KUS | 3 | 0 |  |  | 2
PP |  |  |  | odbočka kameninová glazovaná jednoduchá šikmá 45° DN 300/200 dl 600mm spojovací systém C/F tř.240/160
VV |  |  |  | 3=3,000 [A]
TS
P | 46 | 831372121 |  | Montáž potrubí z trub kameninových hrdlových s integrovaným těsněním výkop sklon do 20 % DN 300 | M | 186.7 | 0 |  |  | 2
PP |  |  |  | Montáž potrubí z trub kameninových hrdlových s integrovaným těsněním v otevřeném výkopu ve sklonu do 20 % DN 300
VV
TS
P | 48 | 837371221 |  | Montáž kameninových tvarovek odbočných s integrovaným těsněním otevřený výkop DN 300 | KUS | 8 | 0 |  |  | 2
PP |  |  |  | Montáž kameninových tvarovek na potrubí z trub kameninových v otevřeném výkopu s integrovaným těsněním odbočných DN 300
VV
TS
P | 51 | 892372121 |  | Tlaková zkouška vzduchem potrubí DN 300 těsnícím vakem ucpávkovým | ÚSEK | 7 | 0 |  |  | 2
PP |  |  |  | Tlakové zkoušky vzduchem těsnícími vaky ucpávkovými DN 300
VV
TS
P | 52 | 892372186_R |  | Tlaková zkouška vzduchem šachet DN 1000 | KS | 8 | 0 |  |  | 2
PP |  |  |  | Tlakové zkoušky vzduchem těsnícími vaky ucpávkovými DN 300
VV
TS
P | 53 | 894118001 |  | Příplatek ZKD 0,60 m výšky vstupu na potrubí | KUS | 8 | 0 |  |  | 2
PP |  |  |  | Šachty kanalizační zděné Příplatek k cenám za každých dalších 0,60 m výšky vstupu
VV
TS
P | 59 | 894411311 |  | Osazení betonových nebo železobetonových dílců pro šachty skruží rovných | KUS | 10 | 0 |  |  | 2
PP |  |  |  | Osazení betonových nebo železobetonových dílců pro šachty skruží rovných
VV |  |  |  | 10=10,000 [A]
TS
P | 63 | 894412411 |  | Osazení betonových nebo železobetonových dílců pro šachty skruží přechodových | KUS | 8 | 0 |  |  | 2
PP |  |  |  | Osazení betonových nebo železobetonových dílců pro šachty skruží přechodových
VV
TS
P | 65 | 894414111 |  | Osazení betonových nebo železobetonových dílců pro šachty skruží základových (dno) | KUS | 8 | 0 |  |  | 2
PP |  |  |  | Osazení betonových nebo železobetonových dílců pro šachty skruží základových (dno)
VV
TS
P | 70 | 899102211_R |  | Demontáž provizorního zakrytí | KUS | 8 | 0 |  |  | 2
PP
VV
TS
P | 71 | 899104112 |  | Osazení poklopů litinových nebo ocelových včetně rámů pro třídu zatížení D400, E600 | KUS | 8 | 0 |  |  | 2
PP |  |  |  | Osazení poklopů litinových a ocelových včetně rámů pro třídu zatížení D400, E600
VV
TS
SD |  | 9 |  | Ostatní konstrukce a práce-bourání
P | 73 | 919732221 |  | Styčná spára napojení nového živičného povrchu na stávající za tepla š 15 mm hl 25 mm bez prořezání | M | 35.7 | 0 |  |  | 2
PP |  |  |  | Styčná pracovní spára při napojení nového živičného povrchu na stávající se zalitím za tepla modifikovanou asfaltovou hmotou s posypem vápenným hydrátem šířky do 15 mm, hloubky do 25 mm bez prořezání spáry
VV |  |  |  | odpočet při souběhu vodovodu a dešť. kanalizace 75%' 5*2+25.7=35,700 [A] Celkem: A=35,700 [B]
TS
P | 74 | 919735113 |  | Řezání stávajícího živičného krytu hl přes 100 do 150 mm | M | 10 | 0 |  |  | 2
PP |  |  |  | Řezání stávajícího živičného krytu nebo podkladu hloubky přes 100 do 150 mm
VV |  |  |  | 5*2=10,000 [A]
TS
SD |  | 99 |  | Přesun hmot
P | 75 | 998276101 |  | Přesun hmot pro trubní vedení z trub z plastických hmot otevřený výkop | T | 740.82 | 0 |  |  | 2
PP |  |  |  | Přesun hmot pro trubní vedení hloubené z trub z plastických hmot nebo sklolaminátových pro vodovody nebo kanalizace v otevřeném výkopu dopravní vzdálenost do 15 m
VV
TS
SD |  | 997 |  | Přesun sutě
P | 76 | 979082213_R |  | Vodorovná doprava suti po suchu | T | 3.483 | 0 |  |  | 2
PP |  |  |  | Vodorovná doprava suti po suchu (odvoz, likvidace včetně poplatku z uložení zhotovitelem)
VV
TS

## SO303StokaS2-I
ASPE10 |  |  |  | Firma: ÚDRŽBA SILNIC Královéhradeckého kraje a.s. | [5 empty] | 3
|  |  |  | Soupis prací objektu | [5 empty] | 6
S | Stavba: | NovaPVodaKanIII |  | II/284 Nová Paka - Lomnická ulice_III. etapa (VOS)_neoceněný |  |  | SO303StokaS2-I |  | 0,00 | 2
O | Rozpočet: | SO303StokaS2-I |  | Nová Paka - ul. Lomnická (průtah sil.284) Rekonstrukce splaškové kanalizace a vodovodu včetně přípoj |  |  |  |  | 15,00 | 2
Typ | Poř. číslo | Kód položky | Varianta | Název položky | MJ | Množství | Jednotková cena |  | 21,00 | 2
[7 empty] | Jednotková | Celkem
0 | 1 | 2 | 3 | 4 | 5 | 6 | 9 | 10
SD |  | 1 |  | Zemní práce
P | 1 | 113107322 |  | Odstranění podkladu z kameniva drceného tl přes 100 do 200 mm strojně pl do 50 m2 | M2 | 53.37 | 0 |  |  | 2
PP |  |  |  | Odstranění podkladů nebo krytů strojně plochy jednotlivě do 50 m2 s přemístěním hmot na skládku na vzdálenost do 3 m nebo s naložením na dopravní prostředek z kameniva hrubého drceného, o tl. vrstvy přes 100 do 200 mm
VV |  |  |  | KŠ16 - KŠ21' 11.1*0.9=9,990 [A] 'KŠ21 - KŠ22' 20.2*0.9=18,180 [B] 'KŠ22 - KŠ22a' 22.6*0.9=20,340 [C] 'rozšíření šachet' 0.9*1.8*3=4,860 [D] Celkem: A+B+C+D=53,370 [E]
TS
P | 2 | 113107324 |  | Odstranění podkladu z kameniva drceného tl přes 300 do 400 mm strojně pl do 50 m2 | M2 | 53.37 | 0 |  |  | 2
PP |  |  |  | Odstranění podkladů nebo krytů strojně plochy jednotlivě do 50 m2 s přemístěním hmot na skládku na vzdálenost do 3 m nebo s naložením na dopravní prostředek z kameniva hrubého drceného, o tl. vrstvy přes 300 do 400 mm
VV |  |  |  | odstranění provizorní úpravy' 53.37=53,370 [A]
TS
P | 3 | 113154113 |  | Frézování živičného krytu tl 50 mm pruh š 0,5 m pl do 500 m2 bez překážek v trase | M2 | 47.95 | 0 |  |  | 2
PP |  |  |  | Frézování živičného podkladu nebo krytu s naložením na dopravní prostředek plochy do 500 m2 bez překážek v trase pruhu šířky do 0,5 m, tloušťky vrstvy 50 mm
VV |  |  |  | 75% odpočet při souběhu vodovodu a splaškové kanalizace' 54.8*3.5*0.25=47,950 [A] Celkem: A=47,950 [B]
TS
P | 4 | 113154114 |  | Frézování živičného krytu tl 100 mm pruh š 0,5 m pl do 500 m2 bez překážek v trase | M2 | 53.37 | 0 |  |  | 2
PP |  |  |  | Frézování živičného podkladu nebo krytu s naložením na dopravní prostředek plochy do 500 m2 bez překážek v trase pruhu šířky do 0,5 m, tloušťky vrstvy 100 mm
VV |  |  |  | KŠ16 - KŠ21' 11.1*0.9=9,990 [A] 'KŠ21 - KŠ22' 20.2*0.9=18,180 [B] 'KŠ22 - KŠ22a' 22.6*0.9=20,340 [C] 'rozšíření šachet' 0.9*1.8*3=4,860 [D] Celkem: A+B+C+D=53,370 [E]
TS
P | 5 | 115101201 |  | Čerpání vody na dopravní výšku do 10 m průměrný přítok do 500 l/min | HOD | 160 | 0 |  |  | 2
PP |  |  |  | Čerpání vody na dopravní výšku do 10 m s uvažovaným průměrným přítokem do 500 l/min
VV |  |  |  | předpoklad 16 dní' 16*10=160,000 [A]
TS
P | 6 | 115101279_R |  | Převedení odpadních vod během stavby | HOD | 444 | 0 |  |  | 2
PP |  |  |  | Čerpání vody na dopravní výšku do 10 m průměrný přítok do 2000 l/min
VV |  |  |  | společné se dešťovou kanalizací počítáno s 50%' (21+16)*24*0.5=444,000 [A]
TS
P | 7 | 115101301 |  | Pohotovost čerpací soupravy pro dopravní výšku do 10 m přítok do 500 l/min | DEN | 32 | 0 |  |  | 2
PP |  |  |  | Pohotovost záložní čerpací soupravy pro dopravní výšku do 10 m s uvažovaným průměrným přítokem do 500 l/min
VV |  |  |  | 16*2=32,000 [A]
TS
P | 8 | 115101376_R |  | Pohotovost čerpací soupravy pro přečerpávání | DEN | 37 | 0 |  |  | 2
PP |  |  |  | Pohotovost čerpací soupravy pro dopravní výšku do 10 m přítok přes 500 do 1 000 l/min
VV |  |  |  | (21+16)*0.5*2=37,000 [A]
TS
P | 9 | 119001405 |  | Dočasné zajištění potrubí z PE DN do 200 mm | M | 0.9 | 0 |  |  | 2
PP |  |  |  | Dočasné zajištění podzemního potrubí nebo vedení ve výkopišti ve stavu i poloze, ve kterých byla na začátku zemních prací a to s podepřením, vzepřením nebo vyvěšením, případně s ochranným bedněním, se zřízením a odstraněním zajišťovací konstrukce, s opotřebením hmot potrubí plastového, jmenovité světlosti DN do 200 mm
VV |  |  |  | 1*0.9=0,900 [A]
TS
P | 10 | 119001421 |  | Dočasné zajištění kabelů a kabelových tratí ze 3 volně ložených kabelů | M | 2.7 | 0 |  |  | 2
PP |  |  |  | Dočasné zajištění podzemního potrubí nebo vedení ve výkopišti ve stavu i poloze, ve kterých byla na začátku zemních prací a to s podepřením, vzepřením nebo vyvěšením, případně s ochranným bedněním, se zřízením a odstraněním zajišťovací konstrukce, s opotřebením hmot kabelů a kabelových tratí z volně ložených kabelů a to do 3 kabelů
VV |  |  |  | 3*0.9=2,700 [A] Celkem: A=2,700 [B]
TS
P | 11 | 129001101 |  | Příplatek za ztížení odkopávky nebo prokopávky v blízkosti inženýrských sítí | M3 | 6.002 | 0 |  |  | 2
PP |  |  |  | Příplatek k cenám vykopávek za ztížení vykopávky v blízkosti podzemního vedení nebo výbušnin v horninách jakékoliv třídy
VV |  |  |  | plyn' 1*0.9*1.11*1.61=1,608 [A] 'kabely' 3*0.9*1.05*1.55=4,394 [B] Celkem: A+B=6,002 [C]
TS
P | 12 | 132254203 |  | Hloubení zapažených rýh š do 2000 mm v hornině třídy těžitelnosti I skupiny 3 objem do 100 m3 | M3 | 73.852 | 0 |  |  | 2
PP |  |  |  | Hloubení zapažených rýh šířky přes 800 do 2 000 mm strojně s urovnáním dna do předepsaného profilu a spádu v hornině třídy těžitelnosti I skupiny 3 přes 50 do 100 m3
VV |  |  |  | KŠ16 - KŠ21' 2.5*0.9*2.33-2.5*0.9*0.5=4,118 [A] 11.1*0.9*2.2-11.1*0.9*0.32=18,781 [B] 'KŠ21 - KŠ22' 20.2*0.9*2.84-20.2*0.9*0.32=45,814 [C] 'KŠ22 - KŠ22a' 22.6*0.9*2.44-22.9*0.9*0.32=43,034 [D] 'rozšíření šachet' 0.9*1.8*(2.07+3.56+2.33)-0.9*1.8*3*0.32=11,340 [E] Celkem: A+B+C+D+E=123,087 [F] 123.087*0.6=73,852 [G]
TS
P | 13 | 132354202 |  | Hloubení zapažených rýh š do 2000 mm v hornině třídy těžitelnosti II skupiny 4 objem do 50 m3 | M3 | 36.926 | 0 |  |  | 2
PP |  |  |  | Hloubení zapažených rýh šířky přes 800 do 2 000 mm strojně s urovnáním dna do předepsaného profilu a spádu v hornině třídy těžitelnosti II skupiny 4 přes 20 do 50 m3
VV |  |  |  | 123.087*0.3=36,926 [A]
TS
P | 14 | 132454201 |  | Hloubení zapažených rýh š do 2000 mm v hornině třídy těžitelnosti II skupiny 5 objem do 20 m3 | M3 | 12.309 | 0 |  |  | 2
PP |  |  |  | Hloubení zapažených rýh šířky přes 800 do 2 000 mm strojně s urovnáním dna do předepsaného profilu a spádu v hornině třídy těžitelnosti II skupiny 5 do 20 m3
VV |  |  |  | 123.087*0.1=12,309 [A]
TS
P | 15 | 138511201_R |  | Dolamování hloubených vykopávek rýh ve vrstvě tl do 500 mm v hornině třídy těžitelnosti II, skupiny 5 | M3 | 12.309 | 0 |  |  | 2
PP |  |  |  | Dolamování zapažených nebo nezapažených hloubených vykopávek rýh, ve vrstvě tl. do 500 mm v hornině třídy těžitelnosti II skupiny 5
VV |  |  |  | 123.087*0.1=12,309 [A]
TS
P | 16 | 151811133 |  | Osazení pažicího boxu hl výkopu do 4 m š přes 2,5 do 5 m | M2 | 68.517 | 0 |  |  | 2
PP |  |  |  | Zřízení pažicích boxů pro pažení a rozepření stěn rýh podzemního vedení hloubka výkopu do 4 m, šířka přes 2,5 do 5 m
VV |  |  |  | celková kubarura z dešťové kanalizace stoka D1-III' 'odpočet při souběhu vodovodu a dešťové kanalizace 75%' 274.066*0.25=68,517 [A]
TS
P | 17 | 151811233 |  | Odstranění pažicího boxu hl výkopu do 4 m š přes 2,5 do 5 m | M2 | 68.517 | 0 |  |  | 2
PP |  |  |  | Odstranění pažicích boxů pro pažení a rozepření stěn rýh podzemního vedení hloubka výkopu do 4 m, šířka přes 2,5 do 5 m
VV
TS
P | 18 | 162651112_R |  | Vodorovné přemístění výkopku/sypaniny z horniny třídy těžitelnosti I, skupiny 1 až 3 | M3 | 73.852 | 0 |  |  | 2
PP |  |  |  | Vodorovné přemístění výkopku nebo sypaniny po suchu na obvyklém dopravním prostředku, bez naložení výkopku, avšak se složením bez rozhrnutí z horniny třídy těžitelnosti I skupiny 1 až 3 (odvoz, likvidace včetně poplatku z uložení zhotovitelem)
VV |  |  |  | 123.087*0.6=73,852 [A]
TS
P | 19 | 162651132_R |  | Vodorovné přemístění výkopku/sypaniny z horniny třídy těžitelnosti II, skupiny 4 a 5 | M3 | 49.235 | 0 |  |  | 2
PP |  |  |  | Vodorovné přemístění výkopku nebo sypaniny po suchu na obvyklém dopravním prostředku, bez naložení výkopku, avšak se složením bez rozhrnutí z horniny třídy těžitelnosti II skupiny 4 a 5 (odvoz, likvidace včetně poplatku z uložení zhotovitelem)
VV |  |  |  | 123.087*0.4=49,235 [A]
TS
P | 20 | 171251201 |  | Uložení sypaniny na skládky nebo meziskládky | M3 | 123.087 | 0 |  |  | 2
PP |  |  |  | Uložení sypaniny na skládky nebo meziskládky bez hutnění s upravením uložené sypaniny do předepsaného tvaru
VV |  |  |  | tř. 3' 123.087*0.6=73,852 [A] 'tř. 4' 123.087*0.3=36,926 [B] 'tř. 5' 123.087*0.1=12,309 [C] Celkem: A+B+C=123,087 [D]
TS
P | 21 | 171251299_R |  | Uložení frézovaného asfaltu na mezideponii | T | 17.789 | 0 |  |  | 2
PP
VV |  |  |  | 5.514+12.275=17,789 [A]
TS
P | 22 | 174151101 |  | Zásyp jam, šachet rýh nebo kolem objektů sypaninou se zhutněním | M3 | 98.997 | 0 |  |  | 2
PP |  |  |  | Zásyp sypaninou z jakékoliv horniny strojně s uložením výkopku ve vrstvách se zhutněním jam, šachet, rýh nebo kolem objektů v těchto vykopávkách
VV |  |  |  | 123.087-5.562-22.879-12.727=81,919 [A] 'provizorní úprava komunikace' 53.37*0.32=17,078 [B] Celkem: A+B=98,997 [C]
TS
P | 24 | 175101101 |  | Obsyp potrubí bez prohození sypaniny z hornin tř. 1 až 4 uloženým do 3 m od kraje výkopu | M3 | 22.879 | 0 |  |  | 2
PP |  |  |  | Obsyp potrubí bez prohození sypaniny z hornin tř. 1 až 4 uloženým do 3 m od kraje výkopu
VV |  |  |  | (0.9*0.49-(3.14159265359*0.15*0.15)/2)*56.4=22,879 [A] Celkem: A=22,879 [B]
TS
P | 25 | 58337331 |  | štěrkopísek frakce 0/22 | T | 45.758 | 0 |  |  | 2
PP |  |  |  | štěrkopísek frakce 0/22
VV |  |  |  | 22.879*2=45,758 [A]
TS
P | 23 | 58344197 |  | štěrkodrť frakce 0/63 | T | 183.144 | 0 |  |  | 2
PP |  |  |  | štěrkodrť frakce 0/63
VV |  |  |  | 98.997*1.85=183,144 [A]
TS
SD |  | 2 |  | Zakládání
P | 35 | 15511081 |  | geotextilie netkaná separační, ochranná, filtrační, drenážní PES 300g/m2 | M2 | 18.47 | 0 |  |  | 2
PP |  |  |  | geotextilie netkaná separační, ochranná, filtrační, drenážní PES 300g/m2
VV |  |  |  | 15.593=15,593 [A] A * 1.1845Koeficient množství=18,470 [B]
TS
P | 33 | 212751104 |  | Trativod z drenážních trubek flexibilních PVC-U SN 4 perforace 360° včetně lože otevřený výkop DN 100 pro meliorace | M | 14.175 | 0 |  |  | 2
PP |  |  |  | Trativody z drenážních a melioračních trubek pro meliorace, dočasné nebo odlehčovací drenáže se zřízením štěrkového lože pod trubky a s jejich obsypem v otevřeném výkopu trubka flexibilní PVC-U SN 4 celoperforovaná 360° DN 100
VV |  |  |  | 56.7=56,700 [A] 'odpočet při souběhu vodovodu a dešťové kanalizace 75%' 56.7*0.25=14,175 [B]
TS
P | 34 | 213141111 |  | Zřízení vrstvy z geotextilie v rovině nebo ve sklonu do 1:5 š do 3 m | M2 | 15.593 | 0 |  |  | 2
PP |  |  |  | Zřízení vrstvy z geotextilie filtrační, separační, odvodňovací, ochranné, výztužné nebo protierozní v rovině nebo ve sklonu do 1:5, šířky do 3 m
VV |  |  |  | 14.175*1.1=15,593 [A]
TS
SD |  | 3 |  | Svislé a kompletní konstrukce
P | 36 | 358315114 |  | Bourání stoky kompletní nebo otvorů z prostého betonu plochy do 4 m2 | M3 | 1.341 | 0 |  |  | 2
PP |  |  |  | Bourání stoky kompletní nebo vybourání otvorů průřezové plochy do 4 m2 ve stokách ze zdiva z prostého betonu
VV |  |  |  | potrubí' (3.14159265359*8.8*(0.215*0.215-0.15*0.15))=0,656 [A] 'šachty' (3.14159265359*2.4*(0.62*0.62-0.5*0.5))*2=2,027 [B] Mezisoučet: A+B=2,683 [C] 'odpočet 50% při souběhu dešťové kanalizace' -2.683*0.5=-1,342 [D] Celkem: A+B+D=1,341 [E]
TS
P | 37 | 359310241_R |  | Výplň stok "hubeným betonem" | M3 | 0.809 | 0 |  |  | 2
PP
VV |  |  |  | DN300' 3.14159265359*0.15*0.15*22.9=1,619 [A] Mezisoučet: A=1,619 [B] 'odpočet 50% při souběhu dešťové kanalizace' -1.619*0.5=-0,810 [C] Celkem: A+C=0,809 [D]
TS
P | 38 | 359901211 |  | Monitoring stoky jakékoli výšky na nové kanalizaci | M | 56.4 | 0 |  |  | 2
PP |  |  |  | Monitoring stok (kamerový systém) jakékoli výšky nová kanalizace
VV |  |  |  | 56.4=56,400 [A]
TS
SD |  | 4 |  | Vodorovné konstrukce
P | 39 | 451572111 |  | Lože pod potrubí otevřený výkop z kameniva drobného těženého | M3 | 5.562 | 0 |  |  | 2
PP |  |  |  | Lože pod potrubí, stoky a drobné objekty v otevřeném výkopu z kameniva drobného těženého 0 až 4 mm
VV |  |  |  | KŠ16 - KŠ21' 13.6*0.9*0.1=1,224 [A] 'KŠ21 - KŠ22' 20.2*0.9*0.1=1,818 [B] 'KŠ22 - KŠ22a' 22.6*0.9*0.1=2,034 [C] 'rozšíření šachet' 0.9*1.8*3*0.1=0,486 [D] Celkem: A+B+C+D=5,562 [E]
TS
P | 40 | 452311121 |  | Podkladní desky z betonu prostého tř. C 8/10 otevřený výkop | M3 | 0.675 | 0 |  |  | 2
PP |  |  |  | Podkladní a zajišťovací konstrukce z betonu prostého v otevřeném výkopu desky pod potrubí, stoky a drobné objekty z betonu tř. C 8/10
VV |  |  |  | beton pod šachty' 1.5*1.5*0.1*3=0,675 [A] Celkem: A=0,675 [B]
TS
P | 41 | 452312131 |  | Sedlové lože z betonu prostého tř. C 12/15 otevřený výkop | M3 | 12.727 | 0 |  |  | 2
PP |  |  |  | Podkladní a zajišťovací konstrukce z betonu prostého v otevřeném výkopu sedlové lože pod potrubí z betonu tř. C 12/15
VV |  |  |  | (0.9*0.29-(3.14159265359*0.15*0.15)/2)*56.4=12,727 [A] Celkem: A=12,727 [B]
TS
SD |  | 5 |  | Komunikace
P | 26 | 564861011 |  | Podklad ze štěrkodrtě ŠD plochy do 100 m2 tl 200 mm | M2 | 2.25 | 0 |  |  | 2
PP |  |  |  | Podklad ze štěrkodrti ŠD s rozprostřením a zhutněním plochy jednotlivě do 100 m2, po zhutnění tl. 200 mm
VV |  |  |  | 2.5*0.9=2,250 [A] Celkem: A=2,250 [B]
TS
P | 27 | 564871016 |  | Podklad ze štěrkodrtě ŠD plochy do 100 m2 tl 300 mm | M2 | 2.25 | 0 |  |  | 2
PP |  |  |  | Podklad ze štěrkodrti ŠD s rozprostřením a zhutněním plochy jednotlivě do 100 m2, po zhutnění tl. 300 mm
VV
TS
P | 28 | 565155111 |  | Asfaltový beton vrstva podkladní ACP 16 (obalované kamenivo OKS) tl 70 mm š do 3 m | M2 | 53.37 | 0 |  |  | 2
PP |  |  |  | Asfaltový beton vrstva podkladní ACP 16 (obalované kamenivo střednězrnné - OKS) s rozprostřením a zhutněním v pruhu šířky přes 1,5 do 3 m, po zhutnění tl. 70 mm
VV |  |  |  | KŠ16 - KŠ21' 11.1*0.9=9,990 [A] 'KŠ21 - KŠ22' 20.2*0.9=18,180 [B] 'KŠ22 - KŠ22a' 22.6*0.9=20,340 [C] 'rozšíření šachet' 0.9*1.8*3=4,860 [D] Celkem: A+B+C+D=53,370 [E]
TS
P | 29 | 565231112 |  | Podklad ze štěrku částečně zpevněného cementovou maltou ŠCM tl 200 mm | M2 | 53.37 | 0 |  |  | 2
PP |  |  |  | Podklad ze štěrku částečně zpevněného cementovou maltou ŠCM s rozprostřením a s hutněním, po zhutnění tl. 200 mm
VV
TS
P | 30 | 573111112 |  | Postřik živičný infiltrační s posypem z asfaltu množství 1 kg/m2 | M2 | 53.37 | 0 |  |  | 2
PP |  |  |  | Postřik infiltrační PI z asfaltu silničního s posypem kamenivem, v množství 1,00 kg/m2
VV
TS
P | 31 | 573211109 |  | Postřik živičný spojovací z asfaltu v množství 0,50 kg/m2 | M2 | 47.95 | 0 |  |  | 2
PP |  |  |  | Postřik spojovací PS bez posypu kamenivem z asfaltu silničního, v množství 0,50 kg/m2
VV
TS
P | 32 | 577144211 |  | Asfaltový beton vrstva obrusná ACO 11 (ABS) tř. II tl 50 mm š do 3 m z nemodifikovaného asfaltu | M2 | 47.95 | 0 |  |  | 2
PP |  |  |  | Asfaltový beton vrstva obrusná ACO 11 (ABS) s rozprostřením a se zhutněním z nemodifikovaného asfaltu v pruhu šířky do 3 m tř. II, po zhutnění tl. 50 mm
VV |  |  |  | 75% odpočet při souběhu vodovodu a splaškové kanalizace' 54.8*3.5*0.25=47,950 [A] Celkem: A=47,950 [B]
TS
SD |  | 8 |  | Trubní vedení
P | 47 | 452112112 |  | Osazení betonových prstenců nebo rámů v do 100 mm | KUS | 5 | 0 |  |  | 2
PP |  |  |  | Osazení betonových dílců prstenců nebo rámů pod poklopy a mříže, výšky do 100 mm
VV
TS
P | 50 | 452112122 |  | Osazení betonových prstenců nebo rámů v do 200 mm | KUS | 1 | 0 |  |  | 2
PP |  |  |  | Osazení betonových dílců prstenců nebo rámů pod poklopy a mříže, výšky přes 100 do 200 mm
VV
TS
P | 68 | 55241030_R |  | poklop šachtový litinový kruhový DN 600 bez ventilace tř D 400 pro intenzivní provoz | KUS | 3 | 0 |  |  | 2
PP |  |  |  | poklop šachtový litinový kruhový DN 600 bez ventilace tř D 400 pro intenzivní provoz
VV
TS
P | 64 | 552415935_R |  | Kompletní zřízení kanalizační přípojky DN 200 včetně dodávky materiálu dle TZ, zemních prací a oprav povrchů | M | 0.9 | 0 |  |  | 2
PP
VV |  |  |  | 0.9=0,900 [A]
TS
P | 65 | 552417014_R |  | Provizorní zakrytí šachet | KUS | 3 | 0 |  |  | 2
PP |  |  |  | Provizorní zakrytí šachet
VV
TS
P | 53 | 59224160 |  | skruž kanalizační s ocelovými stupadly 100x25x12cm | KUS | 1 | 0 |  |  | 2
PP |  |  |  | skruž kanalizační s ocelovými stupadly 100x25x12cm
VV
TS
P | 54 | 59224161 |  | skruž kanalizační s ocelovými stupadly 100x50x12cm | KUS | 2 | 0 |  |  | 2
PP |  |  |  | skruž kanalizační s ocelovými stupadly 100x50x12cm
VV
TS
P | 55 | 59224165_R |  | skruž kanalizační s ocelovými stupadly 100x100x12cm, vyložení kameninou 180° | KUS | 1 | 0 |  |  | 2
PP |  |  |  | skruž kanalizační s ocelovými stupadly 100x100x12cm
VV
TS
P | 59 | 59224168 |  | skruž betonová přechodová 62,5/100x60x12cm, stupadla poplastovaná kapsová | KUS | 1 | 0 |  |  | 2
PP |  |  |  | skruž betonová přechodová 62,5/100x60x12cm, stupadla poplastovaná kapsová
VV
TS
P | 48 | 59224176 |  | prstenec šachtový vyrovnávací betonový 625x120x80mm | KUS | 1 | 0 |  |  | 2
PP |  |  |  | prstenec šachtový vyrovnávací betonový 625x120x80mm
VV
TS
P | 49 | 59224187 |  | prstenec šachtový vyrovnávací betonový 625x120x100mm | KUS | 4 | 0 |  |  | 2
PP |  |  |  | prstenec šachtový vyrovnávací betonový 625x120x100mm
VV
TS
P | 51 | 59224188 |  | prstenec šachtový vyrovnávací betonový 625x120x120mm | KUS | 1 | 0 |  |  | 2
PP |  |  |  | prstenec šachtový vyrovnávací betonový 625x120x120mm
VV
TS
P | 58 | 59224315 |  | deska betonová zákrytová pro kruhové šachty 100/62,5x16,5cm | KUS | 2 | 0 |  |  | 2
PP |  |  |  | deska betonová zákrytová pro kruhové šachty 100/62,5x16,5cm
VV
TS
P | 62 | 59224338_R |  | dno betonové šachty kanalizační 100x80 s vyložením kameninou - kompletně | KUS | 1 | 0 |  |  | 2
PP |  |  |  | dno betonové šachty kanalizačn 100x80 s vyložením kynety, nástupnice a stěn kameninou
VV
TS
P | 61 | 59224339_R |  | dno betonové šachty kanalizační 100x100 s vyložením kameninou | KUS | 1 | 0 |  |  | 2
PP |  |  |  | dno betonové šachty kanalizačn 100x100 s vyložením kynety a nástupnice kameninou
VV
TS
P | 56 | 59224348 |  | těsnění elastomerové pro spojení šachetních dílů DN 1000 | KUS | 7 | 0 |  |  | 2
PP |  |  |  | těsnění elastomerové pro spojení šachetních dílů DN 1000
VV
TS
P | 63 | 59224358_R |  | dno betonové šachty kanalizační 100x100 s vyložením kameninou - kompletně | KUS | 1 | 0 |  |  | 2
PP |  |  |  | dno betonové šachty kanalizačn 100x100 s vyložením kynety, nástupnice a stěn kameninou
VV
TS
P | 43 | 59710707 |  | trouba kameninová glazovaná DN 300 dl 2,50m spojovací systém C Třída 240 | M | 57.246 | 0 |  |  | 2
PP |  |  |  | trouba kameninová glazovaná DN 300 dl 2,50m spojovací systém C Třída 240
VV |  |  |  | 56.4=56,400 [A] A * 1.015Koeficient množství=57,246 [B]
TS
P | 42 | 831372121 |  | Montáž potrubí z trub kameninových hrdlových s integrovaným těsněním výkop sklon do 20 % DN 300 | M | 56.4 | 0 |  |  | 2
PP |  |  |  | Montáž potrubí z trub kameninových hrdlových s integrovaným těsněním v otevřeném výkopu ve sklonu do 20 % DN 300
VV
TS
P | 44 | 892372121 |  | Tlaková zkouška vzduchem potrubí DN 300 těsnícím vakem ucpávkovým | ÚSEK | 3 | 0 |  |  | 2
PP |  |  |  | Tlakové zkoušky vzduchem těsnícími vaky ucpávkovými DN 300
VV
TS
P | 45 | 892372186_R |  | Tlaková zkouška vzduchem šachet DN 1000 | KS | 3 | 0 |  |  | 2
PP |  |  |  | Tlakové zkoušky vzduchem těsnícími vaky ucpávkovými DN 300
VV
TS
P | 46 | 894118001 |  | Příplatek ZKD 0,60 m výšky vstupu na potrubí | KUS | 5 | 0 |  |  | 2
PP |  |  |  | Šachty kanalizační zděné Příplatek k cenám za každých dalších 0,60 m výšky vstupu
VV
TS
P | 52 | 894411311 |  | Osazení betonových nebo železobetonových dílců pro šachty skruží rovných | KUS | 4 | 0 |  |  | 2
PP |  |  |  | Osazení betonových nebo železobetonových dílců pro šachty skruží rovných
VV |  |  |  | 4=4,000 [A]
TS
P | 57 | 894412411 |  | Osazení betonových nebo železobetonových dílců pro šachty skruží přechodových | KUS | 3 | 0 |  |  | 2
PP |  |  |  | Osazení betonových nebo železobetonových dílců pro šachty skruží přechodových
VV
TS
P | 60 | 894414111 |  | Osazení betonových nebo železobetonových dílců pro šachty skruží základových (dno) | KUS | 3 | 0 |  |  | 2
PP |  |  |  | Osazení betonových nebo železobetonových dílců pro šachty skruží základových (dno)
VV
TS
P | 66 | 899102211_R |  | Demontáž provizorního zakrytí | KUS | 3 | 0 |  |  | 2
PP
VV
TS
P | 67 | 899104112 |  | Osazení poklopů litinových nebo ocelových včetně rámů pro třídu zatížení D400, E600 | KUS | 3 | 0 |  |  | 2
PP |  |  |  | Osazení poklopů litinových a ocelových včetně rámů pro třídu zatížení D400, E600
VV
TS
SD |  | 9 |  | Ostatní konstrukce a práce-bourání
P | 69 | 919732221 |  | Styčná spára napojení nového živičného povrchu na stávající za tepla š 15 mm hl 25 mm bez prořezání | M | 15.25 | 0 |  |  | 2
PP |  |  |  | Styčná pracovní spára při napojení nového živičného povrchu na stávající se zalitím za tepla modifikovanou asfaltovou hmotou s posypem vápenným hydrátem šířky do 15 mm, hloubky do 25 mm bez prořezání spáry
VV |  |  |  | odpočet při souběhu vodovodu a dešť. kanalizace 75%' (55+6)*0.25=15,250 [A] Celkem: A=15,250 [B]
TS
SD |  | 99 |  | Přesun hmot
P | 70 | 998276101 |  | Přesun hmot pro trubní vedení z trub z plastických hmot otevřený výkop | T | 262.815 | 0 |  |  | 2
PP |  |  |  | Přesun hmot pro trubní vedení hloubené z trub z plastických hmot nebo sklolaminátových pro vodovody nebo kanalizace v otevřeném výkopu dopravní vzdálenost do 15 m
VV
TS
SD |  | 997 |  | Přesun sutě
P | 71 | 979082213_R |  | Vodorovná doprava suti po suchu | T | 2.95 | 0 |  |  | 2
PP |  |  |  | Vodorovná doprava suti po suchu (odvoz, likvidace včetně poplatku z uložení zhotovitelem)
VV
TS

## SO303StokaS2-II
ASPE10 |  |  |  | Firma: ÚDRŽBA SILNIC Královéhradeckého kraje a.s. | [5 empty] | 3
|  |  |  | Soupis prací objektu | [5 empty] | 6
S | Stavba: | NovaPVodaKanIII |  | II/284 Nová Paka - Lomnická ulice_III. etapa (VOS)_neoceněný |  |  | SO303StokaS2-II |  | 0,00 | 2
O | Rozpočet: | SO303StokaS2-II |  | Nová Paka - ul. Lomnická (průtah sil.284) Rekonstrukce splaškové kanalizace a vodovodu včetně přípoj |  |  |  |  | 15,00 | 2
Typ | Poř. číslo | Kód položky | Varianta | Název položky | MJ | Množství | Jednotková cena |  | 21,00 | 2
[7 empty] | Jednotková | Celkem
0 | 1 | 2 | 3 | 4 | 5 | 6 | 9 | 10
SD |  | 1 |  | Zemní práce
P | 1 | 113106121 |  | Rozebrání dlažeb z betonových nebo kamenných dlaždic komunikací pro pěší ručně | M2 | 2.25 | 0 |  |  | 2
PP |  |  |  | Rozebrání dlažeb komunikací pro pěší s přemístěním hmot na skládku na vzdálenost do 3 m nebo s naložením na dopravní prostředek s ložem z kameniva nebo živice a s jakoukoliv výplní spár ručně z betonových nebo kameninových dlaždic, desek nebo tvarovek
VV |  |  |  | 2.5*0.9=2,250 [A] Celkem: A=2,250 [B]
TS
P | 2 | 113107322 |  | Odstranění podkladu z kameniva drceného tl přes 100 do 200 mm strojně pl do 50 m2 | M2 | 2.25 | 0 |  |  | 2
PP |  |  |  | Odstranění podkladů nebo krytů strojně plochy jednotlivě do 50 m2 s přemístěním hmot na skládku na vzdálenost do 3 m nebo s naložením na dopravní prostředek z kameniva hrubého drceného, o tl. vrstvy přes 100 do 200 mm
VV |  |  |  | KŠ20 - KŠ29' 2.5*0.9=2,250 [A]
TS
P | 3 | 113107323 |  | Odstranění podkladu z kameniva drceného tl přes 200 do 300 mm strojně pl do 50 m2 | M2 | 72.48 | 0 |  |  | 2
PP |  |  |  | Odstranění podkladů nebo krytů strojně plochy jednotlivě do 50 m2 s přemístěním hmot na skládku na vzdálenost do 3 m nebo s naložením na dopravní prostředek z kameniva hrubého drceného, o tl. vrstvy přes 200 do 300 mm
VV |  |  |  | KŠ20 - KŠ29' 4.4*0.9=3,960 [A] 8.1*1.2=9,720 [B] 'KŠ29 - KŠ30' 21*1.2=25,200 [C] 'KŠ30 - KŠ31' 25.3*1.2=30,360 [D] 'rozšíření šachet' 0.6*1.8*3=3,240 [E] Celkem: A+B+C+D+E=72,480 [F]
TS
P | 4 | 113201112 |  | Vytrhání obrub silničních ležatých | M | 2 | 0 |  |  | 2
PP |  |  |  | Vytrhání obrub s vybouráním lože, s přemístěním hmot na skládku na vzdálenost do 3 m nebo s naložením na dopravní prostředek silničních ležatých
VV
TS
P | 5 | 113204111 |  | Vytrhání obrub záhonových | M | 1 | 0 |  |  | 2
PP |  |  |  | Vytrhání obrub s vybouráním lože, s přemístěním hmot na skládku na vzdálenost do 3 m nebo s naložením na dopravní prostředek záhonových
VV
TS
P | 6 | 115101201 |  | Čerpání vody na dopravní výšku do 10 m průměrný přítok do 500 l/min | HOD | 220 | 0 |  |  | 2
PP |  |  |  | Čerpání vody na dopravní výšku do 10 m s uvažovaným průměrným přítokem do 500 l/min
VV |  |  |  | předpoklad 22 dní' 22*10=220,000 [A]
TS
P | 7 | 115101279_R |  | Převedení odpadních vod během stavby | HOD | 528 | 0 |  |  | 2
PP |  |  |  | Čerpání vody na dopravní výšku do 10 m průměrný přítok do 2000 l/min
VV |  |  |  | 22*24=528,000 [A]
TS
P | 8 | 115101301 |  | Pohotovost čerpací soupravy pro dopravní výšku do 10 m přítok do 500 l/min | DEN | 44 | 0 |  |  | 2
PP |  |  |  | Pohotovost záložní čerpací soupravy pro dopravní výšku do 10 m s uvažovaným průměrným přítokem do 500 l/min
VV |  |  |  | 22*2=44,000 [A]
TS
P | 9 | 115101376_R |  | Pohotovost čerpací soupravy pro přečerpávání | DEN | 44 | 0 |  |  | 2
PP |  |  |  | Pohotovost čerpací soupravy pro dopravní výšku do 10 m přítok přes 500 do 1 000 l/min
VV |  |  |  | 22*2=44,000 [A]
TS
P | 10 | 119001421 |  | Dočasné zajištění kabelů a kabelových tratí ze 3 volně ložených kabelů | M | 6 | 0 |  |  | 2
PP |  |  |  | Dočasné zajištění podzemního potrubí nebo vedení ve výkopišti ve stavu i poloze, ve kterých byla na začátku zemních prací a to s podepřením, vzepřením nebo vyvěšením, případně s ochranným bedněním, se zřízením a odstraněním zajišťovací konstrukce, s opotřebením hmot kabelů a kabelových tratí z volně ložených kabelů a to do 3 kabelů
VV |  |  |  | 5*1.2=6,000 [A] Celkem: A=6,000 [B]
TS
P | 11 | 129001101 |  | Příplatek za ztížení odkopávky nebo prokopávky v blízkosti inženýrských sítí | M3 | 9.765 | 0 |  |  | 2
PP |  |  |  | Příplatek k cenám vykopávek za ztížení vykopávky v blízkosti podzemního vedení nebo výbušnin v horninách jakékoliv třídy
VV |  |  |  | kabely' 5*1.2*1.05*1.55=9,765 [A] Celkem: A=9,765 [B]
TS
P | 12 | 132254204 |  | Hloubení zapažených rýh š do 2000 mm v hornině třídy těžitelnosti I skupiny 3 objem do 500 m3 | M3 | 117.848 | 0 |  |  | 2
PP |  |  |  | Hloubení zapažených rýh šířky přes 800 do 2 000 mm strojně s urovnáním dna do předepsaného profilu a spádu v hornině třídy těžitelnosti I skupiny 3 přes 100 do 500 m3
VV |  |  |  | KŠ20 - KŠ29' 1.6*0.9*2.2-1.6*0.9*0.5=2,448 [A] 2.5*0.9*2.25-2.5*0.9*0.25=4,500 [B] 4.4*0.9*2.5-4.4*0.9*0.3=8,712 [C] 8.1*1.2*2.7-8.1*1.2*0.3=23,328 [D] 'KŠ29 - KŠ30' 21*1.2*2.71-21*1.2*0.3=60,732 [E] 'KŠ30 - KŠ31' 25.3*1.2*3.19-25.3*1.2*0.3=87,740 [F] 'rozšíření šachet' 0.6*1.8*(2.82+2.6+3.77)-0.6*1.8*3*0.3=8,953 [G] Celkem: A+B+C+D+E+F+G=196,413 [H] 196.413*0.6=117,848 [I]
TS
P | 13 | 132354203 |  | Hloubení zapažených rýh š do 2000 mm v hornině třídy těžitelnosti II skupiny 4 objem do 100 m3 | M3 | 58.924 | 0 |  |  | 2
PP |  |  |  | Hloubení zapažených rýh šířky přes 800 do 2 000 mm strojně s urovnáním dna do předepsaného profilu a spádu v hornině třídy těžitelnosti II skupiny 4 přes 50 do 100 m3
VV |  |  |  | 196.413*0.3=58,924 [A]
TS
P | 14 | 132454201 |  | Hloubení zapažených rýh š do 2000 mm v hornině třídy těžitelnosti II skupiny 5 objem do 20 m3 | M3 | 19.641 | 0 |  |  | 2
PP |  |  |  | Hloubení zapažených rýh šířky přes 800 do 2 000 mm strojně s urovnáním dna do předepsaného profilu a spádu v hornině třídy těžitelnosti II skupiny 5 do 20 m3
VV |  |  |  | 196.413*0.1=19,641 [A]
TS
P | 15 | 138511201_R |  | Dolamování hloubených vykopávek rýh ve vrstvě tl do 500 mm v hornině třídy těžitelnosti II, skupiny 5 | M3 | 19.641 | 0 |  |  | 2
PP |  |  |  | Dolamování zapažených nebo nezapažených hloubených vykopávek rýh, ve vrstvě tl. do 500 mm v hornině třídy těžitelnosti II skupiny 5
VV |  |  |  | 196.413*0.1=19,641 [A]
TS
P | 16 | 151811131 |  | Osazení pažicího boxu hl výkopu do 4 m š do 1,2 m | M2 | 318.974 | 0 |  |  | 2
PP |  |  |  | Zřízení pažicích boxů pro pažení a rozepření stěn rýh podzemního vedení hloubka výkopu do 4 m, šířka do 1,2 m
VV |  |  |  | KŠ20 - KŠ29' 8.1*2.7*2=43,740 [A] 'KŠ29 - KŠ30' 21*2.71*2=113,820 [B] 'KŠ30 - KŠ31' 25.3*3.19*2=161,414 [C] Celkem: A+B+C=318,974 [D]
TS
P | 17 | 151811132 |  | Osazení pažicího boxu hl výkopu do 4 m š přes 1,2 do 2,5 m | M2 | 14.476 | 0 |  |  | 2
PP |  |  |  | Zřízení pažicích boxů pro pažení a rozepření stěn rýh podzemního vedení hloubka výkopu do 4 m, šířka přes 1,2 do 2,5 m
VV |  |  |  | 50% souběh s vodovodem' 7.7*1.88*2*0.5=14,476 [A]
TS
P | 18 | 151811231 |  | Odstranění pažicího boxu hl výkopu do 4 m š do 1,2 m | M2 | 318.974 | 0 |  |  | 2
PP |  |  |  | Odstranění pažicích boxů pro pažení a rozepření stěn rýh podzemního vedení hloubka výkopu do 4 m, šířka do 1,2 m
VV
TS
P | 19 | 151811232 |  | Odstranění pažicího boxu hl výkopu do 4 m š přes 1,2 do 2,5 m | M2 | 14.476 | 0 |  |  | 2
PP |  |  |  | Odstranění pažicích boxů pro pažení a rozepření stěn rýh podzemního vedení hloubka výkopu do 4 m, šířka přes 1,2 do 2,5 m
VV
TS
P | 20 | 162651112_R |  | Vodorovné přemístění výkopku/sypaniny z horniny třídy těžitelnosti I, skupiny 1 až 3 | M3 | 117.848 | 0 |  |  | 2
PP |  |  |  | Vodorovné přemístění výkopku nebo sypaniny po suchu na obvyklém dopravním prostředku, bez naložení výkopku, avšak se složením bez rozhrnutí z horniny třídy těžitelnosti I skupiny 1 až 3 (odvoz, likvidace včetně poplatku z uložení zhotovitelem)
VV |  |  |  | 196.413*0.6=117,848 [A]
TS
P | 21 | 162651132_R |  | Vodorovné přemístění výkopku/sypaniny z horniny třídy těžitelnosti II, skupiny 4 a 5 | M3 | 78.565 | 0 |  |  | 2
PP |  |  |  | Vodorovné přemístění výkopku nebo sypaniny po suchu na obvyklém dopravním prostředku, bez naložení výkopku, avšak se složením bez rozhrnutí z horniny třídy těžitelnosti II skupiny 4 a 5 (odvoz, likvidace včetně poplatku z uložení zhotovitelem)
VV |  |  |  | 196.413*0.4=78,565 [A]
TS
P | 22 | 171251201 |  | Uložení sypaniny na skládky nebo meziskládky | M3 | 196.413 | 0 |  |  | 2
PP |  |  |  | Uložení sypaniny na skládky nebo meziskládky bez hutnění s upravením uložené sypaniny do předepsaného tvaru
VV |  |  |  | tř. 3' 196.413*0.6=117,848 [A] 'tř. 4' 196.413*0.3=58,924 [B] 'tř. 5' 196.413*0.1=19,641 [C] Celkem: A+B+C=196,413 [D]
TS
P | 23 | 174151101 |  | Zásyp jam, šachet rýh nebo kolem objektů sypaninou se zhutněním | M3 | 136.356 | 0 |  |  | 2
PP |  |  |  | Zásyp sypaninou z jakékoliv horniny strojně s uložením výkopku ve vrstvách se zhutněním jam, šachet, rýh nebo kolem objektů v těchto vykopávkách
VV |  |  |  | 196.413-7.617-33.513-18.927=136,356 [A] Celkem: A=136,356 [B]
TS
P | 25 | 175101101 |  | Obsyp potrubí bez prohození sypaniny z hornin tř. 1 až 4 uloženým do 3 m od kraje výkopu | M3 | 33.513 | 0 |  |  | 2
PP |  |  |  | Obsyp potrubí bez prohození sypaniny z hornin tř. 1 až 4 uloženým do 3 m od kraje výkopu
VV |  |  |  | (0.9*0.49-(3.14159265359*0.15*0.15)/2)*8.5=3,448 [A] (1.2*0.49-(3.14159265359*0.15*0.15)/2)*54.4=30,065 [B] Celkem: A+B=33,513 [C]
TS
P | 26 | 58337331 |  | štěrkopísek frakce 0/22 | T | 67.026 | 0 |  |  | 2
PP |  |  |  | štěrkopísek frakce 0/22
VV |  |  |  | 33.513*2=67,026 [A]
TS
P | 24 | 58344197 |  | štěrkodrť frakce 0/63 | T | 252.259 | 0 |  |  | 2
PP |  |  |  | štěrkodrť frakce 0/63
VV |  |  |  | 136.356*1.85=252,259 [A]
TS
SD |  | 2 |  | Zakládání
P | 32 | 212751104 |  | Trativod z drenážních trubek flexibilních PVC-U SN 4 perforace 360° včetně lože otevřený výkop DN 100 pro meliorace | M | 59.05 | 0 |  |  | 2
PP |  |  |  | Trativody z drenážních a melioračních trubek pro meliorace, dočasné nebo odlehčovací drenáže se zřízením štěrkového lože pod trubky a s jejich obsypem v otevřeném výkopu trubka flexibilní PVC-U SN 4 celoperforovaná 360° DN 100
VV |  |  |  | 55.2=55,200 [A] 'odpočet při souběhu vodovodu 50%' 7.7*0.5=3,850 [B] Celkem: A+B=59,050 [C]
TS
P | 33 | 213141111 |  | Zřízení vrstvy z geotextilie v rovině nebo ve sklonu do 1:5 š do 3 m | M2 | 64.955 | 0 |  |  | 2
PP |  |  |  | Zřízení vrstvy z geotextilie filtrační, separační, odvodňovací, ochranné, výztužné nebo protierozní v rovině nebo ve sklonu do 1:5, šířky do 3 m
VV |  |  |  | 59.05*1.1=64,955 [A]
TS
P | 34 | 69311081 |  | geotextilie netkaná separační, ochranná, filtrační, drenážní PES 300g/m2 | M2 | 76.939 | 0 |  |  | 2
PP |  |  |  | geotextilie netkaná separační, ochranná, filtrační, drenážní PES 300g/m2
VV |  |  |  | 64.955=64,955 [A] A * 1.1845Koeficient množství=76,939 [B]
TS
SD |  | 3 |  | Svislé a kompletní konstrukce
P | 35 | 358315114 |  | Bourání stoky kompletní nebo otvorů z prostého betonu plochy do 4 m2 | M3 | 4.139 | 0 |  |  | 2
PP |  |  |  | Bourání stoky kompletní nebo vybourání otvorů průřezové plochy do 4 m2 ve stokách ze zdiva z prostého betonu
VV |  |  |  | potrubí' (3.14159265359*56.7*(0.215*0.215-0.15*0.15))=4,226 [A] 'šachty' (3.14159265359*2.4*(0.62*0.62-0.5*0.5))*4=4,053 [B] Mezisoučet: A+B=8,279 [C] 'odpočet 50% při souběhu dešťové kanalizace' -8.279*0.5=-4,140 [D] Celkem: A+B+D=4,139 [E]
TS
P | 36 | 359901211 |  | Monitoring stoky jakékoli výšky na nové kanalizaci | M | 62.9 | 0 |  |  | 2
PP |  |  |  | Monitoring stok (kamerový systém) jakékoli výšky nová kanalizace
VV
TS
SD |  | 4 |  | Vodorovné konstrukce
P | 37 | 451572111 |  | Lože pod potrubí otevřený výkop z kameniva drobného těženého | M3 | 7.617 | 0 |  |  | 2
PP |  |  |  | Lože pod potrubí, stoky a drobné objekty v otevřeném výkopu z kameniva drobného těženého 0 až 4 mm
VV |  |  |  | KŠ20 - KŠ29' 8.5*0.9*0.1=0,765 [A] 8.1*1.2*0.1=0,972 [B] 'KŠ29 - KŠ30' 21*1.2*0.1=2,520 [C] 'KŠ30 - KŠ31' 25.3*1.2*0.1=3,036 [D] 'rozšíření šachet' 0.6*1.8*3*0.1=0,324 [E] Celkem: A+B+C+D+E=7,617 [F]
TS
P | 38 | 452311121 |  | Podkladní desky z betonu prostého tř. C 8/10 otevřený výkop | M3 | 0.675 | 0 |  |  | 2
PP |  |  |  | Podkladní a zajišťovací konstrukce z betonu prostého v otevřeném výkopu desky pod potrubí, stoky a drobné objekty z betonu tř. C 8/10
VV |  |  |  | beton pod šachty' 1.5*1.5*0.1*3=0,675 [A] Celkem: A=0,675 [B]
TS
P | 39 | 452312131 |  | Sedlové lože z betonu prostého tř. C 12/15 otevřený výkop | M3 | 18.927 | 0 |  |  | 2
PP |  |  |  | Podkladní a zajišťovací konstrukce z betonu prostého v otevřeném výkopu sedlové lože pod potrubí z betonu tř. C 12/15
VV |  |  |  | (0.9*0.29-(3.14159265359*0.15*0.15)/2)*8.5=1,918 [A] (1.2*0.29-(3.14159265359*0.15*0.15)/2)*54.4=17,009 [B] Celkem: A+B=18,927 [C]
TS
SD |  | 5 |  | Komunikace
P | 27 | 564251113 |  | Podklad nebo podsyp ze štěrkopísku ŠP plochy přes 100 m2 tl 170 mm | M2 | 2.25 | 0 |  |  | 2
PP |  |  |  | Podklad nebo podsyp ze štěrkopísku ŠP s rozprostřením, vlhčením a zhutněním plochy přes 100 m2, po zhutnění tl. 170 mm
VV |  |  |  | 2.5*0.9=2,250 [A] Celkem: A=2,250 [B]
TS
P | 28 | 564861011 |  | Podklad ze štěrkodrtě ŠD plochy do 100 m2 tl 200 mm | M2 | 1.44 | 0 |  |  | 2
PP |  |  |  | Podklad ze štěrkodrti ŠD s rozprostřením a zhutněním plochy jednotlivě do 100 m2, po zhutnění tl. 200 mm
VV |  |  |  | 1.6*0.9=1,440 [A] Celkem: A=1,440 [B]
TS
P | 29 | 564871016 |  | Podklad ze štěrkodrtě ŠD plochy do 100 m2 tl 300 mm | M2 | 73.92 | 0 |  |  | 2
PP |  |  |  | Podklad ze štěrkodrti ŠD s rozprostřením a zhutněním plochy jednotlivě do 100 m2, po zhutnění tl. 300 mm
VV |  |  |  | 1.6*0.9=1,440 [A] 'KŠ20 - KŠ29' 4.4*0.9=3,960 [B] 8.1*1.2=9,720 [C] 'KŠ29 - KŠ30' 21*1.2=25,200 [D] 'KŠ30 - KŠ31' 25.3*1.2=30,360 [E] 'rozšíření šachet' 0.6*1.8*3=3,240 [F] Celkem: A+B+C+D+E+F=73,920 [G]
TS
P | 31 | 59248005 |  | dlažba plošná betonová chodníková 300x300x50mm přírodní | M2 | 1.125 | 0 |  |  | 2
PP |  |  |  | dlažba plošná betonová chodníková 300x300x50mm přírodní
VV |  |  |  | počítáno 50% při nepoužitelnosti' 2.5*0.9*0.5=1,125 [A] Celkem: A=1,125 [B]
TS
P | 30 | 596811121 |  | Kladení betonové dlažby komunikací pro pěší do lože z kameniva velikosti do 0,09 m2 pl přes 50 do 100 m2 | M2 | 2.25 | 0 |  |  | 2
PP |  |  |  | Kladení dlažby z betonových nebo kameninových dlaždic komunikací pro pěší s vyplněním spár a se smetením přebytečného materiálu na vzdálenost do 3 m s ložem z kameniva těženého tl. do 30 mm velikosti dlaždic do 0,09 m2 (bez zámku), pro plochy přes 50 do 100 m2
VV |  |  |  | 2.5*0.9=2,250 [A] Celkem: A=2,250 [B]
TS
SD |  | 8 |  | Trubní vedení
P | 45 | 452112112 |  | Osazení betonových prstenců nebo rámů v do 100 mm | KUS | 5 | 0 |  |  | 2
PP |  |  |  | Osazení betonových dílců prstenců nebo rámů pod poklopy a mříže, výšky do 100 mm
VV
TS
P | 49 | 452112122 |  | Osazení betonových prstenců nebo rámů v do 200 mm | KUS | 1 | 0 |  |  | 2
PP |  |  |  | Osazení betonových dílců prstenců nebo rámů pod poklopy a mříže, výšky přes 100 do 200 mm
VV
TS
P | 63 | 55241030_R |  | poklop šachtový litinový kruhový DN 600 bez ventilace tř D 400 pro intenzivní provoz | KUS | 3 | 0 |  |  | 2
PP |  |  |  | poklop šachtový litinový kruhový DN 600 bez ventilace tř D 400 pro intenzivní provoz
VV
TS
P | 59 | 552415934_R |  | Kompletní zřízení kanalizační přípojky DN 150 včetně dodávky materiálu dle TZ, zemních prací a oprav povrchů | M | 3 | 0 |  |  | 2
PP
VV |  |  |  | 1+1+1=3,000 [A]
TS
P | 60 | 552417014_R |  | Provizorní zakrytí šachet | KUS | 3 | 0 |  |  | 2
PP |  |  |  | Provizorní zakrytí šachet
VV
TS
P | 52 | 59224161 |  | skruž kanalizační s ocelovými stupadly 100x50x12cm | KUS | 3 | 0 |  |  | 2
PP |  |  |  | skruž kanalizační s ocelovými stupadly 100x50x12cm
VV
TS
P | 53 | 59224162 |  | skruž kanalizační s ocelovými stupadly 100x100x12cm | KUS | 1 | 0 |  |  | 2
PP |  |  |  | skruž kanalizační s ocelovými stupadly 100x100x12cm
VV
TS
P | 56 | 59224168 |  | skruž betonová přechodová 62,5/100x60x12cm, stupadla poplastovaná kapsová | KUS | 3 | 0 |  |  | 2
PP |  |  |  | skruž betonová přechodová 62,5/100x60x12cm, stupadla poplastovaná kapsová
VV
TS
P | 47 | 59224176 |  | prstenec šachtový vyrovnávací betonový 625x120x80mm | KUS | 1 | 0 |  |  | 2
PP |  |  |  | prstenec šachtový vyrovnávací betonový 625x120x80mm
VV
TS
P | 46 | 59224185 |  | prstenec šachtový vyrovnávací betonový 625x120x60mm | KUS | 1 | 0 |  |  | 2
PP |  |  |  | prstenec šachtový vyrovnávací betonový 625x120x60mm
VV
TS
P | 48 | 59224187 |  | prstenec šachtový vyrovnávací betonový 625x120x100mm | KUS | 3 | 0 |  |  | 2
PP |  |  |  | prstenec šachtový vyrovnávací betonový 625x120x100mm
VV
TS
P | 50 | 59224188 |  | prstenec šachtový vyrovnávací betonový 625x120x120mm | KUS | 1 | 0 |  |  | 2
PP |  |  |  | prstenec šachtový vyrovnávací betonový 625x120x120mm
VV
TS
P | 54 | 59224348 |  | těsnění elastomerové pro spojení šachetních dílů DN 1000 | KUS | 7 | 0 |  |  | 2
PP |  |  |  | těsnění elastomerové pro spojení šachetních dílů DN 1000
VV
TS
P | 58 | 59224358_R |  | dno betonové šachty kanalizační 100x100 s vyložením kameninou - kompletně | KUS | 3 | 0 |  |  | 2
PP |  |  |  | dno betonové šachty kanalizačn 100x100 s vyložením kynety, nástupnice a stěn kameninou
VV
TS
P | 41 | 59710707 |  | trouba kameninová glazovaná DN 300 dl 2,50m spojovací systém C Třída 240 | M | 63.844 | 0 |  |  | 2
PP |  |  |  | trouba kameninová glazovaná DN 300 dl 2,50m spojovací systém C Třída 240
VV |  |  |  | 62.9=62,900 [A] A * 1.015Koeficient množství=63,844 [B]
TS
P | 40 | 831372121 |  | Montáž potrubí z trub kameninových hrdlových s integrovaným těsněním výkop sklon do 20 % DN 300 | M | 62.9 | 0 |  |  | 2
PP |  |  |  | Montáž potrubí z trub kameninových hrdlových s integrovaným těsněním v otevřeném výkopu ve sklonu do 20 % DN 300
VV
TS
P | 42 | 892372121 |  | Tlaková zkouška vzduchem potrubí DN 300 těsnícím vakem ucpávkovým | ÚSEK | 3 | 0 |  |  | 2
PP |  |  |  | Tlakové zkoušky vzduchem těsnícími vaky ucpávkovými DN 300
VV
TS
P | 43 | 892372186_R |  | Tlaková zkouška vzduchem šachet DN 1000 | KS | 3 | 0 |  |  | 2
PP |  |  |  | Tlakové zkoušky vzduchem těsnícími vaky ucpávkovými DN 300
VV
TS
P | 44 | 894118001 |  | Příplatek ZKD 0,60 m výšky vstupu na potrubí | KUS | 9 | 0 |  |  | 2
PP |  |  |  | Šachty kanalizační zděné Příplatek k cenám za každých dalších 0,60 m výšky vstupu
VV
TS
P | 51 | 894411311 |  | Osazení betonových nebo železobetonových dílců pro šachty skruží rovných | KUS | 4 | 0 |  |  | 2
PP |  |  |  | Osazení betonových nebo železobetonových dílců pro šachty skruží rovných
VV |  |  |  | 4=4,000 [A]
TS
P | 55 | 894412411 |  | Osazení betonových nebo železobetonových dílců pro šachty skruží přechodových | KUS | 3 | 0 |  |  | 2
PP |  |  |  | Osazení betonových nebo železobetonových dílců pro šachty skruží přechodových
VV
TS
P | 57 | 894414111 |  | Osazení betonových nebo železobetonových dílců pro šachty skruží základových (dno) | KUS | 3 | 0 |  |  | 2
PP |  |  |  | Osazení betonových nebo železobetonových dílců pro šachty skruží základových (dno)
VV
TS
P | 61 | 899102211_R |  | Demontáž provizorního zakrytí | KUS | 3 | 0 |  |  | 2
PP
VV
TS
P | 62 | 899104112 |  | Osazení poklopů litinových nebo ocelových včetně rámů pro třídu zatížení D400, E600 | KUS | 3 | 0 |  |  | 2
PP |  |  |  | Osazení poklopů litinových a ocelových včetně rámů pro třídu zatížení D400, E600
VV
TS
SD |  | 9 |  | Ostatní konstrukce a práce-bourání
P | 64 | 916231213 |  | Osazení chodníkového obrubníku betonového stojatého s boční opěrou do lože z betonu prostého | M | 1 | 0 |  |  | 2
PP |  |  |  | Osazení chodníkového obrubníku betonového se zřízením lože, s vyplněním a zatřením spár cementovou maltou stojatého s boční opěrou z betonu prostého, do lože z betonu prostého
VV
TS
P | 65 | 916241113 |  | Osazení obrubníku kamenného ležatého s boční opěrou do lože z betonu prostého | M | 2 | 0 |  |  | 2
PP |  |  |  | Osazení obrubníku kamenného se zřízením lože, s vyplněním a zatřením spár cementovou maltou ležatého s boční opěrou z betonu prostého, do lože z betonu prostého
VV
TS
P | 66 | 979024442 |  | Očištění vybouraných obrubníků a krajníků chodníkových | M | 1 | 0 |  |  | 2
PP |  |  |  | Očištění vybouraných prvků komunikací od spojovacího materiálu s odklizením a uložením očištěných hmot a spojovacího materiálu na skládku na vzdálenost do 10 m obrubníků a krajníků, vybouraných z jakéhokoliv lože a s jakoukoliv výplní spár chodníkových
VV
TS
P | 67 | 979024443 |  | Očištění vybouraných obrubníků a krajníků silničních | M | 2 | 0 |  |  | 2
PP |  |  |  | Očištění vybouraných prvků komunikací od spojovacího materiálu s odklizením a uložením očištěných hmot a spojovacího materiálu na skládku na vzdálenost do 10 m obrubníků a krajníků, vybouraných z jakéhokoliv lože a s jakoukoliv výplní spár silničních
VV
TS
P | 68 | 979054441 |  | Očištění vybouraných z desek nebo dlaždic s původním spárováním z kameniva těženého | M2 | 2.25 | 0 |  |  | 2
PP |  |  |  | Očištění vybouraných prvků komunikací od spojovacího materiálu s odklizením a uložením očištěných hmot a spojovacího materiálu na skládku na vzdálenost do 10 m dlaždic, desek nebo tvarovek s původním vyplněním spár kamenivem těženým
VV |  |  |  | 2.5*0.9=2,250 [A] Celkem: A=2,250 [B]
TS
SD |  | 99 |  | Přesun hmot
P | 69 | 998276101 |  | Přesun hmot pro trubní vedení z trub z plastických hmot otevřený výkop | T | 366.648 | 0 |  |  | 2
PP |  |  |  | Přesun hmot pro trubní vedení hloubené z trub z plastických hmot nebo sklolaminátových pro vodovody nebo kanalizace v otevřeném výkopu dopravní vzdálenost do 15 m
VV
TS
SD |  | 997 |  | Přesun sutě
P | 70 | 979082213_R |  | Vodorovná doprava suti po suchu | T | 9.106 | 0 |  |  | 2
PP |  |  |  | Vodorovná doprava suti po suchu (odvoz, likvidace včetně poplatku z uložení zhotovitelem)
VV
TS

## SO303StokaS3Ica
ASPE10 |  |  |  | Firma: ÚDRŽBA SILNIC Královéhradeckého kraje a.s. | [5 empty] | 3
|  |  |  | Soupis prací objektu | [5 empty] | 6
S | Stavba: | NovaPVodaKanIII |  | II/284 Nová Paka - Lomnická ulice_III. etapa (VOS)_neoceněný |  |  | SO303StokaS3Ica |  | 0,00 | 2
O | Rozpočet: | SO303StokaS3Ica |  | Nová Paka - ul. Lomnická (průtah sil.284) Rekonstrukce splaškové kanalizace a vodovodu včetně přípoj |  |  |  |  | 15,00 | 2
Typ | Poř. číslo | Kód položky | Varianta | Název položky | MJ | Množství | Jednotková cena |  | 21,00 | 2
[7 empty] | Jednotková | Celkem
0 | 1 | 2 | 3 | 4 | 5 | 6 | 9 | 10
SD |  | 1 |  | Zemní práce
P | 1 | 113107162 |  | Odstranění podkladu z kameniva drceného tl přes 100 do 200 mm strojně pl přes 50 do 200 m2 | M2 | 55.44 | 0 |  |  | 2
PP |  |  |  | Odstranění podkladů nebo krytů strojně plochy jednotlivě přes 50 m2 do 200 m2 s přemístěním hmot na skládku na vzdálenost do 20 m nebo s naložením na dopravní prostředek z kameniva hrubého drceného, o tl. vrstvy přes 100 do 200 mm
VV |  |  |  | KŠ24 - KŠ25' 2.7*1.2=3,240 [A] 'KŠ25 - KŠ26' 26.5*1.2=31,800 [B] 'KŠ26 - KŠ27' 14*1.2=16,800 [C] 'rozšíření šachet' 0.3*2*2*3=3,600 [D] Celkem: A+B+C+D=55,440 [E]
TS
P | 2 | 113107323 |  | Odstranění podkladu z kameniva drceného tl přes 200 do 300 mm strojně pl do 50 m2 | M2 | 8.52 | 0 |  |  | 2
PP |  |  |  | Odstranění podkladů nebo krytů strojně plochy jednotlivě do 50 m2 s přemístěním hmot na skládku na vzdálenost do 3 m nebo s naložením na dopravní prostředek z kameniva hrubého drceného, o tl. vrstvy přes 200 do 300 mm
VV |  |  |  | štěrková komunikace KŠ24 - KŠ25' 7.1*1.2=8,520 [A] Celkem: A=8,520 [B]
TS
P | 3 | 113107332 |  | Odstranění podkladu z betonu prostého tl přes 150 do 300 mm strojně pl do 50 m2 | M2 | 4.44 | 0 |  |  | 2
PP |  |  |  | Odstranění podkladů nebo krytů strojně plochy jednotlivě do 50 m2 s přemístěním hmot na skládku na vzdálenost do 3 m nebo s naložením na dopravní prostředek z betonu prostého, o tl. vrstvy přes 150 do 300 mm
VV |  |  |  | KŠ23 - KŠ24' 1.9*1.2=2,280 [A] 'rozšíření šachet' 0.3*1.8*2*2=2,160 [B] Celkem: A+B=4,440 [C]
TS
P | 4 | 113154113 |  | Frézování živičného krytu tl 50 mm pruh š 0,5 m pl do 500 m2 bez překážek v trase | M2 | 72.925 | 0 |  |  | 2
PP |  |  |  | Frézování živičného podkladu nebo krytu s naložením na dopravní prostředek plochy do 500 m2 bez překážek v trase pruhu šířky do 0,5 m, tloušťky vrstvy 50 mm
VV |  |  |  | asfaltová komunikace místní v celé šíři' '50% pro dešťovou kanalizaci a 25% pro vodovod' 'S3' 44.6*5.5*0.25=61,325 [A] 'v křižovatce' 46.4*0.25=11,600 [B] Celkem: A+B=72,925 [C]
TS
P | 5 | 113154114 |  | Frézování živičného krytu tl 100 mm pruh š 0,5 m pl do 500 m2 bez překážek v trase | M2 | 55.44 | 0 |  |  | 2
PP |  |  |  | Frézování živičného podkladu nebo krytu s naložením na dopravní prostředek plochy do 500 m2 bez překážek v trase pruhu šířky do 0,5 m, tloušťky vrstvy 100 mm
VV |  |  |  | KŠ24 - KŠ25' 2.7*1.2=3,240 [A] 'KŠ25 - KŠ26' 26.5*1.2=31,800 [B] 'KŠ26 - KŠ27' 14*1.2=16,800 [C] 'rozšíření šachet' 0.3*2*2*3=3,600 [D] Celkem: A+B+C+D=55,440 [E]
TS
P | 6 | 113202111 |  | Vytrhání obrub krajníků obrubníků stojatých | M | 2 | 0 |  |  | 2
PP |  |  |  | Vytrhání obrub s vybouráním lože, s přemístěním hmot na skládku na vzdálenost do 3 m nebo s naložením na dopravní prostředek z krajníků nebo obrubníků stojatých
VV
TS
P | 7 | 115101201 |  | Čerpání vody na dopravní výšku do 10 m průměrný přítok do 500 l/min | HOD | 170 | 0 |  |  | 2
PP |  |  |  | Čerpání vody na dopravní výšku do 10 m s uvažovaným průměrným přítokem do 500 l/min
VV |  |  |  | předpoklad 17 dní' 17*10=170,000 [A]
TS
P | 8 | 115101279_R |  | Převedení odpadních vod během stavby | HOD | 432 | 0 |  |  | 2
PP |  |  |  | Čerpání vody na dopravní výšku do 10 m průměrný přítok do 2000 l/min
VV |  |  |  | společné s dešťovou kanalizací počítáno s 50%' (17+15+4)*24*0.5=432,000 [A]
TS
P | 9 | 115101301 |  | Pohotovost čerpací soupravy pro dopravní výšku do 10 m přítok do 500 l/min | DEN | 34 | 0 |  |  | 2
PP |  |  |  | Pohotovost záložní čerpací soupravy pro dopravní výšku do 10 m s uvažovaným průměrným přítokem do 500 l/min
VV |  |  |  | 17*2=34,000 [A]
TS
P | 10 | 115101376_R |  | Pohotovost čerpací soupravy pro přečerpávání | DEN | 36 | 0 |  |  | 2
PP |  |  |  | Pohotovost čerpací soupravy pro dopravní výšku do 10 m přítok přes 500 do 1 000 l/min
VV |  |  |  | (17+15+4)*0.5*2=36,000 [A]
TS
P | 11 | 119001401 |  | Dočasné zajištění potrubí ocelového nebo litinového DN do 200 mm | M | 2.4 | 0 |  |  | 2
PP |  |  |  | Dočasné zajištění podzemního potrubí nebo vedení ve výkopišti ve stavu i poloze, ve kterých byla na začátku zemních prací a to s podepřením, vzepřením nebo vyvěšením, případně s ochranným bedněním, se zřízením a odstraněním zajišťovací konstrukce, s opotřebením hmot potrubí ocelového nebo litinového, jmenovité světlosti DN do 200 mm
VV |  |  |  | 2*1.2=2,400 [A]
TS
P | 12 | 119001421 |  | Dočasné zajištění kabelů a kabelových tratí ze 3 volně ložených kabelů | M | 6 | 0 |  |  | 2
PP |  |  |  | Dočasné zajištění podzemního potrubí nebo vedení ve výkopišti ve stavu i poloze, ve kterých byla na začátku zemních prací a to s podepřením, vzepřením nebo vyvěšením, případně s ochranným bedněním, se zřízením a odstraněním zajišťovací konstrukce, s opotřebením hmot kabelů a kabelových tratí z volně ložených kabelů a to do 3 kabelů
VV |  |  |  | 5*1.2=6,000 [A]
TS
P | 13 | 129001101 |  | Příplatek za ztížení odkopávky nebo prokopávky v blízkosti inženýrských sítí | M3 | 14.054 | 0 |  |  | 2
PP |  |  |  | Příplatek k cenám vykopávek za ztížení vykopávky v blízkosti podzemního vedení nebo výbušnin v horninách jakékoliv třídy
VV |  |  |  | kabely' 5*1.2*1.05*1.55=9,765 [A] 'plyn' 2*1.2*1.11*1.61=4,289 [B] Celkem: A+B=14,054 [C]
TS
P | 14 | 132254203 |  | Hloubení zapažených rýh š do 2000 mm v hornině třídy těžitelnosti I skupiny 3 objem do 100 m3 | M3 | 76.387 | 0 |  |  | 2
PP |  |  |  | Hloubení zapažených rýh šířky přes 800 do 2 000 mm strojně s urovnáním dna do předepsaného profilu a spádu v hornině třídy těžitelnosti I skupiny 3 přes 50 do 100 m3
VV |  |  |  | KŠ23 - KŠ24' 1.56*1.2*1.9-0.3*1.2*1.9=2,873 [A] 'KŠ24 - KŠ25' 1.93*1.2*2.7-0.32*1.2*2.7=5,216 [B] 1.93*1.2*7.1-0.3*1.2*7.1=13,888 [C] 'KŠ25 - KŠ26' 2.29*1.2*26.5-0.32*1.2*26.5=62,646 [D] 'KŠ26 - KŠ27' 2.24*1.2*14-0.32*1.2*14=32,256 [E] 'rozšíření šachet' 0.6*1.8*(1.57+2.85)-0.6*1.8*0.3*2=4,126 [F] 0.6*1.8*(2.32+2.26+2.22)-0.6*1.8*0.32*3=6,307 [G] Celkem: A+B+C+D+E+F+G=127,312 [H] 127.312*0.6=76,387 [I]
TS
P | 15 | 132354202 |  | Hloubení zapažených rýh š do 2000 mm v hornině třídy těžitelnosti II skupiny 4 objem do 50 m3 | M3 | 38.194 | 0 |  |  | 2
PP |  |  |  | Hloubení zapažených rýh šířky přes 800 do 2 000 mm strojně s urovnáním dna do předepsaného profilu a spádu v hornině třídy těžitelnosti II skupiny 4 přes 20 do 50 m3
VV |  |  |  | 127.312*0.3=38,194 [A]
TS
P | 16 | 132454202 |  | Hloubení zapažených rýh š do 2000 mm v hornině třídy těžitelnosti II skupiny 5 objem do 50 m3 | M3 | 12.731 | 0 |  |  | 2
PP |  |  |  | Hloubení zapažených rýh šířky přes 800 do 2 000 mm strojně s urovnáním dna do předepsaného profilu a spádu v hornině třídy těžitelnosti II skupiny 5 přes 20 do 50 m3
VV |  |  |  | 127.312*0.1=12,731 [A]
TS
P | 17 | 138511201_R |  | Dolamování hloubených vykopávek rýh ve vrstvě tl do 500 mm v hornině třídy těžitelnosti II, skupiny 5 | M3 | 12.731 | 0 |  |  | 2
PP |  |  |  | Dolamování zapažených nebo nezapažených hloubených vykopávek rýh, ve vrstvě tl. do 500 mm v hornině třídy těžitelnosti II skupiny 5
VV |  |  |  | 127.312*0.1=12,731 [A]
TS
P | 18 | 151811131 |  | Osazení pažicího boxu hl výkopu do 4 m š do 1,2 m | M2 | 227.846 | 0 |  |  | 2
PP |  |  |  | Zřízení pažicích boxů pro pažení a rozepření stěn rýh podzemního vedení hloubka výkopu do 4 m, šířka do 1,2 m
VV |  |  |  | KŠ23 - KŠ24' 1.56*1.9*2=5,928 [A] 'KŠ24 - KŠ25' 1.93*2*9.8=37,828 [B] 'KŠ25 - KŠ26' 2.29*2*26.5=121,370 [C] 'KŠ26 - KŠ27' 2.24*2*14=62,720 [D] Celkem: A+B+C+D=227,846 [E]
TS
P | 19 | 151811231 |  | Odstranění pažicího boxu hl výkopu do 4 m š do 1,2 m | M2 | 227.846 | 0 |  |  | 2
PP |  |  |  | Odstranění pažicích boxů pro pažení a rozepření stěn rýh podzemního vedení hloubka výkopu do 4 m, šířka do 1,2 m
VV
TS
P | 20 | 162651112_R |  | Vodorovné přemístění výkopku/sypaniny z horniny třídy těžitelnosti I, skupiny 1 až 3 | M3 | 76.387 | 0 |  |  | 2
PP |  |  |  | Vodorovné přemístění výkopku nebo sypaniny po suchu na obvyklém dopravním prostředku, bez naložení výkopku, avšak se složením bez rozhrnutí z horniny třídy těžitelnosti I skupiny 1 až 3 (odvoz, likvidace včetně poplatku z uložení zhotovitelem)
VV |  |  |  | 127.312*0.6=76,387 [A]
TS
P | 21 | 162651132_R |  | Vodorovné přemístění výkopku/sypaniny z horniny třídy těžitelnosti II, skupiny 4 a 5 | M3 | 50.925 | 0 |  |  | 2
PP |  |  |  | Vodorovné přemístění výkopku nebo sypaniny po suchu na obvyklém dopravním prostředku, bez naložení výkopku, avšak se složením bez rozhrnutí z horniny třídy těžitelnosti II skupiny 4 a 5 (odvoz, likvidace včetně poplatku z uložení zhotovitelem)
VV |  |  |  | 127.312*0.4=50,925 [A]
TS
P | 22 | 171251201 |  | Uložení sypaniny na skládky nebo meziskládky | M3 | 127.312 | 0 |  |  | 2
PP |  |  |  | Uložení sypaniny na skládky nebo meziskládky bez hutnění s upravením uložené sypaniny do předepsaného tvaru
VV |  |  |  | tř. 3' 127.312*0.6=76,387 [A] 'tř. 4' 127.312*0.3=38,194 [B] 'tř. 5' 127.312*0.1=12,731 [C] Celkem: A+B+C=127,312 [D]
TS
P | 23 | 171251299_R |  | Uložení frézovaného asfaltu na mezideponii | T | 26.856 | 0 |  |  | 2
PP
VV |  |  |  | 14.105+12.751=26,856 [A]
TS
P | 24 | 174151101 |  | Zásyp jam, šachet rýh nebo kolem objektů sypaninou se zhutněním | M3 | 75.252 | 0 |  |  | 2
PP |  |  |  | Zásyp sypaninou z jakékoliv horniny strojně s uložením výkopku ve vrstvách se zhutněním jam, šachet, rýh nebo kolem objektů v těchto vykopávkách
VV |  |  |  | 127.312-6.264-29.475-16.321=75,252 [A]
TS
P | 26 | 175111101 |  | Obsypání potrubí ručně sypaninou bez prohození, uloženou do 3 m | M3 | 29.475 | 0 |  |  | 2
PP |  |  |  | Obsypání potrubí ručně sypaninou z vhodných hornin třídy těžitelnosti I a II, skupiny 1 až 4 nebo materiálem připraveným podél výkopu ve vzdálenosti do 3 m od jeho kraje pro jakoukoliv hloubku výkopu a míru zhutnění bez prohození sypaniny
VV |  |  |  | (1.2*0.5-(3.14159265359*0.15*0.15)/2)*52.2=29,475 [A] Celkem: A=29,475 [B]
TS
P | 27 | 58337331 |  | štěrkopísek frakce 0/22 | T | 58.95 | 0 |  |  | 2
PP |  |  |  | štěrkopísek frakce 0/22
VV |  |  |  | 29.475*2=58,950 [A]
TS
P | 25 | 58344197 |  | štěrkodrť frakce 0/63 | T | 139.216 | 0 |  |  | 2
PP |  |  |  | štěrkodrť frakce 0/63
VV |  |  |  | (127.312-6.264-29.475-16.321)*1.85=139,216 [A]
TS
SD |  | 2 |  | Zakládání
P | 28 | 212751104 |  | Trativod z drenážních trubek flexibilních PVC-U SN 4 perforace 360° včetně lože otevřený výkop DN 100 pro meliorace | M | 52.2 | 0 |  |  | 2
PP |  |  |  | Trativody z drenážních a melioračních trubek pro meliorace, dočasné nebo odlehčovací drenáže se zřízením štěrkového lože pod trubky a s jejich obsypem v otevřeném výkopu trubka flexibilní PVC-U SN 4 celoperforovaná 360° DN 100
VV |  |  |  | 52.2=52,200 [A] Celkem: A=52,200 [B]
TS
P | 29 | 213141111 |  | Zřízení vrstvy z geotextilie v rovině nebo ve sklonu do 1:5 š do 3 m | M2 | 62.64 | 0 |  |  | 2
PP |  |  |  | Zřízení vrstvy z geotextilie filtrační, separační, odvodňovací, ochranné, výztužné nebo protierozní v rovině nebo ve sklonu do 1:5, šířky do 3 m
VV |  |  |  | 52.2*1.2=62,640 [A]
TS
P | 30 | 69311081 |  | geotextilie netkaná separační, ochranná, filtrační, drenážní PES 300g/m2 | M2 | 74.197 | 0 |  |  | 2
PP |  |  |  | geotextilie netkaná separační, ochranná, filtrační, drenážní PES 300g/m2
VV |  |  |  | 62.64=62,640 [A] A * 1.1845Koeficient množství=74,197 [B]
TS
SD |  | 3 |  | Svislé a kompletní konstrukce
P | 31 | 353985584_R |  | Oprava nábřežní zdi | KPL | 1 | 0 |  |  | 2
PP
VV
TS
P | 32 | 358315114 |  | Bourání stoky kompletní nebo vybourání otvorů z prostého betonu plochy do 4 m2 | M3 | 1.391 | 0 |  |  | 2
PP |  |  |  | Bourání stoky kompletní nebo vybourání otvorů průřezové plochy do 4 m2 ve stokách ze zdiva z prostého betonu
VV |  |  |  | potrubí' (3.14159265359*9*(0.215*0.215-0.15*0.15))=0,671 [A] 'šachty' (3.14159265359*2.5*(0.62*0.62-0.5*0.5))*2=2,111 [B] Celkem: A+B=2,782 [C] 2.782/2=1,391 [D]
TS
P | 33 | 359310241_R |  | Výplň stok "hubeným betonem" | M3 | 0.106 | 0 |  |  | 2
PP
VV |  |  |  | DN300' 3.14159265359*0.15*0.15*3=0,212 [A] Celkem: A=0,212 [B] 0.212/2=0,106 [C]
TS
P | 34 | 359901211 |  | Monitoring stoky jakékoli výšky na nové kanalizaci | M | 52.2 | 0 |  |  | 2
PP |  |  |  | Monitoring stok (kamerový systém) jakékoli výšky nová kanalizace
VV |  |  |  | 52.2=52,200 [A]
TS
P | 35 | 454791312_R |  | Těsnění spáry pomocí bobtnající pásky | M | 2 | 0 |  |  | 2
PP |  |  |  | Těsnění spáry pomocí bobtnající pásky
VV |  |  |  | = 'prostup nábřezní zdí' 2=2,000 [B]
TS
SD |  | 4 |  | Vodorovné konstrukce
P | 36 | 451572111 |  | Lože pod potrubí otevřený výkop z kameniva drobného těženého | M3 | 6.264 | 0 |  |  | 2
PP |  |  |  | Lože pod potrubí, stoky a drobné objekty v otevřeném výkopu z kameniva drobného těženého 0 až 4 mm
VV |  |  |  | KŠ23 - KŠ24' 1.9*1.2*0.1=0,228 [A] 'štěrková komunikace KŠ24 - KŠ25' 7.1*1.2*0.1=0,852 [B] 'KŠ24 - KŠ25' 2.7*1.2*0.1=0,324 [C] 'KŠ25 - KŠ26' 26.5*1.2*0.1=3,180 [D] 'KŠ26 - KŠ27' 14*1.2*0.1=1,680 [E] Celkem: A+B+C+D+E=6,264 [F]
TS
P | 37 | 452311121 |  | Podkladní desky z betonu prostého tř. C 8/10 otevřený výkop | M3 | 1.125 | 0 |  |  | 2
PP |  |  |  | Podkladní a zajišťovací konstrukce z betonu prostého v otevřeném výkopu desky pod potrubí, stoky a drobné objekty z betonu tř. C 8/10
VV |  |  |  | podkladní beton pod šachty' 1.5*1.5*0.1*5=1,125 [A]
TS
P | 38 | 452312131 |  | Sedlové lože z betonu prostého tř. C 12/15 otevřený výkop | M3 | 16.321 | 0 |  |  | 2
PP |  |  |  | Podkladní a zajišťovací konstrukce z betonu prostého v otevřeném výkopu sedlové lože pod potrubí z betonu tř. C 12/15
VV |  |  |  | (1.2*0.29-(3.14159265359*0.15*0.15)/2)*52.2=16,321 [A] Celkem: A=16,321 [B]
TS
SD |  | 5 |  | Komunikace
P | 39 | 564871016 |  | Podklad ze štěrkodrtě ŠD plochy do 100 m2 tl 300 mm | M2 | 8.52 | 0 |  |  | 2
PP |  |  |  | Podklad ze štěrkodrti ŠD s rozprostřením a zhutněním plochy jednotlivě do 100 m2, po zhutnění tl. 300 mm
VV |  |  |  | štěrková komunikace' 7.1*1.2=8,520 [A] Celkem: A=8,520 [B]
TS
P | 40 | 565155111 |  | Asfaltový beton vrstva podkladní ACP 16 (obalované kamenivo OKS) tl 70 mm š do 3 m | M2 | 55.44 | 0 |  |  | 2
PP |  |  |  | Asfaltový beton vrstva podkladní ACP 16 (obalované kamenivo střednězrnné - OKS) s rozprostřením a zhutněním v pruhu šířky přes 1,5 do 3 m, po zhutnění tl. 70 mm
VV |  |  |  | KŠ24 - KŠ25' 2.7*1.2=3,240 [A] 'KŠ25 - KŠ26' 26.5*1.2=31,800 [B] 'KŠ26 - KŠ27' 14*1.2=16,800 [C] 'rozšíření šachet' 0.3*2*2*3=3,600 [D] Celkem: A+B+C+D=55,440 [E]
TS
P | 41 | 565231112 |  | Podklad ze štěrku částečně zpevněného cementovou maltou ŠCM tl 200 mm | M2 | 55.44 | 0 |  |  | 2
PP |  |  |  | Podklad ze štěrku částečně zpevněného cementovou maltou ŠCM s rozprostřením a s hutněním, po zhutnění tl. 200 mm
VV
TS
P | 42 | 573111112 |  | Postřik živičný infiltrační s posypem z asfaltu množství 1 kg/m2 | M2 | 55.44 | 0 |  |  | 2
PP |  |  |  | Postřik infiltrační PI z asfaltu silničního s posypem kamenivem, v množství 1,00 kg/m2
VV
TS
P | 43 | 573211109 |  | Postřik živičný spojovací z asfaltu v množství 0,50 kg/m2 | M2 | 72.925 | 0 |  |  | 2
PP |  |  |  | Postřik spojovací PS bez posypu kamenivem z asfaltu silničního, v množství 0,50 kg/m2
VV
TS
P | 44 | 577144211 |  | Asfaltový beton vrstva obrusná ACO 11 (ABS) tř. II tl 50 mm š do 3 m z nemodifikovaného asfaltu | M2 | 72.925 | 0 |  |  | 2
PP |  |  |  | Asfaltový beton vrstva obrusná ACO 11 (ABS) s rozprostřením a se zhutněním z nemodifikovaného asfaltu v pruhu šířky do 3 m tř. II, po zhutnění tl. 50 mm
VV |  |  |  | asfaltová komunikace místní v celé šíři' '50% pro dešťovou kanalizaci a 25% pro vodovod' 44.6*5.5*0.25=61,325 [A] 'v křižovatce' 46.4*0.25=11,600 [B] Celkem: A+B=72,925 [C]
TS
SD |  | 8 |  | Trubní vedení
P | 50 | 452112112 |  | Osazení betonových prstenců nebo rámů v do 100 mm | KUS | 5 | 0 |  |  | 2
PP |  |  |  | Osazení betonových dílců prstenců nebo rámů pod poklopy a mříže, výšky do 100 mm
VV
TS
P | 54 | 452112122 |  | Osazení betonových prstenců nebo rámů v do 200 mm | KUS | 3 | 0 |  |  | 2
PP |  |  |  | Osazení betonových dílců prstenců nebo rámů pod poklopy a mříže, výšky přes 100 do 200 mm
VV
TS
P | 74 | 55241030_R |  | poklop šachtový litinový kruhový DN 600 bez ventilace tř D 400 pro intenzivní provoz | KUS | 5 | 0 |  |  | 2
PP |  |  |  | poklop šachtový litinový kruhový DN 600 bez ventilace tř D 400 pro intenzivní provoz
VV
TS
P | 56 | 552415934_R |  | Kompletní zřízení kanalizační přípojky DN 150 včetně dodávky materiálu dle TZ, zemních prací a oprav povrchů | M | 16.4 | 0 |  |  | 2
PP
VV |  |  |  | 8+5.9+2.5=16,400 [A]
TS
P | 57 | 552415935_R |  | Kompletní zřízení kanalizační přípojky DN 200 včetně dodávky materiálu dle TZ, zemních prací a oprav povrchů | M | 4.5 | 0 |  |  | 2
PP
VV |  |  |  | 4.5=4,500 [A]
TS
P | 58 | 552417014_R |  | Provizorní zakrytí šachet | KUS | 5 | 0 |  |  | 2
PP |  |  |  | Provizorní zakrytí šachet
VV
TS
P | 63 | 59224161 |  | skruž kanalizační s ocelovými stupadly 100x50x12cm | KUS | 4 | 0 |  |  | 2
PP |  |  |  | skruž kanalizační s ocelovými stupadly 100x50x12cm
VV
TS
P | 66 | 59224168 |  | skruž betonová přechodová 62,5/100x60x12cm, stupadla poplastovaná kapsová | KUS | 1 | 0 |  |  | 2
PP |  |  |  | skruž betonová přechodová 62,5/100x60x12cm, stupadla poplastovaná kapsová
VV
TS
P | 52 | 59224176 |  | prstenec šachtový vyrovnávací betonový 625x120x80mm | KUS | 3 | 0 |  |  | 2
PP |  |  |  | prstenec šachtový vyrovnávací betonový 625x120x80mm
VV
TS
P | 51 | 59224185 |  | prstenec šachtový vyrovnávací betonový 625x120x60mm | KUS | 1 | 0 |  |  | 2
PP |  |  |  | prstenec šachtový vyrovnávací betonový 625x120x60mm
VV
TS
P | 53 | 59224187 |  | prstenec šachtový vyrovnávací betonový 625x120x100mm | KUS | 1 | 0 |  |  | 2
PP |  |  |  | prstenec šachtový vyrovnávací betonový 625x120x100mm
VV
TS
P | 55 | 59224188 |  | prstenec šachtový vyrovnávací betonový 625x120x120mm | KUS | 3 | 0 |  |  | 2
PP |  |  |  | prstenec šachtový vyrovnávací betonový 625x120x120mm
VV
TS
P | 67 | 59224315 |  | deska betonová zákrytová pro kruhové šachty 100/62,5x16,5cm | KUS | 4 | 0 |  |  | 2
PP |  |  |  | deska betonová zákrytová pro kruhové šachty 100/62,5x16,5cm
VV
TS
P | 69 | 59224338_R |  | dno betonové šachty kanalizační 100x80 s vyložením kameninou | KUS | 1 | 0 |  |  | 2
PP |  |  |  | dno betonové šachty kanalizačn 100x80 s vyložením kynety a nástupnice kameninou
VV
TS
P | 70 | 59224339_R |  | dno betonové šachty kanalizační 100x100 s vyložením kameninou | KUS | 3 | 0 |  |  | 2
PP |  |  |  | dno betonové šachty kanalizačn 100x100 s vyložením kynety a nástupnice kameninou
VV
TS
P | 64 | 59224348 |  | těsnění elastomerové pro spojení šachetních dílů DN 1000 | KUS | 9 | 0 |  |  | 2
PP |  |  |  | těsnění elastomerové pro spojení šachetních dílů DN 1000
VV
TS
P | 71 | 59224358_R |  | dno betonové šachty kanalizační 100x100 s vyložením kameninou - kompletně | KUS | 1 | 0 |  |  | 2
PP |  |  |  | dno betonové šachty kanalizačn 100x100 s vyložením kynety, nástupnice a stěn kameninou
VV
TS
P | 46 | 59710707 |  | trouba kameninová glazovaná DN 300 dl 2,50m spojovací systém C Třída 240 | M | 52.983 | 0 |  |  | 2
PP |  |  |  | trouba kameninová glazovaná DN 300 dl 2,50m spojovací systém C Třída 240
VV |  |  |  | 52.2=52,200 [A] A * 1.015Koeficient množství=52,983 [B]
TS
P | 48 | 59711770_R |  | odbočka kameninová glazovaná jednoduchá šikmá DN 300/150 dl 500mm spojovací systém C/F tř.240/- | KUS | 2 | 0 |  |  | 2
PP |  |  |  | odbočka kameninová glazovaná jednoduchá šikmá 45° DN 300/150 dl 500mm spojovací systém C/F tř.240/-
VV |  |  |  | 2=2,000 [A]
TS
P | 49 | 59711774_R |  | odbočka kameninová glazovaná jednoduchá šikmá DN 300/200 dl 600mm spojovací systém C/F tř.240/160 | KUS | 1 | 0 |  |  | 2
PP |  |  |  | odbočka kameninová glazovaná jednoduchá šikmá 45° DN 300/200 dl 600mm spojovací systém C/F tř.240/160
VV |  |  |  | 1=1,000 [A]
TS
P | 45 | 831372121 |  | Montáž potrubí z trub kameninových hrdlových s integrovaným těsněním výkop sklon do 20 % DN 300 | M | 52.2 | 0 |  |  | 2
PP |  |  |  | Montáž potrubí z trub kameninových hrdlových s integrovaným těsněním v otevřeném výkopu ve sklonu do 20 % DN 300
VV
TS
P | 47 | 837371221 |  | Montáž kameninových tvarovek odbočných s integrovaným těsněním otevřený výkop DN 300 | KUS | 3 | 0 |  |  | 2
PP |  |  |  | Montáž kameninových tvarovek na potrubí z trub kameninových v otevřeném výkopu s integrovaným těsněním odbočných DN 300
VV
TS
P | 59 | 892372121 |  | Tlaková zkouška vzduchem potrubí DN 300 těsnícím vakem ucpávkovým | ÚSEK | 4 | 0 |  |  | 2
PP |  |  |  | Tlakové zkoušky vzduchem těsnícími vaky ucpávkovými DN 300
VV |  |  |  | 4=4,000 [A]
TS
P | 60 | 892372186_R |  | Tlaková zkouška vzduchem šachet DN 1000 | KS | 5 | 0 |  |  | 2
PP |  |  |  | Tlakové zkoušky vzduchem těsnícími vaky ucpávkovými DN 300
VV |  |  |  | 5=5,000 [A]
TS
P | 61 | 894118001 |  | Příplatek ZKD 0,60 m výšky vstupu na potrubí | KUS | 4 | 0 |  |  | 2
PP |  |  |  | Šachty kanalizační zděné Příplatek k cenám za každých dalších 0,60 m výšky vstupu
VV
TS
P | 62 | 894411311 |  | Osazení betonových nebo železobetonových dílců pro šachty skruží rovných | KUS | 4 | 0 |  |  | 2
PP |  |  |  | Osazení betonových nebo železobetonových dílců pro šachty skruží rovných
VV |  |  |  | 4=4,000 [A]
TS
P | 65 | 894412411 |  | Osazení betonových nebo železobetonových dílců pro šachty skruží přechodových | KUS | 5 | 0 |  |  | 2
PP |  |  |  | Osazení betonových nebo železobetonových dílců pro šachty skruží přechodových
VV
TS
P | 68 | 894414111 |  | Osazení betonových nebo železobetonových dílců pro šachty skruží základových (dno) | KUS | 5 | 0 |  |  | 2
PP |  |  |  | Osazení betonových nebo železobetonových dílců pro šachty skruží základových (dno)
VV
TS
P | 72 | 899102211_R |  | Demontáž provizorního zakrytí | KUS | 5 | 0 |  |  | 2
PP
VV
TS
P | 73 | 899104111 |  | Osazení poklopů litinových nebo ocelových včetně rámů hmotnosti nad 150 kg | KUS | 5 | 0 |  |  | 2
PP |  |  |  | Osazení poklopů litinových nebo ocelových včetně rámů hmotnosti nad 150 kg
VV
TS
SD |  | 9 |  | Ostatní konstrukce a práce-bourání
P | 75 | 916131213 |  | Osazení silničního obrubníku betonového stojatého s boční opěrou do lože z betonu prostého | M | 2 | 0 |  |  | 2
PP |  |  |  | Osazení silničního obrubníku betonového se zřízením lože, s vyplněním a zatřením spár cementovou maltou stojatého s boční opěrou z betonu prostého, do lože z betonu prostého
VV
TS
P | 76 | 919732221 |  | Styčná spára napojení nového živičného povrchu na stávající za tepla š 15 mm hl 25 mm bez prořezání | M | 88.9 | 0 |  |  | 2
PP |  |  |  | Styčná pracovní spára při napojení nového živičného povrchu na stávající se zalitím za tepla modifikovanou asfaltovou hmotou s posypem vápenným hydrátem šířky do 15 mm, hloubky do 25 mm bez prořezání spáry
VV |  |  |  | stoka S3' (95+49.4)/2=72,200 [A] 'v křižovatce' 33.4/2=16,700 [B] Celkem: A+B=88,900 [C]
TS
P | 77 | 936311111 |  | Zabetonování potrubí ve vynechaných otvorech z betonu se zvýšenými nároky C 25/30 pl otvoru 0,25 m2 | M3 | 0.5 | 0 |  |  | 2
PP |  |  |  | Zabetonování potrubí uloženého ve vynechaných otvorech ve dně nebo ve stěnách nádrží, z betonu se zvýšenými nároky na prostředí o ploše otvoru do 0,25 m2
VV |  |  |  | prostup nábřezní zdí' 0.5=0,500 [A]
TS
P | 78 | 939811589_R |  | Připojení stávající stoky na novou kanalizační šachtu | KPL | 1 | 0 |  |  | 2
PP
VV |  |  |  | 1=1,000 [A]
TS
P | 79 | 977151133 |  | Jádrové vrty diamantovými korunkami do D 500 mm do stavebních materiálů | M | 0.5 | 0 |  |  | 2
PP |  |  |  | Jádrové vrty diamantovými korunkami do stavebních materiálů (železobetonu, betonu, cihel, obkladů, dlažeb, kamene) průměru přes 450 do 500 mm
VV
TS
P | 80 | 979024443 |  | Očištění vybouraných obrubníků a krajníků silničních | M | 2 | 0 |  |  | 2
PP |  |  |  | Očištění vybouraných prvků komunikací od spojovacího materiálu s odklizením a uložením očištěných hmot a spojovacího materiálu na skládku na vzdálenost do 10 m obrubníků a krajníků, vybouraných z jakéhokoliv lože a s jakoukoliv výplní spár silničních
VV
TS
SD |  | 99 |  | Přesun hmot
P | 81 | 998276101 |  | Přesun hmot pro trubní vedení z trub z plastických hmot otevřený výkop | T | 246.877 | 0 |  |  | 2
PP |  |  |  | Přesun hmot pro trubní vedení hloubené z trub z plastických hmot nebo sklolaminátových pro vodovody nebo kanalizace v otevřeném výkopu dopravní vzdálenost do 15 m
VV
TS
SD |  | 997 |  | Přesun sutě
P | 82 | 979082213_R |  | Vodorovná doprava suti po suchu | T | 3.453 | 0 |  |  | 2
PP |  |  |  | Vodorovná doprava suti po suchu (odvoz, likvidace včetně poplatku z uložení zhotovitelem)
VV |  |  |  | 0.393+3.06=3,453 [A]
TS

## SO303StokaS3IIc
ASPE10 |  |  |  | Firma: ÚDRŽBA SILNIC Královéhradeckého kraje a.s. | [5 empty] | 3
|  |  |  | Soupis prací objektu | [5 empty] | 6
S | Stavba: | NovaPVodaKanIII |  | II/284 Nová Paka - Lomnická ulice_III. etapa (VOS)_neoceněný |  |  | SO303StokaS3IIc |  | 0,00 | 2
O | Rozpočet: | SO303StokaS3IIc |  | Nová Paka - ul. Lomnická (průtah sil.284) Rekonstrukce splaškové kanalizace a vodovodu včetně přípoj |  |  |  |  | 15,00 | 2
Typ | Poř. číslo | Kód položky | Varianta | Název položky | MJ | Množství | Jednotková cena |  | 21,00 | 2
[7 empty] | Jednotková | Celkem
0 | 1 | 2 | 3 | 4 | 5 | 6 | 9 | 10
SD |  | 1 |  | Zemní práce
P | 1 | 113107322 |  | Odstranění podkladu z kameniva drceného tl přes 100 do 200 mm strojně pl do 50 m2 | M2 | 28.08 | 0 |  |  | 2
PP |  |  |  | Odstranění podkladů nebo krytů strojně plochy jednotlivě do 50 m2 s přemístěním hmot na skládku na vzdálenost do 3 m nebo s naložením na dopravní prostředek z kameniva hrubého drceného, o tl. vrstvy přes 100 do 200 mm
VV |  |  |  | KŠ27 - KŠ28' 22.5*1.2=27,000 [A] 'rozšíření šachet' 0.6*1.8=1,080 [B] Celkem: A+B=28,080 [C]
TS
P | 2 | 113107324 |  | Odstranění podkladu z kameniva drceného tl přes 300 do 400 mm strojně pl do 50 m2 | M2 | 28.08 | 0 |  |  | 2
PP |  |  |  | Odstranění podkladů nebo krytů strojně plochy jednotlivě do 50 m2 s přemístěním hmot na skládku na vzdálenost do 3 m nebo s naložením na dopravní prostředek z kameniva hrubého drceného, o tl. vrstvy přes 300 do 400 mm
VV |  |  |  | odstranění provizorní úpravy' 28.08=28,080 [A]
TS
P | 3 | 113154113 |  | Frézování živičného krytu tl 50 mm pruh š 0,5 m pl do 500 m2 bez překážek v trase | M2 | 59.825 | 0 |  |  | 2
PP |  |  |  | Frézování živičného podkladu nebo krytu s naložením na dopravní prostředek plochy do 500 m2 bez překážek v trase pruhu šířky do 0,5 m, tloušťky vrstvy 50 mm
VV |  |  |  | 75% odpočet při souběhu vodovodu a dešťové kanalizace' 239.3*0.25=59,825 [A] Celkem: A=59,825 [B]
TS
P | 4 | 113154114 |  | Frézování živičného krytu tl 100 mm pruh š 0,5 m pl do 500 m2 bez překážek v trase | M2 | 28.08 | 0 |  |  | 2
PP |  |  |  | Frézování živičného podkladu nebo krytu s naložením na dopravní prostředek plochy do 500 m2 bez překážek v trase pruhu šířky do 0,5 m, tloušťky vrstvy 100 mm
VV |  |  |  | odstranění provizorní úpravy' 28.08=28,080 [A]
TS
P | 5 | 115101201 |  | Čerpání vody na dopravní výšku do 10 m průměrný přítok do 500 l/min | HOD | 90 | 0 |  |  | 2
PP |  |  |  | Čerpání vody na dopravní výšku do 10 m s uvažovaným průměrným přítokem do 500 l/min
VV |  |  |  | předpoklad 9 dní' 9*10=90,000 [A]
TS
P | 6 | 115101279_R |  | Převedení odpadních vod během stavby | HOD | 252 | 0 |  |  | 2
PP |  |  |  | Čerpání vody na dopravní výšku do 10 m průměrný přítok do 2000 l/min
VV |  |  |  | společné se dešťovou kanalizací počítáno s 50%' (9+12)*24*0.5=252,000 [A]
TS
P | 7 | 115101301 |  | Pohotovost čerpací soupravy pro dopravní výšku do 10 m přítok do 500 l/min | DEN | 18 | 0 |  |  | 2
PP |  |  |  | Pohotovost záložní čerpací soupravy pro dopravní výšku do 10 m s uvažovaným průměrným přítokem do 500 l/min
VV |  |  |  | 9*2=18,000 [A]
TS
P | 8 | 115101376_R |  | Pohotovost čerpací soupravy pro přečerpávání | DEN | 21 | 0 |  |  | 2
PP |  |  |  | Pohotovost čerpací soupravy pro dopravní výšku do 10 m přítok přes 500 do 1 000 l/min
VV |  |  |  | (9+12)*0.5*2=21,000 [A]
TS
P | 9 | 119001405 |  | Dočasné zajištění potrubí z PE DN do 200 mm | M | 1.2 | 0 |  |  | 2
PP |  |  |  | Dočasné zajištění podzemního potrubí nebo vedení ve výkopišti ve stavu i poloze, ve kterých byla na začátku zemních prací a to s podepřením, vzepřením nebo vyvěšením, případně s ochranným bedněním, se zřízením a odstraněním zajišťovací konstrukce, s opotřebením hmot potrubí plastového, jmenovité světlosti DN do 200 mm
VV |  |  |  | 1*1.2=1,200 [A]
TS
P | 10 | 119001421 |  | Dočasné zajištění kabelů a kabelových tratí ze 3 volně ložených kabelů | M | 2.4 | 0 |  |  | 2
PP |  |  |  | Dočasné zajištění podzemního potrubí nebo vedení ve výkopišti ve stavu i poloze, ve kterých byla na začátku zemních prací a to s podepřením, vzepřením nebo vyvěšením, případně s ochranným bedněním, se zřízením a odstraněním zajišťovací konstrukce, s opotřebením hmot kabelů a kabelových tratí z volně ložených kabelů a to do 3 kabelů
VV |  |  |  | 2*1.2=2,400 [A] Celkem: A=2,400 [B]
TS
P | 11 | 129001101 |  | Příplatek za ztížení odkopávky nebo prokopávky v blízkosti inženýrských sítí | M3 | 6.051 | 0 |  |  | 2
PP |  |  |  | Příplatek k cenám vykopávek za ztížení vykopávky v blízkosti podzemního vedení nebo výbušnin v horninách jakékoliv třídy
VV |  |  |  | plyn' 1*1.2*1.11*1.61=2,145 [A] 'kabely' 2*1.2*1.05*1.55=3,906 [B] Celkem: A+B=6,051 [C]
TS
P | 12 | 132254202 |  | Hloubení zapažených rýh š do 2000 mm v hornině třídy těžitelnosti I skupiny 3 objem do 50 m3 | M3 | 41.124 | 0 |  |  | 2
PP |  |  |  | Hloubení zapažených rýh šířky přes 800 do 2 000 mm strojně s urovnáním dna do předepsaného profilu a spádu v hornině třídy těžitelnosti I skupiny 3 přes 20 do 50 m3
VV |  |  |  | KŠ27 - KŠ28' 7.5*1.2*2.22-7.5*1.2*0.5=15,480 [A] 22.5*1.2*2.21-22.5*1.2*0.32=51,030 [B] 'rozšíření šachet' 0.6*1.8*2.2-0.6*1.8*0.32=2,030 [C] Celkem: A+B+C=68,540 [D] 68.54*0.6=41,124 [E]
TS
P | 13 | 132354202 |  | Hloubení zapažených rýh š do 2000 mm v hornině třídy těžitelnosti II skupiny 4 objem do 50 m3 | M3 | 20.562 | 0 |  |  | 2
PP |  |  |  | Hloubení zapažených rýh šířky přes 800 do 2 000 mm strojně s urovnáním dna do předepsaného profilu a spádu v hornině třídy těžitelnosti II skupiny 4 přes 20 do 50 m3
VV |  |  |  | 68.54*0.3=20,562 [A]
TS
P | 14 | 132454201 |  | Hloubení zapažených rýh š do 2000 mm v hornině třídy těžitelnosti II skupiny 5 objem do 20 m3 | M3 | 6.854 | 0 |  |  | 2
PP |  |  |  | Hloubení zapažených rýh šířky přes 800 do 2 000 mm strojně s urovnáním dna do předepsaného profilu a spádu v hornině třídy těžitelnosti II skupiny 5 do 20 m3
VV |  |  |  | 68.54*0.1=6,854 [A]
TS
P | 15 | 138511201_R |  | Dolamování hloubených vykopávek rýh ve vrstvě tl do 500 mm v hornině třídy těžitelnosti II, skupiny 5 | M3 | 6.854 | 0 |  |  | 2
PP |  |  |  | Dolamování zapažených nebo nezapažených hloubených vykopávek rýh, ve vrstvě tl. do 500 mm v hornině třídy těžitelnosti II skupiny 5
VV |  |  |  | 68.54*0.1=6,854 [A]
TS
P | 16 | 151811133 |  | Osazení pažicího boxu hl výkopu do 4 m š přes 2,5 do 5 m | M2 | 133.2 | 0 |  |  | 2
PP |  |  |  | Zřízení pažicích boxů pro pažení a rozepření stěn rýh podzemního vedení hloubka výkopu do 4 m, šířka přes 2,5 do 5 m
VV |  |  |  | KŠ27 - KŠ28' 30*2.22*2=133,200 [A] Celkem: A=133,200 [B]
TS
P | 17 | 151811233 |  | Odstranění pažicího boxu hl výkopu do 4 m š přes 2,5 do 5 m | M2 | 133.2 | 0 |  |  | 2
PP |  |  |  | Odstranění pažicích boxů pro pažení a rozepření stěn rýh podzemního vedení hloubka výkopu do 4 m, šířka přes 2,5 do 5 m
VV
TS
P | 18 | 162651112_R |  | Vodorovné přemístění výkopku/sypaniny z horniny třídy těžitelnosti I, skupiny 1 až 3 | M3 | 41.124 | 0 |  |  | 2
PP |  |  |  | Vodorovné přemístění výkopku nebo sypaniny po suchu na obvyklém dopravním prostředku, bez naložení výkopku, avšak se složením bez rozhrnutí z horniny třídy těžitelnosti I skupiny 1 až 3 (odvoz, likvidace včetně poplatku z uložení zhotovitelem)
VV |  |  |  | 68.54*0.6=41,124 [A]
TS
P | 19 | 162651132_R |  | Vodorovné přemístění výkopku/sypaniny z horniny třídy těžitelnosti II, skupiny 4 a 5 | M3 | 27.416 | 0 |  |  | 2
PP |  |  |  | Vodorovné přemístění výkopku nebo sypaniny po suchu na obvyklém dopravním prostředku, bez naložení výkopku, avšak se složením bez rozhrnutí z horniny třídy těžitelnosti II skupiny 4 a 5 (odvoz, likvidace včetně poplatku z uložení zhotovitelem)
VV |  |  |  | 68.54*0.4=27,416 [A]
TS
P | 20 | 171251201 |  | Uložení sypaniny na skládky nebo meziskládky | M3 | 68.54 | 0 |  |  | 2
PP |  |  |  | Uložení sypaniny na skládky nebo meziskládky bez hutnění s upravením uložené sypaniny do předepsaného tvaru
VV |  |  |  | tř. 3' 68.54*0.6=41,124 [A] 'tř. 4' 68.54*0.3=20,562 [B] 'tř. 5' 68.54*0.1=6,854 [C] Celkem: A+B+C=68,540 [D]
TS
P | 21 | 171251299_R |  | Uložení frézovaného asfaltu na mezideponii | T | 13.338 | 0 |  |  | 2
PP
VV |  |  |  | 6.88+6.458=13,338 [A]
TS
P | 22 | 174151101 |  | Zásyp jam, šachet rýh nebo kolem objektů sypaninou se zhutněním | M3 | 47.804 | 0 |  |  | 2
PP |  |  |  | Zásyp sypaninou z jakékoliv horniny strojně s uložením výkopku ve vrstvách se zhutněním jam, šachet, rýh nebo kolem objektů v těchto vykopávkách
VV |  |  |  | 68.54-3.762-16.58-9.38=38,818 [A] 'provizorní úprava komunikace' 28.08*0.32=8,986 [B] Celkem: A+B=47,804 [C]
TS
P | 24 | 175101101 |  | Obsyp potrubí bez prohození sypaniny z hornin tř. 1 až 4 uloženým do 3 m od kraje výkopu | M3 | 16.58 | 0 |  |  | 2
PP |  |  |  | Obsyp potrubí bez prohození sypaniny z hornin tř. 1 až 4 uloženým do 3 m od kraje výkopu
VV |  |  |  | (1.2*0.49-(3.14159265359*0.15*0.15)/2)*30=16,580 [A] Celkem: A=16,580 [B]
TS
P | 25 | 58337331 |  | štěrkopísek frakce 0/22 | T | 33.16 | 0 |  |  | 2
PP |  |  |  | štěrkopísek frakce 0/22
VV |  |  |  | 16.58*2=33,160 [A]
TS
P | 23 | 58344197 |  | štěrkodrť frakce 0/63 | T | 88.437 | 0 |  |  | 2
PP |  |  |  | štěrkodrť frakce 0/63
VV |  |  |  | 47.804*1.85=88,437 [A]
TS
SD |  | 2 |  | Zakládání
P | 33 | 212751104 |  | Trativod z drenážních trubek flexibilních PVC-U SN 4 perforace 360° včetně lože otevřený výkop DN 100 pro meliorace | M | 8.925 | 0 |  |  | 2
PP |  |  |  | Trativody z drenážních a melioračních trubek pro meliorace, dočasné nebo odlehčovací drenáže se zřízením štěrkového lože pod trubky a s jejich obsypem v otevřeném výkopu trubka flexibilní PVC-U SN 4 celoperforovaná 360° DN 100
VV |  |  |  | 35.7=35,700 [A] 'odpočet při souběhu vodovodu a dešťové kanalizace 75%' 35.7*0.25=8,925 [B]
TS
P | 34 | 213141111 |  | Zřízení vrstvy z geotextilie v rovině nebo ve sklonu do 1:5 š do 3 m | M2 | 10.71 | 0 |  |  | 2
PP |  |  |  | Zřízení vrstvy z geotextilie filtrační, separační, odvodňovací, ochranné, výztužné nebo protierozní v rovině nebo ve sklonu do 1:5, šířky do 3 m
VV |  |  |  | 8.925*1.2=10,710 [A]
TS
P | 35 | 69311081 |  | geotextilie netkaná separační, ochranná, filtrační, drenážní PES 300g/m2 | M2 | 12.686 | 0 |  |  | 2
PP |  |  |  | geotextilie netkaná separační, ochranná, filtrační, drenážní PES 300g/m2
VV |  |  |  | 10.71=10,710 [A] A * 1.1845Koeficient množství=12,686 [B]
TS
SD |  | 3 |  | Svislé a kompletní konstrukce
P | 36 | 359901211 |  | Monitoring stoky jakékoli výšky na nové kanalizaci | M | 30 | 0 |  |  | 2
PP |  |  |  | Monitoring stok (kamerový systém) jakékoli výšky nová kanalizace
VV
TS
SD |  | 4 |  | Vodorovné konstrukce
P | 37 | 451572111 |  | Lože pod potrubí otevřený výkop z kameniva drobného těženého | M3 | 3.762 | 0 |  |  | 2
PP |  |  |  | Lože pod potrubí, stoky a drobné objekty v otevřeném výkopu z kameniva drobného těženého 0 až 4 mm
VV |  |  |  | KŠ27 - KŠ28' 30*1.2*0.1=3,600 [A] 'rozšíření šachet' 0.9*1.8*0.1=0,162 [B] Celkem: A+B=3,762 [C]
TS
P | 38 | 452311121 |  | Podkladní desky z betonu prostého tř. C 8/10 otevřený výkop | M3 | 0.225 | 0 |  |  | 2
PP |  |  |  | Podkladní a zajišťovací konstrukce z betonu prostého v otevřeném výkopu desky pod potrubí, stoky a drobné objekty z betonu tř. C 8/10
VV |  |  |  | beton pod šachty' 1.5*1.5*0.1*1=0,225 [A] Celkem: A=0,225 [B]
TS
P | 39 | 452312131 |  | Sedlové lože z betonu prostého tř. C 12/15 otevřený výkop | M3 | 9.38 | 0 |  |  | 2
PP |  |  |  | Podkladní a zajišťovací konstrukce z betonu prostého v otevřeném výkopu sedlové lože pod potrubí z betonu tř. C 12/15
VV |  |  |  | (1.2*0.29-(3.14159265359*0.15*0.15)/2)*30=9,380 [A] Celkem: A=9,380 [B]
TS
SD |  | 5 |  | Komunikace
P | 26 | 564861011 |  | Podklad ze štěrkodrtě ŠD plochy do 100 m2 tl 200 mm | M2 | 9 | 0 |  |  | 2
PP |  |  |  | Podklad ze štěrkodrti ŠD s rozprostřením a zhutněním plochy jednotlivě do 100 m2, po zhutnění tl. 200 mm
VV |  |  |  | 7.5*1.2=9,000 [A] Celkem: A=9,000 [B]
TS
P | 27 | 564871016 |  | Podklad ze štěrkodrtě ŠD plochy do 100 m2 tl 300 mm | M2 | 9 | 0 |  |  | 2
PP |  |  |  | Podklad ze štěrkodrti ŠD s rozprostřením a zhutněním plochy jednotlivě do 100 m2, po zhutnění tl. 300 mm
VV
TS
P | 28 | 565155111 |  | Asfaltový beton vrstva podkladní ACP 16 (obalované kamenivo OKS) tl 70 mm š do 3 m | M2 | 28.08 | 0 |  |  | 2
PP |  |  |  | Asfaltový beton vrstva podkladní ACP 16 (obalované kamenivo střednězrnné - OKS) s rozprostřením a zhutněním v pruhu šířky přes 1,5 do 3 m, po zhutnění tl. 70 mm
VV |  |  |  | KŠ27 - KŠ28' 22.5*1.2=27,000 [A] 'rozšíření šachet' 0.6*1.8=1,080 [B] Celkem: A+B=28,080 [C]
TS
P | 29 | 565231112 |  | Podklad ze štěrku částečně zpevněného cementovou maltou ŠCM tl 200 mm | M2 | 28.08 | 0 |  |  | 2
PP |  |  |  | Podklad ze štěrku částečně zpevněného cementovou maltou ŠCM s rozprostřením a s hutněním, po zhutnění tl. 200 mm
VV
TS
P | 30 | 573111112 |  | Postřik živičný infiltrační s posypem z asfaltu množství 1 kg/m2 | M2 | 28.08 | 0 |  |  | 2
PP |  |  |  | Postřik infiltrační PI z asfaltu silničního s posypem kamenivem, v množství 1,00 kg/m2
VV
TS
P | 31 | 573211109 |  | Postřik živičný spojovací z asfaltu v množství 0,50 kg/m2 | M2 | 59.825 | 0 |  |  | 2
PP |  |  |  | Postřik spojovací PS bez posypu kamenivem z asfaltu silničního, v množství 0,50 kg/m2
VV
TS
P | 32 | 577144211 |  | Asfaltový beton vrstva obrusná ACO 11 (ABS) tř. II tl 50 mm š do 3 m z nemodifikovaného asfaltu | M2 | 59.825 | 0 |  |  | 2
PP |  |  |  | Asfaltový beton vrstva obrusná ACO 11 (ABS) s rozprostřením a se zhutněním z nemodifikovaného asfaltu v pruhu šířky do 3 m tř. II, po zhutnění tl. 50 mm
VV |  |  |  | 75% odpočet při souběhu vodovodu a dešťové kanalizace' 239.3*0.25=59,825 [A] Celkem: A=59,825 [B]
TS
SD |  | 8 |  | Trubní vedení
P | 45 | 452112112 |  | Osazení betonových prstenců nebo rámů v do 100 mm | KUS | 1 | 0 |  |  | 2
PP |  |  |  | Osazení betonových dílců prstenců nebo rámů pod poklopy a mříže, výšky do 100 mm
VV
TS
P | 57 | 55241030_R |  | poklop šachtový litinový kruhový DN 600 bez ventilace tř D 400 pro intenzivní provoz | KUS | 1 | 0 |  |  | 2
PP |  |  |  | poklop šachtový litinový kruhový DN 600 bez ventilace tř D 400 pro intenzivní provoz
VV
TS
P | 54 | 552417014_R |  | Provizorní zakrytí šachet | KUS | 1 | 0 |  |  | 2
PP |  |  |  | Provizorní zakrytí šachet
VV
TS
P | 48 | 59224161 |  | skruž kanalizační s ocelovými stupadly 100x50x12cm | KUS | 1 | 0 |  |  | 2
PP |  |  |  | skruž kanalizační s ocelovými stupadly 100x50x12cm
VV
TS
P | 46 | 59224185 |  | prstenec šachtový vyrovnávací betonový 625x120x60mm | KUS | 1 | 0 |  |  | 2
PP |  |  |  | prstenec šachtový vyrovnávací betonový 625x120x60mm
VV
TS
P | 51 | 59224315 |  | deska betonová zákrytová pro kruhové šachty 100/62,5x16,5cm | KUS | 1 | 0 |  |  | 2
PP |  |  |  | deska betonová zákrytová pro kruhové šachty 100/62,5x16,5cm
VV
TS
P | 53 | 59224339_R |  | dno betonové šachty kanalizační 100x100 s vyložením kameninou | KUS | 1 | 0 |  |  | 2
PP |  |  |  | dno betonové šachty kanalizačn 100x100 s vyložením kynety a nástupnice kameninou
VV
TS
P | 49 | 59224348 |  | těsnění elastomerové pro spojení šachetních dílů DN 1000 | KUS | 2 | 0 |  |  | 2
PP |  |  |  | těsnění elastomerové pro spojení šachetních dílů DN 1000
VV
TS
P | 41 | 59710707 |  | trouba kameninová glazovaná DN 300 dl 2,50m spojovací systém C Třída 240 | M | 30.45 | 0 |  |  | 2
PP |  |  |  | trouba kameninová glazovaná DN 300 dl 2,50m spojovací systém C Třída 240
VV |  |  |  | 30=30,000 [A] A * 1.015Koeficient množství=30,450 [B]
TS
P | 40 | 831372121 |  | Montáž potrubí z trub kameninových hrdlových s integrovaným těsněním výkop sklon do 20 % DN 300 | M | 30 | 0 |  |  | 2
PP |  |  |  | Montáž potrubí z trub kameninových hrdlových s integrovaným těsněním v otevřeném výkopu ve sklonu do 20 % DN 300
VV
TS
P | 42 | 892372121 |  | Tlaková zkouška vzduchem potrubí DN 300 těsnícím vakem ucpávkovým | ÚSEK | 1 | 0 |  |  | 2
PP |  |  |  | Tlakové zkoušky vzduchem těsnícími vaky ucpávkovými DN 300
VV
TS
P | 43 | 892372186_R |  | Tlaková zkouška vzduchem šachet DN 1000 | KS | 1 | 0 |  |  | 2
PP |  |  |  | Tlakové zkoušky vzduchem těsnícími vaky ucpávkovými DN 300
VV
TS
P | 44 | 894118001 |  | Příplatek ZKD 0,60 m výšky vstupu na potrubí | KUS | 1 | 0 |  |  | 2
PP |  |  |  | Šachty kanalizační zděné Příplatek k cenám za každých dalších 0,60 m výšky vstupu
VV
TS
P | 47 | 894411311 |  | Osazení betonových nebo železobetonových dílců pro šachty skruží rovných | KUS | 1 | 0 |  |  | 2
PP |  |  |  | Osazení betonových nebo železobetonových dílců pro šachty skruží rovných
VV |  |  |  | 1=1,000 [A]
TS
P | 50 | 894412411 |  | Osazení betonových nebo železobetonových dílců pro šachty skruží přechodových | KUS | 1 | 0 |  |  | 2
PP |  |  |  | Osazení betonových nebo železobetonových dílců pro šachty skruží přechodových
VV
TS
P | 52 | 894414111 |  | Osazení betonových nebo železobetonových dílců pro šachty skruží základových (dno) | KUS | 1 | 0 |  |  | 2
PP |  |  |  | Osazení betonových nebo železobetonových dílců pro šachty skruží základových (dno)
VV
TS
P | 55 | 899102211_R |  | Demontáž provizorního zakrytí | KUS | 1 | 0 |  |  | 2
PP
VV
TS
P | 56 | 899104112 |  | Osazení poklopů litinových nebo ocelových včetně rámů pro třídu zatížení D400, E600 | KUS | 1 | 0 |  |  | 2
PP |  |  |  | Osazení poklopů litinových a ocelových včetně rámů pro třídu zatížení D400, E600
VV
TS
SD |  | 9 |  | Ostatní konstrukce a práce-bourání
P | 58 | 919732221 |  | Styčná spára napojení nového živičného povrchu na stávající za tepla š 15 mm hl 25 mm bez prořezání | M | 8.05 | 0 |  |  | 2
PP |  |  |  | Styčná pracovní spára při napojení nového živičného povrchu na stávající se zalitím za tepla modifikovanou asfaltovou hmotou s posypem vápenným hydrátem šířky do 15 mm, hloubky do 25 mm bez prořezání spáry
VV |  |  |  | odpočet při souběhu dešťové kanalizace a vodovodu 75%' (26+6.2)*0.25=8,050 [A] Celkem: A=8,050 [B]
TS
P | 59 | 919735113 |  | Řezání stávajícího živičného krytu hl přes 100 do 150 mm | M | 1.55 | 0 |  |  | 2
PP |  |  |  | Řezání stávajícího živičného krytu nebo podkladu hloubky přes 100 do 150 mm
VV |  |  |  | odpočet při souběhu dešťové kanalizace a vodovodu 75%' 6.2*0.25=1,550 [A] Celkem: A=1,550 [B]
TS
SD |  | 99 |  | Přesun hmot
P | 60 | 998276101 |  | Přesun hmot pro trubní vedení z trub z plastických hmot otevřený výkop | T | 137.349 | 0 |  |  | 2
PP |  |  |  | Přesun hmot pro trubní vedení hloubené z trub z plastických hmot nebo sklolaminátových pro vodovody nebo kanalizace v otevřeném výkopu dopravní vzdálenost do 15 m
VV
TS
SD |  | 997 |  | Přesun sutě
P | 61 | 979082213_R |  | Vodorovná doprava suti po suchu | T | 1.825 | 0 |  |  | 2
PP |  |  |  | Vodorovná doprava suti po suchu (odvoz, likvidace včetně poplatku z uložení zhotovitelem)
VV |  |  |  | 1.825=1,825 [A]
TS