## List1
Příloha č. 3
Technická specifikace veřejné zakázky na dodávky: Dodávka vybavení speciálních vozidel pro ZZS KHK – 1. část: zdravotnické prostředky pro transport a PNP
Dodavatel vyplní zvýrazněné buňky
Č. | Položka | Specifikace | ANO/NE | Konkrétní specifikace/hodnota | Výrobce | Typ / Model | Záruka v měsících (min. 24 měsíců) | Počet ks | Cena v Kč bez DPH za 1 kus | Cena v Kč bez DPH celkem za počet kusů | Sazba DPH | DPH v Kč celkem samostatně | Cena v Kč včetně DPH
1 | nosítka polní skládací | Minimální šířka: 550 mm | [5 empty] | 30 |  | 0 |  | 0 | 0
Minimální délka: 2 000 mm
Maximální výška: 150 mm
Maximální rozměry ve složeném stavu: 60x27x17 cm
Hmotnost: max. 7 kg
Nosnost: minimálně 150 kg
Součástí dodávky přepravního obal - taška s popruhy přes rameno + minimálně 2 popruhy pro fixaci pacienta
2 | páteřní deska s pásy | Materiál: HDPE, Fixační popruhy: polyester | [5 empty] | 30 |  | 0 |  | 0 | 0
Nosnost: minimálně 130 kg
Maximální hmotnost: páteřní deska 8 kg , popruhy se suchým zipem 1 kg
Maximální rozměr: 185 x 50 x 7 cm
3 | SCOOP rám | Odlehčený HDPE termoplast | [5 empty] | 4 |  | 0 |  | 0 | 0
Snadná údržba a čistitelnost
Možnost desinfikovat běžnými alkoholovými roztoky na bázi etanolu nebo propylakoholu
Dvojitý bezpečnostní zámek skládání rámu
Prodloužená hlavová část pro lepší oporu hlavy a krční páteře
4 různé nastavení délky scoop nosítek v závislosti na výšce pacienta
Vyvýšená madla pro lepší úchop při transportu
Možnost složit rám na polovinu své délky
Tři bezpečnostní pásy s rychloupínací kovovou sponou
Minimální délka: 1 620 mm
Maximální délka: 2 320 mm
Maximální délka složeného rámu: 1 200 mm
Minimální šířka: 445 mm
Maximální tloušťka složeného rámu: 70 mm
Maximální hmotnost: 7 kg
Nosnost: min. 150 kg
Snadná manipulace
4 | tvarovatelné dlahy noha | Minimální rozměr dlahy 910 x 110 mm | [5 empty] | 40 |  | 0 |  | 0 | 0
Univerzální tvarovací dlaha k okamžité fixaci zlomenin
Rolovatelná
Maximální hmotnost 175 g
Propustnost RTG záření
Tlouštka max. 4 mm
Pro opakovatelné použití
Vyrobena z hliníku potaženého vysokotlakým molitanem
5 | tvarovatelné dlahy ruka | Vyrobena z hliníku potaženého vysokotlakým molitanem | [5 empty] | 20 |  | 0 |  | 0 | 0
Odolnost proti vodě a teplotním změnám
Dlaha propouští rentgenový paprsek
Pro opakované použití
Tlouštka maximálně 4 mm
Minimální rozměr 45 x 10 cm
Hmotnost max. 80 g
Rolovatelná
6 | pánevní fixátor - dospělý | Zajišťuje stabilizaci zlomenin pánve | [5 empty] | 8 |  | 0 |  | 0 | 0
Nelze jej nadměrně utáhnout. Použitá síla je bezpečná a správná.
Rychlá aplikace jedním záchranářem
Nevyžaduje žádné speciální dovednosti a správnost aplikace lze ověřit sluchem i hmatem
Zadní hladká část usnadňuje přesun pacienta
Přední část pásu je úzká a zkosená, takže umožňuje cévkování, intervenční RTG vyšetření, externí fixaci a chirurgické zákroky v břišní krajině
Měkká, paropropustná tkanina na vnějším povrchu zajišťuje pohodlí, brání podráždění kůže a omezuje nepříjemné pachy
Rozměry: minimálně 81 cm maximálně 127 cm
7 | pánevní fixátor - dětský | Zajišťuje stabilizaci zlomenin pánve | [5 empty] | 4 |  | 0 |  | 0 | 0
Nelze jej nadměrně utáhnout. Použitá síla je bezpečná a správná.
Rychlá aplikace jedním záchranářem
Nevyžaduje žádné speciální dovednosti a správnost aplikace lze ověřit sluchem i hmatem
Zadní hladká část usnadňuje přesun pacienta
Přední část pásu je úzká a zkosená, takže umožňuje cévkování, intervenční RTG vyšetření, externí fixaci a chirurgické zákroky v břišní krajině
Měkká, paropropustná tkanina na vnějším povrchu zajišťuje pohodlí, brání podráždění kůže a omezuje nepříjemné pachy
Rozměry: minimálně 69 - maximálně 114 cm
8 | zaškrcovadlo | Škrtidlo - kontrola krvácení v boji / taktických situacích | [5 empty] | 16 |  | 0 |  | 0 | 0
Jednoduchý turniket snadno aplikovatelný jednou rukou
Volně pohybující se upínací systém na pásce, která vytváří zvýšený tlak po celém obvodu.
Po utažení turniketu se upínací systém zajistí suchým zipem proti uvolnění během transportu zraněného.
Psací pole pro zaznamenání času aplikace škrtidla
Popruh vratidla plošně svařen s fixačním klipem
Bilaterální zkosení pro rychlejší zajištění vratidla
Větší průměr vratidla pro zvýšení tlaku
Zesílená výztuha systému zvyšuje pevnost a omezuje možnost skřípnutí kůže
Výraznější žebrování vratidla pro lepší uchopení
Šířka popruhu: 4 cm
Délka v pohotovostním stavu minimálně 95 cm
Rozměry ve sbaleném stavu: maximálně 17 x 6 x 4 cm
Každé originální balení obsahuje český návod k aplikaci
9 | intraoseální vrtačka | Pro rychlé zavedení nitrokostního katetru s jehlou do lidské kosti | [5 empty] | 4 |  | 0 |  | 0 | 0
hmotnost max. 400 g
Životnost min. 300 x zavedení nebo 8 let
Lithiová baterie
Rozměry: max. 13 x 12 x 5 cm
C E L K E M | [9 empty] | 0 |  | 0 | 0