## List1
Příloha č. 3
Technická specifikace veřejné zakázky na dodávky: Dodávka vybavení speciálních vozidel pro ZZS KHK – 4. část: filtroventilační jednotky
Dodavatel vyplní zvýrazněné buňky
Filtroventilační jednotka
Výrobce
Typ / Model
Záruka v měsících (min. 24 měsíců)
Počet ks | 4
Cena v Kč bez DPH / 1 kus za 1 kus
Cena v Kč bez DPH celkem celkem za počet kusů | 0
Sazba DPH
DPH v Kč celkem samostatně | 0
Cena v Kč včetně DPH celkem včetně DPH | 0
Specifikace: | ANO/NE | Konkrétní specifikace/hodnota
Dekontaminovatelná sprchou
Vyspělý elektronický systém varování uživatele
Plnobarevný TFT display přehledně zobrazuje potřebné informace
Dva uživatelské režimy KUKLA / MASKA
Li-Ion akumulátor s nabíječkou
Popruh na nošení na zádech či okolo pasu
Maximální Hmotnost: 1 kg (včetně standardní baterie)
Rozměry: max. 250 mm / 150 mm / 150 mm.
Průtok vzduchu: nastavitelný od 120 do 235 l/min.
Alarm: zvukový a optický.
Provozní doba / doba nabíjení baterie: minimálně 6 hod. / max. 3 hod. (se standardní baterií)
Výstup vyfiltrovaného vzduchu: pro hadici typu CA40x1/7"
Krytí: IP64/IP68
možnost připojení minimálně 2 ks kombinovaných filtrů (chemie, biologie), se závitem RD 40x1/7" - tj. závitem kompatibilním s kombinovanými filtry pro chemii i biologii, kterými je již zadavatel vybaven a standardně je používá; filtry nejsou součástí dodávky