## Pokyny pro vyplnění (hidden)
Pokyny pro vyplnění
Ve všech listech tohoto souboru můžete měnit pouze buňky s modrým pozadím. Jedná se o tyto údaje : - údaje o firmě - jednotkové ceny položek zadané na maximálně dvě desetinná místa

## RZ
Zateplení cukrářských dílen SŠGS, Nová Paka
D.1.4.b Elektroinstalace
DSP + DPS
Technicko - obchodní specifikace č. 1
změny v rozvaděčích
Rozvaděč RK | In= 25A |  | 3PEN 50Hz 400/230V/TN-S
Ik = 10 kA
Název |  |  |  | Počet | J
Nástěnná plastová rozvodnice 300/600/250mm, IP44/20, bílá, dvěře |  |  |  | 1 | ks | 0
Vypínač 25A/3p |  |  |  | 1 | ks | 0
Vypínač 25A/3p s vyrážecí cívkou, Uc = 230V |  |  |  | 1 | ks | 0
Jistič 2A/1/B |  |  |  | 1 | ks | 0
Jistič 6A/1/B |  |  |  | 1 | ks | 0
Jistič 10A/1/C |  |  |  | 2 | ks | 0
Jistič 16A/1/B |  |  |  | 1 | ks | 0
Jistič 16A/3/B |  |  |  | 1 | ks | 0
Proudových ránič s nadproudovou spouští 10A/2p/C/30mA |  |  |  | 2 | ks | 0
Proudových ránič s nadproudovou spouští 16A/2p/B/30mA |  |  |  | 2 | ks | 0
Přepěťová modulová ochrana "C" |  |  |  | 4 | ks | 0
Propojky, pomocný materiál, montáž |  |  |  | 1 | ks | 0
Revize, zkoušky |  |  |  | 10 | hod | 0
Celkem RK | bez DPH |  |  |  |  | 0
Rozvaděč RJ2 - úprava | In= 25A |  | 3PEN 50Hz 400/230V/TN-S
Ik = 10 kA
Název |  |  |  | Počet | J
Modulová plastová rozvodnice 36M zapuštěná, IP32/20 s dvířky |  |  |  | 1 | ks | 0
Demontáž původní rozvodnice, přemístění původních prvků |  |  |  | 8 | hod | 0
Jistič 10A/1/B |  |  |  | 1 | ks | 0
Jistič 16A/3/B |  |  |  | 1 | ks | 0
Proudových ránič s nadproudovou spouští 10A/2p/C/30mA |  |  |  | 1 | ks | 0
Proudových ránič s nadproudovou spouští 16A/2p/B/30mA |  |  |  | 3 | ks | 0
Přepěťová modulová ochrana "C" |  |  |  | 4 | ks | 0
Proudový chránič 25A/4p/30mA, typ A |  |  |  | 1 | ks | 0
Propojky, pomocný materiál, montáž |  |  |  | 1 | ks | 0
Revize, zkoušky |  |  |  | 10 | hod | 0
Celkem RH + RZ | bez DPH |  |  |  |  | 0
RK a RJ2 celkem | bez DPH |  |  |  |  | 0

## Elektro
Zateplení cukrářských dílen SŠGS, Nová Paka
D.1.4.b Elektroinstalace
DSP + DPS
Soupis montážního materiálu - Elektroinstalace
Název |  |  | Pocet | J
Položky v soupise materiálu
Změny v rozvaděčích | dle TOS č.1 |  | 1 | kpl | 0 | 0
Kabely a vodiče
Vodic CYY (54) 6 |  |  | 95 | m |  | 0
Kabel CYKY-O 3x1,5 |  |  | 15 | m |  | 0
Kabel CYKY-J 3x1,5 |  |  | 270 | m |  | 0
Kabel CYKY-J 3x2,5 |  |  | 315 | m |  | 0
Topný kabel samoregulační do rýny s držáky, 15W/bm, l = 14 m |  |  | 2 | ks |  | 0
Topný kabel samoregulační do rýny s držáky, 15W/bm, l = 17 m |  |  | 2 | ks |  | 0
Instalační materiál I.
Zásuvka jednoduchá 16A/3p, IP20, ve vícenásobném rámeěku |  |  | 12 | ks
Zásuvky dvojitá, IP20, 16A/3p |  |  | 5 | ks |  | 0
Zásuvka nástěnná jednoduchá, 16A/3p, IP44 |  |  | 1 | ks |  | 0
Zásuvka nástěnná dvojitá, 16A/3p, IP44 |  |  | 6 | kpl |  | 0
Vypínač řazení 1, IP20 |  |  | 4 | ks |  | 0
Vypínač řazení 1, IP44, nástěnný |  |  | 1 | ks |  | 0
Vypínač řazení 5, IP20 |  |  | 1 | ks |  | 0
Vypínač řazení 6, IP20 |  |  | 2 | ks |  | 0
Rámeček čtyřnásobný |  |  | 3 | ks |  | 0
Stěnový termostat průmyslový, sepnuto nad úrovní, 0-65st.C, U=230V |  |  | 1 | ks |  | 0
Vyrážecí tlačítko rudé s aretací, nástěnné, IP44 1/1 |  |  | 1 | ks |  | 0
Instalační materiál II.
Krabice univerzální do stěny D=68mm |  |  | 36 | ks |  | 0
Svorka 3x2,5mm2 |  |  | 240 | ks |  | 0
Krabice 80/80mm, IP65, UV odolná |  |  | 12 | ks |  | 0
Držák stěnový pro max 2x kabel do 12mm |  |  | 60 | ks |  | 0
Svorka pospojení potrubních systémů |  |  | 18 | ks |  | 0
Trubky a žlaby
Lišta instalační 40/40mm bílá |  |  | 20 | m |  | 0
Lišta instalační 60/40mm bílá |  |  | 30 | m |  | 0
Část osvětlení
Svítidlo typ A
Nástěnné LED kruhové, D=300mm, IP65, 18W/4000K, s nastavitelným senzorem |  |  | 5 | ks |  | 0
Svítidlo typ B
Nástěnné LED kruhové, D=300mm, IP65, 18W/4000K |  |  | 10 | ks |  | 0
Svítidlo typ C
Průmyslové hranaté LED IP65, 26W, l = 1200mm, 4000K |  |  | 3 | ks |  | 0
Svítidlo typ D
Přisazené 600/600mm, LED, IP21, 34W/4000K |  |  | 11 | ks |  | 0
Svítidlo typ N
Nouzové svítidlo s piktogramem, LED, 5W/30min, přisazené/zapuštěné |  |  | 6 | ks |  | 0
Neuvedené či nezbytné položky
Sekací a vrtací práce (vrtání do 80mm) a ostatní stavební výpomoci |  |  | 1 | kpl |  | 0
Drážkování ve stěnách se zapravením |  |  | 95 | bm |  | 0
Požární a tepelné ucpávky (dle PBŘ) |  |  | 0.6 | m2 |  | 0
Demontáž původních rozvodů |  |  | 65 | hod |  | 0
Montáž |  |  | 265 | hod |  | 0
Plošiny. lešení |  |  | 1 | kpl |  | 0
Likvidace odpadu |  |  | 2.4 | t |  | 0
Revize |  |  | 1 | kpl |  | 0
Poznámky:
1) Pomocný montážní materiál vyspecifikuje montážní firma na montáži
2) Kabely v objektu zapojuje firma provádějící vnitřní instalaci
Cena celkem |  | bez DPH |  |  |  | 0
DPH |  | 21% |  |  |  | 0
Cena celkem | [5 empty] | 0

## VzorPolozky (hidden)
Položkový rozpočet
S:
O:
R: