## KL+Rekap PS 01
KRYCÍ LIST SOUPISU
| Stavba: |  | Intenzifikace ČOV Solnice
#N/A
| Objekt: |  | PS 01 Stávající bioblok a dosazovací nádrž
KSO:
| Místo: | [5 empty] | Datum: |  | 10/2021
| Zadavatel: | [5 empty] | IČ:
DIČ:
| Uchazeč: | [5 empty] | IČ:
DIČ:
| Projektant: | [5 empty] | IČ:
DIČ:
Poznámka:
Cena bez DPH
| DPH | základní |  | ze
|  | snížená |  | ze
|  | zákl. přenesená | 21% | ze | #N/A |  | 0
|  | sníž. přenesená | 15% | ze | #N/A |  | 0
|  | nulová | 0% | ze | #N/A |  | 0
| Cena s DPH |  |  | v | CZK
REKAPITULACE ČLENĚNÍ SOUPISU PRACÍ
Stavba: |  |  | Intenzifikace ČOV Solnice
#N/A
Objekt: |  |  | PS 01 Stávající bioblok a dosazovací nádrž
Místo: |  |  | 0 |  |  | Datum:
Zadavatel: | [5 empty] | Projektant:
Uchazeč:
Kód dílu - Popis | [7 empty] | Cena celkem [CZK]
Náklady soupisu celkem | [7 empty] | 0
| Dodávka celkem | [6 empty] | 0
| Montáž celkem | [6 empty] | 0

## PS 01
SOUPIS PRACÍ
Stavba: |  | Intenzifikace ČOV Solnice
Objekt: |  | PS 01 Stávající bioblok a dosazovací nádrž
Místo: | [7 empty] | Datum: | 10/2021
Zadavatel: | [7 empty] | Projektant:
Uchazeč
Pol. | Číslo | Cenová | Kod | Popis položky | Měrná | Počet měr. | Jednotková cena (Kč) |  | Cena bez DPH (Kč)
| pozice | soustava |  |  | jednotka | jednotek | dodávka | montáž | dodávka | montáž
1 | 1.1 |  |  | Technologické vystrojení stávající dosazovací betonové nádrže o vnitřním průměru 12m, celková hloubka 6,5m, hladina 5,6m. Stírání dna a hladiny dosazovací nádrže bez lávky či mostu, prostřednictvím rotačního prstence umístěného u dna nádrže | kpl | 1 |  |  | 0 | 0
2 | 1.2 |  |  | Ponorné čerpadlo vratného kalu, kalové čerpadlo se šroubovým odstředivým kolem pro Q= 15,0 l/s, H= 2,0 m | kpl | 2 |  |  | 0 | 0
3 | 1.3 |  |  | Ponorné čerpadlo přebytečného kalu, kalové čerpadlo se šroubovým odstředivým kolem pro Q= 2,7 l/s, H= 9,0 m | kpl | 2 |  |  | 0 | 0
4 | 1.4 |  |  | Ponorné čerpadlo plovoucích nečistot, kalové čerpadlo se šroubovým odstředivým kolem pro Q= 5,5 l/s, H= 4,8 m | kpl | 1 |  |  | 0 | 0
5 | 1.5 |  |  | Ponorné čerpadlo interní recirkulace, kalové čerpadlo se šroubovým odstředivým kolem pro Q= 13,0 l/s, H= 1,5 m | kpl | 2 |  |  | 0 | 0
6 | 1.6 |  |  | Aerační jemnobublinný provzdušňovací systém nitrifikační nádrže, v nádrži bude osazen provzdušňovací rošt pro množství vzduchu Qmax = 550 m3/hod | kpl | 2 |  |  | 0 | 0
7 | 1.7 |  |  | Neobsazeno |  |  |  |  | 0 | 0
8 | 1.8 |  |  | Uzavírací centrická bezpřírubová klapka DN 125, PN 10, EPDM těsnění vulkanizované na těle klapky, uzavírací tvarovaný nerezový disk pro minimalizaci tlakových ztrát, profilovaný okraj disku pro snížení oděru a opotřebení těsnění | ks | 2 |  |  | 0 | 0
9 | 1.9 |  |  | Nožové šoupě s nestoupavým vřetenem DN 65, PN 10. Oboustranně těsnící armatura, tělo z litiny GJL 400, vřeteno a nůž z nerezoceli AISI 316, dosedací těsnění z pryže NBR vulkanizované na kovový kord | ks | 2 |  |  | 0 | 0
10 | 1.10 |  |  | Zpětná přírubová klapka DN 65, PN 10, zpětný plně průchozí uzávěr se samočistící funkcí, díky rotující uzavírací kouli, víko a tělo z tvárné litiny GJS-400-15 | ks | 2 |  |  | 0 | 0
11 | 1.11 |  |  | Zpětná přírubová klapka DN 80, PN 10, zpětný plně průchozí uzávěr se samočistící funkcí, díky rotující uzavírací kouli, víko a tělo z tvárné litiny GJS-400-15 | ks | 1 |  |  | 0 | 0
12 | 1.12 |  |  | Neobsazeno |  |  |  |  | 0 | 0
13 | 1.13 |  |  | Potrubí z nerezoceli AISI 316 DN 65 – výtlak čerpadel přebytečného kalu | kpl | 1 |  |  | 0 | 0
14 | 1.14 |  |  | Potrubí z nerezoceli AISI 316 DN 80 – dopojení stávajícího výtlaku na nové čerpadlo plovoucích nečistot | kpl | 1 |  |  | 0 | 0
15 | 1.15 |  |  | Potrubí z nerezoceli AISI 316 DN 125 – dopojení nových provzdušňovacích roštů | kpl | 1 |  |  | 0 | 0
16 | 1.16 |  |  | Montážní materiál z nerezoceli, včetně úprav stávajícího potrubí při napojení nových čerpadel na stávající výtlačné potrubí. Platí pro čerpadla interní recirkulace a čerpadla vratného kalu v PS 01 | kpl | 1 |  |  | 0 | 0
17 | 1.17 |  |  | Demontáž stávajícího technologického zařízení dosazovací nádrže, provzdušňovacího systému nitrifikačních nádrží, čerpadel interní recirkulace, čerpadel vratného kalu, čerpadel přebytečného kalu a čerpadla plovoucích nečistot, včetně očištění a následné likvidace | kpl | 1 |  |  | 0 | 0
Specifikace jednotlivých položek je uvedena v příloze č. D.2.1-02 Seznam strojů a zařízení a je pro zhotovitele závazná
[7 empty] | Dodávka celkem |  | 0
[7 empty] | Montáž celkem |  | 0
[7 empty] | CELKEM |  | 0

## KL+Rekap PS 02
KRYCÍ LIST SOUPISU
| Stavba: |  | Intenzifikace ČOV Solnice
#N/A
| Objekt: |  | PS 02 Nová dosazovací nádrž
KSO:
| Místo: | [5 empty] | Datum: |  | 10/2021
| Zadavatel: | [5 empty] | IČ:
DIČ:
| Uchazeč: | [5 empty] | IČ:
DIČ:
| Projektant: | [5 empty] | IČ:
DIČ:
Poznámka:
Cena bez DPH
| DPH | základní |  | ze
|  | snížená |  | ze
|  | zákl. přenesená | 21% | ze | #N/A |  | 0
|  | sníž. přenesená | 15% | ze | #N/A |  | 0
|  | nulová | 0% | ze | #N/A |  | 0
| Cena s DPH |  |  | v | CZK
REKAPITULACE ČLENĚNÍ SOUPISU PRACÍ
Stavba: |  |  | Intenzifikace ČOV Solnice
#N/A
Objekt: |  |  | PS 02 Nová dosazovací nádrž
Místo: |  |  | 0 |  |  | Datum:
Zadavatel: | [5 empty] | Projektant:
Uchazeč:
Kód dílu - Popis | [7 empty] | Cena celkem [CZK]
Náklady soupisu celkem | [7 empty] | 0
| Dodávka celkem | [6 empty] | 0
| Montáž celkem | [6 empty] | 0

## PS 02
SOUPIS PRACÍ
Stavba: |  | Intenzifikace ČOV Solnice
Objekt: |  | PS 02 Nová dosazovací nádrž
Místo: | [7 empty] | Datum: | 10/2021
Zadavatel: | [7 empty] | Projektant:
Uchazeč
Pol. | Číslo | Cenová | Kod | Popis položky | Měrná | Počet měr. | Jednotková cena (Kč) |  | Cena bez DPH (Kč)
| pozice | soustava |  |  | jednotka | jednotek | dodávka | montáž | dodávka | montáž
1 | 2.1 |  |  | Technologické vystrojení nově budované dosazovací betonové nádrže o vnitřním průměru 12m, celková hloubka 6,5m, hladina 5,6m. Stírání dna a hladiny dosazovací nádrže bez lávky či mostu, prostřednictvím rotačního prstence umístěného u dna nádrže | kpl | 1 |  |  | 0 | 0
2 | 2.2 |  |  | Ponorné čerpadlo vratného kalu, kalové čerpadlo se šroubovým odstředivým kolem pro Q= 15,0 l/s, H= 2,0 m | kpl | 2 |  |  | 0 | 0
3 | 2.3 |  |  | Ponorné čerpadlo přebytečného kalu, kalové čerpadlo se šroubovým odstředivým kolem pro Q= 2,7 l/s, H= 9,0 m | kpl | 2 |  |  | 0 | 0
4 | 2.4 |  |  | Ponorné čerpadlo plovoucích nečistot, kalové čerpadlo se šroubovým odstředivým kolem pro Q= 5,5 l/s, H= 4,8 m | kpl | 1 |  |  | 0 | 0
5 | 2.5 |  |  | Indukční průtokoměr pro měření množství vratného kalu DN 150, PN 16, přírubové provedení, oddělený digitální ukazatel | kpl | 1 |  |  | 0 | 0
6 | 2.6 |  |  | Patka pro otočné zvedací zařízení pol. 2.6, provedení ocel tř. 11, žárově zinkovaná včetně kotev pro připevnění do betonu | ks | 2 |  |  | 0 | 0
7 | 2.7 |  |  | Zvedací zařízení přenosné otočné, vyložení nastavitelné 0,7 – 1,5 m, nosnost 150 kg s navijákem s brzdou, provedení ocel tř. 11, žárově zinkovaná, pouzdra silon | ks | 2 |  |  | 0 | 0
8 | 2.8 |  |  | Neobsazeno |  |  |  |  | 0 | 0
9 | 2.9 |  |  | Nožové šoupě s nestoupavým vřetenem DN 65, PN 10. Oboustranně těsnící armatura, tělo z litiny GJL 400, vřeteno a nůž z nerezoceli AISI 316, dosedací těsnění z pryže NBR vulkanizované na kovový kord | ks | 2 |  |  | 0 | 0
10 | 2.10 |  |  | Nožové šoupě s nestoupavým vřetenem DN 150, PN 10. Oboustranně těsnící armatura, tělo z litiny GJL 400, vřeteno a nůž z nerezoceli AISI 316, dosedací těsnění z pryže NBR vulkanizované na kovový kord | ks | 2 |  |  | 0 | 0
11 | 2.11 |  |  | Nožové šoupě s nestoupavým vřetenem DN 150, PN 10. Oboustranně těsnící armatura, tělo z litiny GJL 400, vřeteno a nůž z nerezoceli AISI 316, dosedací těsnění z pryže NBR vulkanizované na kovový kord | ks | 2 |  |  | 0 | 0
12 | 2.12 |  |  | Zpětná přírubová klapka DN 65, PN 10, zpětný plně průchozí uzávěr se samočistící funkcí, díky rotující uzavírací kouli, víko a tělo z tvárné litiny GJS-400-15 | ks | 2 |  |  | 0 | 0
13 | 2.13 |  |  | Zpětná přírubová klapka DN 80, PN 10, zpětný plně průchozí uzávěr se samočistící funkcí, díky rotující uzavírací kouli, víko a tělo z tvárné litiny GJS-400-15 | ks | 1 |  |  | 0 | 0
14 | 2.14 |  |  | Zpětná přírubová klapka DN 150, PN 10, zpětný plně průchozí uzávěr se samočistící funkcí, díky rotující uzavírací kouli, víko a tělo z tvárné litiny GJS-400-15 | ks | 2 |  |  | 0 | 0
15 | 2.15 |  |  | Neobsazeno |  |  |  |  | 0 | 0
16 | 2.16 |  |  | Potrubí z nerezoceli AISI 316 DN 65 – výtlak čerpadel přebytečného kalu | kpl | 1 |  |  | 0 | 0
17 | 2.17 |  |  | Potrubí z nerezoceli AISI 316 DN 80 – výtlak čerpadla plovoucích nečistot | kpl | 1 |  |  | 0 | 0
18 | 2.18 |  |  | Potrubí z nerezoceli AISI 316 DN 150 – výtlak čerpadel vratného kalu v ČS | kpl | 1 |  |  | 0 | 0
19 | 2.19 |  |  | Potrubí z nerezoceli AISI 316 DN 150 – výtlak čerpadel vratného kalu v monobloku | kpl | 1 |  |  | 0 | 0
20 | 2.20 |  |  | Potrubí z nerezoceli AISI 316 DN 300 – nátok plovoucích nečistot do ČS | kpl | 1 |  |  | 0 | 0
21 | 2.21 |  |  | Provizorní čerpání po dobu provedení propojů na nátokovém potrubí do nové DN. Odpadní voda o Qmax= 25 l/s z nádrže nitrifikace I do dosazovací nádrže. Včetně rozváděče, kabeláže, 2x samostatný výtlak PE potrubím DN 150, délky 30m, po dobu cca 504 hodin | kpl | 1 |  |  |  | 0
Specifikace jednotlivých položek je uvedena v příloze č. D.2.1-02 Seznam strojů a zařízení a je pro zhotovitele závazná
[7 empty] | Dodávka celkem |  | 0
[7 empty] | Montáž celkem |  | 0
[7 empty] | CELKEM |  | 0

## KL+Rekap PS 03
KRYCÍ LIST SOUPISU
| Stavba: |  | Intenzifikace ČOV Solnice
#N/A
| Objekt: |  | PS 03 Stávající dmychárna
KSO:
| Místo: | [5 empty] | Datum: |  | 10/2021
| Zadavatel: | [5 empty] | IČ:
DIČ:
| Uchazeč: | [5 empty] | IČ:
DIČ:
| Projektant: | [5 empty] | IČ:
DIČ:
Poznámka:
Cena bez DPH
| DPH | základní |  | ze
|  | snížená |  | ze
|  | zákl. přenesená | 21% | ze | #N/A |  | 0
|  | sníž. přenesená | 15% | ze | #N/A |  | 0
|  | nulová | 0% | ze | #N/A |  | 0
| Cena s DPH |  |  | v | CZK
REKAPITULACE ČLENĚNÍ SOUPISU PRACÍ
Stavba: |  |  | Intenzifikace ČOV Solnice
#N/A
Objekt: |  |  | PS 03 Stávající dmychárna
Místo: |  |  | 0 |  |  | Datum:
Zadavatel: | [5 empty] | Projektant:
Uchazeč:
Kód dílu - Popis | [7 empty] | Cena celkem [CZK]
Náklady soupisu celkem | [7 empty] | 0
| Dodávka celkem | [6 empty] | 0
| Montáž celkem | [6 empty] | 0

## PS 03
SOUPIS PRACÍ
Stavba: |  | Intenzifikace ČOV Solnice
Objekt: |  | PS 03 Stávající dmychárna
Místo: | [7 empty] | Datum: | 10/2021
Zadavatel: | [7 empty] | Projektant:
Uchazeč
Pol. | Číslo | Cenová | Kod | Popis položky | Měrná | Počet měr. | Jednotková cena (Kč) |  | Cena bez DPH (Kč)
| pozice | soustava |  |  | jednotka | jednotek | dodávka | montáž | dodávka | montáž
1 | 3.1 |  |  | Dmychadlové soustrojí pro nitrifikační nádrže včetně protihlukového krytu ve vnitřním provedení, včetně zpětné klapky, kompenzátoru, manometru na výtlaku a dalšího základního příslušenství | kpl | 3 |  |  | 0 | 0
2 | 2.2 |  |  | Montážní materiál z nerezoceli, včetně úprav stávajícího potrubí při napojení nových dmychadel na stávající výtlačné potrubí. | kpl | 1 |  |  | 0 | 0
3 | 2.3 |  |  | Demontáž stávajících dmychadel, včetně očištění a následné likvidace | kpl | 1 |  |  | 0 | 0
Specifikace jednotlivých položek je uvedena v příloze č. D.2.1-02 Seznam strojů a zařízení a je pro zhotovitele závazná
[7 empty] | Dodávka celkem |  | 0
[7 empty] | Montáž celkem |  | 0
[7 empty] | CELKEM |  | 0