## List1
Příloha č. 3
Technická specifikace veřejné zakázky na dodávky: Dodávka vybavení speciálních vozidel pro ZZS KHK – 5. část: stany - II
Dodavatel vyplní zvýrazněné buňky
Stan
Výrobce
Typ / Model
Záruka v měsících (min. 24 měsíců)
Počet ks | 2
Cena v Kč bez DPH / 1 kus za 1 kus
Cena v Kč bez DPH celkem celkem za počet kusů | 0
Sazba DPH
DPH v Kč celkem samostatně | 0
Cena v Kč včetně DPH celkem včetně DPH | 0
Specifikace: | Splňuje nabízené plnění požadavek? (ANO/NE) | Poznámka dodavatele (konkrétní specifikace/hodnota)
Rozměry stanu (d x š x v):
vnější rozměry: max. 4 200 x 5 000 x 2850 mm
vnitřní rozměry: max. 4 200 x 4 600 x 2 650 mm
vnitřní užitná plocha min. 18 m2
ve sbaleném stavu: max. 1 100 x 800 x 400 mm
Hmotnost: max 80 kg
Čas nafouknutí max. 2 minuty
Technická data:
Tlak v tubusové konstrukci: max. 0,30 bar
Jednokomorový konstrukční system, celá konstrukce má jeden nafukovací a jeden přetlakový ventil
Průměr tubusu max. 270 mm
Lehká střechovice, složení je PES textil, oboustranně vrstvená nánosem PVC nebo PU, celková plošná hmotnost je max. 400 g/m2
Podlaha je z PES tkaniny, oboustranně vrstvené PVC, celková plošná hmotnost je maximálně 650 g/m2
Součástí dodávky stanu musí být: kotvící kolíky, návod k použití, opravná sada, nepromokavý obal, kladivo
Součástí dodávky musí být kompresor - technická specifikace dle dodavatele, tak aby byl čas nafouknutí max. 2 min.